## Parametri
Impostazioni attenuazione |  |  |  |  | Parametri per il calcolo della diafonia
| DS1 | DS2 | DS3 (17a) | DS3 (35b)
Attenuazioni DS usate [dB] = | 17 | 38.283 | 58.536 | 71.3624 | Qualità cavo | Media | 50 | dB@1MHz@1km
Attenuazioni DS imposte [dB] = | 17 |  |  |  | Distanza dall'armadio | 500 | metri
Distanza corrispondente 0.4mm [m] = | 501.482 |  |  |  | N.ro disturbanti ADSL | 0
Distanza corrispondente 0.6mm [m] = | 769.2392 |  | SNR [dB]= | 6 | N.ro disturbanti 17a | 1
Attenuazione tutte le bande in 17a [dB] = | 38.0303 | Gradiente att. cavo = f^ |  | 0.5 | N.ro disturbanti 35b | 0
Attenuazione tutte le bande in 35b [dB] = | 60.5388 | [N.B. Valori ragionevoli tra 0.5 e 0.8]
Ottenibile DS atteso in 17a [kBit/s] = | 64928
Ottenibile DS atteso in 35b [kBit/s] = | 65960

## ADSL PSD
******************** |  | BW [Hz]= | 4312.5
ADSL2+.992-5-AnnexA |  | log BW [dB]= | 36.3473
DS Peak mask |  | ATP [mW] = | 120.7131
Ceiling effettuato a 20.90 dBm |  | ATP [dBm] = | 20.8175
******************** |  | Thermal noise [dBm/Hz]= | -136
PARAMETRI: |  | Thermal noise [mW] = | 1.0833e-10
Potenza aggregata: 20.80 dBm |  | Fmedia DS1 [Hz] = | 1330961.0719
Tipo di misura: Densità spettrale
FINE PARAMETRI |  |  |  |  | 15.3101
Frequenza [Hz] | PSD peak [dBm/Hz] | PSD template [dBm/Hz] | PSD template [dBm] | PSD TX [mW] | Attenuazione cavo [dB] | Potenza RX [dBm] | Diafonia [dB] | Diafonia 1 disturbante [dBm] | Diafonia 1 disturbante [mW]
4312.5 | -160 | -163.5 | -127.1527 | 1.9263e-13 | 0.96768 | -128.1204 | 100.3157 | -228.4361 | 1.4335e-23
8625 | -160 | -163.5 | -127.1527 | 1.9263e-13 | 1.3685 | -128.5212 | 94.2951 | -222.8163 | 5.2284e-23
12937.5 | -160 | -163.5 | -127.1527 | 1.9263e-13 | 1.6761 | -128.8288 | 90.7733 | -219.6021 | 1.096e-22
17250 | -160 | -163.5 | -127.1527 | 1.9263e-13 | 1.9354 | -129.0881 | 88.2745 | -217.3626 | 1.8354e-22
21562.5 | -160 | -163.5 | -127.1527 | 1.9263e-13 | 2.1638 | -129.3165 | 86.3363 | -215.6528 | 2.7209e-22
25875 | -160 | -163.5 | -127.1527 | 1.9263e-13 | 2.3703 | -129.523 | 84.7527 | -214.2757 | 3.7362e-22
30187.5 | -160 | -163.5 | -127.1527 | 1.9263e-13 | 2.5602 | -129.7129 | 83.4138 | -213.1267 | 4.8678e-22
34500 | -160 | -163.5 | -127.1527 | 1.9263e-13 | 2.737 | -129.8897 | 82.2539 | -212.1436 | 6.1043e-22
38812.5 | -160 | -163.5 | -127.1527 | 1.9263e-13 | 2.903 | -130.0557 | 81.2309 | -211.2866 | 7.436e-22
43125 | -160 | -163.5 | -127.1527 | 1.9263e-13 | 3.0601 | -130.2128 | 80.3157 | -210.5285 | 8.8542e-22
47437.5 | -160 | -163.5 | -127.1527 | 1.9263e-13 | 3.2094 | -130.3621 | 79.4879 | -209.85 | 1.0351e-21
51750 | -160 | -163.5 | -127.1527 | 1.9263e-13 | 3.3521 | -130.5048 | 78.7321 | -209.2369 | 1.1921e-21
56062.5 | -160 | -163.5 | -127.1527 | 1.9263e-13 | 3.489 | -130.6417 | 78.0369 | -208.6786 | 1.3556e-21
60375 | -160 | -163.5 | -127.1527 | 1.9263e-13 | 3.6207 | -130.7734 | 77.3932 | -208.1666 | 1.5253e-21
64687.5 | -160 | -163.5 | -127.1527 | 1.9263e-13 | 3.7478 | -130.9005 | 76.7939 | -207.6944 | 1.7004e-21
69000 | -160 | -163.5 | -127.1527 | 1.9263e-13 | 3.8707 | -131.0234 | 76.2333 | -207.2567 | 1.8807e-21
73312.5 | -160 | -163.5 | -127.1527 | 1.9263e-13 | 3.9898 | -131.1425 | 75.7067 | -206.8493 | 2.0657e-21
77625 | -160 | -163.5 | -127.1527 | 1.9263e-13 | 4.1055 | -131.2582 | 75.2103 | -206.4685 | 2.255e-21
81937.5 | -160 | -163.5 | -127.1527 | 1.9263e-13 | 4.218 | -131.3707 | 74.7406 | -206.1114 | 2.4483e-21
86250 | -160 | -163.5 | -127.1527 | 1.9263e-13 | 4.3276 | -131.4803 | 74.2951 | -205.7754 | 2.6452e-21
90562.5 | -160 | -163.5 | -127.1527 | 1.9263e-13 | 4.4345 | -131.5872 | 73.8713 | -205.4585 | 2.8454e-21
94875 | -160 | -163.5 | -127.1527 | 1.9263e-13 | 4.5388 | -131.6915 | 73.4673 | -205.1588 | 3.0487e-21
99187.5 | -160 | -163.5 | -127.1527 | 1.9263e-13 | 4.6408 | -131.7935 | 73.0812 | -204.8747 | 3.2549e-21
103500 | -160 | -163.5 | -127.1527 | 1.9263e-13 | 4.7406 | -131.8933 | 72.7115 | -204.6048 | 3.4635e-21
107812.5 | -160 | -163.5 | -127.1527 | 1.9263e-13 | 4.8384 | -131.9911 | 72.3569 | -204.348 | 3.6745e-21
112125 | -160 | -163.5 | -127.1527 | 1.9263e-13 | 4.9342 | -132.0869 | 72.0163 | -204.1032 | 3.8876e-21
116437.5 | -160 | -163.5 | -127.1527 | 1.9263e-13 | 5.0282 | -132.1809 | 71.6884 | -203.8694 | 4.1027e-21
120750 | -160 | -163.5 | -127.1527 | 1.9263e-13 | 5.1205 | -132.2732 | 71.3726 | -203.6457 | 4.3194e-21
125062.5 | -160 | -163.5 | -127.1527 | 1.9263e-13 | 5.2111 | -132.3638 | 71.0678 | -203.4316 | 4.5378e-21
129375 | -160 | -163.5 | -127.1527 | 1.9263e-13 | 5.3002 | -132.4529 | 70.7733 | -203.2262 | 4.7575e-21
133687.5 | -160 | -163.5 | -127.1527 | 1.9263e-13 | 5.3878 | -132.5405 | 70.4885 | -203.029 | 4.9785e-21
138000 | -36.5 | -40 | -3.6527 | 0.43125 | 5.474 | -9.1267 | 70.2127 | -79.3394 | 1.1643e-08
142312.5 | -36.5 | -40 | -3.6527 | 0.43125 | 5.5589 | -9.2116 | 69.9454 | -79.157 | 1.2142e-08
146625 | -36.5 | -40 | -3.6527 | 0.43125 | 5.6425 | -9.2952 | 69.6861 | -78.9813 | 1.2643e-08
150937.5 | -36.5 | -40 | -3.6527 | 0.43125 | 5.7249 | -9.3776 | 69.4344 | -78.8119 | 1.3146e-08
155250 | -36.5 | -40 | -3.6527 | 0.43125 | 5.8061 | -9.4588 | 69.1897 | -78.6484 | 1.3651e-08
159562.5 | -36.5 | -40 | -3.6527 | 0.43125 | 5.8862 | -9.5389 | 68.9517 | -78.4905 | 1.4156e-08
163875 | -36.5 | -40 | -3.6527 | 0.43125 | 5.9652 | -9.6179 | 68.72 | -78.3379 | 1.4662e-08
168187.5 | -36.5 | -40 | -3.6527 | 0.43125 | 6.0431 | -9.6959 | 68.4944 | -78.1903 | 1.517e-08
172500 | -36.5 | -40 | -3.6527 | 0.43125 | 6.1201 | -9.7728 | 68.2745 | -78.0474 | 1.5677e-08
176812.5 | -36.5 | -40 | -3.6527 | 0.43125 | 6.1962 | -9.8489 | 68.06 | -77.9089 | 1.6185e-08
181125 | -36.5 | -40 | -3.6527 | 0.43125 | 6.2713 | -9.924 | 67.8507 | -77.7747 | 1.6693e-08
185437.5 | -36.5 | -40 | -3.6527 | 0.43125 | 6.3455 | -9.9982 | 67.6463 | -77.6445 | 1.7201e-08
189750 | -36.5 | -40 | -3.6527 | 0.43125 | 6.4188 | -10.0716 | 67.4467 | -77.5182 | 1.7708e-08
194062.5 | -36.5 | -40 | -3.6527 | 0.43125 | 6.4914 | -10.1441 | 67.2515 | -77.3956 | 1.8216e-08
198375 | -36.5 | -40 | -3.6527 | 0.43125 | 6.5631 | -10.2158 | 67.0606 | -77.2764 | 1.8722e-08
202687.5 | -36.5 | -40 | -3.6527 | 0.43125 | 6.6341 | -10.2868 | 66.8738 | -77.1605 | 1.9229e-08
207000 | -36.5 | -40 | -3.6527 | 0.43125 | 6.7043 | -10.357 | 66.6909 | -77.0479 | 1.9734e-08
211312.5 | -36.5 | -40 | -3.6527 | 0.43125 | 6.7737 | -10.4265 | 66.5118 | -76.9383 | 2.0238e-08
215625 | -36.5 | -40 | -3.6527 | 0.43125 | 6.8425 | -10.4952 | 66.3363 | -76.8315 | 2.0742e-08
219937.5 | -36.5 | -40 | -3.6527 | 0.43125 | 6.9106 | -10.5633 | 66.1643 | -76.7276 | 2.1244e-08
224250 | -36.5 | -40 | -3.6527 | 0.43125 | 6.978 | -10.6307 | 65.9957 | -76.6264 | 2.1745e-08
228562.5 | -36.5 | -40 | -3.6527 | 0.43125 | 7.0448 | -10.6975 | 65.8302 | -76.5277 | 2.2245e-08
232875 | -36.5 | -40 | -3.6527 | 0.43125 | 7.111 | -10.7637 | 65.6678 | -76.4315 | 2.2743e-08
237187.5 | -36.5 | -40 | -3.6527 | 0.43125 | 7.1765 | -10.8292 | 65.5085 | -76.3377 | 2.324e-08
241500 | -36.5 | -40 | -3.6527 | 0.43125 | 7.2414 | -10.8941 | 65.352 | -76.2461 | 2.3735e-08
245812.5 | -36.5 | -40 | -3.6527 | 0.43125 | 7.3058 | -10.9585 | 65.1982 | -76.1567 | 2.4228e-08
250125 | -36.5 | -40 | -3.6527 | 0.43125 | 7.3696 | -11.0223 | 65.0472 | -76.0695 | 2.472e-08
254437.5 | -36.5 | -40 | -3.6527 | 0.43125 | 7.4329 | -11.0856 | 64.8987 | -75.9843 | 2.521e-08
258750 | -36.5 | -40 | -3.6527 | 0.43125 | 7.4956 | -11.1483 | 64.7527 | -75.901 | 2.5698e-08
263062.5 | -36.5 | -40 | -3.6527 | 0.43125 | 7.5578 | -11.2105 | 64.6091 | -75.8196 | 2.6184e-08
267375 | -36.5 | -40 | -3.6527 | 0.43125 | 7.6195 | -11.2722 | 64.4679 | -75.7401 | 2.6668e-08
271687.5 | -36.5 | -40 | -3.6527 | 0.43125 | 7.6807 | -11.3334 | 64.3289 | -75.6623 | 2.715e-08
276000 | -36.5 | -40 | -3.6527 | 0.43125 | 7.7414 | -11.3941 | 64.1921 | -75.5863 | 2.763e-08
280312.5 | -36.5 | -40 | -3.6527 | 0.43125 | 7.8017 | -11.4544 | 64.0575 | -75.5118 | 2.8107e-08
284625 | -36.5 | -40 | -3.6527 | 0.43125 | 7.8615 | -11.5142 | 63.9248 | -75.439 | 2.8582e-08
288937.5 | -36.5 | -40 | -3.6527 | 0.43125 | 7.9208 | -11.5735 | 63.7942 | -75.3677 | 2.9056e-08
293250 | -36.5 | -40 | -3.6527 | 0.43125 | 7.9797 | -11.6324 | 63.6655 | -75.2979 | 2.9526e-08
297562.5 | -36.5 | -40 | -3.6527 | 0.43125 | 8.0381 | -11.6908 | 63.5387 | -75.2296 | 2.9995e-08
301875 | -36.5 | -40 | -3.6527 | 0.43125 | 8.0962 | -11.7489 | 63.4138 | -75.1626 | 3.046e-08
306187.5 | -36.5 | -40 | -3.6527 | 0.43125 | 8.1538 | -11.8065 | 63.2906 | -75.0971 | 3.0924e-08
310500 | -36.5 | -40 | -3.6527 | 0.43125 | 8.211 | -11.8637 | 63.1691 | -75.0328 | 3.1385e-08
314812.5 | -36.5 | -40 | -3.6527 | 0.43125 | 8.2678 | -11.9206 | 63.0493 | -74.9698 | 3.1843e-08
319125 | -36.5 | -40 | -3.6527 | 0.43125 | 8.3243 | -11.977 | 62.9311 | -74.9081 | 3.2299e-08
323437.5 | -36.5 | -40 | -3.6527 | 0.43125 | 8.3803 | -12.033 | 62.8145 | -74.8475 | 3.2753e-08
327750 | -36.5 | -40 | -3.6527 | 0.43125 | 8.436 | -12.0887 | 62.6994 | -74.7882 | 3.3203e-08
332062.5 | -36.5 | -40 | -3.6527 | 0.43125 | 8.4913 | -12.144 | 62.5859 | -74.73 | 3.3652e-08
336375 | -36.5 | -40 | -3.6527 | 0.43125 | 8.5463 | -12.199 | 62.4738 | -74.6728 | 3.4097e-08
340687.5 | -36.5 | -40 | -3.6527 | 0.43125 | 8.6009 | -12.2536 | 62.3632 | -74.6168 | 3.454e-08
345000 | -36.5 | -40 | -3.6527 | 0.43125 | 8.6552 | -12.3079 | 62.2539 | -74.5618 | 3.498e-08
349312.5 | -36.5 | -40 | -3.6527 | 0.43125 | 8.7091 | -12.3618 | 62.146 | -74.5078 | 3.5417e-08
353625 | -36.5 | -40 | -3.6527 | 0.43125 | 8.7627 | -12.4154 | 62.0394 | -74.4548 | 3.5852e-08
357937.5 | -36.5 | -40 | -3.6527 | 0.43125 | 8.816 | -12.4687 | 61.9342 | -74.4028 | 3.6284e-08
362250 | -36.5 | -40 | -3.6527 | 0.43125 | 8.8689 | -12.5216 | 61.8301 | -74.3518 | 3.6713e-08
366562.5 | -36.5 | -40 | -3.6527 | 0.43125 | 8.9215 | -12.5743 | 61.7273 | -74.3016 | 3.714e-08
370875 | -36.5 | -40 | -3.6527 | 0.43125 | 8.9739 | -12.6266 | 61.6257 | -74.2523 | 3.7564e-08
375187.5 | -36.5 | -40 | -3.6527 | 0.43125 | 9.0259 | -12.6786 | 61.5253 | -74.2039 | 3.7984e-08
379500 | -36.5 | -40 | -3.6527 | 0.43125 | 9.0776 | -12.7303 | 61.4261 | -74.1564 | 3.8403e-08
383812.5 | -36.5 | -40 | -3.6527 | 0.43125 | 9.1291 | -12.7818 | 61.3279 | -74.1097 | 3.8818e-08
388125 | -36.5 | -40 | -3.6527 | 0.43125 | 9.1802 | -12.8329 | 61.2309 | -74.0638 | 3.923e-08
392437.5 | -36.5 | -40 | -3.6527 | 0.43125 | 9.2311 | -12.8838 | 61.1349 | -74.0187 | 3.964e-08
396750 | -36.5 | -40 | -3.6527 | 0.43125 | 9.2816 | -12.9343 | 61.04 | -73.9743 | 4.0047e-08
401062.5 | -36.5 | -40 | -3.6527 | 0.43125 | 9.3319 | -12.9847 | 60.9461 | -73.9307 | 4.0451e-08
405375 | -36.5 | -40 | -3.6527 | 0.43125 | 9.382 | -13.0347 | 60.8532 | -73.8879 | 4.0852e-08
409687.5 | -36.5 | -40 | -3.6527 | 0.43125 | 9.4318 | -13.0845 | 60.7612 | -73.8457 | 4.125e-08
414000 | -36.5 | -40 | -3.6527 | 0.43125 | 9.4813 | -13.134 | 60.6703 | -73.8043 | 4.1646e-08
418312.5 | -36.5 | -40 | -3.6527 | 0.43125 | 9.5305 | -13.1832 | 60.5803 | -73.7635 | 4.2039e-08
422625 | -36.5 | -40 | -3.6527 | 0.43125 | 9.5795 | -13.2322 | 60.4912 | -73.7234 | 4.2428e-08
426937.5 | -36.5 | -40 | -3.6527 | 0.43125 | 9.6283 | -13.281 | 60.403 | -73.684 | 4.2815e-08
431250 | -36.5 | -40 | -3.6527 | 0.43125 | 9.6768 | -13.3295 | 60.3157 | -73.6452 | 4.32e-08
435562.5 | -36.5 | -40 | -3.6527 | 0.43125 | 9.725 | -13.3778 | 60.2293 | -73.607 | 4.3581e-08
439875 | -36.5 | -40 | -3.6527 | 0.43125 | 9.7731 | -13.4258 | 60.1437 | -73.5695 | 4.3959e-08
444187.5 | -36.5 | -40 | -3.6527 | 0.43125 | 9.8209 | -13.4736 | 60.059 | -73.5325 | 4.4335e-08
448500 | -36.5 | -40 | -3.6527 | 0.43125 | 9.8684 | -13.5211 | 59.9751 | -73.4962 | 4.4708e-08
452812.5 | -36.5 | -40 | -3.6527 | 0.43125 | 9.9157 | -13.5685 | 59.8919 | -73.4604 | 4.5078e-08
457125 | -36.5 | -40 | -3.6527 | 0.43125 | 9.9629 | -13.6156 | 59.8096 | -73.4252 | 4.5445e-08
461437.5 | -36.5 | -40 | -3.6527 | 0.43125 | 10.0097 | -13.6624 | 59.728 | -73.3905 | 4.5809e-08
465750 | -36.5 | -40 | -3.6527 | 0.43125 | 10.0564 | -13.7091 | 59.6472 | -73.3564 | 4.617e-08
470062.5 | -36.5 | -40 | -3.6527 | 0.43125 | 10.1029 | -13.7556 | 59.5672 | -73.3228 | 4.6529e-08
474375 | -36.5 | -40 | -3.6527 | 0.43125 | 10.1491 | -13.8018 | 59.4879 | -73.2897 | 4.6885e-08
478687.5 | -36.5 | -40 | -3.6527 | 0.43125 | 10.1951 | -13.8478 | 59.4093 | -73.2571 | 4.7238e-08
483000 | -36.5 | -40 | -3.6527 | 0.43125 | 10.2409 | -13.8936 | 59.3314 | -73.225 | 4.7588e-08
487312.5 | -36.5 | -40 | -3.6527 | 0.43125 | 10.2866 | -13.9393 | 59.2541 | -73.1934 | 4.7936e-08
491625 | -36.5 | -40 | -3.6527 | 0.43125 | 10.332 | -13.9847 | 59.1776 | -73.1623 | 4.828e-08
495937.5 | -36.5 | -40 | -3.6527 | 0.43125 | 10.3772 | -14.0299 | 59.1018 | -73.1317 | 4.8622e-08
500250 | -36.5 | -40 | -3.6527 | 0.43125 | 10.4222 | -14.0749 | 59.0266 | -73.1015 | 4.8961e-08
504562.5 | -36.5 | -40 | -3.6527 | 0.43125 | 10.467 | -14.1197 | 58.952 | -73.0717 | 4.9298e-08
508875 | -36.5 | -40 | -3.6527 | 0.43125 | 10.5117 | -14.1644 | 58.8781 | -73.0425 | 4.9631e-08
513187.5 | -36.5 | -40 | -3.6527 | 0.43125 | 10.5561 | -14.2088 | 58.8048 | -73.0136 | 4.9962e-08
517500 | -36.5 | -40 | -3.6527 | 0.43125 | 10.6004 | -14.2531 | 58.7321 | -72.9852 | 5.029e-08
521812.5 | -36.5 | -40 | -3.6527 | 0.43125 | 10.6445 | -14.2972 | 58.66 | -72.9572 | 5.0615e-08
526125 | -36.5 | -40 | -3.6527 | 0.43125 | 10.6884 | -14.3411 | 58.5885 | -72.9296 | 5.0938e-08
530437.5 | -36.5 | -40 | -3.6527 | 0.43125 | 10.7321 | -14.3848 | 58.5176 | -72.9024 | 5.1258e-08
534750 | -36.5 | -40 | -3.6527 | 0.43125 | 10.7756 | -14.4283 | 58.4473 | -72.8756 | 5.1575e-08
539062.5 | -36.5 | -40 | -3.6527 | 0.43125 | 10.819 | -14.4717 | 58.3775 | -72.8492 | 5.189e-08
543375 | -36.5 | -40 | -3.6527 | 0.43125 | 10.8622 | -14.5149 | 58.3083 | -72.8232 | 5.2201e-08
547687.5 | -36.5 | -40 | -3.6527 | 0.43125 | 10.9052 | -14.5579 | 58.2396 | -72.7975 | 5.2511e-08
552000 | -36.5 | -40 | -3.6527 | 0.43125 | 10.948 | -14.6007 | 58.1715 | -72.7723 | 5.2817e-08
556312.5 | -36.5 | -40 | -3.6527 | 0.43125 | 10.9907 | -14.6434 | 58.1039 | -72.7473 | 5.3121e-08
560625 | -36.5 | -40 | -3.6527 | 0.43125 | 11.0332 | -14.6859 | 58.0369 | -72.7228 | 5.3422e-08
564937.5 | -36.5 | -40 | -3.6527 | 0.43125 | 11.0756 | -14.7283 | 57.9703 | -72.6986 | 5.3721e-08
569250 | -36.5 | -40 | -3.6527 | 0.43125 | 11.1178 | -14.7705 | 57.9042 | -72.6747 | 5.4017e-08
573562.5 | -36.5 | -40 | -3.6527 | 0.43125 | 11.1598 | -14.8125 | 57.8387 | -72.6512 | 5.431e-08
577875 | -36.5 | -40 | -3.6527 | 0.43125 | 11.2017 | -14.8544 | 57.7736 | -72.628 | 5.4601e-08
582187.5 | -36.5 | -40 | -3.6527 | 0.43125 | 11.2434 | -14.8961 | 57.709 | -72.6052 | 5.4889e-08
586500 | -36.5 | -40 | -3.6527 | 0.43125 | 11.285 | -14.9377 | 57.6449 | -72.5826 | 5.5175e-08
590812.5 | -36.5 | -40 | -3.6527 | 0.43125 | 11.3264 | -14.9791 | 57.5813 | -72.5604 | 5.5458e-08
595125 | -36.5 | -40 | -3.6527 | 0.43125 | 11.3676 | -15.0203 | 57.5181 | -72.5385 | 5.5738e-08
599437.5 | -36.5 | -40 | -3.6527 | 0.43125 | 11.4088 | -15.0615 | 57.4554 | -72.5169 | 5.6016e-08
603750 | -36.5 | -40 | -3.6527 | 0.43125 | 11.4497 | -15.1024 | 57.3932 | -72.4956 | 5.6291e-08
608062.5 | -36.5 | -40 | -3.6527 | 0.43125 | 11.4905 | -15.1432 | 57.3313 | -72.4746 | 5.6564e-08
612375 | -36.5 | -40 | -3.6527 | 0.43125 | 11.5312 | -15.1839 | 57.27 | -72.4539 | 5.6835e-08
616687.5 | -36.5 | -40 | -3.6527 | 0.43125 | 11.5717 | -15.2245 | 57.209 | -72.4334 | 5.7102e-08
621000 | -36.5 | -40 | -3.6527 | 0.43125 | 11.6121 | -15.2648 | 57.1485 | -72.4133 | 5.7368e-08
625312.5 | -36.5 | -40 | -3.6527 | 0.43125 | 11.6524 | -15.3051 | 57.0884 | -72.3935 | 5.7631e-08
629625 | -36.5 | -40 | -3.6527 | 0.43125 | 11.6925 | -15.3452 | 57.0287 | -72.3739 | 5.7891e-08
633937.5 | -36.5 | -40 | -3.6527 | 0.43125 | 11.7325 | -15.3852 | 56.9694 | -72.3546 | 5.8149e-08
638250 | -36.5 | -40 | -3.6527 | 0.43125 | 11.7723 | -15.425 | 56.9105 | -72.3355 | 5.8405e-08
642562.5 | -36.5 | -40 | -3.6527 | 0.43125 | 11.812 | -15.4647 | 56.852 | -72.3167 | 5.8658e-08
646875 | -36.5 | -40 | -3.6527 | 0.43125 | 11.8516 | -15.5043 | 56.7939 | -72.2982 | 5.8909e-08
651187.5 | -36.5 | -40 | -3.6527 | 0.43125 | 11.891 | -15.5437 | 56.7362 | -72.2799 | 5.9157e-08
655500 | -36.5 | -40 | -3.6527 | 0.43125 | 11.9303 | -15.583 | 56.6788 | -72.2619 | 5.9403e-08
659812.5 | -36.5 | -40 | -3.6527 | 0.43125 | 11.9695 | -15.6222 | 56.6219 | -72.2441 | 5.9647e-08
664125 | -36.5 | -40 | -3.6527 | 0.43125 | 12.0086 | -15.6613 | 56.5653 | -72.2266 | 5.9888e-08
668437.5 | -36.5 | -40 | -3.6527 | 0.43125 | 12.0475 | -15.7002 | 56.5091 | -72.2093 | 6.0127e-08
672750 | -36.5 | -40 | -3.6527 | 0.43125 | 12.0863 | -15.739 | 56.4532 | -72.1922 | 6.0364e-08
677062.5 | -36.5 | -40 | -3.6527 | 0.43125 | 12.125 | -15.7777 | 56.3977 | -72.1754 | 6.0598e-08
681375 | -36.5 | -40 | -3.6527 | 0.43125 | 12.1635 | -15.8162 | 56.3426 | -72.1588 | 6.083e-08
685687.5 | -36.5 | -40 | -3.6527 | 0.43125 | 12.202 | -15.8547 | 56.2878 | -72.1424 | 6.106e-08
690000 | -36.5 | -40 | -3.6527 | 0.43125 | 12.2403 | -15.893 | 56.2333 | -72.1263 | 6.1287e-08
694312.5 | -36.5 | -40 | -3.6527 | 0.43125 | 12.2785 | -15.9312 | 56.1792 | -72.1104 | 6.1513e-08
698625 | -36.5 | -40 | -3.6527 | 0.43125 | 12.3165 | -15.9692 | 56.1254 | -72.0947 | 6.1735e-08
702937.5 | -36.5 | -40 | -3.6527 | 0.43125 | 12.3545 | -16.0072 | 56.072 | -72.0792 | 6.1956e-08
707250 | -36.5 | -40 | -3.6527 | 0.43125 | 12.3923 | -16.045 | 56.0188 | -72.0639 | 6.2175e-08
711562.5 | -36.5 | -40 | -3.6527 | 0.43125 | 12.43 | -16.0828 | 55.966 | -72.0488 | 6.2391e-08
715875 | -36.5 | -40 | -3.6527 | 0.43125 | 12.4677 | -16.1204 | 55.9136 | -72.0339 | 6.2605e-08
720187.5 | -36.5 | -40 | -3.6527 | 0.43125 | 12.5052 | -16.1579 | 55.8614 | -72.0193 | 6.2817e-08
724500 | -36.5 | -40 | -3.6527 | 0.43125 | 12.5425 | -16.1952 | 55.8095 | -72.0048 | 6.3026e-08
728812.5 | -36.5 | -40 | -3.6527 | 0.43125 | 12.5798 | -16.2325 | 55.758 | -71.9905 | 6.3234e-08
733125 | -36.5 | -40 | -3.6527 | 0.43125 | 12.617 | -16.2697 | 55.7067 | -71.9764 | 6.3439e-08
737437.5 | -36.5 | -40 | -3.6527 | 0.43125 | 12.654 | -16.3067 | 55.6558 | -71.9625 | 6.3642e-08
741750 | -36.5 | -40 | -3.6527 | 0.43125 | 12.691 | -16.3437 | 55.6051 | -71.9488 | 6.3843e-08
746062.5 | -36.5 | -40 | -3.6527 | 0.43125 | 12.7278 | -16.3805 | 55.5548 | -71.9353 | 6.4042e-08
750375 | -36.5 | -40 | -3.6527 | 0.43125 | 12.7645 | -16.4173 | 55.5047 | -71.922 | 6.4239e-08
754687.5 | -36.5 | -40 | -3.6527 | 0.43125 | 12.8012 | -16.4539 | 55.455 | -71.9088 | 6.4434e-08
759000 | -36.5 | -40 | -3.6527 | 0.43125 | 12.8377 | -16.4904 | 55.4055 | -71.8959 | 6.4627e-08
763312.5 | -36.5 | -40 | -3.6527 | 0.43125 | 12.8741 | -16.5268 | 55.3563 | -71.8831 | 6.4817e-08
767625 | -36.5 | -40 | -3.6527 | 0.43125 | 12.9104 | -16.5631 | 55.3073 | -71.8705 | 6.5006e-08
771937.5 | -36.5 | -40 | -3.6527 | 0.43125 | 12.9466 | -16.5994 | 55.2587 | -71.858 | 6.5193e-08
776250 | -36.5 | -40 | -3.6527 | 0.43125 | 12.9828 | -16.6355 | 55.2103 | -71.8457 | 6.5377e-08
780562.5 | -36.5 | -40 | -3.6527 | 0.43125 | 13.0188 | -16.6715 | 55.1621 | -71.8336 | 6.556e-08
784875 | -36.5 | -40 | -3.6527 | 0.43125 | 13.0547 | -16.7074 | 55.1143 | -71.8217 | 6.574e-08
789187.5 | -36.5 | -40 | -3.6527 | 0.43125 | 13.0905 | -16.7432 | 55.0667 | -71.8099 | 6.5919e-08
793500 | -36.5 | -40 | -3.6527 | 0.43125 | 13.1262 | -16.7789 | 55.0194 | -71.7983 | 6.6095e-08
797812.5 | -36.5 | -40 | -3.6527 | 0.43125 | 13.1618 | -16.8146 | 54.9723 | -71.7868 | 6.627e-08
802125 | -36.5 | -40 | -3.6527 | 0.43125 | 13.1974 | -16.8501 | 54.9255 | -71.7755 | 6.6443e-08
806437.5 | -36.5 | -40 | -3.6527 | 0.43125 | 13.2328 | -16.8855 | 54.8789 | -71.7644 | 6.6613e-08
810750 | -36.5 | -40 | -3.6527 | 0.43125 | 13.2681 | -16.9208 | 54.8326 | -71.7534 | 6.6782e-08
815062.5 | -36.5 | -40 | -3.6527 | 0.43125 | 13.3034 | -16.9561 | 54.7865 | -71.7426 | 6.6949e-08
819375 | -36.5 | -40 | -3.6527 | 0.43125 | 13.3385 | -16.9912 | 54.7406 | -71.7319 | 6.7114e-08
823687.5 | -36.5 | -40 | -3.6527 | 0.43125 | 13.3736 | -17.0263 | 54.6951 | -71.7213 | 6.7277e-08
828000 | -36.5 | -40 | -3.6527 | 0.43125 | 13.4085 | -17.0612 | 54.6497 | -71.7109 | 6.7438e-08
832312.5 | -36.5 | -40 | -3.6527 | 0.43125 | 13.4434 | -17.0961 | 54.6046 | -71.7007 | 6.7598e-08
836625 | -36.5 | -40 | -3.6527 | 0.43125 | 13.4782 | -17.1309 | 54.5597 | -71.6906 | 6.7755e-08
840937.5 | -36.5 | -40 | -3.6527 | 0.43125 | 13.5129 | -17.1656 | 54.515 | -71.6806 | 6.7911e-08
845250 | -36.5 | -40 | -3.6527 | 0.43125 | 13.5475 | -17.2002 | 54.4706 | -71.6708 | 6.8064e-08
849562.5 | -36.5 | -40 | -3.6527 | 0.43125 | 13.582 | -17.2347 | 54.4264 | -71.6611 | 6.8216e-08
853875 | -36.5 | -40 | -3.6527 | 0.43125 | 13.6164 | -17.2691 | 54.3824 | -71.6516 | 6.8367e-08
858187.5 | -36.5 | -40 | -3.6527 | 0.43125 | 13.6508 | -17.3035 | 54.3387 | -71.6421 | 6.8515e-08
862500 | -36.5 | -40 | -3.6527 | 0.43125 | 13.685 | -17.3377 | 54.2951 | -71.6329 | 6.8662e-08
866812.5 | -36.5 | -40 | -3.6527 | 0.43125 | 13.7192 | -17.3719 | 54.2518 | -71.6237 | 6.8806e-08
871125 | -36.5 | -40 | -3.6527 | 0.43125 | 13.7533 | -17.406 | 54.2087 | -71.6147 | 6.895e-08
875437.5 | -36.5 | -40 | -3.6527 | 0.43125 | 13.7873 | -17.44 | 54.1658 | -71.6058 | 6.9091e-08
879750 | -36.5 | -40 | -3.6527 | 0.43125 | 13.8212 | -17.4739 | 54.1231 | -71.597 | 6.923e-08
884062.5 | -36.5 | -40 | -3.6527 | 0.43125 | 13.855 | -17.5077 | 54.0806 | -71.5884 | 6.9368e-08
888375 | -36.5 | -40 | -3.6527 | 0.43125 | 13.8888 | -17.5415 | 54.0384 | -71.5799 | 6.9504e-08
892687.5 | -36.5 | -40 | -3.6527 | 0.43125 | 13.9225 | -17.5752 | 53.9963 | -71.5715 | 6.9639e-08
897000 | -36.5 | -40 | -3.6527 | 0.43125 | 13.956 | -17.6088 | 53.9545 | -71.5632 | 6.9772e-08
901312.5 | -36.5 | -40 | -3.6527 | 0.43125 | 13.9896 | -17.6423 | 53.9128 | -71.5551 | 6.9903e-08
905625 | -36.5 | -40 | -3.6527 | 0.43125 | 14.023 | -17.6757 | 53.8713 | -71.547 | 7.0032e-08
909937.5 | -36.5 | -40 | -3.6527 | 0.43125 | 14.0563 | -17.709 | 53.8301 | -71.5391 | 7.016e-08
914250 | -36.5 | -40 | -3.6527 | 0.43125 | 14.0896 | -17.7423 | 53.789 | -71.5313 | 7.0286e-08
918562.5 | -36.5 | -40 | -3.6527 | 0.43125 | 14.1228 | -17.7755 | 53.7481 | -71.5236 | 7.041e-08
922875 | -36.5 | -40 | -3.6527 | 0.43125 | 14.1559 | -17.8086 | 53.7074 | -71.5161 | 7.0533e-08
927187.5 | -36.5 | -40 | -3.6527 | 0.43125 | 14.1889 | -17.8417 | 53.6669 | -71.5086 | 7.0655e-08
931500 | -36.5 | -40 | -3.6527 | 0.43125 | 14.2219 | -17.8746 | 53.6266 | -71.5013 | 7.0774e-08
935812.5 | -36.5 | -40 | -3.6527 | 0.43125 | 14.2548 | -17.9075 | 53.5865 | -71.494 | 7.0892e-08
940125 | -36.5 | -40 | -3.6527 | 0.43125 | 14.2876 | -17.9403 | 53.5466 | -71.4869 | 7.1009e-08
944437.5 | -36.5 | -40 | -3.6527 | 0.43125 | 14.3203 | -17.973 | 53.5068 | -71.4799 | 7.1123e-08
948750 | -36.5 | -40 | -3.6527 | 0.43125 | 14.353 | -18.0057 | 53.4673 | -71.473 | 7.1237e-08
953062.5 | -36.5 | -40 | -3.6527 | 0.43125 | 14.3856 | -18.0383 | 53.4279 | -71.4661 | 7.1349e-08
957375 | -36.5 | -40 | -3.6527 | 0.43125 | 14.4181 | -18.0708 | 53.3887 | -71.4594 | 7.1459e-08
961687.5 | -36.5 | -40 | -3.6527 | 0.43125 | 14.4505 | -18.1032 | 53.3496 | -71.4528 | 7.1568e-08
966000 | -36.5 | -40 | -3.6527 | 0.43125 | 14.4829 | -18.1356 | 53.3108 | -71.4463 | 7.1675e-08
970312.5 | -36.5 | -40 | -3.6527 | 0.43125 | 14.5152 | -18.1679 | 53.2721 | -71.4399 | 7.178e-08
974625 | -36.5 | -40 | -3.6527 | 0.43125 | 14.5474 | -18.2001 | 53.2335 | -71.4336 | 7.1885e-08
978937.5 | -36.5 | -40 | -3.6527 | 0.43125 | 14.5795 | -18.2322 | 53.1952 | -71.4274 | 7.1987e-08
983250 | -36.5 | -40 | -3.6527 | 0.43125 | 14.6116 | -18.2643 | 53.157 | -71.4213 | 7.2088e-08
987562.5 | -36.5 | -40 | -3.6527 | 0.43125 | 14.6436 | -18.2963 | 53.119 | -71.4153 | 7.2188e-08
991875 | -36.5 | -40 | -3.6527 | 0.43125 | 14.6756 | -18.3283 | 53.0812 | -71.4094 | 7.2286e-08
996187.5 | -36.5 | -40 | -3.6527 | 0.43125 | 14.7074 | -18.3601 | 53.0435 | -71.4036 | 7.2383e-08
1000500 | -36.5 | -40 | -3.6527 | 0.43125 | 14.7392 | -18.3919 | 53.006 | -71.3979 | 7.2479e-08
1004812.5 | -36.5 | -40 | -3.6527 | 0.43125 | 14.771 | -18.4237 | 52.9686 | -71.3923 | 7.2573e-08
1009125 | -36.5 | -40 | -3.6527 | 0.43125 | 14.8026 | -18.4553 | 52.9314 | -71.3867 | 7.2665e-08
1013437.5 | -36.5 | -40 | -3.6527 | 0.43125 | 14.8342 | -18.4869 | 52.8944 | -71.3813 | 7.2756e-08
1017750 | -36.5 | -40 | -3.6527 | 0.43125 | 14.8657 | -18.5185 | 52.8575 | -71.3759 | 7.2846e-08
1022062.5 | -36.5 | -40 | -3.6527 | 0.43125 | 14.8972 | -18.5499 | 52.8208 | -71.3707 | 7.2934e-08
1026375 | -36.5 | -40 | -3.6527 | 0.43125 | 14.9286 | -18.5813 | 52.7842 | -71.3655 | 7.3021e-08
1030687.5 | -36.5 | -40 | -3.6527 | 0.43125 | 14.9599 | -18.6126 | 52.7478 | -71.3604 | 7.3107e-08
1035000 | -36.5 | -40 | -3.6527 | 0.43125 | 14.9912 | -18.6439 | 52.7115 | -71.3554 | 7.3191e-08
1039312.5 | -36.5 | -40 | -3.6527 | 0.43125 | 15.0224 | -18.6751 | 52.6754 | -71.3505 | 7.3274e-08
1043625 | -36.5 | -40 | -3.6527 | 0.43125 | 15.0535 | -18.7062 | 52.6394 | -71.3457 | 7.3356e-08
1047937.5 | -36.5 | -40 | -3.6527 | 0.43125 | 15.0846 | -18.7373 | 52.6036 | -71.3409 | 7.3436e-08
1052250 | -36.5 | -40 | -3.6527 | 0.43125 | 15.1156 | -18.7683 | 52.5679 | -71.3362 | 7.3515e-08
1056562.5 | -36.5 | -40 | -3.6527 | 0.43125 | 15.1466 | -18.7993 | 52.5324 | -71.3317 | 7.3593e-08
1060875 | -36.5 | -40 | -3.6527 | 0.43125 | 15.1774 | -18.8301 | 52.497 | -71.3272 | 7.3669e-08
1065187.5 | -36.5 | -40 | -3.6527 | 0.43125 | 15.2083 | -18.861 | 52.4618 | -71.3227 | 7.3744e-08
1069500 | -36.5 | -40 | -3.6527 | 0.43125 | 15.239 | -18.8917 | 52.4267 | -71.3184 | 7.3818e-08
1073812.5 | -36.5 | -40 | -3.6527 | 0.43125 | 15.2697 | -18.9224 | 52.3917 | -71.3141 | 7.389e-08
1078125 | -36.5 | -40 | -3.6527 | 0.43125 | 15.3003 | -18.953 | 52.3569 | -71.31 | 7.3961e-08
1082437.5 | -36.5 | -40 | -3.6527 | 0.43125 | 15.3309 | -18.9836 | 52.3222 | -71.3059 | 7.4031e-08
1086750 | -36.5 | -40 | -3.6527 | 0.43125 | 15.3614 | -19.0141 | 52.2877 | -71.3018 | 7.41e-08
1091062.5 | -36.5 | -40 | -3.6527 | 0.43125 | 15.3919 | -19.0446 | 52.2533 | -71.2979 | 7.4167e-08
1095375 | -36.5 | -40 | -3.6527 | 0.43125 | 15.4222 | -19.075 | 52.219 | -71.294 | 7.4234e-08
1099687.5 | -36.5 | -40 | -3.6527 | 0.43125 | 15.4526 | -19.1053 | 52.1849 | -71.2902 | 7.4299e-08
1104000 | -36.58 | -40.08 | -3.7327 | 0.42338 | 15.4828 | -19.2156 | 52.1509 | -71.3665 | 7.3005e-08
1108312.5 | -36.68 | -40.18 | -3.8327 | 0.41374 | 15.5131 | -19.3458 | 52.1171 | -71.4628 | 7.1403e-08
1112625 | -36.77 | -40.27 | -3.9227 | 0.40526 | 15.5432 | -19.4659 | 52.0833 | -71.5492 | 6.9996e-08
1116937.5 | -36.86 | -40.36 | -4.0127 | 0.39694 | 15.5733 | -19.586 | 52.0497 | -71.6357 | 6.8616e-08
1121250 | -36.95 | -40.45 | -4.1027 | 0.3888 | 15.6033 | -19.706 | 52.0163 | -71.7223 | 6.7262e-08
1125562.5 | -37.04 | -40.54 | -4.1927 | 0.38083 | 15.6333 | -19.826 | 51.9829 | -71.8089 | 6.5934e-08
1129875 | -37.13 | -40.63 | -4.2827 | 0.37302 | 15.6632 | -19.9459 | 51.9497 | -71.8956 | 6.463e-08
1134187.5 | -37.23 | -40.73 | -4.3827 | 0.36453 | 15.6931 | -20.0758 | 51.9166 | -71.9924 | 6.3206e-08
1138500 | -37.32 | -40.82 | -4.4727 | 0.35705 | 15.7229 | -20.1956 | 51.8836 | -72.0793 | 6.1955e-08
1142812.5 | -37.41 | -40.91 | -4.5627 | 0.34973 | 15.7527 | -20.3154 | 51.8508 | -72.1662 | 6.0727e-08
1147125 | -37.5 | -41 | -4.6527 | 0.34255 | 15.7823 | -20.4351 | 51.8181 | -72.2531 | 5.9523e-08
1151437.5 | -37.59 | -41.09 | -4.7427 | 0.33553 | 15.812 | -20.5547 | 51.7855 | -72.3402 | 5.8342e-08
1155750 | -37.69 | -41.19 | -4.8427 | 0.32789 | 15.8416 | -20.6843 | 51.753 | -72.4373 | 5.7052e-08
1160062.5 | -37.78 | -41.28 | -4.9327 | 0.32117 | 15.8711 | -20.8038 | 51.7207 | -72.5245 | 5.5918e-08
1164375 | -37.88 | -41.38 | -5.0327 | 0.31386 | 15.9006 | -20.9333 | 51.6884 | -72.6217 | 5.468e-08
1168687.5 | -37.97 | -41.47 | -5.1227 | 0.30742 | 15.93 | -21.0527 | 51.6563 | -72.709 | 5.3592e-08
1173000 | -38.07 | -41.57 | -5.2227 | 0.30042 | 15.9594 | -21.1821 | 51.6243 | -72.8064 | 5.2403e-08
1177312.5 | -38.17 | -41.67 | -5.3227 | 0.29358 | 15.9887 | -21.3114 | 51.5925 | -72.9038 | 5.1241e-08
1181625 | -38.26 | -41.76 | -5.4127 | 0.28756 | 16.0179 | -21.4306 | 51.5607 | -72.9913 | 5.0219e-08
1185937.5 | -38.36 | -41.86 | -5.5127 | 0.28101 | 16.0471 | -21.5598 | 51.5291 | -73.0889 | 4.9103e-08
1190250 | -38.45 | -41.95 | -5.6027 | 0.27525 | 16.0763 | -21.679 | 51.4975 | -73.1765 | 4.8123e-08
1194562.5 | -38.55 | -42.05 | -5.7027 | 0.26899 | 16.1054 | -21.8081 | 51.4661 | -73.2742 | 4.7052e-08
1198875 | -38.64 | -42.14 | -5.7927 | 0.26347 | 16.1344 | -21.9271 | 51.4348 | -73.3619 | 4.6111e-08
1203187.5 | -38.73 | -42.23 | -5.8827 | 0.25807 | 16.1634 | -22.0461 | 51.4036 | -73.4497 | 4.5188e-08
1207500 | -38.83 | -42.33 | -5.9827 | 0.25219 | 16.1923 | -22.1751 | 51.3726 | -73.5476 | 4.4181e-08
1211812.5 | -38.92 | -42.42 | -6.0727 | 0.24702 | 16.2212 | -22.2939 | 51.3416 | -73.6355 | 4.3296e-08
1216125 | -39.01 | -42.51 | -6.1627 | 0.24195 | 16.2501 | -22.4128 | 51.3107 | -73.7235 | 4.2428e-08
1220437.5 | -39.1 | -42.6 | -6.2527 | 0.23699 | 16.2789 | -22.5316 | 51.28 | -73.8116 | 4.1576e-08
1224750 | -39.19 | -42.69 | -6.3427 | 0.23213 | 16.3076 | -22.6503 | 51.2494 | -73.8997 | 4.0741e-08
1229062.5 | -39.28 | -42.78 | -6.4327 | 0.22737 | 16.3363 | -22.769 | 51.2188 | -73.9878 | 3.9923e-08
1233375 | -39.38 | -42.88 | -6.5327 | 0.22219 | 16.3649 | -22.8976 | 51.1884 | -74.086 | 3.903e-08
1237687.5 | -39.47 | -42.97 | -6.6227 | 0.21764 | 16.3935 | -23.0162 | 51.1581 | -74.1743 | 3.8245e-08
1242000 | -39.56 | -43.06 | -6.7127 | 0.21317 | 16.422 | -23.1347 | 51.1279 | -74.2626 | 3.7475e-08
1246312.5 | -39.65 | -43.15 | -6.8027 | 0.2088 | 16.4505 | -23.2532 | 51.0978 | -74.351 | 3.672e-08
1250625 | -39.74 | -43.24 | -6.8927 | 0.20452 | 16.479 | -23.3717 | 51.0678 | -74.4394 | 3.598e-08
1254937.5 | -39.83 | -43.33 | -6.9827 | 0.20032 | 16.5073 | -23.4901 | 51.0379 | -74.5279 | 3.5254e-08
1259250 | -39.92 | -43.42 | -7.0727 | 0.19621 | 16.5357 | -23.6084 | 51.0081 | -74.6165 | 3.4543e-08
1263562.5 | -40 | -43.5 | -7.1527 | 0.19263 | 16.564 | -23.7167 | 50.9784 | -74.6951 | 3.3923e-08
1267875 | -40.09 | -43.59 | -7.2427 | 0.18868 | 16.5922 | -23.8349 | 50.9488 | -74.7837 | 3.3238e-08
1272187.5 | -40.18 | -43.68 | -7.3327 | 0.18481 | 16.6204 | -23.9531 | 50.9193 | -74.8724 | 3.2566e-08
1276500 | -40.27 | -43.77 | -7.4227 | 0.18102 | 16.6486 | -24.0713 | 50.8899 | -74.9612 | 3.1907e-08
1280812.5 | -40.36 | -43.86 | -7.5127 | 0.17731 | 16.6767 | -24.1894 | 50.8606 | -75.05 | 3.1261e-08
1285125 | -40.44 | -43.94 | -7.5927 | 0.17407 | 16.7047 | -24.2974 | 50.8314 | -75.1288 | 3.0699e-08
1289437.5 | -40.53 | -44.03 | -7.6827 | 0.1705 | 16.7327 | -24.4154 | 50.8023 | -75.2177 | 3.0077e-08
1293750 | -40.62 | -44.12 | -7.7727 | 0.167 | 16.7607 | -24.5334 | 50.7733 | -75.3067 | 2.9467e-08
1298062.5 | -40.71 | -44.21 | -7.8627 | 0.16358 | 16.7886 | -24.6513 | 50.7444 | -75.3957 | 2.8869e-08
1302375 | -40.79 | -44.29 | -7.9427 | 0.16059 | 16.8164 | -24.7592 | 50.7156 | -75.4747 | 2.8348e-08
1306687.5 | -40.88 | -44.38 | -8.0327 | 0.1573 | 16.8443 | -24.877 | 50.6869 | -75.5638 | 2.7773e-08
1311000 | -40.96 | -44.46 | -8.1127 | 0.15443 | 16.872 | -24.9847 | 50.6582 | -75.643 | 2.7271e-08
1315312.5 | -41.05 | -44.55 | -8.2027 | 0.15126 | 16.8998 | -25.1025 | 50.6297 | -75.7322 | 2.6717e-08
1319625 | -41.13 | -44.63 | -8.2827 | 0.1485 | 16.9274 | -25.2102 | 50.6013 | -75.8114 | 2.6233e-08
1323937.5 | -41.22 | -44.72 | -8.3727 | 0.14546 | 16.9551 | -25.3278 | 50.573 | -75.9007 | 2.57e-08
1328250 | -41.3 | -44.8 | -8.4527 | 0.1428 | 16.9827 | -25.4354 | 50.5447 | -75.9801 | 2.5234e-08
1332562.5 | -41.39 | -44.89 | -8.5427 | 0.13987 | 17.0102 | -25.5529 | 50.5165 | -76.0695 | 2.472e-08
1336875 | -41.47 | -44.97 | -8.6227 | 0.13732 | 17.0377 | -25.6604 | 50.4885 | -76.1489 | 2.4272e-08
1341187.5 | -41.56 | -45.06 | -8.7127 | 0.1345 | 17.0652 | -25.7779 | 50.4605 | -76.2384 | 2.3777e-08
1345500 | -41.64 | -45.14 | -8.7927 | 0.13205 | 17.0926 | -25.8853 | 50.4326 | -76.3179 | 2.3346e-08
1349812.5 | -41.73 | -45.23 | -8.8827 | 0.12934 | 17.12 | -26.0027 | 50.4048 | -76.4075 | 2.2869e-08
1354125 | -41.81 | -45.31 | -8.9627 | 0.12698 | 17.1473 | -26.11 | 50.3771 | -76.4871 | 2.2454e-08
1358437.5 | -41.89 | -45.39 | -9.0427 | 0.12466 | 17.1746 | -26.2173 | 50.3495 | -76.5668 | 2.2046e-08
1362750 | -41.97 | -45.47 | -9.1227 | 0.12239 | 17.2018 | -26.3245 | 50.322 | -76.6465 | 2.1645e-08
1367062.5 | -42.05 | -45.55 | -9.2027 | 0.12015 | 17.229 | -26.4317 | 50.2945 | -76.7263 | 2.1251e-08
1371375 | -42.13 | -45.63 | -9.2827 | 0.11796 | 17.2562 | -26.5389 | 50.2672 | -76.8061 | 2.0864e-08
1375687.5 | -42.21 | -45.71 | -9.3627 | 0.11581 | 17.2833 | -26.646 | 50.2399 | -76.8859 | 2.0484e-08
1380000 | -42.3 | -45.8 | -9.4527 | 0.11343 | 17.3103 | -26.7631 | 50.2127 | -76.9758 | 2.0064e-08
1384312.5 | -42.38 | -45.88 | -9.5327 | 0.11136 | 17.3374 | -26.8701 | 50.1856 | -77.0557 | 1.9698e-08
1388625 | -42.46 | -45.96 | -9.6127 | 0.10933 | 17.3644 | -26.9771 | 50.1586 | -77.1357 | 1.9339e-08
1392937.5 | -42.54 | -46.04 | -9.6927 | 0.10733 | 17.3913 | -27.084 | 50.1317 | -77.2157 | 1.8986e-08
1397250 | -42.62 | -46.12 | -9.7727 | 0.10537 | 17.4182 | -27.1909 | 50.1048 | -77.2957 | 1.8639e-08
1401562.5 | -42.7 | -46.2 | -9.8527 | 0.10345 | 17.4451 | -27.2978 | 50.0781 | -77.3758 | 1.8299e-08
1405875 | -42.78 | -46.28 | -9.9327 | 0.10156 | 17.4719 | -27.4046 | 50.0514 | -77.456 | 1.7964e-08
1410187.5 | -42.86 | -46.36 | -10.0127 | 0.099708 | 17.4987 | -27.5114 | 50.0248 | -77.5361 | 1.7635e-08
1414500 | -42.94 | -46.44 | -10.0927 | 0.097888 | 17.5254 | -27.6181 | 49.9982 | -77.6163 | 1.7313e-08
1418812.5 | -43.02 | -46.52 | -10.1727 | 0.096101 | 17.5521 | -27.7248 | 49.9718 | -77.6966 | 1.6996e-08
1423125 | -43.1 | -46.6 | -10.2527 | 0.094347 | 17.5787 | -27.8314 | 49.9454 | -77.7769 | 1.6684e-08
1427437.5 | -43.17 | -46.67 | -10.3227 | 0.092839 | 17.6054 | -27.9281 | 49.9192 | -77.8472 | 1.6416e-08
1431750 | -43.25 | -46.75 | -10.4027 | 0.091144 | 17.6319 | -28.0346 | 49.893 | -77.9276 | 1.6115e-08
1436062.5 | -43.33 | -46.83 | -10.4827 | 0.089481 | 17.6585 | -28.1412 | 49.8668 | -78.008 | 1.582e-08
1440375 | -43.41 | -46.91 | -10.5627 | 0.087847 | 17.685 | -28.2477 | 49.8408 | -78.0885 | 1.5529e-08
1444687.5 | -43.49 | -46.99 | -10.6427 | 0.086244 | 17.7114 | -28.3541 | 49.8148 | -78.1689 | 1.5244e-08
1449000 | -43.57 | -47.07 | -10.7227 | 0.08467 | 17.7378 | -28.4605 | 49.7889 | -78.2495 | 1.4964e-08
1453312.5 | -43.64 | -47.14 | -10.7927 | 0.083316 | 17.7642 | -28.5569 | 49.7631 | -78.32 | 1.4723e-08
1457625 | -43.72 | -47.22 | -10.8727 | 0.081795 | 17.7905 | -28.6632 | 49.7374 | -78.4006 | 1.4452e-08
1461937.5 | -43.8 | -47.3 | -10.9527 | 0.080303 | 17.8168 | -28.7695 | 49.7117 | -78.4813 | 1.4186e-08
1466250 | -43.87 | -47.37 | -11.0227 | 0.079019 | 17.8431 | -28.8658 | 49.6861 | -78.5519 | 1.3957e-08
1470562.5 | -43.95 | -47.45 | -11.1027 | 0.077576 | 17.8693 | -28.972 | 49.6606 | -78.6327 | 1.37e-08
1474875 | -44.02 | -47.52 | -11.1727 | 0.076336 | 17.8955 | -29.0682 | 49.6352 | -78.7034 | 1.3479e-08
1479187.5 | -44.1 | -47.6 | -11.2527 | 0.074943 | 17.9216 | -29.1744 | 49.6098 | -78.7842 | 1.3231e-08
1483500 | -44.18 | -47.68 | -11.3327 | 0.073575 | 17.9478 | -29.2805 | 49.5845 | -78.865 | 1.2987e-08
1487812.5 | -44.25 | -47.75 | -11.4027 | 0.072398 | 17.9738 | -29.3765 | 49.5593 | -78.9359 | 1.2777e-08
1492125 | -44.33 | -47.83 | -11.4827 | 0.071077 | 17.9998 | -29.4826 | 49.5342 | -79.0168 | 1.2541e-08
1496437.5 | -44.4 | -47.9 | -11.5527 | 0.069941 | 18.0258 | -29.5785 | 49.5091 | -79.0877 | 1.2338e-08
1500750 | -44.48 | -47.98 | -11.6327 | 0.068664 | 18.0518 | -29.6845 | 49.4841 | -79.1686 | 1.211e-08
1505062.5 | -44.55 | -48.05 | -11.7027 | 0.067566 | 18.0777 | -29.7804 | 49.4592 | -79.2396 | 1.1913e-08
1509375 | -44.63 | -48.13 | -11.7827 | 0.066333 | 18.1036 | -29.8863 | 49.4344 | -79.3207 | 1.1693e-08
1513687.5 | -44.7 | -48.2 | -11.8527 | 0.065272 | 18.1294 | -29.9821 | 49.4096 | -79.3917 | 1.1503e-08
1518000 | -44.77 | -48.27 | -11.9227 | 0.064229 | 18.1552 | -30.078 | 49.3849 | -79.4628 | 1.1317e-08
1522312.5 | -44.85 | -48.35 | -12.0027 | 0.063056 | 18.181 | -30.1837 | 49.3602 | -79.5439 | 1.1107e-08
1526625 | -44.92 | -48.42 | -12.0727 | 0.062048 | 18.2068 | -30.2795 | 49.3357 | -79.6151 | 1.0927e-08
1530937.5 | -44.99 | -48.49 | -12.1427 | 0.061056 | 18.2324 | -30.3752 | 49.3112 | -79.6863 | 1.0749e-08
1535250 | -45.07 | -48.57 | -12.2227 | 0.059942 | 18.2581 | -30.4808 | 49.2867 | -79.7675 | 1.055e-08
1539562.5 | -45.14 | -48.64 | -12.2927 | 0.058983 | 18.2837 | -30.5764 | 49.2624 | -79.8388 | 1.0378e-08
1543875 | -45.22 | -48.72 | -12.3727 | 0.057907 | 18.3093 | -30.682 | 49.2381 | -79.9201 | 1.0186e-08
1548187.5 | -45.29 | -48.79 | -12.4427 | 0.056981 | 18.3349 | -30.7776 | 49.2138 | -79.9914 | 1.002e-08
1552500 | -45.36 | -48.86 | -12.5127 | 0.05607 | 18.3604 | -30.8731 | 49.1897 | -80.0628 | 9.8565e-09
1556812.5 | -45.43 | -48.93 | -12.5827 | 0.055173 | 18.3859 | -30.9686 | 49.1656 | -80.1342 | 9.6958e-09
1561125 | -45.5 | -49 | -12.6527 | 0.054291 | 18.4113 | -31.064 | 49.1415 | -80.2056 | 9.5377e-09
1565437.5 | -45.57 | -49.07 | -12.7227 | 0.053423 | 18.4367 | -31.1594 | 49.1176 | -80.277 | 9.382e-09
1569750 | -45.65 | -49.15 | -12.8027 | 0.052448 | 18.4621 | -31.2648 | 49.0937 | -80.3585 | 9.2076e-09
1574062.5 | -45.72 | -49.22 | -12.8727 | 0.051609 | 18.4875 | -31.3602 | 49.0699 | -80.43 | 9.0573e-09
1578375 | -45.79 | -49.29 | -12.9427 | 0.050784 | 18.5128 | -31.4555 | 49.0461 | -80.5016 | 8.9093e-09
1582687.5 | -45.86 | -49.36 | -13.0127 | 0.049972 | 18.538 | -31.5507 | 49.0224 | -80.5731 | 8.7637e-09
1587000 | -45.93 | -49.43 | -13.0827 | 0.049173 | 18.5633 | -31.646 | 48.9988 | -80.6448 | 8.6204e-09
1591312.5 | -46 | -49.5 | -13.1527 | 0.048387 | 18.5885 | -31.7412 | 48.9752 | -80.7164 | 8.4793e-09
1595625 | -46.07 | -49.57 | -13.2227 | 0.047613 | 18.6137 | -31.8364 | 48.9517 | -80.788 | 8.3406e-09
1599937.5 | -46.14 | -49.64 | -13.2927 | 0.046852 | 18.6388 | -31.9315 | 48.9282 | -80.8597 | 8.204e-09
1604250 | -46.18 | -49.68 | -13.3327 | 0.046423 | 18.6639 | -31.9966 | 48.9049 | -80.9015 | 8.1256e-09
1608562.5 | -46.22 | -49.72 | -13.3727 | 0.045997 | 18.689 | -32.0617 | 48.8815 | -80.9432 | 8.0478e-09
1612875 | -46.25 | -49.75 | -13.4027 | 0.04568 | 18.714 | -32.1167 | 48.8583 | -80.975 | 7.9892e-09
1617187.5 | -46.29 | -49.79 | -13.4427 | 0.045262 | 18.739 | -32.1817 | 48.8351 | -81.0168 | 7.9126e-09
1621500 | -46.33 | -49.83 | -13.4827 | 0.044847 | 18.764 | -32.2467 | 48.812 | -81.0586 | 7.8368e-09
1625812.5 | -46.37 | -49.87 | -13.5227 | 0.044435 | 18.7889 | -32.3116 | 48.7889 | -81.1005 | 7.7616e-09
1630125 | -46.4 | -49.9 | -13.5527 | 0.04413 | 18.8138 | -32.3665 | 48.7659 | -81.1324 | 7.7048e-09
1634437.5 | -46.44 | -49.94 | -13.5927 | 0.043725 | 18.8387 | -32.4314 | 48.7429 | -81.1743 | 7.6308e-09
1638750 | -46.48 | -49.98 | -13.6327 | 0.043324 | 18.8635 | -32.4962 | 48.72 | -81.2163 | 7.5574e-09
1643062.5 | -46.51 | -50.01 | -13.6627 | 0.043026 | 18.8883 | -32.551 | 48.6972 | -81.2482 | 7.502e-09
1647375 | -46.55 | -50.05 | -13.7027 | 0.042631 | 18.9131 | -32.6158 | 48.6745 | -81.2902 | 7.4298e-09
1651687.5 | -46.58 | -50.08 | -13.7327 | 0.042338 | 18.9378 | -32.6705 | 48.6517 | -81.3223 | 7.3752e-09
1656000 | -46.59 | -50.09 | -13.7427 | 0.042241 | 18.9625 | -32.7052 | 48.6291 | -81.3343 | 7.3547e-09
1660312.5 | -46.6 | -50.1 | -13.7527 | 0.042143 | 18.9872 | -32.7399 | 48.6065 | -81.3464 | 7.3343e-09
1664625 | -46.61 | -50.11 | -13.7627 | 0.042046 | 19.0119 | -32.7746 | 48.584 | -81.3585 | 7.3139e-09
1668937.5 | -46.62 | -50.12 | -13.7727 | 0.04195 | 19.0365 | -32.8092 | 48.5615 | -81.3707 | 7.2934e-09
1673250 | -46.63 | -50.13 | -13.7827 | 0.041853 | 19.061 | -32.8438 | 48.5391 | -81.3828 | 7.273e-09
1677562.5 | -46.64 | -50.14 | -13.7927 | 0.041757 | 19.0856 | -32.8783 | 48.5167 | -81.395 | 7.2527e-09
1681875 | -46.65 | -50.15 | -13.8027 | 0.041661 | 19.1101 | -32.9128 | 48.4944 | -81.4072 | 7.2323e-09
1686187.5 | -46.66 | -50.16 | -13.8127 | 0.041565 | 19.1346 | -32.9473 | 48.4722 | -81.4195 | 7.2119e-09
1690500 | -46.67 | -50.17 | -13.8227 | 0.04147 | 19.159 | -32.9818 | 48.45 | -81.4317 | 7.1916e-09
1694812.5 | -46.68 | -50.18 | -13.8327 | 0.041374 | 19.1835 | -33.0162 | 48.4279 | -81.444 | 7.1713e-09
1699125 | -46.7 | -50.2 | -13.8527 | 0.041184 | 19.2079 | -33.0606 | 48.4058 | -81.4664 | 7.1345e-09
1703437.5 | -46.71 | -50.21 | -13.8627 | 0.041089 | 19.2322 | -33.0949 | 48.3838 | -81.4787 | 7.1143e-09
1707750 | -46.72 | -50.22 | -13.8727 | 0.040995 | 19.2565 | -33.1293 | 48.3618 | -81.4911 | 7.094e-09
1712062.5 | -46.73 | -50.23 | -13.8827 | 0.040901 | 19.2808 | -33.1636 | 48.3399 | -81.5035 | 7.0738e-09
1716375 | -46.74 | -50.24 | -13.8927 | 0.040806 | 19.3051 | -33.1978 | 48.3181 | -81.5159 | 7.0536e-09
1720687.5 | -46.75 | -50.25 | -13.9027 | 0.040713 | 19.3293 | -33.2321 | 48.2963 | -81.5283 | 7.0334e-09
1725000 | -46.76 | -50.26 | -13.9127 | 0.040619 | 19.3536 | -33.2663 | 48.2745 | -81.5408 | 7.0133e-09
1729312.5 | -46.77 | -50.27 | -13.9227 | 0.040526 | 19.3777 | -33.3004 | 48.2528 | -81.5533 | 6.9931e-09
1733625 | -46.78 | -50.28 | -13.9327 | 0.040432 | 19.4019 | -33.3346 | 48.2312 | -81.5658 | 6.973e-09
1737937.5 | -46.79 | -50.29 | -13.9427 | 0.040339 | 19.426 | -33.3687 | 48.2096 | -81.5783 | 6.9529e-09
1742250 | -46.8 | -50.3 | -13.9527 | 0.040247 | 19.4501 | -33.4028 | 48.1881 | -81.5909 | 6.9328e-09
1746562.5 | -46.81 | -50.31 | -13.9627 | 0.040154 | 19.4741 | -33.4368 | 48.1666 | -81.6035 | 6.9128e-09
1750875 | -46.82 | -50.32 | -13.9727 | 0.040062 | 19.4982 | -33.4709 | 48.1452 | -81.6161 | 6.8928e-09
1755187.5 | -46.83 | -50.33 | -13.9827 | 0.03997 | 19.5222 | -33.5049 | 48.1238 | -81.6287 | 6.8727e-09
1759500 | -46.84 | -50.34 | -13.9927 | 0.039878 | 19.5461 | -33.5388 | 48.1025 | -81.6414 | 6.8527e-09
1763812.5 | -46.85 | -50.35 | -14.0027 | 0.039786 | 19.5701 | -33.5728 | 48.0813 | -81.654 | 6.8328e-09
1768125 | -46.86 | -50.36 | -14.0127 | 0.039694 | 19.594 | -33.6067 | 48.06 | -81.6667 | 6.8128e-09
1772437.5 | -46.87 | -50.37 | -14.0227 | 0.039603 | 19.6179 | -33.6406 | 48.0389 | -81.6795 | 6.7929e-09
1776750 | -46.88 | -50.38 | -14.0327 | 0.039512 | 19.6417 | -33.6744 | 48.0178 | -81.6922 | 6.773e-09
1781062.5 | -46.89 | -50.39 | -14.0427 | 0.039421 | 19.6655 | -33.7082 | 47.9967 | -81.705 | 6.7531e-09
1785375 | -46.9 | -50.4 | -14.0527 | 0.03933 | 19.6893 | -33.742 | 47.9757 | -81.7178 | 6.7333e-09
1789687.5 | -46.91 | -50.41 | -14.0627 | 0.03924 | 19.7131 | -33.7758 | 47.9548 | -81.7306 | 6.7134e-09
1794000 | -46.92 | -50.42 | -14.0727 | 0.03915 | 19.7368 | -33.8095 | 47.9339 | -81.7434 | 6.6936e-09
1798312.5 | -46.93 | -50.43 | -14.0827 | 0.03906 | 19.7605 | -33.8432 | 47.913 | -81.7562 | 6.6738e-09
1802625 | -46.95 | -50.45 | -14.1027 | 0.03888 | 19.7842 | -33.8869 | 47.8922 | -81.7791 | 6.6388e-09
1806937.5 | -46.95 | -50.45 | -14.1027 | 0.03888 | 19.8079 | -33.9106 | 47.8714 | -81.782 | 6.6343e-09
1811250 | -46.96 | -50.46 | -14.1127 | 0.038791 | 19.8315 | -33.9442 | 47.8507 | -81.7949 | 6.6146e-09
1815562.5 | -46.97 | -50.47 | -14.1227 | 0.038702 | 19.8551 | -33.9778 | 47.8301 | -81.8079 | 6.595e-09
1819875 | -46.98 | -50.48 | -14.1327 | 0.038613 | 19.8787 | -34.0114 | 47.8095 | -81.8208 | 6.5753e-09
1824187.5 | -46.99 | -50.49 | -14.1427 | 0.038524 | 19.9022 | -34.0449 | 47.7889 | -81.8338 | 6.5557e-09
1828500 | -47 | -50.5 | -14.1527 | 0.038435 | 19.9257 | -34.0784 | 47.7684 | -81.8468 | 6.5361e-09
1832812.5 | -47.01 | -50.51 | -14.1627 | 0.038347 | 19.9492 | -34.1119 | 47.7479 | -81.8598 | 6.5165e-09
1837125 | -47.02 | -50.52 | -14.1727 | 0.038259 | 19.9726 | -34.1454 | 47.7275 | -81.8729 | 6.497e-09
1841437.5 | -47.03 | -50.53 | -14.1827 | 0.038171 | 19.9961 | -34.1788 | 47.7072 | -81.8859 | 6.4775e-09
1845750 | -47.04 | -50.54 | -14.1927 | 0.038083 | 20.0195 | -34.2122 | 47.6868 | -81.899 | 6.458e-09
1850062.5 | -47.05 | -50.55 | -14.2027 | 0.037995 | 20.0428 | -34.2456 | 47.6666 | -81.9121 | 6.4385e-09
1854375 | -47.06 | -50.56 | -14.2127 | 0.037908 | 20.0662 | -34.2789 | 47.6463 | -81.9253 | 6.4191e-09
1858687.5 | -47.07 | -50.57 | -14.2227 | 0.037821 | 20.0895 | -34.3122 | 47.6262 | -81.9384 | 6.3997e-09
1863000 | -47.08 | -50.58 | -14.2327 | 0.037734 | 20.1128 | -34.3455 | 47.606 | -81.9516 | 6.3803e-09
1867312.5 | -47.09 | -50.59 | -14.2427 | 0.037647 | 20.1361 | -34.3788 | 47.586 | -81.9647 | 6.361e-09
1871625 | -47.1 | -50.6 | -14.2527 | 0.03756 | 20.1593 | -34.412 | 47.5659 | -81.9779 | 6.3417e-09
1875937.5 | -47.11 | -50.61 | -14.2627 | 0.037474 | 20.1825 | -34.4452 | 47.5459 | -81.9912 | 6.3224e-09
1880250 | -47.12 | -50.62 | -14.2727 | 0.037388 | 20.2057 | -34.4784 | 47.526 | -82.0044 | 6.3032e-09
1884562.5 | -47.13 | -50.63 | -14.2827 | 0.037302 | 20.2289 | -34.5116 | 47.5061 | -82.0177 | 6.284e-09
1888875 | -47.14 | -50.64 | -14.2927 | 0.037216 | 20.252 | -34.5447 | 47.4862 | -82.0309 | 6.2648e-09
1893187.5 | -47.15 | -50.65 | -14.3027 | 0.03713 | 20.2751 | -34.5778 | 47.4664 | -82.0442 | 6.2456e-09
1897500 | -47.16 | -50.66 | -14.3127 | 0.037045 | 20.2982 | -34.6109 | 47.4467 | -82.0576 | 6.2265e-09
1901812.5 | -47.17 | -50.67 | -14.3227 | 0.03696 | 20.3212 | -34.6439 | 47.4269 | -82.0709 | 6.2074e-09
1906125 | -47.18 | -50.68 | -14.3327 | 0.036875 | 20.3443 | -34.677 | 47.4073 | -82.0842 | 6.1884e-09
1910437.5 | -47.19 | -50.69 | -14.3427 | 0.03679 | 20.3673 | -34.71 | 47.3876 | -82.0976 | 6.1693e-09
1914750 | -47.2 | -50.7 | -14.3527 | 0.036705 | 20.3902 | -34.7429 | 47.3681 | -82.111 | 6.1503e-09
1919062.5 | -47.21 | -50.71 | -14.3627 | 0.036621 | 20.4132 | -34.7759 | 47.3485 | -82.1244 | 6.1314e-09
1923375 | -47.22 | -50.72 | -14.3727 | 0.036537 | 20.4361 | -34.8088 | 47.329 | -82.1378 | 6.1125e-09
1927687.5 | -47.23 | -50.73 | -14.3827 | 0.036453 | 20.459 | -34.8417 | 47.3096 | -82.1513 | 6.0936e-09
1932000 | -47.24 | -50.74 | -14.3927 | 0.036369 | 20.4819 | -34.8746 | 47.2902 | -82.1647 | 6.0747e-09
1936312.5 | -47.25 | -50.75 | -14.4027 | 0.036285 | 20.5047 | -34.9074 | 47.2708 | -82.1782 | 6.0559e-09
1940625 | -47.26 | -50.76 | -14.4127 | 0.036202 | 20.5275 | -34.9403 | 47.2515 | -82.1917 | 6.0371e-09
1944937.5 | -47.26 | -50.76 | -14.4127 | 0.036202 | 20.5503 | -34.9631 | 47.2322 | -82.1952 | 6.0322e-09
1949250 | -47.27 | -50.77 | -14.4227 | 0.036118 | 20.5731 | -34.9958 | 47.2129 | -82.2088 | 6.0134e-09
1953562.5 | -47.28 | -50.78 | -14.4327 | 0.036035 | 20.5959 | -35.0286 | 47.1938 | -82.2223 | 5.9947e-09
1957875 | -47.29 | -50.79 | -14.4427 | 0.035953 | 20.6186 | -35.0613 | 47.1746 | -82.2359 | 5.976e-09
1962187.5 | -47.3 | -50.8 | -14.4527 | 0.03587 | 20.6413 | -35.094 | 47.1555 | -82.2495 | 5.9573e-09
1966500 | -47.31 | -50.81 | -14.4627 | 0.035787 | 20.6639 | -35.1267 | 47.1364 | -82.2631 | 5.9387e-09
1970812.5 | -47.32 | -50.82 | -14.4727 | 0.035705 | 20.6866 | -35.1593 | 47.1174 | -82.2767 | 5.9201e-09
1975125 | -47.33 | -50.83 | -14.4827 | 0.035623 | 20.7092 | -35.1919 | 47.0984 | -82.2903 | 5.9016e-09
1979437.5 | -47.34 | -50.84 | -14.4927 | 0.035541 | 20.7318 | -35.2245 | 47.0795 | -82.304 | 5.883e-09
1983750 | -47.35 | -50.85 | -14.5027 | 0.035459 | 20.7544 | -35.2571 | 47.0606 | -82.3176 | 5.8646e-09
1988062.5 | -47.36 | -50.86 | -14.5127 | 0.035378 | 20.7769 | -35.2896 | 47.0417 | -82.3313 | 5.8461e-09
1992375 | -47.37 | -50.87 | -14.5227 | 0.035296 | 20.7994 | -35.3222 | 47.0229 | -82.345 | 5.8277e-09
1996687.5 | -47.38 | -50.88 | -14.5327 | 0.035215 | 20.8219 | -35.3547 | 47.0041 | -82.3588 | 5.8093e-09
2001000 | -47.39 | -50.89 | -14.5427 | 0.035134 | 20.8444 | -35.3871 | 46.9854 | -82.3725 | 5.791e-09
2005312.5 | -47.39 | -50.89 | -14.5427 | 0.035134 | 20.8669 | -35.4096 | 46.9667 | -82.3762 | 5.786e-09
2009625 | -47.4 | -50.9 | -14.5527 | 0.035053 | 20.8893 | -35.442 | 46.948 | -82.39 | 5.7677e-09
2013937.5 | -47.41 | -50.91 | -14.5627 | 0.034973 | 20.9117 | -35.4744 | 46.9294 | -82.4038 | 5.7494e-09
2018250 | -47.42 | -50.92 | -14.5727 | 0.034892 | 20.9341 | -35.5068 | 46.9108 | -82.4176 | 5.7312e-09
2022562.5 | -47.43 | -50.93 | -14.5827 | 0.034812 | 20.9564 | -35.5391 | 46.8923 | -82.4314 | 5.7129e-09
2026875 | -47.44 | -50.94 | -14.5927 | 0.034732 | 20.9788 | -35.5715 | 46.8738 | -82.4452 | 5.6948e-09
2031187.5 | -47.45 | -50.95 | -14.6027 | 0.034652 | 21.0011 | -35.6038 | 46.8553 | -82.4591 | 5.6767e-09
2035500 | -47.46 | -50.96 | -14.6127 | 0.034572 | 21.0233 | -35.6361 | 46.8369 | -82.4729 | 5.6586e-09
2039812.5 | -47.47 | -50.97 | -14.6227 | 0.034493 | 21.0456 | -35.6683 | 46.8185 | -82.4868 | 5.6405e-09
2044125 | -47.47 | -50.97 | -14.6227 | 0.034493 | 21.0678 | -35.6905 | 46.8002 | -82.4907 | 5.6355e-09
2048437.5 | -47.48 | -50.98 | -14.6327 | 0.034414 | 21.09 | -35.7228 | 46.7818 | -82.5046 | 5.6175e-09
2052750 | -47.49 | -50.99 | -14.6427 | 0.034334 | 21.1122 | -35.7549 | 46.7636 | -82.5185 | 5.5995e-09
2057062.5 | -47.5 | -51 | -14.6527 | 0.034255 | 21.1344 | -35.7871 | 46.7454 | -82.5325 | 5.5815e-09
2061375 | -47.51 | -51.01 | -14.6627 | 0.034177 | 21.1565 | -35.8193 | 46.7272 | -82.5464 | 5.5636e-09
2065687.5 | -47.52 | -51.02 | -14.6727 | 0.034098 | 21.1787 | -35.8514 | 46.709 | -82.5604 | 5.5458e-09
2070000 | -47.53 | -51.03 | -14.6827 | 0.03402 | 21.2008 | -35.8835 | 46.6909 | -82.5744 | 5.5279e-09
2074312.5 | -47.54 | -51.04 | -14.6927 | 0.033941 | 21.2228 | -35.9155 | 46.6728 | -82.5884 | 5.5102e-09
2078625 | -47.55 | -51.05 | -14.7027 | 0.033863 | 21.2449 | -35.9476 | 46.6548 | -82.6024 | 5.4924e-09
2082937.5 | -47.55 | -51.05 | -14.7027 | 0.033863 | 21.2669 | -35.9696 | 46.6368 | -82.6064 | 5.4873e-09
2087250 | -47.56 | -51.06 | -14.7127 | 0.033785 | 21.2889 | -36.0016 | 46.6188 | -82.6204 | 5.4696e-09
2091562.5 | -47.57 | -51.07 | -14.7227 | 0.033708 | 21.3109 | -36.0336 | 46.6009 | -82.6345 | 5.4519e-09
2095875 | -47.58 | -51.08 | -14.7327 | 0.03363 | 21.3329 | -36.0656 | 46.583 | -82.6486 | 5.4343e-09
2100187.5 | -47.59 | -51.09 | -14.7427 | 0.033553 | 21.3548 | -36.0975 | 46.5651 | -82.6626 | 5.4167e-09
2104500 | -47.6 | -51.1 | -14.7527 | 0.033476 | 21.3767 | -36.1294 | 46.5473 | -82.6767 | 5.3992e-09
2108812.5 | -47.61 | -51.11 | -14.7627 | 0.033399 | 21.3986 | -36.1613 | 46.5295 | -82.6908 | 5.3817e-09
2113125 | -47.61 | -51.11 | -14.7627 | 0.033399 | 21.4205 | -36.1832 | 46.5118 | -82.695 | 5.3765e-09
2117437.5 | -47.62 | -51.12 | -14.7727 | 0.033322 | 21.4423 | -36.215 | 46.4941 | -82.7091 | 5.3591e-09
2121750 | -47.63 | -51.13 | -14.7827 | 0.033245 | 21.4641 | -36.2468 | 46.4764 | -82.7233 | 5.3416e-09
2126062.5 | -47.64 | -51.14 | -14.7927 | 0.033169 | 21.4859 | -36.2786 | 46.4588 | -82.7374 | 5.3242e-09
2130375 | -47.65 | -51.15 | -14.8027 | 0.033092 | 21.5077 | -36.3104 | 46.4412 | -82.7516 | 5.3069e-09
2134687.5 | -47.66 | -51.16 | -14.8127 | 0.033016 | 21.5295 | -36.3422 | 46.4236 | -82.7658 | 5.2896e-09
2139000 | -47.67 | -51.17 | -14.8227 | 0.03294 | 21.5512 | -36.3739 | 46.4061 | -82.78 | 5.2723e-09
2143312.5 | -47.67 | -51.17 | -14.8227 | 0.03294 | 21.5729 | -36.3956 | 46.3886 | -82.7842 | 5.2672e-09
2147625 | -47.68 | -51.18 | -14.8327 | 0.032865 | 21.5946 | -36.4273 | 46.3711 | -82.7985 | 5.2499e-09
2151937.5 | -47.69 | -51.19 | -14.8427 | 0.032789 | 21.6163 | -36.459 | 46.3537 | -82.8127 | 5.2327e-09
2156250 | -47.7 | -51.2 | -14.8527 | 0.032714 | 21.6379 | -36.4906 | 46.3363 | -82.827 | 5.2156e-09
2160562.5 | -47.71 | -51.21 | -14.8627 | 0.032638 | 21.6596 | -36.5223 | 46.319 | -82.8412 | 5.1985e-09
2164875 | -47.72 | -51.22 | -14.8727 | 0.032563 | 21.6812 | -36.5539 | 46.3016 | -82.8555 | 5.1814e-09
2169187.5 | -47.73 | -51.23 | -14.8827 | 0.032488 | 21.7028 | -36.5855 | 46.2844 | -82.8698 | 5.1644e-09
2173500 | -47.73 | -51.23 | -14.8827 | 0.032488 | 21.7243 | -36.607 | 46.2671 | -82.8741 | 5.1593e-09
2177812.5 | -47.74 | -51.24 | -14.8927 | 0.032414 | 21.7459 | -36.6386 | 46.2499 | -82.8885 | 5.1423e-09
2182125 | -47.75 | -51.25 | -14.9027 | 0.032339 | 21.7674 | -36.6701 | 46.2327 | -82.9028 | 5.1253e-09
2186437.5 | -47.76 | -51.26 | -14.9127 | 0.032265 | 21.7889 | -36.7016 | 46.2156 | -82.9171 | 5.1084e-09
2190750 | -47.77 | -51.27 | -14.9227 | 0.032191 | 21.8104 | -36.7331 | 46.1984 | -82.9315 | 5.0915e-09
2195062.5 | -47.78 | -51.28 | -14.9327 | 0.032117 | 21.8318 | -36.7645 | 46.1814 | -82.9459 | 5.0747e-09
2199375 | -47.78 | -51.28 | -14.9327 | 0.032117 | 21.8532 | -36.786 | 46.1643 | -82.9503 | 5.0696e-09
2203687.5 | -47.79 | -51.29 | -14.9427 | 0.032043 | 21.8747 | -36.8174 | 46.1473 | -82.9647 | 5.0528e-09
2208000 | -51.3 | -54.8 | -18.4527 | 0.01428 | 21.8961 | -40.3488 | 46.1303 | -86.4791 | 2.2495e-09
2212312.5 | -160 | -163.5 | -127.1527 | 1.9263e-13 | 21.9174 | -149.0701 | 46.1134 | -195.1835 | 3.0314e-20
2216625 | -160 | -163.5 | -127.1527 | 1.9263e-13 | 21.9388 | -149.0915 | 46.0965 | -195.1879 | 3.0284e-20
2220937.5 | -160 | -163.5 | -127.1527 | 1.9263e-13 | 21.9601 | -149.1128 | 46.0796 | -195.1924 | 3.0253e-20
2225250 | -160 | -163.5 | -127.1527 | 1.9263e-13 | 21.9814 | -149.1341 | 46.0627 | -195.1968 | 3.0221e-20
2229562.5 | -160 | -163.5 | -127.1527 | 1.9263e-13 | 22.0027 | -149.1554 | 46.0459 | -195.2013 | 3.019e-20
2233875 | -160 | -163.5 | -127.1527 | 1.9263e-13 | 22.024 | -149.1767 | 46.0291 | -195.2058 | 3.0159e-20
2238187.5 | -160 | -163.5 | -127.1527 | 1.9263e-13 | 22.0452 | -149.1979 | 46.0124 | -195.2103 | 3.0128e-20
2242500 | -160 | -163.5 | -127.1527 | 1.9263e-13 | 22.0665 | -149.2192 | 45.9957 | -195.2148 | 3.0097e-20
2246812.5 | -160 | -163.5 | -127.1527 | 1.9263e-13 | 22.0877 | -149.2404 | 45.979 | -195.2193 | 3.0065e-20
2251125 | -160 | -163.5 | -127.1527 | 1.9263e-13 | 22.1088 | -149.2616 | 45.9623 | -195.2239 | 3.0034e-20
2255437.5 | -160 | -163.5 | -127.1527 | 1.9263e-13 | 22.13 | -149.2827 | 45.9457 | -195.2284 | 3.0003e-20
2259750 | -160 | -163.5 | -127.1527 | 1.9263e-13 | 22.1512 | -149.3039 | 45.9291 | -195.233 | 2.9971e-20
2264062.5 | -160 | -163.5 | -127.1527 | 1.9263e-13 | 22.1723 | -149.325 | 45.9125 | -195.2375 | 2.994e-20
2268375 | -160 | -163.5 | -127.1527 | 1.9263e-13 | 22.1934 | -149.3461 | 45.896 | -195.2421 | 2.9908e-20
2272687.5 | -160 | -163.5 | -127.1527 | 1.9263e-13 | 22.2145 | -149.3672 | 45.8795 | -195.2467 | 2.9877e-20
2277000 | -160 | -163.5 | -127.1527 | 1.9263e-13 | 22.2355 | -149.3883 | 45.863 | -195.2513 | 2.9845e-20
2281312.5 | -160 | -163.5 | -127.1527 | 1.9263e-13 | 22.2566 | -149.4093 | 45.8466 | -195.2559 | 2.9813e-20
2285625 | -160 | -163.5 | -127.1527 | 1.9263e-13 | 22.2776 | -149.4303 | 45.8302 | -195.2605 | 2.9782e-20
2289937.5 | -160 | -163.5 | -127.1527 | 1.9263e-13 | 22.2986 | -149.4513 | 45.8138 | -195.2652 | 2.975e-20
2294250 | -160 | -163.5 | -127.1527 | 1.9263e-13 | 22.3196 | -149.4723 | 45.7975 | -195.2698 | 2.9718e-20
2298562.5 | -160 | -163.5 | -127.1527 | 1.9263e-13 | 22.3406 | -149.4933 | 45.7812 | -195.2745 | 2.9686e-20
2302875 | -160 | -163.5 | -127.1527 | 1.9263e-13 | 22.3615 | -149.5142 | 45.7649 | -195.2791 | 2.9654e-20
2307187.5 | -160 | -163.5 | -127.1527 | 1.9263e-13 | 22.3825 | -149.5352 | 45.7486 | -195.2838 | 2.9622e-20
2311500 | -160 | -163.5 | -127.1527 | 1.9263e-13 | 22.4034 | -149.5561 | 45.7324 | -195.2885 | 2.959e-20
2315812.5 | -160 | -163.5 | -127.1527 | 1.9263e-13 | 22.4243 | -149.577 | 45.7162 | -195.2932 | 2.9558e-20
2320125 | -160 | -163.5 | -127.1527 | 1.9263e-13 | 22.4451 | -149.5978 | 45.7001 | -195.2979 | 2.9526e-20
2324437.5 | -160 | -163.5 | -127.1527 | 1.9263e-13 | 22.466 | -149.6187 | 45.6839 | -195.3026 | 2.9494e-20
2328750 | -160 | -163.5 | -127.1527 | 1.9263e-13 | 22.4868 | -149.6395 | 45.6678 | -195.3074 | 2.9462e-20
2333062.5 | -160 | -163.5 | -127.1527 | 1.9263e-13 | 22.5076 | -149.6603 | 45.6518 | -195.3121 | 2.943e-20
2337375 | -160 | -163.5 | -127.1527 | 1.9263e-13 | 22.5284 | -149.6811 | 45.6357 | -195.3168 | 2.9398e-20
2341687.5 | -160 | -163.5 | -127.1527 | 1.9263e-13 | 22.5492 | -149.7019 | 45.6197 | -195.3216 | 2.9366e-20
2346000 | -160 | -163.5 | -127.1527 | 1.9263e-13 | 22.5699 | -149.7226 | 45.6037 | -195.3264 | 2.9333e-20
2350312.5 | -160 | -163.5 | -127.1527 | 1.9263e-13 | 22.5907 | -149.7434 | 45.5878 | -195.3312 | 2.9301e-20
2354625 | -160 | -163.5 | -127.1527 | 1.9263e-13 | 22.6114 | -149.7641 | 45.5719 | -195.336 | 2.9269e-20
2358937.5 | -160 | -163.5 | -127.1527 | 1.9263e-13 | 22.6321 | -149.7848 | 45.556 | -195.3408 | 2.9236e-20
2363250 | -160 | -163.5 | -127.1527 | 1.9263e-13 | 22.6528 | -149.8055 | 45.5401 | -195.3456 | 2.9204e-20
2367562.5 | -160 | -163.5 | -127.1527 | 1.9263e-13 | 22.6734 | -149.8261 | 45.5243 | -195.3504 | 2.9172e-20
2371875 | -160 | -163.5 | -127.1527 | 1.9263e-13 | 22.6941 | -149.8468 | 45.5085 | -195.3552 | 2.9139e-20
2376187.5 | -160 | -163.5 | -127.1527 | 1.9263e-13 | 22.7147 | -149.8674 | 45.4927 | -195.3601 | 2.9107e-20
2380500 | -160 | -163.5 | -127.1527 | 1.9263e-13 | 22.7353 | -149.888 | 45.4769 | -195.3649 | 2.9074e-20
2384812.5 | -160 | -163.5 | -127.1527 | 1.9263e-13 | 22.7559 | -149.9086 | 45.4612 | -195.3698 | 2.9042e-20
2389125 | -160 | -163.5 | -127.1527 | 1.9263e-13 | 22.7764 | -149.9291 | 45.4455 | -195.3747 | 2.9009e-20
2393437.5 | -160 | -163.5 | -127.1527 | 1.9263e-13 | 22.797 | -149.9497 | 45.4299 | -195.3795 | 2.8976e-20
2397750 | -160 | -163.5 | -127.1527 | 1.9263e-13 | 22.8175 | -149.9702 | 45.4142 | -195.3844 | 2.8944e-20
2402062.5 | -160 | -163.5 | -127.1527 | 1.9263e-13 | 22.838 | -149.9907 | 45.3986 | -195.3893 | 2.8911e-20
2406375 | -160 | -163.5 | -127.1527 | 1.9263e-13 | 22.8585 | -150.0112 | 45.383 | -195.3943 | 2.8879e-20
2410687.5 | -160 | -163.5 | -127.1527 | 1.9263e-13 | 22.879 | -150.0317 | 45.3675 | -195.3992 | 2.8846e-20
2415000 | -160 | -163.5 | -127.1527 | 1.9263e-13 | 22.8994 | -150.0521 | 45.352 | -195.4041 | 2.8813e-20
2419312.5 | -160 | -163.5 | -127.1527 | 1.9263e-13 | 22.9199 | -150.0726 | 45.3365 | -195.409 | 2.878e-20
2423625 | -160 | -163.5 | -127.1527 | 1.9263e-13 | 22.9403 | -150.093 | 45.321 | -195.414 | 2.8748e-20
2427937.5 | -160 | -163.5 | -127.1527 | 1.9263e-13 | 22.9607 | -150.1134 | 45.3055 | -195.419 | 2.8715e-20
2432250 | -160 | -163.5 | -127.1527 | 1.9263e-13 | 22.9811 | -150.1338 | 45.2901 | -195.4239 | 2.8682e-20
2436562.5 | -160 | -163.5 | -127.1527 | 1.9263e-13 | 23.0014 | -150.1541 | 45.2747 | -195.4289 | 2.8649e-20
2440875 | -160 | -163.5 | -127.1527 | 1.9263e-13 | 23.0218 | -150.1745 | 45.2594 | -195.4339 | 2.8616e-20
2445187.5 | -160 | -163.5 | -127.1527 | 1.9263e-13 | 23.0421 | -150.1948 | 45.2441 | -195.4389 | 2.8583e-20
2449500 | -160 | -163.5 | -127.1527 | 1.9263e-13 | 23.0624 | -150.2151 | 45.2288 | -195.4439 | 2.855e-20
2453812.5 | -160 | -163.5 | -127.1527 | 1.9263e-13 | 23.0827 | -150.2354 | 45.2135 | -195.4489 | 2.8517e-20
2458125 | -160 | -163.5 | -127.1527 | 1.9263e-13 | 23.103 | -150.2557 | 45.1982 | -195.4539 | 2.8484e-20
2462437.5 | -160 | -163.5 | -127.1527 | 1.9263e-13 | 23.1232 | -150.276 | 45.183 | -195.459 | 2.8451e-20
2466750 | -160 | -163.5 | -127.1527 | 1.9263e-13 | 23.1435 | -150.2962 | 45.1678 | -195.464 | 2.8418e-20
2471062.5 | -160 | -163.5 | -127.1527 | 1.9263e-13 | 23.1637 | -150.3164 | 45.1526 | -195.469 | 2.8385e-20
2475375 | -160 | -163.5 | -127.1527 | 1.9263e-13 | 23.1839 | -150.3366 | 45.1375 | -195.4741 | 2.8352e-20
2479687.5 | -160 | -163.5 | -127.1527 | 1.9263e-13 | 23.2041 | -150.3568 | 45.1224 | -195.4792 | 2.8319e-20
2484000 | -160 | -163.5 | -127.1527 | 1.9263e-13 | 23.2243 | -150.377 | 45.1073 | -195.4842 | 2.8286e-20
2488312.5 | -160 | -163.5 | -127.1527 | 1.9263e-13 | 23.2444 | -150.3971 | 45.0922 | -195.4893 | 2.8253e-20
2492625 | -160 | -163.5 | -127.1527 | 1.9263e-13 | 23.2646 | -150.4173 | 45.0772 | -195.4944 | 2.822e-20
2496937.5 | -160 | -163.5 | -127.1527 | 1.9263e-13 | 23.2847 | -150.4374 | 45.0621 | -195.4995 | 2.8187e-20
2501250 | -160 | -163.5 | -127.1527 | 1.9263e-13 | 23.3048 | -150.4575 | 45.0472 | -195.5046 | 2.8154e-20
2505562.5 | -160 | -163.5 | -127.1527 | 1.9263e-13 | 23.3249 | -150.4776 | 45.0322 | -195.5098 | 2.8121e-20
2509875 | -160 | -163.5 | -127.1527 | 1.9263e-13 | 23.3449 | -150.4976 | 45.0173 | -195.5149 | 2.8087e-20
2514187.5 | -160 | -163.5 | -127.1527 | 1.9263e-13 | 23.365 | -150.5177 | 45.0023 | -195.52 | 2.8054e-20
2518500 | -160 | -163.5 | -127.1527 | 1.9263e-13 | 23.385 | -150.5377 | 44.9875 | -195.5252 | 2.8021e-20
2522812.5 | -160 | -163.5 | -127.1527 | 1.9263e-13 | 23.405 | -150.5577 | 44.9726 | -195.5303 | 2.7988e-20
2527125 | -160 | -163.5 | -127.1527 | 1.9263e-13 | 23.425 | -150.5777 | 44.9578 | -195.5355 | 2.7955e-20
2531437.5 | -160 | -163.5 | -127.1527 | 1.9263e-13 | 23.445 | -150.5977 | 44.943 | -195.5406 | 2.7921e-20
2535750 | -160 | -163.5 | -127.1527 | 1.9263e-13 | 23.4649 | -150.6176 | 44.9282 | -195.5458 | 2.7888e-20
2540062.5 | -160 | -163.5 | -127.1527 | 1.9263e-13 | 23.4849 | -150.6376 | 44.9134 | -195.551 | 2.7855e-20
2544375 | -160 | -163.5 | -127.1527 | 1.9263e-13 | 23.5048 | -150.6575 | 44.8987 | -195.5562 | 2.7821e-20
2548687.5 | -160 | -163.5 | -127.1527 | 1.9263e-13 | 23.5247 | -150.6774 | 44.884 | -195.5614 | 2.7788e-20
2553000 | -160 | -163.5 | -127.1527 | 1.9263e-13 | 23.5446 | -150.6973 | 44.8693 | -195.5666 | 2.7755e-20
2557312.5 | -160 | -163.5 | -127.1527 | 1.9263e-13 | 23.5645 | -150.7172 | 44.8546 | -195.5718 | 2.7722e-20
2561625 | -160 | -163.5 | -127.1527 | 1.9263e-13 | 23.5844 | -150.7371 | 44.84 | -195.5771 | 2.7688e-20
2565937.5 | -160 | -163.5 | -127.1527 | 1.9263e-13 | 23.6042 | -150.7569 | 44.8254 | -195.5823 | 2.7655e-20
2570250 | -160 | -163.5 | -127.1527 | 1.9263e-13 | 23.624 | -150.7767 | 44.8108 | -195.5875 | 2.7621e-20
2574562.5 | -160 | -163.5 | -127.1527 | 1.9263e-13 | 23.6438 | -150.7965 | 44.7962 | -195.5928 | 2.7588e-20
2578875 | -160 | -163.5 | -127.1527 | 1.9263e-13 | 23.6636 | -150.8163 | 44.7817 | -195.598 | 2.7555e-20
2583187.5 | -160 | -163.5 | -127.1527 | 1.9263e-13 | 23.6834 | -150.8361 | 44.7672 | -195.6033 | 2.7521e-20
2587500 | -160 | -163.5 | -127.1527 | 1.9263e-13 | 23.7032 | -150.8559 | 44.7527 | -195.6086 | 2.7488e-20
2591812.5 | -160 | -163.5 | -127.1527 | 1.9263e-13 | 23.7229 | -150.8756 | 44.7382 | -195.6139 | 2.7455e-20
2596125 | -160 | -163.5 | -127.1527 | 1.9263e-13 | 23.7426 | -150.8954 | 44.7238 | -195.6191 | 2.7421e-20
2600437.5 | -160 | -163.5 | -127.1527 | 1.9263e-13 | 23.7624 | -150.9151 | 44.7094 | -195.6244 | 2.7388e-20
2604750 | -160 | -163.5 | -127.1527 | 1.9263e-13 | 23.782 | -150.9348 | 44.695 | -195.6297 | 2.7354e-20
2609062.5 | -160 | -163.5 | -127.1527 | 1.9263e-13 | 23.8017 | -150.9544 | 44.6806 | -195.635 | 2.7321e-20
2613375 | -160 | -163.5 | -127.1527 | 1.9263e-13 | 23.8214 | -150.9741 | 44.6663 | -195.6404 | 2.7287e-20
2617687.5 | -160 | -163.5 | -127.1527 | 1.9263e-13 | 23.841 | -150.9937 | 44.6519 | -195.6457 | 2.7254e-20
2622000 | -160 | -163.5 | -127.1527 | 1.9263e-13 | 23.8607 | -151.0134 | 44.6376 | -195.651 | 2.7221e-20
2626312.5 | -160 | -163.5 | -127.1527 | 1.9263e-13 | 23.8803 | -151.033 | 44.6234 | -195.6564 | 2.7187e-20
2630625 | -160 | -163.5 | -127.1527 | 1.9263e-13 | 23.8999 | -151.0526 | 44.6091 | -195.6617 | 2.7154e-20
2634937.5 | -160 | -163.5 | -127.1527 | 1.9263e-13 | 23.9195 | -151.0722 | 44.5949 | -195.6671 | 2.712e-20
2639250 | -160 | -163.5 | -127.1527 | 1.9263e-13 | 23.939 | -151.0917 | 44.5807 | -195.6724 | 2.7087e-20
2643562.5 | -160 | -163.5 | -127.1527 | 1.9263e-13 | 23.9586 | -151.1113 | 44.5665 | -195.6778 | 2.7053e-20
2647875 | -160 | -163.5 | -127.1527 | 1.9263e-13 | 23.9781 | -151.1308 | 44.5524 | -195.6832 | 2.702e-20
2652187.5 | -160 | -163.5 | -127.1527 | 1.9263e-13 | 23.9976 | -151.1503 | 44.5382 | -195.6886 | 2.6986e-20
2656500 | -160 | -163.5 | -127.1527 | 1.9263e-13 | 24.0171 | -151.1698 | 44.5241 | -195.6939 | 2.6953e-20
2660812.5 | -160 | -163.5 | -127.1527 | 1.9263e-13 | 24.0366 | -151.1893 | 44.51 | -195.6993 | 2.6919e-20
2665125 | -160 | -163.5 | -127.1527 | 1.9263e-13 | 24.0561 | -151.2088 | 44.4959 | -195.7047 | 2.6886e-20
2669437.5 | -160 | -163.5 | -127.1527 | 1.9263e-13 | 24.0755 | -151.2283 | 44.4819 | -195.7102 | 2.6852e-20
2673750 | -160 | -163.5 | -127.1527 | 1.9263e-13 | 24.095 | -151.2477 | 44.4679 | -195.7156 | 2.6819e-20
2678062.5 | -160 | -163.5 | -127.1527 | 1.9263e-13 | 24.1144 | -151.2671 | 44.4539 | -195.721 | 2.6786e-20
2682375 | -160 | -163.5 | -127.1527 | 1.9263e-13 | 24.1338 | -151.2865 | 44.4399 | -195.7264 | 2.6752e-20
2686687.5 | -160 | -163.5 | -127.1527 | 1.9263e-13 | 24.1532 | -151.3059 | 44.426 | -195.7319 | 2.6719e-20
2691000 | -160 | -163.5 | -127.1527 | 1.9263e-13 | 24.1726 | -151.3253 | 44.412 | -195.7373 | 2.6685e-20
2695312.5 | -160 | -163.5 | -127.1527 | 1.9263e-13 | 24.1919 | -151.3447 | 44.3981 | -195.7428 | 2.6652e-20
2699625 | -160 | -163.5 | -127.1527 | 1.9263e-13 | 24.2113 | -151.364 | 44.3842 | -195.7482 | 2.6618e-20
2703937.5 | -160 | -163.5 | -127.1527 | 1.9263e-13 | 24.2306 | -151.3833 | 44.3704 | -195.7537 | 2.6585e-20
2708250 | -160 | -163.5 | -127.1527 | 1.9263e-13 | 24.2499 | -151.4026 | 44.3565 | -195.7592 | 2.6551e-20
2712562.5 | -160 | -163.5 | -127.1527 | 1.9263e-13 | 24.2692 | -151.4219 | 44.3427 | -195.7647 | 2.6518e-20
2716875 | -160 | -163.5 | -127.1527 | 1.9263e-13 | 24.2885 | -151.4412 | 44.3289 | -195.7701 | 2.6484e-20
2721187.5 | -160 | -163.5 | -127.1527 | 1.9263e-13 | 24.3078 | -151.4605 | 44.3151 | -195.7756 | 2.6451e-20
2725500 | -160 | -163.5 | -127.1527 | 1.9263e-13 | 24.327 | -151.4798 | 44.3014 | -195.7811 | 2.6417e-20
2729812.5 | -160 | -163.5 | -127.1527 | 1.9263e-13 | 24.3463 | -151.499 | 44.2876 | -195.7866 | 2.6384e-20
2734125 | -160 | -163.5 | -127.1527 | 1.9263e-13 | 24.3655 | -151.5182 | 44.2739 | -195.7921 | 2.635e-20
2738437.5 | -160 | -163.5 | -127.1527 | 1.9263e-13 | 24.3847 | -151.5374 | 44.2602 | -195.7977 | 2.6317e-20
2742750 | -160 | -163.5 | -127.1527 | 1.9263e-13 | 24.4039 | -151.5566 | 44.2466 | -195.8032 | 2.6283e-20
2747062.5 | -160 | -163.5 | -127.1527 | 1.9263e-13 | 24.4231 | -151.5758 | 44.2329 | -195.8087 | 2.625e-20
2751375 | -160 | -163.5 | -127.1527 | 1.9263e-13 | 24.4422 | -151.595 | 44.2193 | -195.8143 | 2.6216e-20
2755687.5 | -160 | -163.5 | -127.1527 | 1.9263e-13 | 24.4614 | -151.6141 | 44.2057 | -195.8198 | 2.6183e-20
2760000 | -160 | -163.5 | -127.1527 | 1.9263e-13 | 24.4805 | -151.6332 | 44.1921 | -195.8254 | 2.615e-20
2764312.5 | -160 | -163.5 | -127.1527 | 1.9263e-13 | 24.4996 | -151.6524 | 44.1786 | -195.8309 | 2.6116e-20
2768625 | -160 | -163.5 | -127.1527 | 1.9263e-13 | 24.5187 | -151.6715 | 44.165 | -195.8365 | 2.6083e-20
2772937.5 | -160 | -163.5 | -127.1527 | 1.9263e-13 | 24.5378 | -151.6905 | 44.1515 | -195.842 | 2.6049e-20
2777250 | -160 | -163.5 | -127.1527 | 1.9263e-13 | 24.5569 | -151.7096 | 44.138 | -195.8476 | 2.6016e-20
2781562.5 | -160 | -163.5 | -127.1527 | 1.9263e-13 | 24.576 | -151.7287 | 44.1245 | -195.8532 | 2.5982e-20
2785875 | -160 | -163.5 | -127.1527 | 1.9263e-13 | 24.595 | -151.7477 | 44.1111 | -195.8588 | 2.5949e-20
2790187.5 | -160 | -163.5 | -127.1527 | 1.9263e-13 | 24.614 | -151.7668 | 44.0976 | -195.8644 | 2.5916e-20
2794500 | -160 | -163.5 | -127.1527 | 1.9263e-13 | 24.6331 | -151.7858 | 44.0842 | -195.87 | 2.5882e-20
2798812.5 | -160 | -163.5 | -127.1527 | 1.9263e-13 | 24.6521 | -151.8048 | 44.0708 | -195.8756 | 2.5849e-20
2803125 | -160 | -163.5 | -127.1527 | 1.9263e-13 | 24.671 | -151.8238 | 44.0575 | -195.8812 | 2.5815e-20
2807437.5 | -160 | -163.5 | -127.1527 | 1.9263e-13 | 24.69 | -151.8427 | 44.0441 | -195.8868 | 2.5782e-20
2811750 | -160 | -163.5 | -127.1527 | 1.9263e-13 | 24.709 | -151.8617 | 44.0308 | -195.8924 | 2.5749e-20
2816062.5 | -160 | -163.5 | -127.1527 | 1.9263e-13 | 24.7279 | -151.8806 | 44.0175 | -195.8981 | 2.5715e-20
2820375 | -160 | -163.5 | -127.1527 | 1.9263e-13 | 24.7468 | -151.8995 | 44.0042 | -195.9037 | 2.5682e-20
2824687.5 | -160 | -163.5 | -127.1527 | 1.9263e-13 | 24.7657 | -151.9185 | 43.9909 | -195.9093 | 2.5649e-20
2829000 | -160 | -163.5 | -127.1527 | 1.9263e-13 | 24.7846 | -151.9374 | 43.9776 | -195.915 | 2.5615e-20
2833312.5 | -160 | -163.5 | -127.1527 | 1.9263e-13 | 24.8035 | -151.9562 | 43.9644 | -195.9206 | 2.5582e-20
2837625 | -160 | -163.5 | -127.1527 | 1.9263e-13 | 24.8224 | -151.9751 | 43.9512 | -195.9263 | 2.5549e-20
2841937.5 | -160 | -163.5 | -127.1527 | 1.9263e-13 | 24.8413 | -151.994 | 43.938 | -195.932 | 2.5515e-20
2846250 | -160 | -163.5 | -127.1527 | 1.9263e-13 | 24.8601 | -152.0128 | 43.9248 | -195.9376 | 2.5482e-20
2850562.5 | -160 | -163.5 | -127.1527 | 1.9263e-13 | 24.8789 | -152.0316 | 43.9117 | -195.9433 | 2.5449e-20
2854875 | -160 | -163.5 | -127.1527 | 1.9263e-13 | 24.8977 | -152.0504 | 43.8986 | -195.949 | 2.5416e-20
2859187.5 | -160 | -163.5 | -127.1527 | 1.9263e-13 | 24.9165 | -152.0692 | 43.8854 | -195.9547 | 2.5382e-20
2863500 | -160 | -163.5 | -127.1527 | 1.9263e-13 | 24.9353 | -152.088 | 43.8724 | -195.9604 | 2.5349e-20
2867812.5 | -160 | -163.5 | -127.1527 | 1.9263e-13 | 24.9541 | -152.1068 | 43.8593 | -195.9661 | 2.5316e-20
2872125 | -160 | -163.5 | -127.1527 | 1.9263e-13 | 24.9728 | -152.1255 | 43.8462 | -195.9718 | 2.5283e-20
2876437.5 | -160 | -163.5 | -127.1527 | 1.9263e-13 | 24.9916 | -152.1443 | 43.8332 | -195.9775 | 2.5249e-20
2880750 | -160 | -163.5 | -127.1527 | 1.9263e-13 | 25.0103 | -152.163 | 43.8202 | -195.9832 | 2.5216e-20
2885062.5 | -160 | -163.5 | -127.1527 | 1.9263e-13 | 25.029 | -152.1817 | 43.8072 | -195.9889 | 2.5183e-20
2889375 | -160 | -163.5 | -127.1527 | 1.9263e-13 | 25.0477 | -152.2004 | 43.7942 | -195.9947 | 2.515e-20
2893687.5 | -160 | -163.5 | -127.1527 | 1.9263e-13 | 25.0664 | -152.2191 | 43.7813 | -196.0004 | 2.5117e-20
2898000 | -160 | -163.5 | -127.1527 | 1.9263e-13 | 25.0851 | -152.2378 | 43.7683 | -196.0061 | 2.5084e-20
2902312.5 | -160 | -163.5 | -127.1527 | 1.9263e-13 | 25.1037 | -152.2564 | 43.7554 | -196.0119 | 2.505e-20
2906625 | -160 | -163.5 | -127.1527 | 1.9263e-13 | 25.1224 | -152.2751 | 43.7425 | -196.0176 | 2.5017e-20
2910937.5 | -160 | -163.5 | -127.1527 | 1.9263e-13 | 25.141 | -152.2937 | 43.7296 | -196.0234 | 2.4984e-20
2915250 | -160 | -163.5 | -127.1527 | 1.9263e-13 | 25.1596 | -152.3123 | 43.7168 | -196.0291 | 2.4951e-20
2919562.5 | -160 | -163.5 | -127.1527 | 1.9263e-13 | 25.1782 | -152.3309 | 43.7039 | -196.0349 | 2.4918e-20
2923875 | -160 | -163.5 | -127.1527 | 1.9263e-13 | 25.1968 | -152.3495 | 43.6911 | -196.0406 | 2.4885e-20
2928187.5 | -160 | -163.5 | -127.1527 | 1.9263e-13 | 25.2154 | -152.3681 | 43.6783 | -196.0464 | 2.4852e-20
2932500 | -160 | -163.5 | -127.1527 | 1.9263e-13 | 25.234 | -152.3867 | 43.6655 | -196.0522 | 2.4819e-20
2936812.5 | -160 | -163.5 | -127.1527 | 1.9263e-13 | 25.2525 | -152.4052 | 43.6528 | -196.058 | 2.4786e-20
2941125 | -160 | -163.5 | -127.1527 | 1.9263e-13 | 25.271 | -152.4237 | 43.64 | -196.0638 | 2.4753e-20
2945437.5 | -160 | -163.5 | -127.1527 | 1.9263e-13 | 25.2896 | -152.4423 | 43.6273 | -196.0696 | 2.472e-20
2949750 | -160 | -163.5 | -127.1527 | 1.9263e-13 | 25.3081 | -152.4608 | 43.6146 | -196.0754 | 2.4687e-20
2954062.5 | -160 | -163.5 | -127.1527 | 1.9263e-13 | 25.3266 | -152.4793 | 43.6019 | -196.0812 | 2.4654e-20
2958375 | -160 | -163.5 | -127.1527 | 1.9263e-13 | 25.345 | -152.4977 | 43.5892 | -196.087 | 2.4621e-20
2962687.5 | -160 | -163.5 | -127.1527 | 1.9263e-13 | 25.3635 | -152.5162 | 43.5766 | -196.0928 | 2.4588e-20
2967000 | -160 | -163.5 | -127.1527 | 1.9263e-13 | 25.382 | -152.5347 | 43.5639 | -196.0986 | 2.4555e-20
2971312.5 | -160 | -163.5 | -127.1527 | 1.9263e-13 | 25.4004 | -152.5531 | 43.5513 | -196.1044 | 2.4522e-20
2975625 | -160 | -163.5 | -127.1527 | 1.9263e-13 | 25.4188 | -152.5715 | 43.5387 | -196.1103 | 2.4489e-20
2979937.5 | -160 | -163.5 | -127.1527 | 1.9263e-13 | 25.4372 | -152.5899 | 43.5262 | -196.1161 | 2.4456e-20
2984250 | -160 | -163.5 | -127.1527 | 1.9263e-13 | 25.4556 | -152.6083 | 43.5136 | -196.1219 | 2.4423e-20
2988562.5 | -160 | -163.5 | -127.1527 | 1.9263e-13 | 25.474 | -152.6267 | 43.5011 | -196.1278 | 2.4391e-20
2992875 | -160 | -163.5 | -127.1527 | 1.9263e-13 | 25.4924 | -152.6451 | 43.4885 | -196.1336 | 2.4358e-20
2997187.5 | -160 | -163.5 | -127.1527 | 1.9263e-13 | 25.5107 | -152.6635 | 43.476 | -196.1395 | 2.4325e-20
3001500 | -160 | -163.5 | -127.1527 | 1.9263e-13 | 25.5291 | -152.6818 | 43.4635 | -196.1453 | 2.4292e-20
3005812.5 | -160 | -163.5 | -127.1527 | 1.9263e-13 | 25.5474 | -152.7001 | 43.4511 | -196.1512 | 2.4259e-20
3010125 | -160 | -163.5 | -127.1527 | 1.9263e-13 | 25.5657 | -152.7185 | 43.4386 | -196.1571 | 2.4227e-20
3014437.5 | -160 | -163.5 | -127.1527 | 1.9263e-13 | 25.5841 | -152.7368 | 43.4262 | -196.1629 | 2.4194e-20
3018750 | -160 | -163.5 | -127.1527 | 1.9263e-13 | 25.6023 | -152.7551 | 43.4138 | -196.1688 | 2.4161e-20
3023062.5 | -160 | -163.5 | -127.1527 | 1.9263e-13 | 25.6206 | -152.7733 | 43.4014 | -196.1747 | 2.4129e-20
3027375 | -160 | -163.5 | -127.1527 | 1.9263e-13 | 25.6389 | -152.7916 | 43.389 | -196.1806 | 2.4096e-20
3031687.5 | -160 | -163.5 | -127.1527 | 1.9263e-13 | 25.6572 | -152.8099 | 43.3766 | -196.1865 | 2.4063e-20
3036000 | -160 | -163.5 | -127.1527 | 1.9263e-13 | 25.6754 | -152.8281 | 43.3643 | -196.1924 | 2.4031e-20
3040312.5 | -160 | -163.5 | -127.1527 | 1.9263e-13 | 25.6936 | -152.8463 | 43.3519 | -196.1983 | 2.3998e-20
3044625 | -160 | -163.5 | -127.1527 | 1.9263e-13 | 25.7118 | -152.8645 | 43.3396 | -196.2042 | 2.3965e-20
3048937.5 | -160 | -163.5 | -127.1527 | 1.9263e-13 | 25.73 | -152.8828 | 43.3273 | -196.2101 | 2.3933e-20
3053250 | -160 | -163.5 | -127.1527 | 1.9263e-13 | 25.7482 | -152.9009 | 43.3151 | -196.216 | 2.39e-20
3057562.5 | -160 | -163.5 | -127.1527 | 1.9263e-13 | 25.7664 | -152.9191 | 43.3028 | -196.2219 | 2.3868e-20
3061875 | -160 | -163.5 | -127.1527 | 1.9263e-13 | 25.7846 | -152.9373 | 43.2906 | -196.2278 | 2.3835e-20
3066187.5 | -160 | -163.5 | -127.1527 | 1.9263e-13 | 25.8027 | -152.9554 | 43.2783 | -196.2338 | 2.3803e-20
3070500 | -160 | -163.5 | -127.1527 | 1.9263e-13 | 25.8209 | -152.9736 | 43.2661 | -196.2397 | 2.377e-20
3074812.5 | -160 | -163.5 | -127.1527 | 1.9263e-13 | 25.839 | -152.9917 | 43.2539 | -196.2456 | 2.3738e-20
3079125 | -160 | -163.5 | -127.1527 | 1.9263e-13 | 25.8571 | -153.0098 | 43.2418 | -196.2516 | 2.3705e-20
3083437.5 | -160 | -163.5 | -127.1527 | 1.9263e-13 | 25.8752 | -153.0279 | 43.2296 | -196.2575 | 2.3673e-20
3087750 | -160 | -163.5 | -127.1527 | 1.9263e-13 | 25.8933 | -153.046 | 43.2175 | -196.2635 | 2.364e-20
3092062.5 | -160 | -163.5 | -127.1527 | 1.9263e-13 | 25.9114 | -153.0641 | 43.2053 | -196.2694 | 2.3608e-20
3096375 | -160 | -163.5 | -127.1527 | 1.9263e-13 | 25.9294 | -153.0821 | 43.1932 | -196.2754 | 2.3576e-20
3100687.5 | -160 | -163.5 | -127.1527 | 1.9263e-13 | 25.9475 | -153.1002 | 43.1811 | -196.2813 | 2.3543e-20
3105000 | -160 | -163.5 | -127.1527 | 1.9263e-13 | 25.9655 | -153.1182 | 43.1691 | -196.2873 | 2.3511e-20
3109312.5 | -160 | -163.5 | -127.1527 | 1.9263e-13 | 25.9835 | -153.1363 | 43.157 | -196.2933 | 2.3479e-20
3113625 | -160 | -163.5 | -127.1527 | 1.9263e-13 | 26.0016 | -153.1543 | 43.145 | -196.2992 | 2.3446e-20
3117937.5 | -160 | -163.5 | -127.1527 | 1.9263e-13 | 26.0196 | -153.1723 | 43.133 | -196.3052 | 2.3414e-20
3122250 | -160 | -163.5 | -127.1527 | 1.9263e-13 | 26.0375 | -153.1903 | 43.1209 | -196.3112 | 2.3382e-20
3126562.5 | -160 | -163.5 | -127.1527 | 1.9263e-13 | 26.0555 | -153.2082 | 43.109 | -196.3172 | 2.335e-20
3130875 | -160 | -163.5 | -127.1527 | 1.9263e-13 | 26.0735 | -153.2262 | 43.097 | -196.3232 | 2.3317e-20
3135187.5 | -160 | -163.5 | -127.1527 | 1.9263e-13 | 26.0914 | -153.2441 | 43.085 | -196.3292 | 2.3285e-20
3139500 | -160 | -163.5 | -127.1527 | 1.9263e-13 | 26.1094 | -153.2621 | 43.0731 | -196.3352 | 2.3253e-20
3143812.5 | -160 | -163.5 | -127.1527 | 1.9263e-13 | 26.1273 | -153.28 | 43.0612 | -196.3412 | 2.3221e-20
3148125 | -160 | -163.5 | -127.1527 | 1.9263e-13 | 26.1452 | -153.2979 | 43.0493 | -196.3472 | 2.3189e-20
3152437.5 | -160 | -163.5 | -127.1527 | 1.9263e-13 | 26.1631 | -153.3158 | 43.0374 | -196.3532 | 2.3157e-20
3156750 | -160 | -163.5 | -127.1527 | 1.9263e-13 | 26.181 | -153.3337 | 43.0255 | -196.3592 | 2.3125e-20
3161062.5 | -160 | -163.5 | -127.1527 | 1.9263e-13 | 26.1989 | -153.3516 | 43.0136 | -196.3652 | 2.3093e-20
3165375 | -160 | -163.5 | -127.1527 | 1.9263e-13 | 26.2167 | -153.3695 | 43.0018 | -196.3713 | 2.3061e-20
3169687.5 | -160 | -163.5 | -127.1527 | 1.9263e-13 | 26.2346 | -153.3873 | 42.99 | -196.3773 | 2.3029e-20
3174000 | -160 | -163.5 | -127.1527 | 1.9263e-13 | 26.2524 | -153.4052 | 42.9782 | -196.3833 | 2.2997e-20
3178312.5 | -160 | -163.5 | -127.1527 | 1.9263e-13 | 26.2703 | -153.423 | 42.9664 | -196.3893 | 2.2965e-20
3182625 | -160 | -163.5 | -127.1527 | 1.9263e-13 | 26.2881 | -153.4408 | 42.9546 | -196.3954 | 2.2933e-20
3186937.5 | -160 | -163.5 | -127.1527 | 1.9263e-13 | 26.3059 | -153.4586 | 42.9428 | -196.4014 | 2.2901e-20
3191250 | -160 | -163.5 | -127.1527 | 1.9263e-13 | 26.3237 | -153.4764 | 42.9311 | -196.4075 | 2.2869e-20
3195562.5 | -160 | -163.5 | -127.1527 | 1.9263e-13 | 26.3415 | -153.4942 | 42.9194 | -196.4135 | 2.2837e-20
3199875 | -160 | -163.5 | -127.1527 | 1.9263e-13 | 26.3592 | -153.5119 | 42.9076 | -196.4196 | 2.2806e-20
3204187.5 | -160 | -163.5 | -127.1527 | 1.9263e-13 | 26.377 | -153.5297 | 42.8959 | -196.4256 | 2.2774e-20
3208500 | -160 | -163.5 | -127.1527 | 1.9263e-13 | 26.3947 | -153.5474 | 42.8843 | -196.4317 | 2.2742e-20
3212812.5 | -160 | -163.5 | -127.1527 | 1.9263e-13 | 26.4125 | -153.5652 | 42.8726 | -196.4378 | 2.271e-20
3217125 | -160 | -163.5 | -127.1527 | 1.9263e-13 | 26.4302 | -153.5829 | 42.8609 | -196.4438 | 2.2679e-20
3221437.5 | -160 | -163.5 | -127.1527 | 1.9263e-13 | 26.4479 | -153.6006 | 42.8493 | -196.4499 | 2.2647e-20
3225750 | -160 | -163.5 | -127.1527 | 1.9263e-13 | 26.4656 | -153.6183 | 42.8377 | -196.456 | 2.2615e-20
3230062.5 | -160 | -163.5 | -127.1527 | 1.9263e-13 | 26.4833 | -153.636 | 42.8261 | -196.4621 | 2.2584e-20
3234375 | -160 | -163.5 | -127.1527 | 1.9263e-13 | 26.5009 | -153.6537 | 42.8145 | -196.4682 | 2.2552e-20
3238687.5 | -160 | -163.5 | -127.1527 | 1.9263e-13 | 26.5186 | -153.6713 | 42.8029 | -196.4742 | 2.252e-20
3243000 | -160 | -163.5 | -127.1527 | 1.9263e-13 | 26.5363 | -153.689 | 42.7914 | -196.4803 | 2.2489e-20
3247312.5 | -160 | -163.5 | -127.1527 | 1.9263e-13 | 26.5539 | -153.7066 | 42.7798 | -196.4864 | 2.2457e-20
3251625 | -160 | -163.5 | -127.1527 | 1.9263e-13 | 26.5715 | -153.7242 | 42.7683 | -196.4925 | 2.2426e-20
3255937.5 | -160 | -163.5 | -127.1527 | 1.9263e-13 | 26.5891 | -153.7418 | 42.7568 | -196.4986 | 2.2394e-20
3260250 | -160 | -163.5 | -127.1527 | 1.9263e-13 | 26.6067 | -153.7595 | 42.7453 | -196.5047 | 2.2363e-20
3264562.5 | -160 | -163.5 | -127.1527 | 1.9263e-13 | 26.6243 | -153.777 | 42.7338 | -196.5108 | 2.2331e-20
3268875 | -160 | -163.5 | -127.1527 | 1.9263e-13 | 26.6419 | -153.7946 | 42.7223 | -196.517 | 2.23e-20
3273187.5 | -160 | -163.5 | -127.1527 | 1.9263e-13 | 26.6595 | -153.8122 | 42.7109 | -196.5231 | 2.2269e-20
3277500 | -160 | -163.5 | -127.1527 | 1.9263e-13 | 26.677 | -153.8297 | 42.6994 | -196.5292 | 2.2237e-20
3281812.5 | -160 | -163.5 | -127.1527 | 1.9263e-13 | 26.6946 | -153.8473 | 42.688 | -196.5353 | 2.2206e-20
3286125 | -160 | -163.5 | -127.1527 | 1.9263e-13 | 26.7121 | -153.8648 | 42.6766 | -196.5414 | 2.2175e-20
3290437.5 | -160 | -163.5 | -127.1527 | 1.9263e-13 | 26.7296 | -153.8823 | 42.6652 | -196.5476 | 2.2143e-20
3294750 | -160 | -163.5 | -127.1527 | 1.9263e-13 | 26.7471 | -153.8999 | 42.6539 | -196.5537 | 2.2112e-20
3299062.5 | -160 | -163.5 | -127.1527 | 1.9263e-13 | 26.7646 | -153.9174 | 42.6425 | -196.5598 | 2.2081e-20
3303375 | -160 | -163.5 | -127.1527 | 1.9263e-13 | 26.7821 | -153.9348 | 42.6311 | -196.566 | 2.205e-20
3307687.5 | -160 | -163.5 | -127.1527 | 1.9263e-13 | 26.7996 | -153.9523 | 42.6198 | -196.5721 | 2.2018e-20
3312000 | -160 | -163.5 | -127.1527 | 1.9263e-13 | 26.8171 | -153.9698 | 42.6085 | -196.5783 | 2.1987e-20
3316312.5 | -160 | -163.5 | -127.1527 | 1.9263e-13 | 26.8345 | -153.9872 | 42.5972 | -196.5844 | 2.1956e-20
3320625 | -160 | -163.5 | -127.1527 | 1.9263e-13 | 26.852 | -154.0047 | 42.5859 | -196.5906 | 2.1925e-20
3324937.5 | -160 | -163.5 | -127.1527 | 1.9263e-13 | 26.8694 | -154.0221 | 42.5746 | -196.5967 | 2.1894e-20
3329250 | -160 | -163.5 | -127.1527 | 1.9263e-13 | 26.8868 | -154.0395 | 42.5634 | -196.6029 | 2.1863e-20
3333562.5 | -160 | -163.5 | -127.1527 | 1.9263e-13 | 26.9042 | -154.0569 | 42.5521 | -196.6091 | 2.1832e-20
3337875 | -160 | -163.5 | -127.1527 | 1.9263e-13 | 26.9216 | -154.0743 | 42.5409 | -196.6152 | 2.1801e-20
3342187.5 | -160 | -163.5 | -127.1527 | 1.9263e-13 | 26.939 | -154.0917 | 42.5297 | -196.6214 | 2.177e-20
3346500 | -160 | -163.5 | -127.1527 | 1.9263e-13 | 26.9564 | -154.1091 | 42.5185 | -196.6276 | 2.1739e-20
3350812.5 | -160 | -163.5 | -127.1527 | 1.9263e-13 | 26.9737 | -154.1265 | 42.5073 | -196.6338 | 2.1708e-20
3355125 | -160 | -163.5 | -127.1527 | 1.9263e-13 | 26.9911 | -154.1438 | 42.4961 | -196.6399 | 2.1677e-20
3359437.5 | -160 | -163.5 | -127.1527 | 1.9263e-13 | 27.0084 | -154.1612 | 42.485 | -196.6461 | 2.1647e-20
3363750 | -160 | -163.5 | -127.1527 | 1.9263e-13 | 27.0258 | -154.1785 | 42.4738 | -196.6523 | 2.1616e-20
3368062.5 | -160 | -163.5 | -127.1527 | 1.9263e-13 | 27.0431 | -154.1958 | 42.4627 | -196.6585 | 2.1585e-20
3372375 | -160 | -163.5 | -127.1527 | 1.9263e-13 | 27.0604 | -154.2131 | 42.4516 | -196.6647 | 2.1554e-20
3376687.5 | -160 | -163.5 | -127.1527 | 1.9263e-13 | 27.0777 | -154.2304 | 42.4405 | -196.6709 | 2.1523e-20
3381000 | -160 | -163.5 | -127.1527 | 1.9263e-13 | 27.095 | -154.2477 | 42.4294 | -196.6771 | 2.1493e-20
3385312.5 | -160 | -163.5 | -127.1527 | 1.9263e-13 | 27.1123 | -154.265 | 42.4183 | -196.6833 | 2.1462e-20
3389625 | -160 | -163.5 | -127.1527 | 1.9263e-13 | 27.1295 | -154.2822 | 42.4073 | -196.6895 | 2.1431e-20
3393937.5 | -160 | -163.5 | -127.1527 | 1.9263e-13 | 27.1468 | -154.2995 | 42.3962 | -196.6957 | 2.1401e-20
3398250 | -160 | -163.5 | -127.1527 | 1.9263e-13 | 27.164 | -154.3167 | 42.3852 | -196.7019 | 2.137e-20
3402562.5 | -160 | -163.5 | -127.1527 | 1.9263e-13 | 27.1812 | -154.334 | 42.3742 | -196.7081 | 2.134e-20
3406875 | -160 | -163.5 | -127.1527 | 1.9263e-13 | 27.1985 | -154.3512 | 42.3632 | -196.7143 | 2.1309e-20
3411187.5 | -160 | -163.5 | -127.1527 | 1.9263e-13 | 27.2157 | -154.3684 | 42.3522 | -196.7206 | 2.1279e-20
3415500 | -160 | -163.5 | -127.1527 | 1.9263e-13 | 27.2329 | -154.3856 | 42.3412 | -196.7268 | 2.1248e-20
3419812.5 | -160 | -163.5 | -127.1527 | 1.9263e-13 | 27.2501 | -154.4028 | 42.3303 | -196.733 | 2.1218e-20
3424125 | -160 | -163.5 | -127.1527 | 1.9263e-13 | 27.2672 | -154.4199 | 42.3193 | -196.7392 | 2.1187e-20
3428437.5 | -160 | -163.5 | -127.1527 | 1.9263e-13 | 27.2844 | -154.4371 | 42.3084 | -196.7455 | 2.1157e-20
3432750 | -160 | -163.5 | -127.1527 | 1.9263e-13 | 27.3016 | -154.4543 | 42.2975 | -196.7517 | 2.1127e-20
3437062.5 | -160 | -163.5 | -127.1527 | 1.9263e-13 | 27.3187 | -154.4714 | 42.2866 | -196.758 | 2.1096e-20
3441375 | -160 | -163.5 | -127.1527 | 1.9263e-13 | 27.3358 | -154.4885 | 42.2757 | -196.7642 | 2.1066e-20
3445687.5 | -160 | -163.5 | -127.1527 | 1.9263e-13 | 27.353 | -154.5057 | 42.2648 | -196.7704 | 2.1036e-20
3450000 | -160 | -163.5 | -127.1527 | 1.9263e-13 | 27.3701 | -154.5228 | 42.2539 | -196.7767 | 2.1005e-20
3454312.5 | -160 | -163.5 | -127.1527 | 1.9263e-13 | 27.3872 | -154.5399 | 42.2431 | -196.7829 | 2.0975e-20
3458625 | -160 | -163.5 | -127.1527 | 1.9263e-13 | 27.4043 | -154.557 | 42.2322 | -196.7892 | 2.0945e-20
3462937.5 | -160 | -163.5 | -127.1527 | 1.9263e-13 | 27.4213 | -154.574 | 42.2214 | -196.7954 | 2.0915e-20
3467250 | -160 | -163.5 | -127.1527 | 1.9263e-13 | 27.4384 | -154.5911 | 42.2106 | -196.8017 | 2.0885e-20
3471562.5 | -160 | -163.5 | -127.1527 | 1.9263e-13 | 27.4555 | -154.6082 | 42.1998 | -196.808 | 2.0855e-20
3475875 | -160 | -163.5 | -127.1527 | 1.9263e-13 | 27.4725 | -154.6252 | 42.189 | -196.8142 | 2.0825e-20
3480187.5 | -160 | -163.5 | -127.1527 | 1.9263e-13 | 27.4895 | -154.6423 | 42.1782 | -196.8205 | 2.0795e-20
3484500 | -160 | -163.5 | -127.1527 | 1.9263e-13 | 27.5066 | -154.6593 | 42.1675 | -196.8268 | 2.0765e-20
3488812.5 | -160 | -163.5 | -127.1527 | 1.9263e-13 | 27.5236 | -154.6763 | 42.1567 | -196.833 | 2.0735e-20
3493125 | -160 | -163.5 | -127.1527 | 1.9263e-13 | 27.5406 | -154.6933 | 42.146 | -196.8393 | 2.0705e-20
3497437.5 | -160 | -163.5 | -127.1527 | 1.9263e-13 | 27.5576 | -154.7103 | 42.1353 | -196.8456 | 2.0675e-20
3501750 | -160 | -163.5 | -127.1527 | 1.9263e-13 | 27.5746 | -154.7273 | 42.1246 | -196.8519 | 2.0645e-20
3506062.5 | -160 | -163.5 | -127.1527 | 1.9263e-13 | 27.5915 | -154.7443 | 42.1139 | -196.8582 | 2.0615e-20
3510375 | -160 | -163.5 | -127.1527 | 1.9263e-13 | 27.6085 | -154.7612 | 42.1032 | -196.8645 | 2.0585e-20
3514687.5 | -160 | -163.5 | -127.1527 | 1.9263e-13 | 27.6255 | -154.7782 | 42.0926 | -196.8707 | 2.0555e-20
3519000 | -160 | -163.5 | -127.1527 | 1.9263e-13 | 27.6424 | -154.7951 | 42.0819 | -196.877 | 2.0526e-20
3523312.5 | -160 | -163.5 | -127.1527 | 1.9263e-13 | 27.6593 | -154.812 | 42.0713 | -196.8833 | 2.0496e-20
3527625 | -160 | -163.5 | -127.1527 | 1.9263e-13 | 27.6763 | -154.829 | 42.0607 | -196.8896 | 2.0466e-20
3531937.5 | -160 | -163.5 | -127.1527 | 1.9263e-13 | 27.6932 | -154.8459 | 42.05 | -196.8959 | 2.0437e-20
3536250 | -160 | -163.5 | -127.1527 | 1.9263e-13 | 27.7101 | -154.8628 | 42.0394 | -196.9022 | 2.0407e-20
3540562.5 | -160 | -163.5 | -127.1527 | 1.9263e-13 | 27.727 | -154.8797 | 42.0289 | -196.9085 | 2.0377e-20
3544875 | -160 | -163.5 | -127.1527 | 1.9263e-13 | 27.7438 | -154.8966 | 42.0183 | -196.9148 | 2.0348e-20
3549187.5 | -160 | -163.5 | -127.1527 | 1.9263e-13 | 27.7607 | -154.9134 | 42.0077 | -196.9211 | 2.0318e-20
3553500 | -160 | -163.5 | -127.1527 | 1.9263e-13 | 27.7776 | -154.9303 | 41.9972 | -196.9275 | 2.0289e-20
3557812.5 | -160 | -163.5 | -127.1527 | 1.9263e-13 | 27.7944 | -154.9471 | 41.9866 | -196.9338 | 2.0259e-20
3562125 | -160 | -163.5 | -127.1527 | 1.9263e-13 | 27.8113 | -154.964 | 41.9761 | -196.9401 | 2.023e-20
3566437.5 | -160 | -163.5 | -127.1527 | 1.9263e-13 | 27.8281 | -154.9808 | 41.9656 | -196.9464 | 2.02e-20
3570750 | -160 | -163.5 | -127.1527 | 1.9263e-13 | 27.8449 | -154.9976 | 41.9551 | -196.9527 | 2.0171e-20
3575062.5 | -160 | -163.5 | -127.1527 | 1.9263e-13 | 27.8617 | -155.0144 | 41.9446 | -196.9591 | 2.0142e-20
3579375 | -160 | -163.5 | -127.1527 | 1.9263e-13 | 27.8785 | -155.0312 | 41.9342 | -196.9654 | 2.0112e-20
3583687.5 | -160 | -163.5 | -127.1527 | 1.9263e-13 | 27.8953 | -155.048 | 41.9237 | -196.9717 | 2.0083e-20
3588000 | -160 | -163.5 | -127.1527 | 1.9263e-13 | 27.9121 | -155.0648 | 41.9133 | -196.9781 | 2.0054e-20
3592312.5 | -160 | -163.5 | -127.1527 | 1.9263e-13 | 27.9289 | -155.0816 | 41.9028 | -196.9844 | 2.0024e-20
3596625 | -160 | -163.5 | -127.1527 | 1.9263e-13 | 27.9456 | -155.0983 | 41.8924 | -196.9907 | 1.9995e-20
3600937.5 | -160 | -163.5 | -127.1527 | 1.9263e-13 | 27.9624 | -155.1151 | 41.882 | -196.9971 | 1.9966e-20
3605250 | -160 | -163.5 | -127.1527 | 1.9263e-13 | 27.9791 | -155.1318 | 41.8716 | -197.0034 | 1.9937e-20
3609562.5 | -160 | -163.5 | -127.1527 | 1.9263e-13 | 27.9958 | -155.1486 | 41.8612 | -197.0098 | 1.9908e-20
3613875 | -160 | -163.5 | -127.1527 | 1.9263e-13 | 28.0126 | -155.1653 | 41.8508 | -197.0161 | 1.9879e-20
3618187.5 | -160 | -163.5 | -127.1527 | 1.9263e-13 | 28.0293 | -155.182 | 41.8405 | -197.0225 | 1.985e-20
3622500 | -160 | -163.5 | -127.1527 | 1.9263e-13 | 28.046 | -155.1987 | 41.8301 | -197.0288 | 1.9821e-20
3626812.5 | -160 | -163.5 | -127.1527 | 1.9263e-13 | 28.0627 | -155.2154 | 41.8198 | -197.0352 | 1.9792e-20
3631125 | -160 | -163.5 | -127.1527 | 1.9263e-13 | 28.0793 | -155.232 | 41.8095 | -197.0415 | 1.9763e-20
3635437.5 | -160 | -163.5 | -127.1527 | 1.9263e-13 | 28.096 | -155.2487 | 41.7992 | -197.0479 | 1.9734e-20
3639750 | -160 | -163.5 | -127.1527 | 1.9263e-13 | 28.1127 | -155.2654 | 41.7889 | -197.0542 | 1.9705e-20
3644062.5 | -160 | -163.5 | -127.1527 | 1.9263e-13 | 28.1293 | -155.282 | 41.7786 | -197.0606 | 1.9676e-20
3648375 | -160 | -163.5 | -127.1527 | 1.9263e-13 | 28.146 | -155.2987 | 41.7683 | -197.067 | 1.9647e-20
3652687.5 | -160 | -163.5 | -127.1527 | 1.9263e-13 | 28.1626 | -155.3153 | 41.758 | -197.0733 | 1.9618e-20
3657000 | -160 | -163.5 | -127.1527 | 1.9263e-13 | 28.1792 | -155.3319 | 41.7478 | -197.0797 | 1.959e-20
3661312.5 | -160 | -163.5 | -127.1527 | 1.9263e-13 | 28.1958 | -155.3485 | 41.7376 | -197.0861 | 1.9561e-20
3665625 | -160 | -163.5 | -127.1527 | 1.9263e-13 | 28.2124 | -155.3651 | 41.7273 | -197.0925 | 1.9532e-20
3669937.5 | -160 | -163.5 | -127.1527 | 1.9263e-13 | 28.229 | -155.3817 | 41.7171 | -197.0988 | 1.9504e-20
3674250 | -160 | -163.5 | -127.1527 | 1.9263e-13 | 28.2456 | -155.3983 | 41.7069 | -197.1052 | 1.9475e-20
3678562.5 | -160 | -163.5 | -127.1527 | 1.9263e-13 | 28.2622 | -155.4149 | 41.6967 | -197.1116 | 1.9446e-20
3682875 | -160 | -163.5 | -127.1527 | 1.9263e-13 | 28.2787 | -155.4314 | 41.6866 | -197.118 | 1.9418e-20
3687187.5 | -160 | -163.5 | -127.1527 | 1.9263e-13 | 28.2953 | -155.448 | 41.6764 | -197.1244 | 1.9389e-20
3691500 | -160 | -163.5 | -127.1527 | 1.9263e-13 | 28.3118 | -155.4645 | 41.6662 | -197.1308 | 1.9361e-20
3695812.5 | -160 | -163.5 | -127.1527 | 1.9263e-13 | 28.3283 | -155.4811 | 41.6561 | -197.1372 | 1.9332e-20
3700125 | -160 | -163.5 | -127.1527 | 1.9263e-13 | 28.3449 | -155.4976 | 41.646 | -197.1435 | 1.9304e-20
3704437.5 | -160 | -163.5 | -127.1527 | 1.9263e-13 | 28.3614 | -155.5141 | 41.6359 | -197.1499 | 1.9275e-20
3708750 | -160 | -163.5 | -127.1527 | 1.9263e-13 | 28.3779 | -155.5306 | 41.6257 | -197.1563 | 1.9247e-20
3713062.5 | -160 | -163.5 | -127.1527 | 1.9263e-13 | 28.3944 | -155.5471 | 41.6157 | -197.1627 | 1.9219e-20
3717375 | -160 | -163.5 | -127.1527 | 1.9263e-13 | 28.4109 | -155.5636 | 41.6056 | -197.1691 | 1.919e-20
3721687.5 | -160 | -163.5 | -127.1527 | 1.9263e-13 | 28.4273 | -155.58 | 41.5955 | -197.1755 | 1.9162e-20
3726000 | -160 | -163.5 | -127.1527 | 1.9263e-13 | 28.4438 | -155.5965 | 41.5854 | -197.182 | 1.9134e-20
3730312.5 | -160 | -163.5 | -127.1527 | 1.9263e-13 | 28.4603 | -155.613 | 41.5754 | -197.1884 | 1.9106e-20
3734625 | -160 | -163.5 | -127.1527 | 1.9263e-13 | 28.4767 | -155.6294 | 41.5654 | -197.1948 | 1.9078e-20
3738937.5 | -160 | -163.5 | -127.1527 | 1.9263e-13 | 28.4931 | -155.6459 | 41.5553 | -197.2012 | 1.9049e-20
3743250 | -160 | -163.5 | -127.1527 | 1.9263e-13 | 28.5096 | -155.6623 | 41.5453 | -197.2076 | 1.9021e-20
3747562.5 | -160 | -163.5 | -127.1527 | 1.9263e-13 | 28.526 | -155.6787 | 41.5353 | -197.214 | 1.8993e-20
3751875 | -160 | -163.5 | -127.1527 | 1.9263e-13 | 28.5424 | -155.6951 | 41.5253 | -197.2204 | 1.8965e-20
3756187.5 | -160 | -163.5 | -127.1527 | 1.9263e-13 | 28.5588 | -155.7115 | 41.5154 | -197.2269 | 1.8937e-20
3760500 | -160 | -163.5 | -127.1527 | 1.9263e-13 | 28.5752 | -155.7279 | 41.5054 | -197.2333 | 1.8909e-20
3764812.5 | -160 | -163.5 | -127.1527 | 1.9263e-13 | 28.5916 | -155.7443 | 41.4954 | -197.2397 | 1.8881e-20
3769125 | -160 | -163.5 | -127.1527 | 1.9263e-13 | 28.6079 | -155.7606 | 41.4855 | -197.2461 | 1.8853e-20
3773437.5 | -160 | -163.5 | -127.1527 | 1.9263e-13 | 28.6243 | -155.777 | 41.4756 | -197.2526 | 1.8825e-20
3777750 | -160 | -163.5 | -127.1527 | 1.9263e-13 | 28.6406 | -155.7934 | 41.4656 | -197.259 | 1.8798e-20
3782062.5 | -160 | -163.5 | -127.1527 | 1.9263e-13 | 28.657 | -155.8097 | 41.4557 | -197.2654 | 1.877e-20
3786375 | -160 | -163.5 | -127.1527 | 1.9263e-13 | 28.6733 | -155.826 | 41.4458 | -197.2719 | 1.8742e-20
3790687.5 | -160 | -163.5 | -127.1527 | 1.9263e-13 | 28.6896 | -155.8424 | 41.4359 | -197.2783 | 1.8714e-20
3795000 | -160 | -163.5 | -127.1527 | 1.9263e-13 | 28.706 | -155.8587 | 41.4261 | -197.2847 | 1.8686e-20
3799312.5 | -160 | -163.5 | -127.1527 | 1.9263e-13 | 28.7223 | -155.875 | 41.4162 | -197.2912 | 1.8659e-20
3803625 | -160 | -163.5 | -127.1527 | 1.9263e-13 | 28.7386 | -155.8913 | 41.4063 | -197.2976 | 1.8631e-20
3807937.5 | -160 | -163.5 | -127.1527 | 1.9263e-13 | 28.7549 | -155.9076 | 41.3965 | -197.3041 | 1.8603e-20
3812250 | -160 | -163.5 | -127.1527 | 1.9263e-13 | 28.7711 | -155.9238 | 41.3867 | -197.3105 | 1.8576e-20
3816562.5 | -160 | -163.5 | -127.1527 | 1.9263e-13 | 28.7874 | -155.9401 | 41.3769 | -197.317 | 1.8548e-20
3820875 | -160 | -163.5 | -127.1527 | 1.9263e-13 | 28.8037 | -155.9564 | 41.367 | -197.3234 | 1.8521e-20
3825187.5 | -160 | -163.5 | -127.1527 | 1.9263e-13 | 28.8199 | -155.9726 | 41.3572 | -197.3299 | 1.8493e-20
3829500 | -160 | -163.5 | -127.1527 | 1.9263e-13 | 28.8362 | -155.9889 | 41.3475 | -197.3363 | 1.8466e-20
3833812.5 | -160 | -163.5 | -127.1527 | 1.9263e-13 | 28.8524 | -156.0051 | 41.3377 | -197.3428 | 1.8438e-20
3838125 | -160 | -163.5 | -127.1527 | 1.9263e-13 | 28.8686 | -156.0213 | 41.3279 | -197.3492 | 1.8411e-20
3842437.5 | -160 | -163.5 | -127.1527 | 1.9263e-13 | 28.8848 | -156.0375 | 41.3182 | -197.3557 | 1.8384e-20
3846750 | -160 | -163.5 | -127.1527 | 1.9263e-13 | 28.901 | -156.0537 | 41.3084 | -197.3622 | 1.8356e-20
3851062.5 | -160 | -163.5 | -127.1527 | 1.9263e-13 | 28.9172 | -156.0699 | 41.2987 | -197.3686 | 1.8329e-20
3855375 | -160 | -163.5 | -127.1527 | 1.9263e-13 | 28.9334 | -156.0861 | 41.289 | -197.3751 | 1.8302e-20
3859687.5 | -160 | -163.5 | -127.1527 | 1.9263e-13 | 28.9496 | -156.1023 | 41.2793 | -197.3815 | 1.8274e-20
3864000 | -160 | -163.5 | -127.1527 | 1.9263e-13 | 28.9658 | -156.1185 | 41.2696 | -197.388 | 1.8247e-20
3868312.5 | -160 | -163.5 | -127.1527 | 1.9263e-13 | 28.9819 | -156.1346 | 41.2599 | -197.3945 | 1.822e-20
3872625 | -160 | -163.5 | -127.1527 | 1.9263e-13 | 28.9981 | -156.1508 | 41.2502 | -197.401 | 1.8193e-20
3876937.5 | -160 | -163.5 | -127.1527 | 1.9263e-13 | 29.0142 | -156.1669 | 41.2405 | -197.4074 | 1.8166e-20
3881250 | -160 | -163.5 | -127.1527 | 1.9263e-13 | 29.0303 | -156.183 | 41.2309 | -197.4139 | 1.8139e-20
3885562.5 | -160 | -163.5 | -127.1527 | 1.9263e-13 | 29.0465 | -156.1992 | 41.2212 | -197.4204 | 1.8112e-20
3889875 | -160 | -163.5 | -127.1527 | 1.9263e-13 | 29.0626 | -156.2153 | 41.2116 | -197.4269 | 1.8085e-20
3894187.5 | -160 | -163.5 | -127.1527 | 1.9263e-13 | 29.0787 | -156.2314 | 41.202 | -197.4334 | 1.8058e-20
3898500 | -160 | -163.5 | -127.1527 | 1.9263e-13 | 29.0948 | -156.2475 | 41.1923 | -197.4398 | 1.8031e-20
3902812.5 | -160 | -163.5 | -127.1527 | 1.9263e-13 | 29.1109 | -156.2636 | 41.1827 | -197.4463 | 1.8004e-20
3907125 | -160 | -163.5 | -127.1527 | 1.9263e-13 | 29.1269 | -156.2797 | 41.1732 | -197.4528 | 1.7977e-20
3911437.5 | -160 | -163.5 | -127.1527 | 1.9263e-13 | 29.143 | -156.2957 | 41.1636 | -197.4593 | 1.795e-20
3915750 | -160 | -163.5 | -127.1527 | 1.9263e-13 | 29.1591 | -156.3118 | 41.154 | -197.4658 | 1.7923e-20
3920062.5 | -160 | -163.5 | -127.1527 | 1.9263e-13 | 29.1751 | -156.3278 | 41.1444 | -197.4723 | 1.7897e-20
3924375 | -160 | -163.5 | -127.1527 | 1.9263e-13 | 29.1912 | -156.3439 | 41.1349 | -197.4788 | 1.787e-20
3928687.5 | -160 | -163.5 | -127.1527 | 1.9263e-13 | 29.2072 | -156.3599 | 41.1254 | -197.4853 | 1.7843e-20
3933000 | -160 | -163.5 | -127.1527 | 1.9263e-13 | 29.2232 | -156.3759 | 41.1158 | -197.4918 | 1.7817e-20
3937312.5 | -160 | -163.5 | -127.1527 | 1.9263e-13 | 29.2392 | -156.392 | 41.1063 | -197.4983 | 1.779e-20
3941625 | -160 | -163.5 | -127.1527 | 1.9263e-13 | 29.2553 | -156.408 | 41.0968 | -197.5048 | 1.7763e-20
3945937.5 | -160 | -163.5 | -127.1527 | 1.9263e-13 | 29.2713 | -156.424 | 41.0873 | -197.5113 | 1.7737e-20
3950250 | -160 | -163.5 | -127.1527 | 1.9263e-13 | 29.2872 | -156.44 | 41.0778 | -197.5178 | 1.771e-20
3954562.5 | -160 | -163.5 | -127.1527 | 1.9263e-13 | 29.3032 | -156.4559 | 41.0683 | -197.5243 | 1.7684e-20
3958875 | -160 | -163.5 | -127.1527 | 1.9263e-13 | 29.3192 | -156.4719 | 41.0589 | -197.5308 | 1.7657e-20
3963187.5 | -160 | -163.5 | -127.1527 | 1.9263e-13 | 29.3352 | -156.4879 | 41.0494 | -197.5373 | 1.7631e-20
3967500 | -160 | -163.5 | -127.1527 | 1.9263e-13 | 29.3511 | -156.5038 | 41.04 | -197.5438 | 1.7604e-20
3971812.5 | -160 | -163.5 | -127.1527 | 1.9263e-13 | 29.3671 | -156.5198 | 41.0305 | -197.5503 | 1.7578e-20
3976125 | -160 | -163.5 | -127.1527 | 1.9263e-13 | 29.383 | -156.5357 | 41.0211 | -197.5568 | 1.7552e-20
3980437.5 | -160 | -163.5 | -127.1527 | 1.9263e-13 | 29.3989 | -156.5516 | 41.0117 | -197.5633 | 1.7525e-20
3984750 | -160 | -163.5 | -127.1527 | 1.9263e-13 | 29.4149 | -156.5676 | 41.0023 | -197.5698 | 1.7499e-20
3989062.5 | -160 | -163.5 | -127.1527 | 1.9263e-13 | 29.4308 | -156.5835 | 40.9929 | -197.5764 | 1.7473e-20
3993375 | -160 | -163.5 | -127.1527 | 1.9263e-13 | 29.4467 | -156.5994 | 40.9835 | -197.5829 | 1.7447e-20
3997687.5 | -160 | -163.5 | -127.1527 | 1.9263e-13 | 29.4626 | -156.6153 | 40.9741 | -197.5894 | 1.742e-20
4002000 | -160 | -163.5 | -127.1527 | 1.9263e-13 | 29.4785 | -156.6312 | 40.9648 | -197.5959 | 1.7394e-20
4006312.5 | -160 | -163.5 | -127.1527 | 1.9263e-13 | 29.4943 | -156.647 | 40.9554 | -197.6025 | 1.7368e-20
4010625 | -160 | -163.5 | -127.1527 | 1.9263e-13 | 29.5102 | -156.6629 | 40.9461 | -197.609 | 1.7342e-20
4014937.5 | -160 | -163.5 | -127.1527 | 1.9263e-13 | 29.5261 | -156.6788 | 40.9367 | -197.6155 | 1.7316e-20
4019250 | -160 | -163.5 | -127.1527 | 1.9263e-13 | 29.5419 | -156.6946 | 40.9274 | -197.622 | 1.729e-20
4023562.5 | -160 | -163.5 | -127.1527 | 1.9263e-13 | 29.5578 | -156.7105 | 40.9181 | -197.6286 | 1.7264e-20
4027875 | -160 | -163.5 | -127.1527 | 1.9263e-13 | 29.5736 | -156.7263 | 40.9088 | -197.6351 | 1.7238e-20
4032187.5 | -160 | -163.5 | -127.1527 | 1.9263e-13 | 29.5894 | -156.7421 | 40.8995 | -197.6416 | 1.7212e-20
4036500 | -160 | -163.5 | -127.1527 | 1.9263e-13 | 29.6052 | -156.758 | 40.8902 | -197.6482 | 1.7186e-20
4040812.5 | -160 | -163.5 | -127.1527 | 1.9263e-13 | 29.6211 | -156.7738 | 40.8809 | -197.6547 | 1.7161e-20
4045125 | -160 | -163.5 | -127.1527 | 1.9263e-13 | 29.6369 | -156.7896 | 40.8717 | -197.6612 | 1.7135e-20
4049437.5 | -160 | -163.5 | -127.1527 | 1.9263e-13 | 29.6527 | -156.8054 | 40.8624 | -197.6678 | 1.7109e-20
4053750 | -160 | -163.5 | -127.1527 | 1.9263e-13 | 29.6684 | -156.8211 | 40.8532 | -197.6743 | 1.7083e-20
4058062.5 | -160 | -163.5 | -127.1527 | 1.9263e-13 | 29.6842 | -156.8369 | 40.8439 | -197.6809 | 1.7057e-20
4062375 | -160 | -163.5 | -127.1527 | 1.9263e-13 | 29.7 | -156.8527 | 40.8347 | -197.6874 | 1.7032e-20
4066687.5 | -160 | -163.5 | -127.1527 | 1.9263e-13 | 29.7157 | -156.8685 | 40.8255 | -197.6939 | 1.7006e-20
4071000 | -160 | -163.5 | -127.1527 | 1.9263e-13 | 29.7315 | -156.8842 | 40.8163 | -197.7005 | 1.6981e-20
4075312.5 | -160 | -163.5 | -127.1527 | 1.9263e-13 | 29.7472 | -156.9 | 40.8071 | -197.707 | 1.6955e-20
4079625 | -160 | -163.5 | -127.1527 | 1.9263e-13 | 29.763 | -156.9157 | 40.7979 | -197.7136 | 1.6929e-20
4083937.5 | -160 | -163.5 | -127.1527 | 1.9263e-13 | 29.7787 | -156.9314 | 40.7887 | -197.7201 | 1.6904e-20
4088250 | -160 | -163.5 | -127.1527 | 1.9263e-13 | 29.7944 | -156.9471 | 40.7796 | -197.7267 | 1.6878e-20
4092562.5 | -160 | -163.5 | -127.1527 | 1.9263e-13 | 29.8101 | -156.9628 | 40.7704 | -197.7332 | 1.6853e-20
4096875 | -160 | -163.5 | -127.1527 | 1.9263e-13 | 29.8258 | -156.9785 | 40.7612 | -197.7398 | 1.6828e-20
4101187.5 | -160 | -163.5 | -127.1527 | 1.9263e-13 | 29.8415 | -156.9942 | 40.7521 | -197.7463 | 1.6802e-20
4105500 | -160 | -163.5 | -127.1527 | 1.9263e-13 | 29.8572 | -157.0099 | 40.743 | -197.7529 | 1.6777e-20
4109812.5 | -160 | -163.5 | -127.1527 | 1.9263e-13 | 29.8729 | -157.0256 | 40.7339 | -197.7595 | 1.6752e-20
4114125 | -160 | -163.5 | -127.1527 | 1.9263e-13 | 29.8886 | -157.0413 | 40.7248 | -197.766 | 1.6726e-20
4118437.5 | -160 | -163.5 | -127.1527 | 1.9263e-13 | 29.9042 | -157.0569 | 40.7157 | -197.7726 | 1.6701e-20
4122750 | -160 | -163.5 | -127.1527 | 1.9263e-13 | 29.9199 | -157.0726 | 40.7066 | -197.7791 | 1.6676e-20
4127062.5 | -160 | -163.5 | -127.1527 | 1.9263e-13 | 29.9355 | -157.0882 | 40.6975 | -197.7857 | 1.6651e-20
4131375 | -160 | -163.5 | -127.1527 | 1.9263e-13 | 29.9512 | -157.1039 | 40.6884 | -197.7923 | 1.6625e-20
4135687.5 | -160 | -163.5 | -127.1527 | 1.9263e-13 | 29.9668 | -157.1195 | 40.6793 | -197.7988 | 1.66e-20
4140000 | -160 | -163.5 | -127.1527 | 1.9263e-13 | 29.9824 | -157.1351 | 40.6703 | -197.8054 | 1.6575e-20
4144312.5 | -160 | -163.5 | -127.1527 | 1.9263e-13 | 29.998 | -157.1507 | 40.6613 | -197.812 | 1.655e-20
4148625 | -160 | -163.5 | -127.1527 | 1.9263e-13 | 30.0136 | -157.1663 | 40.6522 | -197.8185 | 1.6525e-20
4152937.5 | -160 | -163.5 | -127.1527 | 1.9263e-13 | 30.0292 | -157.1819 | 40.6432 | -197.8251 | 1.65e-20
4157250 | -160 | -163.5 | -127.1527 | 1.9263e-13 | 30.0448 | -157.1975 | 40.6342 | -197.8317 | 1.6475e-20
4161562.5 | -160 | -163.5 | -127.1527 | 1.9263e-13 | 30.0604 | -157.2131 | 40.6252 | -197.8383 | 1.645e-20
4165875 | -160 | -163.5 | -127.1527 | 1.9263e-13 | 30.076 | -157.2287 | 40.6162 | -197.8448 | 1.6425e-20
4170187.5 | -160 | -163.5 | -127.1527 | 1.9263e-13 | 30.0915 | -157.2442 | 40.6072 | -197.8514 | 1.6401e-20
4174500 | -160 | -163.5 | -127.1527 | 1.9263e-13 | 30.1071 | -157.2598 | 40.5982 | -197.858 | 1.6376e-20
4178812.5 | -160 | -163.5 | -127.1527 | 1.9263e-13 | 30.1226 | -157.2753 | 40.5892 | -197.8646 | 1.6351e-20
4183125 | -160 | -163.5 | -127.1527 | 1.9263e-13 | 30.1382 | -157.2909 | 40.5803 | -197.8711 | 1.6326e-20
4187437.5 | -160 | -163.5 | -127.1527 | 1.9263e-13 | 30.1537 | -157.3064 | 40.5713 | -197.8777 | 1.6301e-20
4191750 | -160 | -163.5 | -127.1527 | 1.9263e-13 | 30.1692 | -157.3219 | 40.5624 | -197.8843 | 1.6277e-20
4196062.5 | -160 | -163.5 | -127.1527 | 1.9263e-13 | 30.1847 | -157.3374 | 40.5535 | -197.8909 | 1.6252e-20
4200375 | -160 | -163.5 | -127.1527 | 1.9263e-13 | 30.2002 | -157.3529 | 40.5445 | -197.8975 | 1.6228e-20
4204687.5 | -160 | -163.5 | -127.1527 | 1.9263e-13 | 30.2157 | -157.3684 | 40.5356 | -197.9041 | 1.6203e-20
4209000 | -160 | -163.5 | -127.1527 | 1.9263e-13 | 30.2312 | -157.3839 | 40.5267 | -197.9107 | 1.6178e-20
4213312.5 | -160 | -163.5 | -127.1527 | 1.9263e-13 | 30.2467 | -157.3994 | 40.5178 | -197.9172 | 1.6154e-20
4217625 | -160 | -163.5 | -127.1527 | 1.9263e-13 | 30.2622 | -157.4149 | 40.5089 | -197.9238 | 1.6129e-20
4221937.5 | -160 | -163.5 | -127.1527 | 1.9263e-13 | 30.2776 | -157.4304 | 40.5001 | -197.9304 | 1.6105e-20
4226250 | -160 | -163.5 | -127.1527 | 1.9263e-13 | 30.2931 | -157.4458 | 40.4912 | -197.937 | 1.608e-20
4230562.5 | -160 | -163.5 | -127.1527 | 1.9263e-13 | 30.3086 | -157.4613 | 40.4823 | -197.9436 | 1.6056e-20
4234875 | -160 | -163.5 | -127.1527 | 1.9263e-13 | 30.324 | -157.4767 | 40.4735 | -197.9502 | 1.6032e-20
4239187.5 | -160 | -163.5 | -127.1527 | 1.9263e-13 | 30.3394 | -157.4921 | 40.4646 | -197.9568 | 1.6007e-20
4243500 | -160 | -163.5 | -127.1527 | 1.9263e-13 | 30.3549 | -157.5076 | 40.4558 | -197.9634 | 1.5983e-20
4247812.5 | -160 | -163.5 | -127.1527 | 1.9263e-13 | 30.3703 | -157.523 | 40.447 | -197.97 | 1.5959e-20
4252125 | -160 | -163.5 | -127.1527 | 1.9263e-13 | 30.3857 | -157.5384 | 40.4382 | -197.9766 | 1.5935e-20
4256437.5 | -160 | -163.5 | -127.1527 | 1.9263e-13 | 30.4011 | -157.5538 | 40.4294 | -197.9832 | 1.591e-20
4260750 | -160 | -163.5 | -127.1527 | 1.9263e-13 | 30.4165 | -157.5692 | 40.4206 | -197.9898 | 1.5886e-20
4265062.5 | -160 | -163.5 | -127.1527 | 1.9263e-13 | 30.4319 | -157.5846 | 40.4118 | -197.9964 | 1.5862e-20
4269375 | -160 | -163.5 | -127.1527 | 1.9263e-13 | 30.4473 | -157.6 | 40.403 | -198.003 | 1.5838e-20
4273687.5 | -160 | -163.5 | -127.1527 | 1.9263e-13 | 30.4626 | -157.6154 | 40.3942 | -198.0096 | 1.5814e-20
4278000 | -160 | -163.5 | -127.1527 | 1.9263e-13 | 30.478 | -157.6307 | 40.3855 | -198.0162 | 1.579e-20
4282312.5 | -160 | -163.5 | -127.1527 | 1.9263e-13 | 30.4934 | -157.6461 | 40.3767 | -198.0228 | 1.5766e-20
4286625 | -160 | -163.5 | -127.1527 | 1.9263e-13 | 30.5087 | -157.6614 | 40.368 | -198.0294 | 1.5742e-20
4290937.5 | -160 | -163.5 | -127.1527 | 1.9263e-13 | 30.5241 | -157.6768 | 40.3593 | -198.036 | 1.5718e-20
4295250 | -160 | -163.5 | -127.1527 | 1.9263e-13 | 30.5394 | -157.6921 | 40.3505 | -198.0426 | 1.5694e-20
4299562.5 | -160 | -163.5 | -127.1527 | 1.9263e-13 | 30.5547 | -157.7074 | 40.3418 | -198.0492 | 1.567e-20
4303875 | -160 | -163.5 | -127.1527 | 1.9263e-13 | 30.57 | -157.7228 | 40.3331 | -198.0559 | 1.5646e-20
4308187.5 | -160 | -163.5 | -127.1527 | 1.9263e-13 | 30.5854 | -157.7381 | 40.3244 | -198.0625 | 1.5623e-20
4312500 | -160 | -163.5 | -127.1527 | 1.9263e-13 | 30.6007 | -157.7534 | 40.3157 | -198.0691 | 1.5599e-20
4316812.5 | -160 | -163.5 | -127.1527 | 1.9263e-13 | 30.616 | -157.7687 | 40.307 | -198.0757 | 1.5575e-20
4321125 | -160 | -163.5 | -127.1527 | 1.9263e-13 | 30.6312 | -157.784 | 40.2984 | -198.0823 | 1.5551e-20
4325437.5 | -160 | -163.5 | -127.1527 | 1.9263e-13 | 30.6465 | -157.7992 | 40.2897 | -198.0889 | 1.5528e-20
4329750 | -160 | -163.5 | -127.1527 | 1.9263e-13 | 30.6618 | -157.8145 | 40.281 | -198.0956 | 1.5504e-20
4334062.5 | -160 | -163.5 | -127.1527 | 1.9263e-13 | 30.6771 | -157.8298 | 40.2724 | -198.1022 | 1.548e-20
4338375 | -160 | -163.5 | -127.1527 | 1.9263e-13 | 30.6923 | -157.845 | 40.2638 | -198.1088 | 1.5457e-20
4342687.5 | -160 | -163.5 | -127.1527 | 1.9263e-13 | 30.7076 | -157.8603 | 40.2551 | -198.1154 | 1.5433e-20
4347000 | -160 | -163.5 | -127.1527 | 1.9263e-13 | 30.7228 | -157.8755 | 40.2465 | -198.122 | 1.541e-20
4351312.5 | -160 | -163.5 | -127.1527 | 1.9263e-13 | 30.7381 | -157.8908 | 40.2379 | -198.1287 | 1.5386e-20
4355625 | -160 | -163.5 | -127.1527 | 1.9263e-13 | 30.7533 | -157.906 | 40.2293 | -198.1353 | 1.5363e-20
4359937.5 | -160 | -163.5 | -127.1527 | 1.9263e-13 | 30.7685 | -157.9212 | 40.2207 | -198.1419 | 1.5339e-20
4364250 | -160 | -163.5 | -127.1527 | 1.9263e-13 | 30.7837 | -157.9364 | 40.2121 | -198.1485 | 1.5316e-20
4368562.5 | -160 | -163.5 | -127.1527 | 1.9263e-13 | 30.7989 | -157.9516 | 40.2035 | -198.1552 | 1.5293e-20
4372875 | -160 | -163.5 | -127.1527 | 1.9263e-13 | 30.8141 | -157.9668 | 40.195 | -198.1618 | 1.5269e-20
4377187.5 | -160 | -163.5 | -127.1527 | 1.9263e-13 | 30.8293 | -157.982 | 40.1864 | -198.1684 | 1.5246e-20
4381500 | -160 | -163.5 | -127.1527 | 1.9263e-13 | 30.8445 | -157.9972 | 40.1778 | -198.175 | 1.5223e-20
4385812.5 | -160 | -163.5 | -127.1527 | 1.9263e-13 | 30.8597 | -158.0124 | 40.1693 | -198.1817 | 1.52e-20
4390125 | -160 | -163.5 | -127.1527 | 1.9263e-13 | 30.8748 | -158.0275 | 40.1608 | -198.1883 | 1.5176e-20
4394437.5 | -160 | -163.5 | -127.1527 | 1.9263e-13 | 30.89 | -158.0427 | 40.1522 | -198.1949 | 1.5153e-20
4398750 | -160 | -163.5 | -127.1527 | 1.9263e-13 | 30.9052 | -158.0579 | 40.1437 | -198.2016 | 1.513e-20
4403062.5 | -160 | -163.5 | -127.1527 | 1.9263e-13 | 30.9203 | -158.073 | 40.1352 | -198.2082 | 1.5107e-20
4407375 | -160 | -163.5 | -127.1527 | 1.9263e-13 | 30.9354 | -158.0881 | 40.1267 | -198.2148 | 1.5084e-20
4411687.5 | -160 | -163.5 | -127.1527 | 1.9263e-13 | 30.9506 | -158.1033 | 40.1182 | -198.2215 | 1.5061e-20
4416000 | -160 | -163.5 | -127.1527 | 1.9263e-13 | 30.9657 | -158.1184 | 40.1097 | -198.2281 | 1.5038e-20
4420312.5 | -160 | -163.5 | -127.1527 | 1.9263e-13 | 30.9808 | -158.1335 | 40.1012 | -198.2348 | 1.5015e-20
4424625 | -160 | -163.5 | -127.1527 | 1.9263e-13 | 30.9959 | -158.1486 | 40.0928 | -198.2414 | 1.4992e-20
4428937.5 | -160 | -163.5 | -127.1527 | 1.9263e-13 | 31.011 | -158.1637 | 40.0843 | -198.248 | 1.4969e-20
4433250 | -160 | -163.5 | -127.1527 | 1.9263e-13 | 31.0261 | -158.1788 | 40.0759 | -198.2547 | 1.4946e-20
4437562.5 | -160 | -163.5 | -127.1527 | 1.9263e-13 | 31.0412 | -158.1939 | 40.0674 | -198.2613 | 1.4923e-20
4441875 | -160 | -163.5 | -127.1527 | 1.9263e-13 | 31.0563 | -158.209 | 40.059 | -198.268 | 1.4901e-20
4446187.5 | -160 | -163.5 | -127.1527 | 1.9263e-13 | 31.0714 | -158.2241 | 40.0505 | -198.2746 | 1.4878e-20
4450500 | -160 | -163.5 | -127.1527 | 1.9263e-13 | 31.0864 | -158.2391 | 40.0421 | -198.2812 | 1.4855e-20
4454812.5 | -160 | -163.5 | -127.1527 | 1.9263e-13 | 31.1015 | -158.2542 | 40.0337 | -198.2879 | 1.4832e-20
4459125 | -160 | -163.5 | -127.1527 | 1.9263e-13 | 31.1165 | -158.2692 | 40.0253 | -198.2945 | 1.481e-20
4463437.5 | -160 | -163.5 | -127.1527 | 1.9263e-13 | 31.1316 | -158.2843 | 40.0169 | -198.3012 | 1.4787e-20
4467750 | -160 | -163.5 | -127.1527 | 1.9263e-13 | 31.1466 | -158.2993 | 40.0085 | -198.3078 | 1.4764e-20
4472062.5 | -160 | -163.5 | -127.1527 | 1.9263e-13 | 31.1616 | -158.3143 | 40.0001 | -198.3145 | 1.4742e-20
4476375 | -160 | -163.5 | -127.1527 | 1.9263e-13 | 31.1767 | -158.3294 | 39.9918 | -198.3211 | 1.4719e-20
4480687.5 | -160 | -163.5 | -127.1527 | 1.9263e-13 | 31.1917 | -158.3444 | 39.9834 | -198.3278 | 1.4697e-20
4485000 | -160 | -163.5 | -127.1527 | 1.9263e-13 | 31.2067 | -158.3594 | 39.9751 | -198.3344 | 1.4674e-20
4489312.5 | -160 | -163.5 | -127.1527 | 1.9263e-13 | 31.2217 | -158.3744 | 39.9667 | -198.3411 | 1.4652e-20
4493625 | -160 | -163.5 | -127.1527 | 1.9263e-13 | 31.2367 | -158.3894 | 39.9584 | -198.3477 | 1.4629e-20
4497937.5 | -160 | -163.5 | -127.1527 | 1.9263e-13 | 31.2517 | -158.4044 | 39.95 | -198.3544 | 1.4607e-20
4502250 | -160 | -163.5 | -127.1527 | 1.9263e-13 | 31.2666 | -158.4193 | 39.9417 | -198.361 | 1.4585e-20
4506562.5 | -160 | -163.5 | -127.1527 | 1.9263e-13 | 31.2816 | -158.4343 | 39.9334 | -198.3677 | 1.4562e-20
4510875 | -160 | -163.5 | -127.1527 | 1.9263e-13 | 31.2966 | -158.4493 | 39.9251 | -198.3744 | 1.454e-20
4515187.5 | -160 | -163.5 | -127.1527 | 1.9263e-13 | 31.3115 | -158.4642 | 39.9168 | -198.381 | 1.4518e-20
4519500 | -160 | -163.5 | -127.1527 | 1.9263e-13 | 31.3265 | -158.4792 | 39.9085 | -198.3877 | 1.4495e-20
4523812.5 | -160 | -163.5 | -127.1527 | 1.9263e-13 | 31.3414 | -158.4941 | 39.9002 | -198.3943 | 1.4473e-20
4528125 | -160 | -163.5 | -127.1527 | 1.9263e-13 | 31.3563 | -158.5091 | 39.8919 | -198.401 | 1.4451e-20
4532437.5 | -160 | -163.5 | -127.1527 | 1.9263e-13 | 31.3713 | -158.524 | 39.8837 | -198.4076 | 1.4429e-20
4536750 | -160 | -163.5 | -127.1527 | 1.9263e-13 | 31.3862 | -158.5389 | 39.8754 | -198.4143 | 1.4407e-20
4541062.5 | -160 | -163.5 | -127.1527 | 1.9263e-13 | 31.4011 | -158.5538 | 39.8672 | -198.421 | 1.4385e-20
4545375 | -160 | -163.5 | -127.1527 | 1.9263e-13 | 31.416 | -158.5687 | 39.8589 | -198.4276 | 1.4363e-20
4549687.5 | -160 | -163.5 | -127.1527 | 1.9263e-13 | 31.4309 | -158.5836 | 39.8507 | -198.4343 | 1.4341e-20
4554000 | -160 | -163.5 | -127.1527 | 1.9263e-13 | 31.4458 | -158.5985 | 39.8424 | -198.441 | 1.4319e-20
4558312.5 | -160 | -163.5 | -127.1527 | 1.9263e-13 | 31.4607 | -158.6134 | 39.8342 | -198.4476 | 1.4297e-20
4562625 | -160 | -163.5 | -127.1527 | 1.9263e-13 | 31.4756 | -158.6283 | 39.826 | -198.4543 | 1.4275e-20
4566937.5 | -160 | -163.5 | -127.1527 | 1.9263e-13 | 31.4904 | -158.6432 | 39.8178 | -198.461 | 1.4253e-20
4571250 | -160 | -163.5 | -127.1527 | 1.9263e-13 | 31.5053 | -158.658 | 39.8096 | -198.4676 | 1.4231e-20
4575562.5 | -160 | -163.5 | -127.1527 | 1.9263e-13 | 31.5202 | -158.6729 | 39.8014 | -198.4743 | 1.4209e-20
4579875 | -160 | -163.5 | -127.1527 | 1.9263e-13 | 31.535 | -158.6877 | 39.7932 | -198.481 | 1.4187e-20
4584187.5 | -160 | -163.5 | -127.1527 | 1.9263e-13 | 31.5499 | -158.7026 | 39.7851 | -198.4876 | 1.4166e-20
4588500 | -160 | -163.5 | -127.1527 | 1.9263e-13 | 31.5647 | -158.7174 | 39.7769 | -198.4943 | 1.4144e-20
4592812.5 | -160 | -163.5 | -127.1527 | 1.9263e-13 | 31.5795 | -158.7322 | 39.7687 | -198.501 | 1.4122e-20
4597125 | -160 | -163.5 | -127.1527 | 1.9263e-13 | 31.5943 | -158.7471 | 39.7606 | -198.5076 | 1.4101e-20
4601437.5 | -160 | -163.5 | -127.1527 | 1.9263e-13 | 31.6092 | -158.7619 | 39.7524 | -198.5143 | 1.4079e-20
4605750 | -160 | -163.5 | -127.1527 | 1.9263e-13 | 31.624 | -158.7767 | 39.7443 | -198.521 | 1.4057e-20
4610062.5 | -160 | -163.5 | -127.1527 | 1.9263e-13 | 31.6388 | -158.7915 | 39.7362 | -198.5276 | 1.4036e-20
4614375 | -160 | -163.5 | -127.1527 | 1.9263e-13 | 31.6536 | -158.8063 | 39.728 | -198.5343 | 1.4014e-20
4618687.5 | -160 | -163.5 | -127.1527 | 1.9263e-13 | 31.6684 | -158.8211 | 39.7199 | -198.541 | 1.3993e-20
4623000 | -160 | -163.5 | -127.1527 | 1.9263e-13 | 31.6831 | -158.8358 | 39.7118 | -198.5477 | 1.3971e-20
4627312.5 | -160 | -163.5 | -127.1527 | 1.9263e-13 | 31.6979 | -158.8506 | 39.7037 | -198.5543 | 1.395e-20
4631625 | -160 | -163.5 | -127.1527 | 1.9263e-13 | 31.7127 | -158.8654 | 39.6956 | -198.561 | 1.3928e-20
4635937.5 | -160 | -163.5 | -127.1527 | 1.9263e-13 | 31.7274 | -158.8801 | 39.6875 | -198.5677 | 1.3907e-20
4640250 | -160 | -163.5 | -127.1527 | 1.9263e-13 | 31.7422 | -158.8949 | 39.6795 | -198.5744 | 1.3886e-20
4644562.5 | -160 | -163.5 | -127.1527 | 1.9263e-13 | 31.7569 | -158.9096 | 39.6714 | -198.5811 | 1.3864e-20
4648875 | -160 | -163.5 | -127.1527 | 1.9263e-13 | 31.7717 | -158.9244 | 39.6633 | -198.5877 | 1.3843e-20
4653187.5 | -160 | -163.5 | -127.1527 | 1.9263e-13 | 31.7864 | -158.9391 | 39.6553 | -198.5944 | 1.3822e-20
4657500 | -160 | -163.5 | -127.1527 | 1.9263e-13 | 31.8011 | -158.9538 | 39.6472 | -198.6011 | 1.38e-20
4661812.5 | -160 | -163.5 | -127.1527 | 1.9263e-13 | 31.8159 | -158.9686 | 39.6392 | -198.6078 | 1.3779e-20
4666125 | -160 | -163.5 | -127.1527 | 1.9263e-13 | 31.8306 | -158.9833 | 39.6312 | -198.6145 | 1.3758e-20
4670437.5 | -160 | -163.5 | -127.1527 | 1.9263e-13 | 31.8453 | -158.998 | 39.6231 | -198.6211 | 1.3737e-20
4674750 | -160 | -163.5 | -127.1527 | 1.9263e-13 | 31.86 | -159.0127 | 39.6151 | -198.6278 | 1.3716e-20
4679062.5 | -160 | -163.5 | -127.1527 | 1.9263e-13 | 31.8747 | -159.0274 | 39.6071 | -198.6345 | 1.3695e-20
4683375 | -160 | -163.5 | -127.1527 | 1.9263e-13 | 31.8894 | -159.0421 | 39.5991 | -198.6412 | 1.3674e-20
4687687.5 | -160 | -163.5 | -127.1527 | 1.9263e-13 | 31.904 | -159.0567 | 39.5911 | -198.6479 | 1.3653e-20
4692000 | -160 | -163.5 | -127.1527 | 1.9263e-13 | 31.9187 | -159.0714 | 39.5831 | -198.6546 | 1.3632e-20
4696312.5 | -160 | -163.5 | -127.1527 | 1.9263e-13 | 31.9334 | -159.0861 | 39.5752 | -198.6612 | 1.3611e-20
4700625 | -160 | -163.5 | -127.1527 | 1.9263e-13 | 31.948 | -159.1007 | 39.5672 | -198.6679 | 1.359e-20
4704937.5 | -160 | -163.5 | -127.1527 | 1.9263e-13 | 31.9627 | -159.1154 | 39.5592 | -198.6746 | 1.3569e-20
4709250 | -160 | -163.5 | -127.1527 | 1.9263e-13 | 31.9773 | -159.13 | 39.5513 | -198.6813 | 1.3548e-20
4713562.5 | -160 | -163.5 | -127.1527 | 1.9263e-13 | 31.992 | -159.1447 | 39.5433 | -198.688 | 1.3527e-20
4717875 | -160 | -163.5 | -127.1527 | 1.9263e-13 | 32.0066 | -159.1593 | 39.5354 | -198.6947 | 1.3506e-20
4722187.5 | -160 | -163.5 | -127.1527 | 1.9263e-13 | 32.0212 | -159.1739 | 39.5274 | -198.7014 | 1.3485e-20
4726500 | -160 | -163.5 | -127.1527 | 1.9263e-13 | 32.0358 | -159.1885 | 39.5195 | -198.7081 | 1.3465e-20
4730812.5 | -160 | -163.5 | -127.1527 | 1.9263e-13 | 32.0504 | -159.2032 | 39.5116 | -198.7147 | 1.3444e-20
4735125 | -160 | -163.5 | -127.1527 | 1.9263e-13 | 32.0651 | -159.2178 | 39.5037 | -198.7214 | 1.3423e-20
4739437.5 | -160 | -163.5 | -127.1527 | 1.9263e-13 | 32.0797 | -159.2324 | 39.4958 | -198.7281 | 1.3403e-20
4743750 | -160 | -163.5 | -127.1527 | 1.9263e-13 | 32.0942 | -159.247 | 39.4879 | -198.7348 | 1.3382e-20
4748062.5 | -160 | -163.5 | -127.1527 | 1.9263e-13 | 32.1088 | -159.2615 | 39.48 | -198.7415 | 1.3361e-20
4752375 | -160 | -163.5 | -127.1527 | 1.9263e-13 | 32.1234 | -159.2761 | 39.4721 | -198.7482 | 1.3341e-20
4756687.5 | -160 | -163.5 | -127.1527 | 1.9263e-13 | 32.138 | -159.2907 | 39.4642 | -198.7549 | 1.332e-20
4761000 | -160 | -163.5 | -127.1527 | 1.9263e-13 | 32.1525 | -159.3053 | 39.4563 | -198.7616 | 1.33e-20
4765312.5 | -160 | -163.5 | -127.1527 | 1.9263e-13 | 32.1671 | -159.3198 | 39.4485 | -198.7683 | 1.3279e-20
4769625 | -160 | -163.5 | -127.1527 | 1.9263e-13 | 32.1817 | -159.3344 | 39.4406 | -198.775 | 1.3259e-20
4773937.5 | -160 | -163.5 | -127.1527 | 1.9263e-13 | 32.1962 | -159.3489 | 39.4328 | -198.7817 | 1.3238e-20
4778250 | -160 | -163.5 | -127.1527 | 1.9263e-13 | 32.2107 | -159.3634 | 39.4249 | -198.7884 | 1.3218e-20
4782562.5 | -160 | -163.5 | -127.1527 | 1.9263e-13 | 32.2253 | -159.378 | 39.4171 | -198.7951 | 1.3198e-20
4786875 | -160 | -163.5 | -127.1527 | 1.9263e-13 | 32.2398 | -159.3925 | 39.4093 | -198.8018 | 1.3177e-20
4791187.5 | -160 | -163.5 | -127.1527 | 1.9263e-13 | 32.2543 | -159.407 | 39.4014 | -198.8085 | 1.3157e-20
4795500 | -160 | -163.5 | -127.1527 | 1.9263e-13 | 32.2688 | -159.4215 | 39.3936 | -198.8152 | 1.3137e-20
4799812.5 | -160 | -163.5 | -127.1527 | 1.9263e-13 | 32.2833 | -159.436 | 39.3858 | -198.8219 | 1.3116e-20
4804125 | -160 | -163.5 | -127.1527 | 1.9263e-13 | 32.2978 | -159.4505 | 39.378 | -198.8286 | 1.3096e-20
4808437.5 | -160 | -163.5 | -127.1527 | 1.9263e-13 | 32.3123 | -159.465 | 39.3702 | -198.8353 | 1.3076e-20
4812750 | -160 | -163.5 | -127.1527 | 1.9263e-13 | 32.3268 | -159.4795 | 39.3624 | -198.842 | 1.3056e-20
4817062.5 | -160 | -163.5 | -127.1527 | 1.9263e-13 | 32.3413 | -159.494 | 39.3547 | -198.8487 | 1.3036e-20
4821375 | -160 | -163.5 | -127.1527 | 1.9263e-13 | 32.3558 | -159.5085 | 39.3469 | -198.8554 | 1.3016e-20
4825687.5 | -160 | -163.5 | -127.1527 | 1.9263e-13 | 32.3702 | -159.5229 | 39.3391 | -198.8621 | 1.2996e-20
4830000 | -160 | -163.5 | -127.1527 | 1.9263e-13 | 32.3847 | -159.5374 | 39.3314 | -198.8688 | 1.2975e-20
4834312.5 | -160 | -163.5 | -127.1527 | 1.9263e-13 | 32.3991 | -159.5519 | 39.3236 | -198.8755 | 1.2955e-20
4838625 | -160 | -163.5 | -127.1527 | 1.9263e-13 | 32.4136 | -159.5663 | 39.3159 | -198.8822 | 1.2936e-20
4842937.5 | -160 | -163.5 | -127.1527 | 1.9263e-13 | 32.428 | -159.5807 | 39.3081 | -198.8889 | 1.2916e-20
4847250 | -160 | -163.5 | -127.1527 | 1.9263e-13 | 32.4425 | -159.5952 | 39.3004 | -198.8956 | 1.2896e-20
4851562.5 | -160 | -163.5 | -127.1527 | 1.9263e-13 | 32.4569 | -159.6096 | 39.2927 | -198.9023 | 1.2876e-20
4855875 | -160 | -163.5 | -127.1527 | 1.9263e-13 | 32.4713 | -159.624 | 39.2849 | -198.909 | 1.2856e-20
4860187.5 | -160 | -163.5 | -127.1527 | 1.9263e-13 | 32.4857 | -159.6384 | 39.2772 | -198.9157 | 1.2836e-20
4864500 | -160 | -163.5 | -127.1527 | 1.9263e-13 | 32.5001 | -159.6529 | 39.2695 | -198.9224 | 1.2816e-20
4868812.5 | -160 | -163.5 | -127.1527 | 1.9263e-13 | 32.5146 | -159.6673 | 39.2618 | -198.9291 | 1.2796e-20
4873125 | -160 | -163.5 | -127.1527 | 1.9263e-13 | 32.5289 | -159.6817 | 39.2541 | -198.9358 | 1.2777e-20
4877437.5 | -160 | -163.5 | -127.1527 | 1.9263e-13 | 32.5433 | -159.696 | 39.2465 | -198.9425 | 1.2757e-20
4881750 | -160 | -163.5 | -127.1527 | 1.9263e-13 | 32.5577 | -159.7104 | 39.2388 | -198.9492 | 1.2737e-20
4886062.5 | -160 | -163.5 | -127.1527 | 1.9263e-13 | 32.5721 | -159.7248 | 39.2311 | -198.9559 | 1.2718e-20
4890375 | -160 | -163.5 | -127.1527 | 1.9263e-13 | 32.5865 | -159.7392 | 39.2235 | -198.9626 | 1.2698e-20
4894687.5 | -160 | -163.5 | -127.1527 | 1.9263e-13 | 32.6008 | -159.7535 | 39.2158 | -198.9693 | 1.2678e-20
4899000 | -160 | -163.5 | -127.1527 | 1.9263e-13 | 32.6152 | -159.7679 | 39.2082 | -198.9761 | 1.2659e-20
4903312.5 | -160 | -163.5 | -127.1527 | 1.9263e-13 | 32.6295 | -159.7823 | 39.2005 | -198.9828 | 1.2639e-20
4907625 | -160 | -163.5 | -127.1527 | 1.9263e-13 | 32.6439 | -159.7966 | 39.1929 | -198.9895 | 1.262e-20
4911937.5 | -160 | -163.5 | -127.1527 | 1.9263e-13 | 32.6582 | -159.8109 | 39.1852 | -198.9962 | 1.26e-20
4916250 | -160 | -163.5 | -127.1527 | 1.9263e-13 | 32.6726 | -159.8253 | 39.1776 | -199.0029 | 1.2581e-20
4920562.5 | -160 | -163.5 | -127.1527 | 1.9263e-13 | 32.6869 | -159.8396 | 39.17 | -199.0096 | 1.2561e-20
4924875 | -160 | -163.5 | -127.1527 | 1.9263e-13 | 32.7012 | -159.8539 | 39.1624 | -199.0163 | 1.2542e-20
4929187.5 | -160 | -163.5 | -127.1527 | 1.9263e-13 | 32.7155 | -159.8682 | 39.1548 | -199.023 | 1.2523e-20
4933500 | -160 | -163.5 | -127.1527 | 1.9263e-13 | 32.7298 | -159.8825 | 39.1472 | -199.0297 | 1.2503e-20
4937812.5 | -160 | -163.5 | -127.1527 | 1.9263e-13 | 32.7441 | -159.8968 | 39.1396 | -199.0365 | 1.2484e-20
4942125 | -160 | -163.5 | -127.1527 | 1.9263e-13 | 32.7584 | -159.9111 | 39.132 | -199.0432 | 1.2465e-20
4946437.5 | -160 | -163.5 | -127.1527 | 1.9263e-13 | 32.7727 | -159.9254 | 39.1244 | -199.0499 | 1.2445e-20
4950750 | -160 | -163.5 | -127.1527 | 1.9263e-13 | 32.787 | -159.9397 | 39.1169 | -199.0566 | 1.2426e-20
4955062.5 | -160 | -163.5 | -127.1527 | 1.9263e-13 | 32.8013 | -159.954 | 39.1093 | -199.0633 | 1.2407e-20
4959375 | -160 | -163.5 | -127.1527 | 1.9263e-13 | 32.8156 | -159.9683 | 39.1018 | -199.07 | 1.2388e-20
4963687.5 | -160 | -163.5 | -127.1527 | 1.9263e-13 | 32.8298 | -159.9825 | 39.0942 | -199.0767 | 1.2369e-20
4968000 | -160 | -163.5 | -127.1527 | 1.9263e-13 | 32.8441 | -159.9968 | 39.0867 | -199.0835 | 1.235e-20
4972312.5 | -160 | -163.5 | -127.1527 | 1.9263e-13 | 32.8583 | -160.011 | 39.0791 | -199.0902 | 1.2331e-20
4976625 | -160 | -163.5 | -127.1527 | 1.9263e-13 | 32.8726 | -160.0253 | 39.0716 | -199.0969 | 1.2312e-20
4980937.5 | -160 | -163.5 | -127.1527 | 1.9263e-13 | 32.8868 | -160.0395 | 39.0641 | -199.1036 | 1.2292e-20
4985250 | -160 | -163.5 | -127.1527 | 1.9263e-13 | 32.901 | -160.0538 | 39.0566 | -199.1103 | 1.2273e-20
4989562.5 | -160 | -163.5 | -127.1527 | 1.9263e-13 | 32.9153 | -160.068 | 39.0491 | -199.117 | 1.2255e-20
4993875 | -160 | -163.5 | -127.1527 | 1.9263e-13 | 32.9295 | -160.0822 | 39.0415 | -199.1238 | 1.2236e-20
4998187.5 | -160 | -163.5 | -127.1527 | 1.9263e-13 | 32.9437 | -160.0964 | 39.034 | -199.1305 | 1.2217e-20
5002500 | -160 | -163.5 | -127.1527 | 1.9263e-13 | 32.9579 | -160.1106 | 39.0266 | -199.1372 | 1.2198e-20
5006812.5 | -160 | -163.5 | -127.1527 | 1.9263e-13 | 32.9721 | -160.1248 | 39.0191 | -199.1439 | 1.2179e-20
5011125 | -160 | -163.5 | -127.1527 | 1.9263e-13 | 32.9863 | -160.139 | 39.0116 | -199.1506 | 1.216e-20
5015437.5 | -160 | -163.5 | -127.1527 | 1.9263e-13 | 33.0005 | -160.1532 | 39.0041 | -199.1573 | 1.2141e-20
5019750 | -160 | -163.5 | -127.1527 | 1.9263e-13 | 33.0147 | -160.1674 | 38.9967 | -199.1641 | 1.2123e-20
5024062.5 | -160 | -163.5 | -127.1527 | 1.9263e-13 | 33.0289 | -160.1816 | 38.9892 | -199.1708 | 1.2104e-20
5028375 | -160 | -163.5 | -127.1527 | 1.9263e-13 | 33.043 | -160.1958 | 38.9817 | -199.1775 | 1.2085e-20
5032687.5 | -160 | -163.5 | -127.1527 | 1.9263e-13 | 33.0572 | -160.2099 | 38.9743 | -199.1842 | 1.2066e-20
5037000 | -160 | -163.5 | -127.1527 | 1.9263e-13 | 33.0714 | -160.2241 | 38.9669 | -199.1909 | 1.2048e-20
5041312.5 | -160 | -163.5 | -127.1527 | 1.9263e-13 | 33.0855 | -160.2382 | 38.9594 | -199.1977 | 1.2029e-20
5045625 | -160 | -163.5 | -127.1527 | 1.9263e-13 | 33.0997 | -160.2524 | 38.952 | -199.2044 | 1.2011e-20
5049937.5 | -160 | -163.5 | -127.1527 | 1.9263e-13 | 33.1138 | -160.2665 | 38.9446 | -199.2111 | 1.1992e-20
5054250 | -160 | -163.5 | -127.1527 | 1.9263e-13 | 33.128 | -160.2807 | 38.9372 | -199.2178 | 1.1973e-20
5058562.5 | -160 | -163.5 | -127.1527 | 1.9263e-13 | 33.1421 | -160.2948 | 38.9298 | -199.2245 | 1.1955e-20
5062875 | -160 | -163.5 | -127.1527 | 1.9263e-13 | 33.1562 | -160.3089 | 38.9224 | -199.2313 | 1.1936e-20
5067187.5 | -160 | -163.5 | -127.1527 | 1.9263e-13 | 33.1703 | -160.323 | 38.915 | -199.238 | 1.1918e-20
5071500 | -160 | -163.5 | -127.1527 | 1.9263e-13 | 33.1844 | -160.3371 | 38.9076 | -199.2447 | 1.1899e-20
5075812.5 | -160 | -163.5 | -127.1527 | 1.9263e-13 | 33.1985 | -160.3513 | 38.9002 | -199.2514 | 1.1881e-20
5080125 | -160 | -163.5 | -127.1527 | 1.9263e-13 | 33.2126 | -160.3654 | 38.8928 | -199.2582 | 1.1863e-20
5084437.5 | -160 | -163.5 | -127.1527 | 1.9263e-13 | 33.2267 | -160.3794 | 38.8854 | -199.2649 | 1.1844e-20
5088750 | -160 | -163.5 | -127.1527 | 1.9263e-13 | 33.2408 | -160.3935 | 38.8781 | -199.2716 | 1.1826e-20
5093062.5 | -160 | -163.5 | -127.1527 | 1.9263e-13 | 33.2549 | -160.4076 | 38.8707 | -199.2783 | 1.1808e-20
5097375 | -160 | -163.5 | -127.1527 | 1.9263e-13 | 33.269 | -160.4217 | 38.8634 | -199.2851 | 1.1789e-20
5101687.5 | -160 | -163.5 | -127.1527 | 1.9263e-13 | 33.2831 | -160.4358 | 38.856 | -199.2918 | 1.1771e-20
5106000 | -160 | -163.5 | -127.1527 | 1.9263e-13 | 33.2971 | -160.4498 | 38.8487 | -199.2985 | 1.1753e-20
5110312.5 | -160 | -163.5 | -127.1527 | 1.9263e-13 | 33.3112 | -160.4639 | 38.8414 | -199.3052 | 1.1735e-20
5114625 | -160 | -163.5 | -127.1527 | 1.9263e-13 | 33.3252 | -160.4779 | 38.834 | -199.312 | 1.1717e-20
5118937.5 | -160 | -163.5 | -127.1527 | 1.9263e-13 | 33.3393 | -160.492 | 38.8267 | -199.3187 | 1.1699e-20
5123250 | -160 | -163.5 | -127.1527 | 1.9263e-13 | 33.3533 | -160.506 | 38.8194 | -199.3254 | 1.168e-20
5127562.5 | -160 | -163.5 | -127.1527 | 1.9263e-13 | 33.3674 | -160.5201 | 38.8121 | -199.3321 | 1.1662e-20
5131875 | -160 | -163.5 | -127.1527 | 1.9263e-13 | 33.3814 | -160.5341 | 38.8048 | -199.3389 | 1.1644e-20
5136187.5 | -160 | -163.5 | -127.1527 | 1.9263e-13 | 33.3954 | -160.5481 | 38.7975 | -199.3456 | 1.1626e-20
5140500 | -160 | -163.5 | -127.1527 | 1.9263e-13 | 33.4094 | -160.5621 | 38.7902 | -199.3523 | 1.1608e-20
5144812.5 | -160 | -163.5 | -127.1527 | 1.9263e-13 | 33.4234 | -160.5761 | 38.7829 | -199.359 | 1.159e-20
5149125 | -160 | -163.5 | -127.1527 | 1.9263e-13 | 33.4374 | -160.5901 | 38.7756 | -199.3658 | 1.1572e-20
5153437.5 | -160 | -163.5 | -127.1527 | 1.9263e-13 | 33.4514 | -160.6041 | 38.7684 | -199.3725 | 1.1554e-20
5157750 | -160 | -163.5 | -127.1527 | 1.9263e-13 | 33.4654 | -160.6181 | 38.7611 | -199.3792 | 1.1537e-20
5162062.5 | -160 | -163.5 | -127.1527 | 1.9263e-13 | 33.4794 | -160.6321 | 38.7538 | -199.386 | 1.1519e-20
5166375 | -160 | -163.5 | -127.1527 | 1.9263e-13 | 33.4934 | -160.6461 | 38.7466 | -199.3927 | 1.1501e-20
5170687.5 | -160 | -163.5 | -127.1527 | 1.9263e-13 | 33.5074 | -160.6601 | 38.7393 | -199.3994 | 1.1483e-20
5175000 | -160 | -163.5 | -127.1527 | 1.9263e-13 | 33.5213 | -160.6741 | 38.7321 | -199.4061 | 1.1465e-20
5179312.5 | -160 | -163.5 | -127.1527 | 1.9263e-13 | 33.5353 | -160.688 | 38.7249 | -199.4129 | 1.1448e-20
5183625 | -160 | -163.5 | -127.1527 | 1.9263e-13 | 33.5493 | -160.702 | 38.7176 | -199.4196 | 1.143e-20
5187937.5 | -160 | -163.5 | -127.1527 | 1.9263e-13 | 33.5632 | -160.7159 | 38.7104 | -199.4263 | 1.1412e-20
5192250 | -160 | -163.5 | -127.1527 | 1.9263e-13 | 33.5772 | -160.7299 | 38.7032 | -199.4331 | 1.1394e-20
5196562.5 | -160 | -163.5 | -127.1527 | 1.9263e-13 | 33.5911 | -160.7438 | 38.696 | -199.4398 | 1.1377e-20
5200875 | -160 | -163.5 | -127.1527 | 1.9263e-13 | 33.605 | -160.7578 | 38.6888 | -199.4465 | 1.1359e-20
5205187.5 | -160 | -163.5 | -127.1527 | 1.9263e-13 | 33.619 | -160.7717 | 38.6816 | -199.4533 | 1.1342e-20
5209500 | -160 | -163.5 | -127.1527 | 1.9263e-13 | 33.6329 | -160.7856 | 38.6744 | -199.46 | 1.1324e-20
5213812.5 | -160 | -163.5 | -127.1527 | 1.9263e-13 | 33.6468 | -160.7995 | 38.6672 | -199.4667 | 1.1307e-20
5218125 | -160 | -163.5 | -127.1527 | 1.9263e-13 | 33.6607 | -160.8134 | 38.66 | -199.4734 | 1.1289e-20
5222437.5 | -160 | -163.5 | -127.1527 | 1.9263e-13 | 33.6746 | -160.8273 | 38.6528 | -199.4802 | 1.1272e-20
5226750 | -160 | -163.5 | -127.1527 | 1.9263e-13 | 33.6885 | -160.8412 | 38.6457 | -199.4869 | 1.1254e-20
5231062.5 | -160 | -163.5 | -127.1527 | 1.9263e-13 | 33.7024 | -160.8551 | 38.6385 | -199.4936 | 1.1237e-20
5235375 | -160 | -163.5 | -127.1527 | 1.9263e-13 | 33.7163 | -160.869 | 38.6313 | -199.5004 | 1.1219e-20
5239687.5 | -160 | -163.5 | -127.1527 | 1.9263e-13 | 33.7302 | -160.8829 | 38.6242 | -199.5071 | 1.1202e-20
5244000 | -160 | -163.5 | -127.1527 | 1.9263e-13 | 33.7441 | -160.8968 | 38.617 | -199.5138 | 1.1184e-20
5248312.5 | -160 | -163.5 | -127.1527 | 1.9263e-13 | 33.758 | -160.9107 | 38.6099 | -199.5206 | 1.1167e-20
5252625 | -160 | -163.5 | -127.1527 | 1.9263e-13 | 33.7718 | -160.9245 | 38.6028 | -199.5273 | 1.115e-20
5256937.5 | -160 | -163.5 | -127.1527 | 1.9263e-13 | 33.7857 | -160.9384 | 38.5956 | -199.534 | 1.1133e-20
5261250 | -160 | -163.5 | -127.1527 | 1.9263e-13 | 33.7995 | -160.9522 | 38.5885 | -199.5408 | 1.1115e-20
5265562.5 | -160 | -163.5 | -127.1527 | 1.9263e-13 | 33.8134 | -160.9661 | 38.5814 | -199.5475 | 1.1098e-20
5269875 | -160 | -163.5 | -127.1527 | 1.9263e-13 | 33.8272 | -160.9799 | 38.5743 | -199.5542 | 1.1081e-20
5274187.5 | -160 | -163.5 | -127.1527 | 1.9263e-13 | 33.8411 | -160.9938 | 38.5672 | -199.561 | 1.1064e-20
5278500 | -160 | -163.5 | -127.1527 | 1.9263e-13 | 33.8549 | -161.0076 | 38.5601 | -199.5677 | 1.1047e-20
5282812.5 | -160 | -163.5 | -127.1527 | 1.9263e-13 | 33.8687 | -161.0214 | 38.553 | -199.5744 | 1.103e-20
5287125 | -160 | -163.5 | -127.1527 | 1.9263e-13 | 33.8825 | -161.0353 | 38.5459 | -199.5812 | 1.1012e-20
5291437.5 | -160 | -163.5 | -127.1527 | 1.9263e-13 | 33.8964 | -161.0491 | 38.5388 | -199.5879 | 1.0995e-20
5295750 | -160 | -163.5 | -127.1527 | 1.9263e-13 | 33.9102 | -161.0629 | 38.5318 | -199.5946 | 1.0978e-20
5300062.5 | -160 | -163.5 | -127.1527 | 1.9263e-13 | 33.924 | -161.0767 | 38.5247 | -199.6014 | 1.0961e-20
5304375 | -160 | -163.5 | -127.1527 | 1.9263e-13 | 33.9378 | -161.0905 | 38.5176 | -199.6081 | 1.0944e-20
5308687.5 | -160 | -163.5 | -127.1527 | 1.9263e-13 | 33.9516 | -161.1043 | 38.5106 | -199.6148 | 1.0927e-20
5313000 | -160 | -163.5 | -127.1527 | 1.9263e-13 | 33.9654 | -161.1181 | 38.5035 | -199.6216 | 1.091e-20
5317312.5 | -160 | -163.5 | -127.1527 | 1.9263e-13 | 33.9791 | -161.1318 | 38.4965 | -199.6283 | 1.0894e-20
5321625 | -160 | -163.5 | -127.1527 | 1.9263e-13 | 33.9929 | -161.1456 | 38.4894 | -199.635 | 1.0877e-20
5325937.5 | -160 | -163.5 | -127.1527 | 1.9263e-13 | 34.0067 | -161.1594 | 38.4824 | -199.6418 | 1.086e-20
5330250 | -160 | -163.5 | -127.1527 | 1.9263e-13 | 34.0204 | -161.1732 | 38.4753 | -199.6485 | 1.0843e-20
5334562.5 | -160 | -163.5 | -127.1527 | 1.9263e-13 | 34.0342 | -161.1869 | 38.4683 | -199.6552 | 1.0826e-20
5338875 | -160 | -163.5 | -127.1527 | 1.9263e-13 | 34.048 | -161.2007 | 38.4613 | -199.662 | 1.0809e-20
5343187.5 | -160 | -163.5 | -127.1527 | 1.9263e-13 | 34.0617 | -161.2144 | 38.4543 | -199.6687 | 1.0793e-20
5347500 | -160 | -163.5 | -127.1527 | 1.9263e-13 | 34.0755 | -161.2282 | 38.4473 | -199.6754 | 1.0776e-20
5351812.5 | -160 | -163.5 | -127.1527 | 1.9263e-13 | 34.0892 | -161.2419 | 38.4403 | -199.6822 | 1.0759e-20
5356125 | -160 | -163.5 | -127.1527 | 1.9263e-13 | 34.1029 | -161.2556 | 38.4333 | -199.6889 | 1.0743e-20
5360437.5 | -160 | -163.5 | -127.1527 | 1.9263e-13 | 34.1166 | -161.2694 | 38.4263 | -199.6957 | 1.0726e-20
5364750 | -160 | -163.5 | -127.1527 | 1.9263e-13 | 34.1304 | -161.2831 | 38.4193 | -199.7024 | 1.0709e-20
5369062.5 | -160 | -163.5 | -127.1527 | 1.9263e-13 | 34.1441 | -161.2968 | 38.4123 | -199.7091 | 1.0693e-20
5373375 | -160 | -163.5 | -127.1527 | 1.9263e-13 | 34.1578 | -161.3105 | 38.4054 | -199.7159 | 1.0676e-20
5377687.5 | -160 | -163.5 | -127.1527 | 1.9263e-13 | 34.1715 | -161.3242 | 38.3984 | -199.7226 | 1.066e-20
5382000 | -160 | -163.5 | -127.1527 | 1.9263e-13 | 34.1852 | -161.3379 | 38.3914 | -199.7293 | 1.0643e-20
5386312.5 | -160 | -163.5 | -127.1527 | 1.9263e-13 | 34.1989 | -161.3516 | 38.3845 | -199.7361 | 1.0627e-20
5390625 | -160 | -163.5 | -127.1527 | 1.9263e-13 | 34.2126 | -161.3653 | 38.3775 | -199.7428 | 1.061e-20
5394937.5 | -160 | -163.5 | -127.1527 | 1.9263e-13 | 34.2263 | -161.379 | 38.3706 | -199.7495 | 1.0594e-20
5399250 | -160 | -163.5 | -127.1527 | 1.9263e-13 | 34.2399 | -161.3926 | 38.3636 | -199.7563 | 1.0577e-20
5403562.5 | -160 | -163.5 | -127.1527 | 1.9263e-13 | 34.2536 | -161.4063 | 38.3567 | -199.763 | 1.0561e-20
5407875 | -160 | -163.5 | -127.1527 | 1.9263e-13 | 34.2673 | -161.42 | 38.3498 | -199.7698 | 1.0544e-20
5412187.5 | -160 | -163.5 | -127.1527 | 1.9263e-13 | 34.2809 | -161.4336 | 38.3428 | -199.7765 | 1.0528e-20
5416500 | -160 | -163.5 | -127.1527 | 1.9263e-13 | 34.2946 | -161.4473 | 38.3359 | -199.7832 | 1.0512e-20
5420812.5 | -160 | -163.5 | -127.1527 | 1.9263e-13 | 34.3082 | -161.4609 | 38.329 | -199.79 | 1.0496e-20
5425125 | -160 | -163.5 | -127.1527 | 1.9263e-13 | 34.3219 | -161.4746 | 38.3221 | -199.7967 | 1.0479e-20
5429437.5 | -160 | -163.5 | -127.1527 | 1.9263e-13 | 34.3355 | -161.4882 | 38.3152 | -199.8034 | 1.0463e-20
5433750 | -160 | -163.5 | -127.1527 | 1.9263e-13 | 34.3492 | -161.5019 | 38.3083 | -199.8102 | 1.0447e-20
5438062.5 | -160 | -163.5 | -127.1527 | 1.9263e-13 | 34.3628 | -161.5155 | 38.3014 | -199.8169 | 1.0431e-20
5442375 | -160 | -163.5 | -127.1527 | 1.9263e-13 | 34.3764 | -161.5291 | 38.2945 | -199.8236 | 1.0414e-20
5446687.5 | -160 | -163.5 | -127.1527 | 1.9263e-13 | 34.39 | -161.5427 | 38.2877 | -199.8304 | 1.0398e-20
5451000 | -160 | -163.5 | -127.1527 | 1.9263e-13 | 34.4036 | -161.5563 | 38.2808 | -199.8371 | 1.0382e-20
5455312.5 | -160 | -163.5 | -127.1527 | 1.9263e-13 | 34.4172 | -161.57 | 38.2739 | -199.8439 | 1.0366e-20
5459625 | -160 | -163.5 | -127.1527 | 1.9263e-13 | 34.4308 | -161.5836 | 38.267 | -199.8506 | 1.035e-20
5463937.5 | -160 | -163.5 | -127.1527 | 1.9263e-13 | 34.4444 | -161.5971 | 38.2602 | -199.8573 | 1.0334e-20
5468250 | -160 | -163.5 | -127.1527 | 1.9263e-13 | 34.458 | -161.6107 | 38.2533 | -199.8641 | 1.0318e-20
5472562.5 | -160 | -163.5 | -127.1527 | 1.9263e-13 | 34.4716 | -161.6243 | 38.2465 | -199.8708 | 1.0302e-20
5476875 | -160 | -163.5 | -127.1527 | 1.9263e-13 | 34.4852 | -161.6379 | 38.2396 | -199.8775 | 1.0286e-20
5481187.5 | -160 | -163.5 | -127.1527 | 1.9263e-13 | 34.4988 | -161.6515 | 38.2328 | -199.8843 | 1.027e-20
5485500 | -160 | -163.5 | -127.1527 | 1.9263e-13 | 34.5123 | -161.665 | 38.226 | -199.891 | 1.0254e-20
5489812.5 | -160 | -163.5 | -127.1527 | 1.9263e-13 | 34.5259 | -161.6786 | 38.2191 | -199.8978 | 1.0238e-20
5494125 | -160 | -163.5 | -127.1527 | 1.9263e-13 | 34.5395 | -161.6922 | 38.2123 | -199.9045 | 1.0222e-20
5498437.5 | -160 | -163.5 | -127.1527 | 1.9263e-13 | 34.553 | -161.7057 | 38.2055 | -199.9112 | 1.0206e-20
5502750 | -160 | -163.5 | -127.1527 | 1.9263e-13 | 34.5666 | -161.7193 | 38.1987 | -199.918 | 1.0191e-20
5507062.5 | -160 | -163.5 | -127.1527 | 1.9263e-13 | 34.5801 | -161.7328 | 38.1919 | -199.9247 | 1.0175e-20
5511375 | -160 | -163.5 | -127.1527 | 1.9263e-13 | 34.5936 | -161.7463 | 38.1851 | -199.9314 | 1.0159e-20
5515687.5 | -160 | -163.5 | -127.1527 | 1.9263e-13 | 34.6072 | -161.7599 | 38.1783 | -199.9382 | 1.0143e-20
5520000 | -160 | -163.5 | -127.1527 | 1.9263e-13 | 34.6207 | -161.7734 | 38.1715 | -199.9449 | 1.0128e-20
5524312.5 | -160 | -163.5 | -127.1527 | 1.9263e-13 | 34.6342 | -161.7869 | 38.1647 | -199.9517 | 1.0112e-20
5528625 | -160 | -163.5 | -127.1527 | 1.9263e-13 | 34.6477 | -161.8004 | 38.158 | -199.9584 | 1.0096e-20
5532937.5 | -160 | -163.5 | -127.1527 | 1.9263e-13 | 34.6612 | -161.814 | 38.1512 | -199.9651 | 1.0081e-20
5537250 | -160 | -163.5 | -127.1527 | 1.9263e-13 | 34.6747 | -161.8275 | 38.1444 | -199.9719 | 1.0065e-20
5541562.5 | -160 | -163.5 | -127.1527 | 1.9263e-13 | 34.6882 | -161.841 | 38.1377 | -199.9786 | 1.0049e-20
5545875 | -160 | -163.5 | -127.1527 | 1.9263e-13 | 34.7017 | -161.8545 | 38.1309 | -199.9853 | 1.0034e-20
5550187.5 | -160 | -163.5 | -127.1527 | 1.9263e-13 | 34.7152 | -161.8679 | 38.1241 | -199.9921 | 1.0018e-20
5554500 | -160 | -163.5 | -127.1527 | 1.9263e-13 | 34.7287 | -161.8814 | 38.1174 | -199.9988 | 1.0003e-20
5558812.5 | -160 | -163.5 | -127.1527 | 1.9263e-13 | 34.7422 | -161.8949 | 38.1107 | -200.0056 | 9.9872e-21
5563125 | -160 | -163.5 | -127.1527 | 1.9263e-13 | 34.7557 | -161.9084 | 38.1039 | -200.0123 | 9.9717e-21
5567437.5 | -160 | -163.5 | -127.1527 | 1.9263e-13 | 34.7691 | -161.9218 | 38.0972 | -200.019 | 9.9563e-21
5571750 | -160 | -163.5 | -127.1527 | 1.9263e-13 | 34.7826 | -161.9353 | 38.0905 | -200.0258 | 9.9408e-21
5576062.5 | -160 | -163.5 | -127.1527 | 1.9263e-13 | 34.7961 | -161.9488 | 38.0837 | -200.0325 | 9.9254e-21
5580375 | -160 | -163.5 | -127.1527 | 1.9263e-13 | 34.8095 | -161.9622 | 38.077 | -200.0393 | 9.91e-21
5584687.5 | -160 | -163.5 | -127.1527 | 1.9263e-13 | 34.823 | -161.9757 | 38.0703 | -200.046 | 9.8947e-21
5589000 | -160 | -163.5 | -127.1527 | 1.9263e-13 | 34.8364 | -161.9891 | 38.0636 | -200.0527 | 9.8793e-21
5593312.5 | -160 | -163.5 | -127.1527 | 1.9263e-13 | 34.8498 | -162.0025 | 38.0569 | -200.0595 | 9.864e-21
5597625 | -160 | -163.5 | -127.1527 | 1.9263e-13 | 34.8633 | -162.016 | 38.0502 | -200.0662 | 9.8487e-21
5601937.5 | -160 | -163.5 | -127.1527 | 1.9263e-13 | 34.8767 | -162.0294 | 38.0435 | -200.0729 | 9.8334e-21
5606250 | -160 | -163.5 | -127.1527 | 1.9263e-13 | 34.8901 | -162.0428 | 38.0369 | -200.0797 | 9.8182e-21
5610562.5 | -160 | -163.5 | -127.1527 | 1.9263e-13 | 34.9035 | -162.0562 | 38.0302 | -200.0864 | 9.803e-21
5614875 | -160 | -163.5 | -127.1527 | 1.9263e-13 | 34.9169 | -162.0697 | 38.0235 | -200.0932 | 9.7878e-21
5619187.5 | -160 | -163.5 | -127.1527 | 1.9263e-13 | 34.9304 | -162.0831 | 38.0168 | -200.0999 | 9.7726e-21
5623500 | -160 | -163.5 | -127.1527 | 1.9263e-13 | 34.9438 | -162.0965 | 38.0102 | -200.1066 | 9.7575e-21
5627812.5 | -160 | -163.5 | -127.1527 | 1.9263e-13 | 34.9572 | -162.1099 | 38.0035 | -200.1134 | 9.7423e-21
5632125 | -160 | -163.5 | -127.1527 | 1.9263e-13 | 34.9705 | -162.1233 | 37.9969 | -200.1201 | 9.7272e-21
5636437.5 | -160 | -163.5 | -127.1527 | 1.9263e-13 | 34.9839 | -162.1366 | 37.9902 | -200.1268 | 9.7122e-21
5640750 | -160 | -163.5 | -127.1527 | 1.9263e-13 | 34.9973 | -162.15 | 37.9836 | -200.1336 | 9.6971e-21
5645062.5 | -160 | -163.5 | -127.1527 | 1.9263e-13 | 35.0107 | -162.1634 | 37.9769 | -200.1403 | 9.6821e-21
5649375 | -160 | -163.5 | -127.1527 | 1.9263e-13 | 35.0241 | -162.1768 | 37.9703 | -200.1471 | 9.6671e-21
5653687.5 | -160 | -163.5 | -127.1527 | 1.9263e-13 | 35.0374 | -162.1901 | 37.9637 | -200.1538 | 9.6521e-21
5658000 | -160 | -163.5 | -127.1527 | 1.9263e-13 | 35.0508 | -162.2035 | 37.957 | -200.1605 | 9.6371e-21
5662312.5 | -160 | -163.5 | -127.1527 | 1.9263e-13 | 35.0641 | -162.2168 | 37.9504 | -200.1673 | 9.6222e-21
5666625 | -160 | -163.5 | -127.1527 | 1.9263e-13 | 35.0775 | -162.2302 | 37.9438 | -200.174 | 9.6073e-21
5670937.5 | -160 | -163.5 | -127.1527 | 1.9263e-13 | 35.0908 | -162.2435 | 37.9372 | -200.1807 | 9.5924e-21
5675250 | -160 | -163.5 | -127.1527 | 1.9263e-13 | 35.1042 | -162.2569 | 37.9306 | -200.1875 | 9.5775e-21
5679562.5 | -160 | -163.5 | -127.1527 | 1.9263e-13 | 35.1175 | -162.2702 | 37.924 | -200.1942 | 9.5626e-21
5683875 | -160 | -163.5 | -127.1527 | 1.9263e-13 | 35.1308 | -162.2835 | 37.9174 | -200.201 | 9.5478e-21
5688187.5 | -160 | -163.5 | -127.1527 | 1.9263e-13 | 35.1442 | -162.2969 | 37.9108 | -200.2077 | 9.533e-21
5692500 | -160 | -163.5 | -127.1527 | 1.9263e-13 | 35.1575 | -162.3102 | 37.9042 | -200.2144 | 9.5182e-21
5696812.5 | -160 | -163.5 | -127.1527 | 1.9263e-13 | 35.1708 | -162.3235 | 37.8977 | -200.2212 | 9.5035e-21
5701125 | -160 | -163.5 | -127.1527 | 1.9263e-13 | 35.1841 | -162.3368 | 37.8911 | -200.2279 | 9.4888e-21
5705437.5 | -160 | -163.5 | -127.1527 | 1.9263e-13 | 35.1974 | -162.3501 | 37.8845 | -200.2346 | 9.4741e-21
5709750 | -160 | -163.5 | -127.1527 | 1.9263e-13 | 35.2107 | -162.3634 | 37.878 | -200.2414 | 9.4594e-21
5714062.5 | -160 | -163.5 | -127.1527 | 1.9263e-13 | 35.224 | -162.3767 | 37.8714 | -200.2481 | 9.4447e-21
5718375 | -160 | -163.5 | -127.1527 | 1.9263e-13 | 35.2373 | -162.39 | 37.8648 | -200.2549 | 9.4301e-21
5722687.5 | -160 | -163.5 | -127.1527 | 1.9263e-13 | 35.2506 | -162.4033 | 37.8583 | -200.2616 | 9.4155e-21
5727000 | -160 | -163.5 | -127.1527 | 1.9263e-13 | 35.2639 | -162.4166 | 37.8518 | -200.2683 | 9.4009e-21
5731312.5 | -160 | -163.5 | -127.1527 | 1.9263e-13 | 35.2771 | -162.4298 | 37.8452 | -200.2751 | 9.3863e-21
5735625 | -160 | -163.5 | -127.1527 | 1.9263e-13 | 35.2904 | -162.4431 | 37.8387 | -200.2818 | 9.3717e-21
5739937.5 | -160 | -163.5 | -127.1527 | 1.9263e-13 | 35.3037 | -162.4564 | 37.8322 | -200.2885 | 9.3572e-21
5744250 | -160 | -163.5 | -127.1527 | 1.9263e-13 | 35.3169 | -162.4696 | 37.8256 | -200.2953 | 9.3427e-21
5748562.5 | -160 | -163.5 | -127.1527 | 1.9263e-13 | 35.3302 | -162.4829 | 37.8191 | -200.302 | 9.3282e-21
5752875 | -160 | -163.5 | -127.1527 | 1.9263e-13 | 35.3434 | -162.4961 | 37.8126 | -200.3087 | 9.3138e-21
5757187.5 | -160 | -163.5 | -127.1527 | 1.9263e-13 | 35.3567 | -162.5094 | 37.8061 | -200.3155 | 9.2993e-21
5761500 | -160 | -163.5 | -127.1527 | 1.9263e-13 | 35.3699 | -162.5226 | 37.7996 | -200.3222 | 9.2849e-21
5765812.5 | -160 | -163.5 | -127.1527 | 1.9263e-13 | 35.3832 | -162.5359 | 37.7931 | -200.3289 | 9.2705e-21
5770125 | -160 | -163.5 | -127.1527 | 1.9263e-13 | 35.3964 | -162.5491 | 37.7866 | -200.3357 | 9.2562e-21
5774437.5 | -160 | -163.5 | -127.1527 | 1.9263e-13 | 35.4096 | -162.5623 | 37.7801 | -200.3424 | 9.2418e-21
5778750 | -160 | -163.5 | -127.1527 | 1.9263e-13 | 35.4228 | -162.5755 | 37.7736 | -200.3492 | 9.2275e-21
5783062.5 | -160 | -163.5 | -127.1527 | 1.9263e-13 | 35.436 | -162.5887 | 37.7671 | -200.3559 | 9.2132e-21
5787375 | -160 | -163.5 | -127.1527 | 1.9263e-13 | 35.4493 | -162.602 | 37.7607 | -200.3626 | 9.1989e-21
5791687.5 | -160 | -163.5 | -127.1527 | 1.9263e-13 | 35.4625 | -162.6152 | 37.7542 | -200.3694 | 9.1847e-21
5796000 | -160 | -163.5 | -127.1527 | 1.9263e-13 | 35.4757 | -162.6284 | 37.7477 | -200.3761 | 9.1704e-21
5800312.5 | -160 | -163.5 | -127.1527 | 1.9263e-13 | 35.4889 | -162.6416 | 37.7413 | -200.3828 | 9.1562e-21
5804625 | -160 | -163.5 | -127.1527 | 1.9263e-13 | 35.502 | -162.6548 | 37.7348 | -200.3896 | 9.142e-21
5808937.5 | -160 | -163.5 | -127.1527 | 1.9263e-13 | 35.5152 | -162.6679 | 37.7284 | -200.3963 | 9.1279e-21
5813250 | -160 | -163.5 | -127.1527 | 1.9263e-13 | 35.5284 | -162.6811 | 37.7219 | -200.403 | 9.1137e-21
5817562.5 | -160 | -163.5 | -127.1527 | 1.9263e-13 | 35.5416 | -162.6943 | 37.7155 | -200.4098 | 9.0996e-21
5821875 | -160 | -163.5 | -127.1527 | 1.9263e-13 | 35.5548 | -162.7075 | 37.709 | -200.4165 | 9.0855e-21
5826187.5 | -160 | -163.5 | -127.1527 | 1.9263e-13 | 35.5679 | -162.7206 | 37.7026 | -200.4232 | 9.0714e-21
5830500 | -160 | -163.5 | -127.1527 | 1.9263e-13 | 35.5811 | -162.7338 | 37.6962 | -200.43 | 9.0574e-21
5834812.5 | -160 | -163.5 | -127.1527 | 1.9263e-13 | 35.5942 | -162.7469 | 37.6898 | -200.4367 | 9.0433e-21
5839125 | -160 | -163.5 | -127.1527 | 1.9263e-13 | 35.6074 | -162.7601 | 37.6833 | -200.4434 | 9.0293e-21
5843437.5 | -160 | -163.5 | -127.1527 | 1.9263e-13 | 35.6205 | -162.7732 | 37.6769 | -200.4502 | 9.0153e-21
5847750 | -160 | -163.5 | -127.1527 | 1.9263e-13 | 35.6337 | -162.7864 | 37.6705 | -200.4569 | 9.0014e-21
5852062.5 | -160 | -163.5 | -127.1527 | 1.9263e-13 | 35.6468 | -162.7995 | 37.6641 | -200.4636 | 8.9874e-21
5856375 | -160 | -163.5 | -127.1527 | 1.9263e-13 | 35.6599 | -162.8127 | 37.6577 | -200.4704 | 8.9735e-21
5860687.5 | -160 | -163.5 | -127.1527 | 1.9263e-13 | 35.6731 | -162.8258 | 37.6513 | -200.4771 | 8.9596e-21
5865000 | -160 | -163.5 | -127.1527 | 1.9263e-13 | 35.6862 | -162.8389 | 37.6449 | -200.4838 | 8.9457e-21
5869312.5 | -160 | -163.5 | -127.1527 | 1.9263e-13 | 35.6993 | -162.852 | 37.6386 | -200.4906 | 8.9319e-21
5873625 | -160 | -163.5 | -127.1527 | 1.9263e-13 | 35.7124 | -162.8651 | 37.6322 | -200.4973 | 8.918e-21
5877937.5 | -160 | -163.5 | -127.1527 | 1.9263e-13 | 35.7255 | -162.8782 | 37.6258 | -200.504 | 8.9042e-21
5882250 | -160 | -163.5 | -127.1527 | 1.9263e-13 | 35.7386 | -162.8913 | 37.6194 | -200.5108 | 8.8904e-21
5886562.5 | -160 | -163.5 | -127.1527 | 1.9263e-13 | 35.7517 | -162.9044 | 37.6131 | -200.5175 | 8.8767e-21
5890875 | -160 | -163.5 | -127.1527 | 1.9263e-13 | 35.7648 | -162.9175 | 37.6067 | -200.5242 | 8.8629e-21
5895187.5 | -160 | -163.5 | -127.1527 | 1.9263e-13 | 35.7779 | -162.9306 | 37.6003 | -200.531 | 8.8492e-21
5899500 | -160 | -163.5 | -127.1527 | 1.9263e-13 | 35.791 | -162.9437 | 37.594 | -200.5377 | 8.8355e-21
5903812.5 | -160 | -163.5 | -127.1527 | 1.9263e-13 | 35.8041 | -162.9568 | 37.5876 | -200.5444 | 8.8218e-21
5908125 | -160 | -163.5 | -127.1527 | 1.9263e-13 | 35.8172 | -162.9699 | 37.5813 | -200.5512 | 8.8081e-21
5912437.5 | -160 | -163.5 | -127.1527 | 1.9263e-13 | 35.8302 | -162.9829 | 37.575 | -200.5579 | 8.7945e-21
5916750 | -160 | -163.5 | -127.1527 | 1.9263e-13 | 35.8433 | -162.996 | 37.5686 | -200.5646 | 8.7809e-21
5921062.5 | -160 | -163.5 | -127.1527 | 1.9263e-13 | 35.8563 | -163.0091 | 37.5623 | -200.5714 | 8.7673e-21
5925375 | -160 | -163.5 | -127.1527 | 1.9263e-13 | 35.8694 | -163.0221 | 37.556 | -200.5781 | 8.7537e-21
5929687.5 | -160 | -163.5 | -127.1527 | 1.9263e-13 | 35.8825 | -163.0352 | 37.5497 | -200.5848 | 8.7401e-21
5934000 | -160 | -163.5 | -127.1527 | 1.9263e-13 | 35.8955 | -163.0482 | 37.5433 | -200.5916 | 8.7266e-21
5938312.5 | -160 | -163.5 | -127.1527 | 1.9263e-13 | 35.9085 | -163.0613 | 37.537 | -200.5983 | 8.7131e-21
5942625 | -160 | -163.5 | -127.1527 | 1.9263e-13 | 35.9216 | -163.0743 | 37.5307 | -200.605 | 8.6996e-21
5946937.5 | -160 | -163.5 | -127.1527 | 1.9263e-13 | 35.9346 | -163.0873 | 37.5244 | -200.6118 | 8.6861e-21
5951250 | -160 | -163.5 | -127.1527 | 1.9263e-13 | 35.9476 | -163.1003 | 37.5181 | -200.6185 | 8.6727e-21
5955562.5 | -160 | -163.5 | -127.1527 | 1.9263e-13 | 35.9607 | -163.1134 | 37.5118 | -200.6252 | 8.6592e-21
5959875 | -160 | -163.5 | -127.1527 | 1.9263e-13 | 35.9737 | -163.1264 | 37.5056 | -200.6319 | 8.6458e-21
5964187.5 | -160 | -163.5 | -127.1527 | 1.9263e-13 | 35.9867 | -163.1394 | 37.4993 | -200.6387 | 8.6324e-21
5968500 | -160 | -163.5 | -127.1527 | 1.9263e-13 | 35.9997 | -163.1524 | 37.493 | -200.6454 | 8.6191e-21
5972812.5 | -160 | -163.5 | -127.1527 | 1.9263e-13 | 36.0127 | -163.1654 | 37.4867 | -200.6521 | 8.6057e-21
5977125 | -160 | -163.5 | -127.1527 | 1.9263e-13 | 36.0257 | -163.1784 | 37.4805 | -200.6589 | 8.5924e-21
5981437.5 | -160 | -163.5 | -127.1527 | 1.9263e-13 | 36.0387 | -163.1914 | 37.4742 | -200.6656 | 8.5791e-21
5985750 | -160 | -163.5 | -127.1527 | 1.9263e-13 | 36.0517 | -163.2044 | 37.4679 | -200.6723 | 8.5658e-21
5990062.5 | -160 | -163.5 | -127.1527 | 1.9263e-13 | 36.0647 | -163.2174 | 37.4617 | -200.679 | 8.5525e-21
5994375 | -160 | -163.5 | -127.1527 | 1.9263e-13 | 36.0776 | -163.2304 | 37.4554 | -200.6858 | 8.5393e-21
5998687.5 | -160 | -163.5 | -127.1527 | 1.9263e-13 | 36.0906 | -163.2433 | 37.4492 | -200.6925 | 8.5261e-21
6003000 | -160 | -163.5 | -127.1527 | 1.9263e-13 | 36.1036 | -163.2563 | 37.4429 | -200.6992 | 8.5129e-21
6007312.5 | -160 | -163.5 | -127.1527 | 1.9263e-13 | 36.1166 | -163.2693 | 37.4367 | -200.706 | 8.4997e-21
6011625 | -160 | -163.5 | -127.1527 | 1.9263e-13 | 36.1295 | -163.2822 | 37.4305 | -200.7127 | 8.4865e-21
6015937.5 | -160 | -163.5 | -127.1527 | 1.9263e-13 | 36.1425 | -163.2952 | 37.4242 | -200.7194 | 8.4734e-21
6020250 | -160 | -163.5 | -127.1527 | 1.9263e-13 | 36.1554 | -163.3081 | 37.418 | -200.7261 | 8.4603e-21
6024562.5 | -160 | -163.5 | -127.1527 | 1.9263e-13 | 36.1684 | -163.3211 | 37.4118 | -200.7329 | 8.4472e-21
6028875 | -160 | -163.5 | -127.1527 | 1.9263e-13 | 36.1813 | -163.334 | 37.4056 | -200.7396 | 8.4341e-21
6033187.5 | -160 | -163.5 | -127.1527 | 1.9263e-13 | 36.1943 | -163.347 | 37.3994 | -200.7463 | 8.4211e-21
6037500 | -160 | -163.5 | -127.1527 | 1.9263e-13 | 36.2072 | -163.3599 | 37.3932 | -200.7531 | 8.408e-21
6041812.5 | -160 | -163.5 | -127.1527 | 1.9263e-13 | 36.2201 | -163.3728 | 37.387 | -200.7598 | 8.395e-21
6046125 | -160 | -163.5 | -127.1527 | 1.9263e-13 | 36.233 | -163.3858 | 37.3808 | -200.7665 | 8.382e-21
6050437.5 | -160 | -163.5 | -127.1527 | 1.9263e-13 | 36.246 | -163.3987 | 37.3746 | -200.7732 | 8.3691e-21
6054750 | -160 | -163.5 | -127.1527 | 1.9263e-13 | 36.2589 | -163.4116 | 37.3684 | -200.78 | 8.3561e-21
6059062.5 | -160 | -163.5 | -127.1527 | 1.9263e-13 | 36.2718 | -163.4245 | 37.3622 | -200.7867 | 8.3432e-21
6063375 | -160 | -163.5 | -127.1527 | 1.9263e-13 | 36.2847 | -163.4374 | 37.356 | -200.7934 | 8.3303e-21
6067687.5 | -160 | -163.5 | -127.1527 | 1.9263e-13 | 36.2976 | -163.4503 | 37.3498 | -200.8001 | 8.3174e-21
6072000 | -160 | -163.5 | -127.1527 | 1.9263e-13 | 36.3105 | -163.4632 | 37.3437 | -200.8069 | 8.3045e-21
6076312.5 | -160 | -163.5 | -127.1527 | 1.9263e-13 | 36.3234 | -163.4761 | 37.3375 | -200.8136 | 8.2917e-21
6080625 | -160 | -163.5 | -127.1527 | 1.9263e-13 | 36.3363 | -163.489 | 37.3313 | -200.8203 | 8.2788e-21
6084937.5 | -160 | -163.5 | -127.1527 | 1.9263e-13 | 36.3492 | -163.5019 | 37.3252 | -200.827 | 8.266e-21
6089250 | -160 | -163.5 | -127.1527 | 1.9263e-13 | 36.362 | -163.5147 | 37.319 | -200.8338 | 8.2532e-21
6093562.5 | -160 | -163.5 | -127.1527 | 1.9263e-13 | 36.3749 | -163.5276 | 37.3129 | -200.8405 | 8.2405e-21
6097875 | -160 | -163.5 | -127.1527 | 1.9263e-13 | 36.3878 | -163.5405 | 37.3067 | -200.8472 | 8.2277e-21
6102187.5 | -160 | -163.5 | -127.1527 | 1.9263e-13 | 36.4006 | -163.5533 | 37.3006 | -200.8539 | 8.215e-21
6106500 | -160 | -163.5 | -127.1527 | 1.9263e-13 | 36.4135 | -163.5662 | 37.2945 | -200.8607 | 8.2023e-21
6110812.5 | -160 | -163.5 | -127.1527 | 1.9263e-13 | 36.4264 | -163.5791 | 37.2883 | -200.8674 | 8.1896e-21
6115125 | -160 | -163.5 | -127.1527 | 1.9263e-13 | 36.4392 | -163.5919 | 37.2822 | -200.8741 | 8.1769e-21
6119437.5 | -160 | -163.5 | -127.1527 | 1.9263e-13 | 36.4521 | -163.6048 | 37.2761 | -200.8808 | 8.1643e-21
6123750 | -160 | -163.5 | -127.1527 | 1.9263e-13 | 36.4649 | -163.6176 | 37.27 | -200.8876 | 8.1516e-21
6128062.5 | -160 | -163.5 | -127.1527 | 1.9263e-13 | 36.4777 | -163.6304 | 37.2638 | -200.8943 | 8.139e-21
6132375 | -160 | -163.5 | -127.1527 | 1.9263e-13 | 36.4906 | -163.6433 | 37.2577 | -200.901 | 8.1264e-21
6136687.5 | -160 | -163.5 | -127.1527 | 1.9263e-13 | 36.5034 | -163.6561 | 37.2516 | -200.9077 | 8.1139e-21
6141000 | -160 | -163.5 | -127.1527 | 1.9263e-13 | 36.5162 | -163.6689 | 37.2455 | -200.9144 | 8.1013e-21
6145312.5 | -160 | -163.5 | -127.1527 | 1.9263e-13 | 36.529 | -163.6817 | 37.2394 | -200.9212 | 8.0888e-21
6149625 | -160 | -163.5 | -127.1527 | 1.9263e-13 | 36.5419 | -163.6946 | 37.2333 | -200.9279 | 8.0763e-21
6153937.5 | -160 | -163.5 | -127.1527 | 1.9263e-13 | 36.5547 | -163.7074 | 37.2272 | -200.9346 | 8.0638e-21
6158250 | -160 | -163.5 | -127.1527 | 1.9263e-13 | 36.5675 | -163.7202 | 37.2212 | -200.9413 | 8.0513e-21
6162562.5 | -160 | -163.5 | -127.1527 | 1.9263e-13 | 36.5803 | -163.733 | 37.2151 | -200.9481 | 8.0389e-21
6166875 | -160 | -163.5 | -127.1527 | 1.9263e-13 | 36.5931 | -163.7458 | 37.209 | -200.9548 | 8.0264e-21
6171187.5 | -160 | -163.5 | -127.1527 | 1.9263e-13 | 36.6059 | -163.7586 | 37.2029 | -200.9615 | 8.014e-21
6175500 | -160 | -163.5 | -127.1527 | 1.9263e-13 | 36.6186 | -163.7714 | 37.1969 | -200.9682 | 8.0016e-21
6179812.5 | -160 | -163.5 | -127.1527 | 1.9263e-13 | 36.6314 | -163.7841 | 37.1908 | -200.9749 | 7.9893e-21
6184125 | -160 | -163.5 | -127.1527 | 1.9263e-13 | 36.6442 | -163.7969 | 37.1847 | -200.9817 | 7.9769e-21
6188437.5 | -160 | -163.5 | -127.1527 | 1.9263e-13 | 36.657 | -163.8097 | 37.1787 | -200.9884 | 7.9646e-21
6192750 | -160 | -163.5 | -127.1527 | 1.9263e-13 | 36.6698 | -163.8225 | 37.1726 | -200.9951 | 7.9523e-21
6197062.5 | -160 | -163.5 | -127.1527 | 1.9263e-13 | 36.6825 | -163.8352 | 37.1666 | -201.0018 | 7.94e-21
6201375 | -160 | -163.5 | -127.1527 | 1.9263e-13 | 36.6953 | -163.848 | 37.1605 | -201.0085 | 7.9277e-21
6205687.5 | -160 | -163.5 | -127.1527 | 1.9263e-13 | 36.708 | -163.8607 | 37.1545 | -201.0153 | 7.9154e-21
6210000 | -160 | -163.5 | -127.1527 | 1.9263e-13 | 36.7208 | -163.8735 | 37.1485 | -201.022 | 7.9032e-21
6214312.5 | -160 | -163.5 | -127.1527 | 1.9263e-13 | 36.7335 | -163.8862 | 37.1424 | -201.0287 | 7.891e-21
6218625 | -160 | -163.5 | -127.1527 | 1.9263e-13 | 36.7463 | -163.899 | 37.1364 | -201.0354 | 7.8788e-21
6222937.5 | -160 | -163.5 | -127.1527 | 1.9263e-13 | 36.759 | -163.9117 | 37.1304 | -201.0421 | 7.8666e-21
6227250 | -160 | -163.5 | -127.1527 | 1.9263e-13 | 36.7718 | -163.9245 | 37.1244 | -201.0488 | 7.8545e-21
6231562.5 | -160 | -163.5 | -127.1527 | 1.9263e-13 | 36.7845 | -163.9372 | 37.1184 | -201.0556 | 7.8423e-21
6235875 | -160 | -163.5 | -127.1527 | 1.9263e-13 | 36.7972 | -163.9499 | 37.1124 | -201.0623 | 7.8302e-21
6240187.5 | -160 | -163.5 | -127.1527 | 1.9263e-13 | 36.8099 | -163.9626 | 37.1063 | -201.069 | 7.8181e-21
6244500 | -160 | -163.5 | -127.1527 | 1.9263e-13 | 36.8227 | -163.9754 | 37.1003 | -201.0757 | 7.806e-21
6248812.5 | -160 | -163.5 | -127.1527 | 1.9263e-13 | 36.8354 | -163.9881 | 37.0944 | -201.0824 | 7.7939e-21
6253125 | -160 | -163.5 | -127.1527 | 1.9263e-13 | 36.8481 | -164.0008 | 37.0884 | -201.0891 | 7.7819e-21
6257437.5 | -160 | -163.5 | -127.1527 | 1.9263e-13 | 36.8608 | -164.0135 | 37.0824 | -201.0959 | 7.7699e-21
6261750 | -160 | -163.5 | -127.1527 | 1.9263e-13 | 36.8735 | -164.0262 | 37.0764 | -201.1026 | 7.7579e-21
6266062.5 | -160 | -163.5 | -127.1527 | 1.9263e-13 | 36.8862 | -164.0389 | 37.0704 | -201.1093 | 7.7459e-21
6270375 | -160 | -163.5 | -127.1527 | 1.9263e-13 | 36.8989 | -164.0516 | 37.0644 | -201.116 | 7.7339e-21
6274687.5 | -160 | -163.5 | -127.1527 | 1.9263e-13 | 36.9116 | -164.0643 | 37.0585 | -201.1227 | 7.722e-21
6279000 | -160 | -163.5 | -127.1527 | 1.9263e-13 | 36.9242 | -164.0769 | 37.0525 | -201.1294 | 7.71e-21
6283312.5 | -160 | -163.5 | -127.1527 | 1.9263e-13 | 36.9369 | -164.0896 | 37.0465 | -201.1361 | 7.6981e-21
6287625 | -160 | -163.5 | -127.1527 | 1.9263e-13 | 36.9496 | -164.1023 | 37.0406 | -201.1429 | 7.6862e-21
6291937.5 | -160 | -163.5 | -127.1527 | 1.9263e-13 | 36.9623 | -164.115 | 37.0346 | -201.1496 | 7.6744e-21
6296250 | -160 | -163.5 | -127.1527 | 1.9263e-13 | 36.9749 | -164.1276 | 37.0287 | -201.1563 | 7.6625e-21
6300562.5 | -160 | -163.5 | -127.1527 | 1.9263e-13 | 36.9876 | -164.1403 | 37.0227 | -201.163 | 7.6507e-21
6304875 | -160 | -163.5 | -127.1527 | 1.9263e-13 | 37.0002 | -164.1529 | 37.0168 | -201.1697 | 7.6389e-21
6309187.5 | -160 | -163.5 | -127.1527 | 1.9263e-13 | 37.0129 | -164.1656 | 37.0108 | -201.1764 | 7.6271e-21
6313500 | -160 | -163.5 | -127.1527 | 1.9263e-13 | 37.0255 | -164.1782 | 37.0049 | -201.1831 | 7.6153e-21
6317812.5 | -160 | -163.5 | -127.1527 | 1.9263e-13 | 37.0382 | -164.1909 | 36.999 | -201.1899 | 7.6035e-21
6322125 | -160 | -163.5 | -127.1527 | 1.9263e-13 | 37.0508 | -164.2035 | 36.993 | -201.1966 | 7.5918e-21
6326437.5 | -160 | -163.5 | -127.1527 | 1.9263e-13 | 37.0635 | -164.2162 | 36.9871 | -201.2033 | 7.5801e-21
6330750 | -160 | -163.5 | -127.1527 | 1.9263e-13 | 37.0761 | -164.2288 | 36.9812 | -201.21 | 7.5684e-21
6335062.5 | -160 | -163.5 | -127.1527 | 1.9263e-13 | 37.0887 | -164.2414 | 36.9753 | -201.2167 | 7.5567e-21
6339375 | -160 | -163.5 | -127.1527 | 1.9263e-13 | 37.1013 | -164.254 | 36.9694 | -201.2234 | 7.545e-21
6343687.5 | -160 | -163.5 | -127.1527 | 1.9263e-13 | 37.1139 | -164.2667 | 36.9635 | -201.2301 | 7.5333e-21
6348000 | -160 | -163.5 | -127.1527 | 1.9263e-13 | 37.1266 | -164.2793 | 36.9576 | -201.2368 | 7.5217e-21
6352312.5 | -160 | -163.5 | -127.1527 | 1.9263e-13 | 37.1392 | -164.2919 | 36.9517 | -201.2435 | 7.5101e-21
6356625 | -160 | -163.5 | -127.1527 | 1.9263e-13 | 37.1518 | -164.3045 | 36.9458 | -201.2502 | 7.4985e-21
6360937.5 | -160 | -163.5 | -127.1527 | 1.9263e-13 | 37.1644 | -164.3171 | 36.9399 | -201.257 | 7.4869e-21
6365250 | -160 | -163.5 | -127.1527 | 1.9263e-13 | 37.177 | -164.3297 | 36.934 | -201.2637 | 7.4754e-21
6369562.5 | -160 | -163.5 | -127.1527 | 1.9263e-13 | 37.1896 | -164.3423 | 36.9281 | -201.2704 | 7.4638e-21
6373875 | -160 | -163.5 | -127.1527 | 1.9263e-13 | 37.2021 | -164.3549 | 36.9222 | -201.2771 | 7.4523e-21
6378187.5 | -160 | -163.5 | -127.1527 | 1.9263e-13 | 37.2147 | -164.3674 | 36.9164 | -201.2838 | 7.4408e-21
6382500 | -160 | -163.5 | -127.1527 | 1.9263e-13 | 37.2273 | -164.38 | 36.9105 | -201.2905 | 7.4293e-21
6386812.5 | -160 | -163.5 | -127.1527 | 1.9263e-13 | 37.2399 | -164.3926 | 36.9046 | -201.2972 | 7.4179e-21
6391125 | -160 | -163.5 | -127.1527 | 1.9263e-13 | 37.2525 | -164.4052 | 36.8988 | -201.3039 | 7.4064e-21
6395437.5 | -160 | -163.5 | -127.1527 | 1.9263e-13 | 37.265 | -164.4177 | 36.8929 | -201.3106 | 7.395e-21
6399750 | -160 | -163.5 | -127.1527 | 1.9263e-13 | 37.2776 | -164.4303 | 36.887 | -201.3173 | 7.3836e-21
6404062.5 | -160 | -163.5 | -127.1527 | 1.9263e-13 | 37.2901 | -164.4428 | 36.8812 | -201.324 | 7.3722e-21
6408375 | -160 | -163.5 | -127.1527 | 1.9263e-13 | 37.3027 | -164.4554 | 36.8753 | -201.3307 | 7.3608e-21
6412687.5 | -160 | -163.5 | -127.1527 | 1.9263e-13 | 37.3152 | -164.468 | 36.8695 | -201.3375 | 7.3495e-21
6417000 | -160 | -163.5 | -127.1527 | 1.9263e-13 | 37.3278 | -164.4805 | 36.8637 | -201.3442 | 7.3381e-21
6421312.5 | -160 | -163.5 | -127.1527 | 1.9263e-13 | 37.3403 | -164.493 | 36.8578 | -201.3509 | 7.3268e-21
6425625 | -160 | -163.5 | -127.1527 | 1.9263e-13 | 37.3529 | -164.5056 | 36.852 | -201.3576 | 7.3155e-21
6429937.5 | -160 | -163.5 | -127.1527 | 1.9263e-13 | 37.3654 | -164.5181 | 36.8462 | -201.3643 | 7.3042e-21
6434250 | -160 | -163.5 | -127.1527 | 1.9263e-13 | 37.3779 | -164.5306 | 36.8403 | -201.371 | 7.2929e-21
6438562.5 | -160 | -163.5 | -127.1527 | 1.9263e-13 | 37.3905 | -164.5432 | 36.8345 | -201.3777 | 7.2817e-21
6442875 | -160 | -163.5 | -127.1527 | 1.9263e-13 | 37.403 | -164.5557 | 36.8287 | -201.3844 | 7.2705e-21
6447187.5 | -160 | -163.5 | -127.1527 | 1.9263e-13 | 37.4155 | -164.5682 | 36.8229 | -201.3911 | 7.2592e-21
6451500 | -160 | -163.5 | -127.1527 | 1.9263e-13 | 37.428 | -164.5807 | 36.8171 | -201.3978 | 7.248e-21
6455812.5 | -160 | -163.5 | -127.1527 | 1.9263e-13 | 37.4405 | -164.5932 | 36.8113 | -201.4045 | 7.2369e-21
6460125 | -160 | -163.5 | -127.1527 | 1.9263e-13 | 37.453 | -164.6057 | 36.8055 | -201.4112 | 7.2257e-21
6464437.5 | -160 | -163.5 | -127.1527 | 1.9263e-13 | 37.4655 | -164.6182 | 36.7997 | -201.4179 | 7.2146e-21
6468750 | -160 | -163.5 | -127.1527 | 1.9263e-13 | 37.478 | -164.6307 | 36.7939 | -201.4246 | 7.2034e-21
6473062.5 | -160 | -163.5 | -127.1527 | 1.9263e-13 | 37.4905 | -164.6432 | 36.7881 | -201.4313 | 7.1923e-21
6477375 | -160 | -163.5 | -127.1527 | 1.9263e-13 | 37.503 | -164.6557 | 36.7823 | -201.438 | 7.1812e-21
6481687.5 | -160 | -163.5 | -127.1527 | 1.9263e-13 | 37.5155 | -164.6682 | 36.7765 | -201.4447 | 7.1702e-21
6486000 | -160 | -163.5 | -127.1527 | 1.9263e-13 | 37.5279 | -164.6806 | 36.7708 | -201.4514 | 7.1591e-21
6490312.5 | -160 | -163.5 | -127.1527 | 1.9263e-13 | 37.5404 | -164.6931 | 36.765 | -201.4581 | 7.1481e-21
6494625 | -160 | -163.5 | -127.1527 | 1.9263e-13 | 37.5529 | -164.7056 | 36.7592 | -201.4648 | 7.1371e-21
6498937.5 | -160 | -163.5 | -127.1527 | 1.9263e-13 | 37.5653 | -164.7181 | 36.7535 | -201.4715 | 7.1261e-21
6503250 | -160 | -163.5 | -127.1527 | 1.9263e-13 | 37.5778 | -164.7305 | 36.7477 | -201.4782 | 7.1151e-21
6507562.5 | -160 | -163.5 | -127.1527 | 1.9263e-13 | 37.5903 | -164.743 | 36.7419 | -201.4849 | 7.1041e-21
6511875 | -160 | -163.5 | -127.1527 | 1.9263e-13 | 37.6027 | -164.7554 | 36.7362 | -201.4916 | 7.0931e-21
6516187.5 | -160 | -163.5 | -127.1527 | 1.9263e-13 | 37.6152 | -164.7679 | 36.7304 | -201.4983 | 7.0822e-21
6520500 | -160 | -163.5 | -127.1527 | 1.9263e-13 | 37.6276 | -164.7803 | 36.7247 | -201.505 | 7.0713e-21
6524812.5 | -160 | -163.5 | -127.1527 | 1.9263e-13 | 37.6401 | -164.7928 | 36.7189 | -201.5117 | 7.0604e-21
6529125 | -160 | -163.5 | -127.1527 | 1.9263e-13 | 37.6525 | -164.8052 | 36.7132 | -201.5184 | 7.0495e-21
6533437.5 | -160 | -163.5 | -127.1527 | 1.9263e-13 | 37.6649 | -164.8176 | 36.7075 | -201.5251 | 7.0387e-21
6537750 | -160 | -163.5 | -127.1527 | 1.9263e-13 | 37.6774 | -164.8301 | 36.7017 | -201.5318 | 7.0278e-21
6542062.5 | -160 | -163.5 | -127.1527 | 1.9263e-13 | 37.6898 | -164.8425 | 36.696 | -201.5385 | 7.017e-21
6546375 | -160 | -163.5 | -127.1527 | 1.9263e-13 | 37.7022 | -164.8549 | 36.6903 | -201.5452 | 7.0062e-21
6550687.5 | -160 | -163.5 | -127.1527 | 1.9263e-13 | 37.7146 | -164.8673 | 36.6846 | -201.5519 | 6.9954e-21
6555000 | -160 | -163.5 | -127.1527 | 1.9263e-13 | 37.727 | -164.8797 | 36.6788 | -201.5586 | 6.9846e-21
6559312.5 | -160 | -163.5 | -127.1527 | 1.9263e-13 | 37.7394 | -164.8921 | 36.6731 | -201.5653 | 6.9738e-21
6563625 | -160 | -163.5 | -127.1527 | 1.9263e-13 | 37.7518 | -164.9045 | 36.6674 | -201.572 | 6.9631e-21
6567937.5 | -160 | -163.5 | -127.1527 | 1.9263e-13 | 37.7642 | -164.9169 | 36.6617 | -201.5787 | 6.9524e-21
6572250 | -160 | -163.5 | -127.1527 | 1.9263e-13 | 37.7766 | -164.9293 | 36.656 | -201.5854 | 6.9417e-21
6576562.5 | -160 | -163.5 | -127.1527 | 1.9263e-13 | 37.789 | -164.9417 | 36.6503 | -201.5921 | 6.931e-21
6580875 | -160 | -163.5 | -127.1527 | 1.9263e-13 | 37.8014 | -164.9541 | 36.6446 | -201.5988 | 6.9203e-21
6585187.5 | -160 | -163.5 | -127.1527 | 1.9263e-13 | 37.8138 | -164.9665 | 36.6389 | -201.6054 | 6.9096e-21
6589500 | -160 | -163.5 | -127.1527 | 1.9263e-13 | 37.8262 | -164.9789 | 36.6333 | -201.6121 | 6.899e-21
6593812.5 | -160 | -163.5 | -127.1527 | 1.9263e-13 | 37.8386 | -164.9913 | 36.6276 | -201.6188 | 6.8884e-21
6598125 | -160 | -163.5 | -127.1527 | 1.9263e-13 | 37.8509 | -165.0036 | 36.6219 | -201.6255 | 6.8778e-21
6602437.5 | -160 | -163.5 | -127.1527 | 1.9263e-13 | 37.8633 | -165.016 | 36.6162 | -201.6322 | 6.8672e-21
6606750 | -160 | -163.5 | -127.1527 | 1.9263e-13 | 37.8757 | -165.0284 | 36.6105 | -201.6389 | 6.8566e-21
6611062.5 | -160 | -163.5 | -127.1527 | 1.9263e-13 | 37.888 | -165.0407 | 36.6049 | -201.6456 | 6.846e-21
6615375 | -160 | -163.5 | -127.1527 | 1.9263e-13 | 37.9004 | -165.0531 | 36.5992 | -201.6523 | 6.8355e-21
6619687.5 | -160 | -163.5 | -127.1527 | 1.9263e-13 | 37.9127 | -165.0654 | 36.5936 | -201.659 | 6.825e-21
6624000 | -160 | -163.5 | -127.1527 | 1.9263e-13 | 37.9251 | -165.0778 | 36.5879 | -201.6657 | 6.8145e-21
6628312.5 | -160 | -163.5 | -127.1527 | 1.9263e-13 | 37.9374 | -165.0901 | 36.5822 | -201.6724 | 6.804e-21
6632625 | -160 | -163.5 | -127.1527 | 1.9263e-13 | 37.9498 | -165.1025 | 36.5766 | -201.6791 | 6.7935e-21
6636937.5 | -160 | -163.5 | -127.1527 | 1.9263e-13 | 37.9621 | -165.1148 | 36.5709 | -201.6857 | 6.7831e-21
6641250 | -160 | -163.5 | -127.1527 | 1.9263e-13 | 37.9744 | -165.1271 | 36.5653 | -201.6924 | 6.7726e-21
6645562.5 | -160 | -163.5 | -127.1527 | 1.9263e-13 | 37.9867 | -165.1395 | 36.5597 | -201.6991 | 6.7622e-21
6649875 | -160 | -163.5 | -127.1527 | 1.9263e-13 | 37.9991 | -165.1518 | 36.554 | -201.7058 | 6.7518e-21
6654187.5 | -160 | -163.5 | -127.1527 | 1.9263e-13 | 38.0114 | -165.1641 | 36.5484 | -201.7125 | 6.7414e-21
6658500 | -160 | -163.5 | -127.1527 | 1.9263e-13 | 38.0237 | -165.1764 | 36.5428 | -201.7192 | 6.731e-21
6662812.5 | -160 | -163.5 | -127.1527 | 1.9263e-13 | 38.036 | -165.1887 | 36.5371 | -201.7259 | 6.7207e-21
6667125 | -160 | -163.5 | -127.1527 | 1.9263e-13 | 38.0483 | -165.201 | 36.5315 | -201.7326 | 6.7103e-21
6671437.5 | -160 | -163.5 | -127.1527 | 1.9263e-13 | 38.0606 | -165.2133 | 36.5259 | -201.7392 | 6.7e-21
6675750 | -160 | -163.5 | -127.1527 | 1.9263e-13 | 38.0729 | -165.2256 | 36.5203 | -201.7459 | 6.6897e-21
6680062.5 | -160 | -163.5 | -127.1527 | 1.9263e-13 | 38.0852 | -165.2379 | 36.5147 | -201.7526 | 6.6794e-21
6684375 | -160 | -163.5 | -127.1527 | 1.9263e-13 | 38.0975 | -165.2502 | 36.5091 | -201.7593 | 6.6691e-21
6688687.5 | -160 | -163.5 | -127.1527 | 1.9263e-13 | 38.1098 | -165.2625 | 36.5035 | -201.766 | 6.6589e-21
6693000 | -160 | -163.5 | -127.1527 | 1.9263e-13 | 38.1221 | -165.2748 | 36.4979 | -201.7727 | 6.6486e-21
6697312.5 | -160 | -163.5 | -127.1527 | 1.9263e-13 | 38.1344 | -165.2871 | 36.4923 | -201.7794 | 6.6384e-21
6701625 | -160 | -163.5 | -127.1527 | 1.9263e-13 | 38.1466 | -165.2994 | 36.4867 | -201.786 | 6.6282e-21
6705937.5 | -160 | -163.5 | -127.1527 | 1.9263e-13 | 38.1589 | -165.3116 | 36.4811 | -201.7927 | 6.618e-21
6710250 | -160 | -163.5 | -127.1527 | 1.9263e-13 | 38.1712 | -165.3239 | 36.4755 | -201.7994 | 6.6078e-21
6714562.5 | -160 | -163.5 | -127.1527 | 1.9263e-13 | 38.1834 | -165.3362 | 36.4699 | -201.8061 | 6.5977e-21
6718875 | -160 | -163.5 | -127.1527 | 1.9263e-13 | 38.1957 | -165.3484 | 36.4644 | -201.8128 | 6.5875e-21
6723187.5 | -160 | -163.5 | -127.1527 | 1.9263e-13 | 38.208 | -165.3607 | 36.4588 | -201.8195 | 6.5774e-21
6727500 | -160 | -163.5 | -127.1527 | 1.9263e-13 | 38.2202 | -165.3729 | 36.4532 | -201.8261 | 6.5673e-21
6731812.5 | -160 | -163.5 | -127.1527 | 1.9263e-13 | 38.2325 | -165.3852 | 36.4477 | -201.8328 | 6.5572e-21
6736125 | -160 | -163.5 | -127.1527 | 1.9263e-13 | 38.2447 | -165.3974 | 36.4421 | -201.8395 | 6.5471e-21
6740437.5 | -160 | -163.5 | -127.1527 | 1.9263e-13 | 38.2569 | -165.4097 | 36.4365 | -201.8462 | 6.537e-21
6744750 | -160 | -163.5 | -127.1527 | 1.9263e-13 | 38.2692 | -165.4219 | 36.431 | -201.8529 | 6.527e-21
6749062.5 | -160 | -163.5 | -127.1527 | 1.9263e-13 | 38.2814 | -165.4341 | 36.4254 | -201.8596 | 6.517e-21
6753375 | -160 | -163.5 | -127.1527 | 1.9263e-13 | 38.2936 | -165.4464 | 36.4199 | -201.8662 | 6.5069e-21
6757687.5 | -160 | -163.5 | -127.1527 | 1.9263e-13 | 38.3059 | -165.4586 | 36.4143 | -201.8729 | 6.4969e-21
6762000 | -160 | -163.5 | -127.1527 | 1.9263e-13 | 38.3181 | -165.4708 | 36.4088 | -201.8796 | 6.487e-21
6766312.5 | -160 | -163.5 | -127.1527 | 1.9263e-13 | 38.3303 | -165.483 | 36.4033 | -201.8863 | 6.477e-21
6770625 | -160 | -163.5 | -127.1527 | 1.9263e-13 | 38.3425 | -165.4952 | 36.3977 | -201.893 | 6.467e-21
6774937.5 | -160 | -163.5 | -127.1527 | 1.9263e-13 | 38.3547 | -165.5074 | 36.3922 | -201.8996 | 6.4571e-21
6779250 | -160 | -163.5 | -127.1527 | 1.9263e-13 | 38.3669 | -165.5196 | 36.3867 | -201.9063 | 6.4472e-21
6783562.5 | -160 | -163.5 | -127.1527 | 1.9263e-13 | 38.3791 | -165.5318 | 36.3811 | -201.913 | 6.4373e-21
6787875 | -160 | -163.5 | -127.1527 | 1.9263e-13 | 38.3913 | -165.544 | 36.3756 | -201.9197 | 6.4274e-21
6792187.5 | -160 | -163.5 | -127.1527 | 1.9263e-13 | 38.4035 | -165.5562 | 36.3701 | -201.9263 | 6.4175e-21
6796500 | -160 | -163.5 | -127.1527 | 1.9263e-13 | 38.4157 | -165.5684 | 36.3646 | -201.933 | 6.4076e-21
6800812.5 | -160 | -163.5 | -127.1527 | 1.9263e-13 | 38.4279 | -165.5806 | 36.3591 | -201.9397 | 6.3978e-21
6805125 | -160 | -163.5 | -127.1527 | 1.9263e-13 | 38.4401 | -165.5928 | 36.3536 | -201.9464 | 6.388e-21
6809437.5 | -160 | -163.5 | -127.1527 | 1.9263e-13 | 38.4523 | -165.605 | 36.3481 | -201.953 | 6.3782e-21
6813750 | -160 | -163.5 | -127.1527 | 1.9263e-13 | 38.4644 | -165.6171 | 36.3426 | -201.9597 | 6.3684e-21
6818062.5 | -160 | -163.5 | -127.1527 | 1.9263e-13 | 38.4766 | -165.6293 | 36.3371 | -201.9664 | 6.3586e-21
6822375 | -160 | -163.5 | -127.1527 | 1.9263e-13 | 38.4888 | -165.6415 | 36.3316 | -201.9731 | 6.3488e-21
6826687.5 | -160 | -163.5 | -127.1527 | 1.9263e-13 | 38.5009 | -165.6536 | 36.3261 | -201.9797 | 6.3391e-21
6831000 | -160 | -163.5 | -127.1527 | 1.9263e-13 | 38.5131 | -165.6658 | 36.3206 | -201.9864 | 6.3293e-21
6835312.5 | -160 | -163.5 | -127.1527 | 1.9263e-13 | 38.5252 | -165.678 | 36.3151 | -201.9931 | 6.3196e-21
6839625 | -160 | -163.5 | -127.1527 | 1.9263e-13 | 38.5374 | -165.6901 | 36.3097 | -201.9998 | 6.3099e-21
6843937.5 | -160 | -163.5 | -127.1527 | 1.9263e-13 | 38.5495 | -165.7023 | 36.3042 | -202.0064 | 6.3002e-21
6848250 | -160 | -163.5 | -127.1527 | 1.9263e-13 | 38.5617 | -165.7144 | 36.2987 | -202.0131 | 6.2906e-21
6852562.5 | -160 | -163.5 | -127.1527 | 1.9263e-13 | 38.5738 | -165.7265 | 36.2932 | -202.0198 | 6.2809e-21
6856875 | -160 | -163.5 | -127.1527 | 1.9263e-13 | 38.586 | -165.7387 | 36.2878 | -202.0264 | 6.2713e-21
6861187.5 | -160 | -163.5 | -127.1527 | 1.9263e-13 | 38.5981 | -165.7508 | 36.2823 | -202.0331 | 6.2616e-21
6865500 | -160 | -163.5 | -127.1527 | 1.9263e-13 | 38.6102 | -165.7629 | 36.2769 | -202.0398 | 6.252e-21
6869812.5 | -160 | -163.5 | -127.1527 | 1.9263e-13 | 38.6223 | -165.7751 | 36.2714 | -202.0465 | 6.2424e-21
6874125 | -160 | -163.5 | -127.1527 | 1.9263e-13 | 38.6345 | -165.7872 | 36.266 | -202.0531 | 6.2329e-21
6878437.5 | -160 | -163.5 | -127.1527 | 1.9263e-13 | 38.6466 | -165.7993 | 36.2605 | -202.0598 | 6.2233e-21
6882750 | -160 | -163.5 | -127.1527 | 1.9263e-13 | 38.6587 | -165.8114 | 36.2551 | -202.0665 | 6.2137e-21
6887062.5 | -160 | -163.5 | -127.1527 | 1.9263e-13 | 38.6708 | -165.8235 | 36.2496 | -202.0731 | 6.2042e-21
6891375 | -160 | -163.5 | -127.1527 | 1.9263e-13 | 38.6829 | -165.8356 | 36.2442 | -202.0798 | 6.1947e-21
6895687.5 | -160 | -163.5 | -127.1527 | 1.9263e-13 | 38.695 | -165.8477 | 36.2387 | -202.0865 | 6.1852e-21
6900000 | -160 | -163.5 | -127.1527 | 1.9263e-13 | 38.7071 | -165.8598 | 36.2333 | -202.0931 | 6.1757e-21
6904312.5 | -160 | -163.5 | -127.1527 | 1.9263e-13 | 38.7192 | -165.8719 | 36.2279 | -202.0998 | 6.1662e-21
6908625 | -160 | -163.5 | -127.1527 | 1.9263e-13 | 38.7313 | -165.884 | 36.2225 | -202.1065 | 6.1568e-21
6912937.5 | -160 | -163.5 | -127.1527 | 1.9263e-13 | 38.7434 | -165.8961 | 36.217 | -202.1131 | 6.1473e-21
6917250 | -160 | -163.5 | -127.1527 | 1.9263e-13 | 38.7555 | -165.9082 | 36.2116 | -202.1198 | 6.1379e-21
6921562.5 | -160 | -163.5 | -127.1527 | 1.9263e-13 | 38.7675 | -165.9203 | 36.2062 | -202.1265 | 6.1285e-21
6925875 | -160 | -163.5 | -127.1527 | 1.9263e-13 | 38.7796 | -165.9323 | 36.2008 | -202.1331 | 6.1191e-21
6930187.5 | -160 | -163.5 | -127.1527 | 1.9263e-13 | 38.7917 | -165.9444 | 36.1954 | -202.1398 | 6.1097e-21
6934500 | -160 | -163.5 | -127.1527 | 1.9263e-13 | 38.8038 | -165.9565 | 36.19 | -202.1465 | 6.1003e-21
6938812.5 | -160 | -163.5 | -127.1527 | 1.9263e-13 | 38.8158 | -165.9685 | 36.1846 | -202.1531 | 6.091e-21
6943125 | -160 | -163.5 | -127.1527 | 1.9263e-13 | 38.8279 | -165.9806 | 36.1792 | -202.1598 | 6.0816e-21
6947437.5 | -160 | -163.5 | -127.1527 | 1.9263e-13 | 38.8399 | -165.9927 | 36.1738 | -202.1665 | 6.0723e-21
6951750 | -160 | -163.5 | -127.1527 | 1.9263e-13 | 38.852 | -166.0047 | 36.1684 | -202.1731 | 6.063e-21
6956062.5 | -160 | -163.5 | -127.1527 | 1.9263e-13 | 38.864 | -166.0168 | 36.163 | -202.1798 | 6.0537e-21
6960375 | -160 | -163.5 | -127.1527 | 1.9263e-13 | 38.8761 | -166.0288 | 36.1576 | -202.1864 | 6.0444e-21
6964687.5 | -160 | -163.5 | -127.1527 | 1.9263e-13 | 38.8881 | -166.0408 | 36.1523 | -202.1931 | 6.0352e-21
6969000 | -160 | -163.5 | -127.1527 | 1.9263e-13 | 38.9002 | -166.0529 | 36.1469 | -202.1998 | 6.0259e-21
6973312.5 | -160 | -163.5 | -127.1527 | 1.9263e-13 | 38.9122 | -166.0649 | 36.1415 | -202.2064 | 6.0167e-21
6977625 | -160 | -163.5 | -127.1527 | 1.9263e-13 | 38.9242 | -166.0769 | 36.1361 | -202.2131 | 6.0075e-21
6981937.5 | -160 | -163.5 | -127.1527 | 1.9263e-13 | 38.9363 | -166.089 | 36.1308 | -202.2197 | 5.9983e-21
6986250 | -160 | -163.5 | -127.1527 | 1.9263e-13 | 38.9483 | -166.101 | 36.1254 | -202.2264 | 5.9891e-21
6990562.5 | -160 | -163.5 | -127.1527 | 1.9263e-13 | 38.9603 | -166.113 | 36.1201 | -202.2331 | 5.9799e-21
6994875 | -160 | -163.5 | -127.1527 | 1.9263e-13 | 38.9723 | -166.125 | 36.1147 | -202.2397 | 5.9707e-21
6999187.5 | -160 | -163.5 | -127.1527 | 1.9263e-13 | 38.9843 | -166.137 | 36.1093 | -202.2464 | 5.9616e-21
7003500 | -160 | -163.5 | -127.1527 | 1.9263e-13 | 38.9963 | -166.149 | 36.104 | -202.253 | 5.9524e-21
7007812.5 | -160 | -163.5 | -127.1527 | 1.9263e-13 | 39.0083 | -166.1611 | 36.0987 | -202.2597 | 5.9433e-21
7012125 | -160 | -163.5 | -127.1527 | 1.9263e-13 | 39.0203 | -166.1731 | 36.0933 | -202.2664 | 5.9342e-21
7016437.5 | -160 | -163.5 | -127.1527 | 1.9263e-13 | 39.0323 | -166.185 | 36.088 | -202.273 | 5.9251e-21
7020750 | -160 | -163.5 | -127.1527 | 1.9263e-13 | 39.0443 | -166.197 | 36.0826 | -202.2797 | 5.9161e-21
7025062.5 | -160 | -163.5 | -127.1527 | 1.9263e-13 | 39.0563 | -166.209 | 36.0773 | -202.2863 | 5.907e-21
7029375 | -160 | -163.5 | -127.1527 | 1.9263e-13 | 39.0683 | -166.221 | 36.072 | -202.293 | 5.898e-21
7033687.5 | -160 | -163.5 | -127.1527 | 1.9263e-13 | 39.0803 | -166.233 | 36.0666 | -202.2996 | 5.8889e-21
7038000 | -160 | -163.5 | -127.1527 | 1.9263e-13 | 39.0923 | -166.245 | 36.0613 | -202.3063 | 5.8799e-21
7042312.5 | -160 | -163.5 | -127.1527 | 1.9263e-13 | 39.1042 | -166.257 | 36.056 | -202.3129 | 5.8709e-21
7046625 | -160 | -163.5 | -127.1527 | 1.9263e-13 | 39.1162 | -166.2689 | 36.0507 | -202.3196 | 5.8619e-21
7050937.5 | -160 | -163.5 | -127.1527 | 1.9263e-13 | 39.1282 | -166.2809 | 36.0454 | -202.3263 | 5.8529e-21
7055250 | -160 | -163.5 | -127.1527 | 1.9263e-13 | 39.1401 | -166.2929 | 36.0401 | -202.3329 | 5.844e-21
7059562.5 | -160 | -163.5 | -127.1527 | 1.9263e-13 | 39.1521 | -166.3048 | 36.0347 | -202.3396 | 5.835e-21
7063875 | -160 | -163.5 | -127.1527 | 1.9263e-13 | 39.1641 | -166.3168 | 36.0294 | -202.3462 | 5.8261e-21
7068187.5 | -160 | -163.5 | -127.1527 | 1.9263e-13 | 39.176 | -166.3287 | 36.0241 | -202.3529 | 5.8172e-21
7072500 | -160 | -163.5 | -127.1527 | 1.9263e-13 | 39.188 | -166.3407 | 36.0188 | -202.3595 | 5.8083e-21
7076812.5 | -160 | -163.5 | -127.1527 | 1.9263e-13 | 39.1999 | -166.3526 | 36.0135 | -202.3662 | 5.7994e-21
7081125 | -160 | -163.5 | -127.1527 | 1.9263e-13 | 39.2119 | -166.3646 | 36.0083 | -202.3728 | 5.7905e-21
7085437.5 | -160 | -163.5 | -127.1527 | 1.9263e-13 | 39.2238 | -166.3765 | 36.003 | -202.3795 | 5.7817e-21
7089750 | -160 | -163.5 | -127.1527 | 1.9263e-13 | 39.2357 | -166.3884 | 35.9977 | -202.3861 | 5.7728e-21
7094062.5 | -160 | -163.5 | -127.1527 | 1.9263e-13 | 39.2477 | -166.4004 | 35.9924 | -202.3928 | 5.764e-21
7098375 | -160 | -163.5 | -127.1527 | 1.9263e-13 | 39.2596 | -166.4123 | 35.9871 | -202.3994 | 5.7552e-21
7102687.5 | -160 | -163.5 | -127.1527 | 1.9263e-13 | 39.2715 | -166.4242 | 35.9818 | -202.4061 | 5.7464e-21
7107000 | -160 | -163.5 | -127.1527 | 1.9263e-13 | 39.2834 | -166.4361 | 35.9766 | -202.4127 | 5.7376e-21
7111312.5 | -160 | -163.5 | -127.1527 | 1.9263e-13 | 39.2953 | -166.4481 | 35.9713 | -202.4194 | 5.7288e-21
7115625 | -160 | -163.5 | -127.1527 | 1.9263e-13 | 39.3073 | -166.46 | 35.966 | -202.426 | 5.72e-21
7119937.5 | -160 | -163.5 | -127.1527 | 1.9263e-13 | 39.3192 | -166.4719 | 35.9608 | -202.4327 | 5.7113e-21
7124250 | -160 | -163.5 | -127.1527 | 1.9263e-13 | 39.3311 | -166.4838 | 35.9555 | -202.4393 | 5.7026e-21
7128562.5 | -160 | -163.5 | -127.1527 | 1.9263e-13 | 39.343 | -166.4957 | 35.9503 | -202.4459 | 5.6938e-21
7132875 | -160 | -163.5 | -127.1527 | 1.9263e-13 | 39.3549 | -166.5076 | 35.945 | -202.4526 | 5.6851e-21
7137187.5 | -160 | -163.5 | -127.1527 | 1.9263e-13 | 39.3668 | -166.5195 | 35.9398 | -202.4592 | 5.6764e-21
7141500 | -160 | -163.5 | -127.1527 | 1.9263e-13 | 39.3787 | -166.5314 | 35.9345 | -202.4659 | 5.6678e-21
7145812.5 | -160 | -163.5 | -127.1527 | 1.9263e-13 | 39.3906 | -166.5433 | 35.9293 | -202.4725 | 5.6591e-21
7150125 | -160 | -163.5 | -127.1527 | 1.9263e-13 | 39.4024 | -166.5551 | 35.924 | -202.4792 | 5.6504e-21
7154437.5 | -160 | -163.5 | -127.1527 | 1.9263e-13 | 39.4143 | -166.567 | 35.9188 | -202.4858 | 5.6418e-21
7158750 | -160 | -163.5 | -127.1527 | 1.9263e-13 | 39.4262 | -166.5789 | 35.9136 | -202.4925 | 5.6332e-21
7163062.5 | -160 | -163.5 | -127.1527 | 1.9263e-13 | 39.4381 | -166.5908 | 35.9083 | -202.4991 | 5.6246e-21
7167375 | -160 | -163.5 | -127.1527 | 1.9263e-13 | 39.4499 | -166.6026 | 35.9031 | -202.5057 | 5.616e-21
7171687.5 | -160 | -163.5 | -127.1527 | 1.9263e-13 | 39.4618 | -166.6145 | 35.8979 | -202.5124 | 5.6074e-21
7176000 | -160 | -163.5 | -127.1527 | 1.9263e-13 | 39.4737 | -166.6264 | 35.8927 | -202.519 | 5.5988e-21
7180312.5 | -160 | -163.5 | -127.1527 | 1.9263e-13 | 39.4855 | -166.6382 | 35.8874 | -202.5257 | 5.5903e-21
7184625 | -160 | -163.5 | -127.1527 | 1.9263e-13 | 39.4974 | -166.6501 | 35.8822 | -202.5323 | 5.5817e-21
7188937.5 | -160 | -163.5 | -127.1527 | 1.9263e-13 | 39.5092 | -166.6619 | 35.877 | -202.5389 | 5.5732e-21
7193250 | -160 | -163.5 | -127.1527 | 1.9263e-13 | 39.5211 | -166.6738 | 35.8718 | -202.5456 | 5.5647e-21
7197562.5 | -160 | -163.5 | -127.1527 | 1.9263e-13 | 39.5329 | -166.6856 | 35.8666 | -202.5522 | 5.5562e-21
7201875 | -160 | -163.5 | -127.1527 | 1.9263e-13 | 39.5448 | -166.6975 | 35.8614 | -202.5589 | 5.5477e-21
7206187.5 | -160 | -163.5 | -127.1527 | 1.9263e-13 | 39.5566 | -166.7093 | 35.8562 | -202.5655 | 5.5392e-21
7210500 | -160 | -163.5 | -127.1527 | 1.9263e-13 | 39.5684 | -166.7211 | 35.851 | -202.5721 | 5.5308e-21
7214812.5 | -160 | -163.5 | -127.1527 | 1.9263e-13 | 39.5803 | -166.733 | 35.8458 | -202.5788 | 5.5223e-21
7219125 | -160 | -163.5 | -127.1527 | 1.9263e-13 | 39.5921 | -166.7448 | 35.8406 | -202.5854 | 5.5139e-21
7223437.5 | -160 | -163.5 | -127.1527 | 1.9263e-13 | 39.6039 | -166.7566 | 35.8354 | -202.5921 | 5.5055e-21
7227750 | -160 | -163.5 | -127.1527 | 1.9263e-13 | 39.6157 | -166.7685 | 35.8302 | -202.5987 | 5.4971e-21
7232062.5 | -160 | -163.5 | -127.1527 | 1.9263e-13 | 39.6276 | -166.7803 | 35.8251 | -202.6053 | 5.4887e-21
7236375 | -160 | -163.5 | -127.1527 | 1.9263e-13 | 39.6394 | -166.7921 | 35.8199 | -202.612 | 5.4803e-21
7240687.5 | -160 | -163.5 | -127.1527 | 1.9263e-13 | 39.6512 | -166.8039 | 35.8147 | -202.6186 | 5.4719e-21
7245000 | -160 | -163.5 | -127.1527 | 1.9263e-13 | 39.663 | -166.8157 | 35.8095 | -202.6252 | 5.4636e-21
7249312.5 | -160 | -163.5 | -127.1527 | 1.9263e-13 | 39.6748 | -166.8275 | 35.8044 | -202.6319 | 5.4552e-21
7253625 | -160 | -163.5 | -127.1527 | 1.9263e-13 | 39.6866 | -166.8393 | 35.7992 | -202.6385 | 5.4469e-21
7257937.5 | -160 | -163.5 | -127.1527 | 1.9263e-13 | 39.6984 | -166.8511 | 35.794 | -202.6451 | 5.4386e-21
7262250 | -160 | -163.5 | -127.1527 | 1.9263e-13 | 39.7102 | -166.8629 | 35.7889 | -202.6518 | 5.4303e-21
7266562.5 | -160 | -163.5 | -127.1527 | 1.9263e-13 | 39.722 | -166.8747 | 35.7837 | -202.6584 | 5.422e-21
7270875 | -160 | -163.5 | -127.1527 | 1.9263e-13 | 39.7338 | -166.8865 | 35.7786 | -202.665 | 5.4137e-21
7275187.5 | -160 | -163.5 | -127.1527 | 1.9263e-13 | 39.7455 | -166.8982 | 35.7734 | -202.6717 | 5.4055e-21
7279500 | -160 | -163.5 | -127.1527 | 1.9263e-13 | 39.7573 | -166.91 | 35.7683 | -202.6783 | 5.3972e-21
7283812.5 | -160 | -163.5 | -127.1527 | 1.9263e-13 | 39.7691 | -166.9218 | 35.7631 | -202.6849 | 5.389e-21
7288125 | -160 | -163.5 | -127.1527 | 1.9263e-13 | 39.7809 | -166.9336 | 35.758 | -202.6916 | 5.3808e-21
7292437.5 | -160 | -163.5 | -127.1527 | 1.9263e-13 | 39.7926 | -166.9453 | 35.7528 | -202.6982 | 5.3726e-21
7296750 | -160 | -163.5 | -127.1527 | 1.9263e-13 | 39.8044 | -166.9571 | 35.7477 | -202.7048 | 5.3644e-21
7301062.5 | -160 | -163.5 | -127.1527 | 1.9263e-13 | 39.8162 | -166.9689 | 35.7426 | -202.7114 | 5.3562e-21
7305375 | -160 | -163.5 | -127.1527 | 1.9263e-13 | 39.8279 | -166.9806 | 35.7374 | -202.7181 | 5.348e-21
7309687.5 | -160 | -163.5 | -127.1527 | 1.9263e-13 | 39.8397 | -166.9924 | 35.7323 | -202.7247 | 5.3399e-21
7314000 | -160 | -163.5 | -127.1527 | 1.9263e-13 | 39.8514 | -167.0041 | 35.7272 | -202.7313 | 5.3317e-21
7318312.5 | -160 | -163.5 | -127.1527 | 1.9263e-13 | 39.8632 | -167.0159 | 35.7221 | -202.7379 | 5.3236e-21
7322625 | -160 | -163.5 | -127.1527 | 1.9263e-13 | 39.8749 | -167.0276 | 35.717 | -202.7446 | 5.3155e-21
7326937.5 | -160 | -163.5 | -127.1527 | 1.9263e-13 | 39.8866 | -167.0394 | 35.7119 | -202.7512 | 5.3074e-21
7331250 | -160 | -163.5 | -127.1527 | 1.9263e-13 | 39.8984 | -167.0511 | 35.7067 | -202.7578 | 5.2993e-21
7335562.5 | -160 | -163.5 | -127.1527 | 1.9263e-13 | 39.9101 | -167.0628 | 35.7016 | -202.7645 | 5.2912e-21
7339875 | -160 | -163.5 | -127.1527 | 1.9263e-13 | 39.9218 | -167.0746 | 35.6965 | -202.7711 | 5.2831e-21
7344187.5 | -160 | -163.5 | -127.1527 | 1.9263e-13 | 39.9336 | -167.0863 | 35.6914 | -202.7777 | 5.2751e-21
7348500 | -160 | -163.5 | -127.1527 | 1.9263e-13 | 39.9453 | -167.098 | 35.6863 | -202.7843 | 5.267e-21
7352812.5 | -160 | -163.5 | -127.1527 | 1.9263e-13 | 39.957 | -167.1097 | 35.6812 | -202.7909 | 5.259e-21
7357125 | -160 | -163.5 | -127.1527 | 1.9263e-13 | 39.9687 | -167.1214 | 35.6761 | -202.7976 | 5.251e-21
7361437.5 | -160 | -163.5 | -127.1527 | 1.9263e-13 | 39.9804 | -167.1331 | 35.671 | -202.8042 | 5.243e-21
7365750 | -160 | -163.5 | -127.1527 | 1.9263e-13 | 39.9921 | -167.1449 | 35.666 | -202.8108 | 5.235e-21
7370062.5 | -160 | -163.5 | -127.1527 | 1.9263e-13 | 40.0039 | -167.1566 | 35.6609 | -202.8174 | 5.227e-21
7374375 | -160 | -163.5 | -127.1527 | 1.9263e-13 | 40.0156 | -167.1683 | 35.6558 | -202.8241 | 5.2191e-21
7378687.5 | -160 | -163.5 | -127.1527 | 1.9263e-13 | 40.0273 | -167.18 | 35.6507 | -202.8307 | 5.2111e-21
7383000 | -160 | -163.5 | -127.1527 | 1.9263e-13 | 40.0389 | -167.1917 | 35.6456 | -202.8373 | 5.2032e-21
7387312.5 | -160 | -163.5 | -127.1527 | 1.9263e-13 | 40.0506 | -167.2034 | 35.6406 | -202.8439 | 5.1953e-21
7391625 | -160 | -163.5 | -127.1527 | 1.9263e-13 | 40.0623 | -167.215 | 35.6355 | -202.8505 | 5.1874e-21
7395937.5 | -160 | -163.5 | -127.1527 | 1.9263e-13 | 40.074 | -167.2267 | 35.6304 | -202.8572 | 5.1795e-21
7400250 | -160 | -163.5 | -127.1527 | 1.9263e-13 | 40.0857 | -167.2384 | 35.6254 | -202.8638 | 5.1716e-21
7404562.5 | -160 | -163.5 | -127.1527 | 1.9263e-13 | 40.0974 | -167.2501 | 35.6203 | -202.8704 | 5.1637e-21
7408875 | -160 | -163.5 | -127.1527 | 1.9263e-13 | 40.1091 | -167.2618 | 35.6153 | -202.877 | 5.1558e-21
7413187.5 | -160 | -163.5 | -127.1527 | 1.9263e-13 | 40.1207 | -167.2734 | 35.6102 | -202.8836 | 5.148e-21
7417500 | -160 | -163.5 | -127.1527 | 1.9263e-13 | 40.1324 | -167.2851 | 35.6051 | -202.8902 | 5.1401e-21
7421812.5 | -160 | -163.5 | -127.1527 | 1.9263e-13 | 40.1441 | -167.2968 | 35.6001 | -202.8969 | 5.1323e-21
7426125 | -160 | -163.5 | -127.1527 | 1.9263e-13 | 40.1557 | -167.3084 | 35.5951 | -202.9035 | 5.1245e-21
7430437.5 | -160 | -163.5 | -127.1527 | 1.9263e-13 | 40.1674 | -167.3201 | 35.59 | -202.9101 | 5.1167e-21
7434750 | -160 | -163.5 | -127.1527 | 1.9263e-13 | 40.179 | -167.3317 | 35.585 | -202.9167 | 5.1089e-21
7439062.5 | -160 | -163.5 | -127.1527 | 1.9263e-13 | 40.1907 | -167.3434 | 35.5799 | -202.9233 | 5.1011e-21
7443375 | -160 | -163.5 | -127.1527 | 1.9263e-13 | 40.2023 | -167.355 | 35.5749 | -202.9299 | 5.0934e-21
7447687.5 | -160 | -163.5 | -127.1527 | 1.9263e-13 | 40.214 | -167.3667 | 35.5699 | -202.9366 | 5.0856e-21
7452000 | -160 | -163.5 | -127.1527 | 1.9263e-13 | 40.2256 | -167.3783 | 35.5648 | -202.9432 | 5.0779e-21
7456312.5 | -160 | -163.5 | -127.1527 | 1.9263e-13 | 40.2373 | -167.39 | 35.5598 | -202.9498 | 5.0702e-21
7460625 | -160 | -163.5 | -127.1527 | 1.9263e-13 | 40.2489 | -167.4016 | 35.5548 | -202.9564 | 5.0625e-21
7464937.5 | -160 | -163.5 | -127.1527 | 1.9263e-13 | 40.2605 | -167.4132 | 35.5498 | -202.963 | 5.0548e-21
7469250 | -160 | -163.5 | -127.1527 | 1.9263e-13 | 40.2721 | -167.4249 | 35.5448 | -202.9696 | 5.0471e-21
7473562.5 | -160 | -163.5 | -127.1527 | 1.9263e-13 | 40.2838 | -167.4365 | 35.5397 | -202.9762 | 5.0394e-21
7477875 | -160 | -163.5 | -127.1527 | 1.9263e-13 | 40.2954 | -167.4481 | 35.5347 | -202.9828 | 5.0317e-21
7482187.5 | -160 | -163.5 | -127.1527 | 1.9263e-13 | 40.307 | -167.4597 | 35.5297 | -202.9894 | 5.0241e-21
7486500 | -160 | -163.5 | -127.1527 | 1.9263e-13 | 40.3186 | -167.4713 | 35.5247 | -202.9961 | 5.0164e-21
7490812.5 | -160 | -163.5 | -127.1527 | 1.9263e-13 | 40.3302 | -167.4829 | 35.5197 | -203.0027 | 5.0088e-21
7495125 | -160 | -163.5 | -127.1527 | 1.9263e-13 | 40.3418 | -167.4945 | 35.5147 | -203.0093 | 5.0012e-21
7499437.5 | -160 | -163.5 | -127.1527 | 1.9263e-13 | 40.3534 | -167.5062 | 35.5097 | -203.0159 | 4.9936e-21
7503750 | -160 | -163.5 | -127.1527 | 1.9263e-13 | 40.365 | -167.5178 | 35.5047 | -203.0225 | 4.986e-21
7508062.5 | -160 | -163.5 | -127.1527 | 1.9263e-13 | 40.3766 | -167.5293 | 35.4997 | -203.0291 | 4.9784e-21
7512375 | -160 | -163.5 | -127.1527 | 1.9263e-13 | 40.3882 | -167.5409 | 35.4948 | -203.0357 | 4.9708e-21
7516687.5 | -160 | -163.5 | -127.1527 | 1.9263e-13 | 40.3998 | -167.5525 | 35.4898 | -203.0423 | 4.9633e-21
7521000 | -160 | -163.5 | -127.1527 | 1.9263e-13 | 40.4114 | -167.5641 | 35.4848 | -203.0489 | 4.9557e-21
7525312.5 | -160 | -163.5 | -127.1527 | 1.9263e-13 | 40.423 | -167.5757 | 35.4798 | -203.0555 | 4.9482e-21
7529625 | -160 | -163.5 | -127.1527 | 1.9263e-13 | 40.4346 | -167.5873 | 35.4748 | -203.0621 | 4.9407e-21
7533937.5 | -160 | -163.5 | -127.1527 | 1.9263e-13 | 40.4462 | -167.5989 | 35.4699 | -203.0687 | 4.9332e-21
7538250 | -160 | -163.5 | -127.1527 | 1.9263e-13 | 40.4577 | -167.6104 | 35.4649 | -203.0753 | 4.9257e-21
7542562.5 | -160 | -163.5 | -127.1527 | 1.9263e-13 | 40.4693 | -167.622 | 35.4599 | -203.0819 | 4.9182e-21
7546875 | -160 | -163.5 | -127.1527 | 1.9263e-13 | 40.4809 | -167.6336 | 35.455 | -203.0885 | 4.9107e-21
7551187.5 | -160 | -163.5 | -127.1527 | 1.9263e-13 | 40.4924 | -167.6451 | 35.45 | -203.0951 | 4.9033e-21
7555500 | -160 | -163.5 | -127.1527 | 1.9263e-13 | 40.504 | -167.6567 | 35.445 | -203.1017 | 4.8958e-21
7559812.5 | -160 | -163.5 | -127.1527 | 1.9263e-13 | 40.5156 | -167.6683 | 35.4401 | -203.1083 | 4.8884e-21
7564125 | -160 | -163.5 | -127.1527 | 1.9263e-13 | 40.5271 | -167.6798 | 35.4351 | -203.1149 | 4.881e-21
7568437.5 | -160 | -163.5 | -127.1527 | 1.9263e-13 | 40.5387 | -167.6914 | 35.4302 | -203.1215 | 4.8736e-21
7572750 | -160 | -163.5 | -127.1527 | 1.9263e-13 | 40.5502 | -167.7029 | 35.4252 | -203.1281 | 4.8662e-21
7577062.5 | -160 | -163.5 | -127.1527 | 1.9263e-13 | 40.5617 | -167.7145 | 35.4203 | -203.1347 | 4.8588e-21
7581375 | -160 | -163.5 | -127.1527 | 1.9263e-13 | 40.5733 | -167.726 | 35.4153 | -203.1413 | 4.8514e-21
7585687.5 | -160 | -163.5 | -127.1527 | 1.9263e-13 | 40.5848 | -167.7375 | 35.4104 | -203.1479 | 4.844e-21
7590000 | -160 | -163.5 | -127.1527 | 1.9263e-13 | 40.5964 | -167.7491 | 35.4055 | -203.1545 | 4.8367e-21
7594312.5 | -160 | -163.5 | -127.1527 | 1.9263e-13 | 40.6079 | -167.7606 | 35.4005 | -203.1611 | 4.8293e-21
7598625 | -160 | -163.5 | -127.1527 | 1.9263e-13 | 40.6194 | -167.7721 | 35.3956 | -203.1677 | 4.822e-21
7602937.5 | -160 | -163.5 | -127.1527 | 1.9263e-13 | 40.6309 | -167.7837 | 35.3907 | -203.1743 | 4.8147e-21
7607250 | -160 | -163.5 | -127.1527 | 1.9263e-13 | 40.6425 | -167.7952 | 35.3857 | -203.1809 | 4.8074e-21
7611562.5 | -160 | -163.5 | -127.1527 | 1.9263e-13 | 40.654 | -167.8067 | 35.3808 | -203.1875 | 4.8001e-21
7615875 | -160 | -163.5 | -127.1527 | 1.9263e-13 | 40.6655 | -167.8182 | 35.3759 | -203.1941 | 4.7928e-21
7620187.5 | -160 | -163.5 | -127.1527 | 1.9263e-13 | 40.677 | -167.8297 | 35.371 | -203.2007 | 4.7855e-21
7624500 | -160 | -163.5 | -127.1527 | 1.9263e-13 | 40.6885 | -167.8412 | 35.3661 | -203.2073 | 4.7783e-21
7628812.5 | -160 | -163.5 | -127.1527 | 1.9263e-13 | 40.7 | -167.8527 | 35.3612 | -203.2139 | 4.771e-21
7633125 | -160 | -163.5 | -127.1527 | 1.9263e-13 | 40.7115 | -167.8642 | 35.3563 | -203.2205 | 4.7638e-21
7637437.5 | -160 | -163.5 | -127.1527 | 1.9263e-13 | 40.723 | -167.8757 | 35.3513 | -203.2271 | 4.7565e-21
7641750 | -160 | -163.5 | -127.1527 | 1.9263e-13 | 40.7345 | -167.8872 | 35.3464 | -203.2337 | 4.7493e-21
7646062.5 | -160 | -163.5 | -127.1527 | 1.9263e-13 | 40.746 | -167.8987 | 35.3415 | -203.2403 | 4.7421e-21
7650375 | -160 | -163.5 | -127.1527 | 1.9263e-13 | 40.7575 | -167.9102 | 35.3366 | -203.2469 | 4.7349e-21
7654687.5 | -160 | -163.5 | -127.1527 | 1.9263e-13 | 40.769 | -167.9217 | 35.3318 | -203.2535 | 4.7278e-21
7659000 | -160 | -163.5 | -127.1527 | 1.9263e-13 | 40.7805 | -167.9332 | 35.3269 | -203.26 | 4.7206e-21
7663312.5 | -160 | -163.5 | -127.1527 | 1.9263e-13 | 40.792 | -167.9447 | 35.322 | -203.2666 | 4.7134e-21
7667625 | -160 | -163.5 | -127.1527 | 1.9263e-13 | 40.8034 | -167.9561 | 35.3171 | -203.2732 | 4.7063e-21
7671937.5 | -160 | -163.5 | -127.1527 | 1.9263e-13 | 40.8149 | -167.9676 | 35.3122 | -203.2798 | 4.6991e-21
7676250 | -160 | -163.5 | -127.1527 | 1.9263e-13 | 40.8264 | -167.9791 | 35.3073 | -203.2864 | 4.692e-21
7680562.5 | -160 | -163.5 | -127.1527 | 1.9263e-13 | 40.8378 | -167.9905 | 35.3024 | -203.293 | 4.6849e-21
7684875 | -160 | -163.5 | -127.1527 | 1.9263e-13 | 40.8493 | -168.002 | 35.2976 | -203.2996 | 4.6778e-21
7689187.5 | -160 | -163.5 | -127.1527 | 1.9263e-13 | 40.8608 | -168.0135 | 35.2927 | -203.3062 | 4.6707e-21
7693500 | -160 | -163.5 | -127.1527 | 1.9263e-13 | 40.8722 | -168.0249 | 35.2878 | -203.3127 | 4.6636e-21
7697812.5 | -160 | -163.5 | -127.1527 | 1.9263e-13 | 40.8837 | -168.0364 | 35.283 | -203.3193 | 4.6566e-21
7702125 | -160 | -163.5 | -127.1527 | 1.9263e-13 | 40.8951 | -168.0478 | 35.2781 | -203.3259 | 4.6495e-21
7706437.5 | -160 | -163.5 | -127.1527 | 1.9263e-13 | 40.9066 | -168.0593 | 35.2732 | -203.3325 | 4.6425e-21
7710750 | -160 | -163.5 | -127.1527 | 1.9263e-13 | 40.918 | -168.0707 | 35.2684 | -203.3391 | 4.6354e-21
7715062.5 | -160 | -163.5 | -127.1527 | 1.9263e-13 | 40.9295 | -168.0822 | 35.2635 | -203.3457 | 4.6284e-21
7719375 | -160 | -163.5 | -127.1527 | 1.9263e-13 | 40.9409 | -168.0936 | 35.2587 | -203.3523 | 4.6214e-21
7723687.5 | -160 | -163.5 | -127.1527 | 1.9263e-13 | 40.9523 | -168.105 | 35.2538 | -203.3588 | 4.6144e-21
7728000 | -160 | -163.5 | -127.1527 | 1.9263e-13 | 40.9638 | -168.1165 | 35.249 | -203.3654 | 4.6074e-21
7732312.5 | -160 | -163.5 | -127.1527 | 1.9263e-13 | 40.9752 | -168.1279 | 35.2441 | -203.372 | 4.6004e-21
7736625 | -160 | -163.5 | -127.1527 | 1.9263e-13 | 40.9866 | -168.1393 | 35.2393 | -203.3786 | 4.5935e-21
7740937.5 | -160 | -163.5 | -127.1527 | 1.9263e-13 | 40.998 | -168.1507 | 35.2344 | -203.3852 | 4.5865e-21
7745250 | -160 | -163.5 | -127.1527 | 1.9263e-13 | 41.0095 | -168.1622 | 35.2296 | -203.3918 | 4.5796e-21
7749562.5 | -160 | -163.5 | -127.1527 | 1.9263e-13 | 41.0209 | -168.1736 | 35.2248 | -203.3983 | 4.5726e-21
7753875 | -160 | -163.5 | -127.1527 | 1.9263e-13 | 41.0323 | -168.185 | 35.2199 | -203.4049 | 4.5657e-21
7758187.5 | -160 | -163.5 | -127.1527 | 1.9263e-13 | 41.0437 | -168.1964 | 35.2151 | -203.4115 | 4.5588e-21
7762500 | -160 | -163.5 | -127.1527 | 1.9263e-13 | 41.0551 | -168.2078 | 35.2103 | -203.4181 | 4.5519e-21
7766812.5 | -160 | -163.5 | -127.1527 | 1.9263e-13 | 41.0665 | -168.2192 | 35.2054 | -203.4246 | 4.545e-21
7771125 | -160 | -163.5 | -127.1527 | 1.9263e-13 | 41.0779 | -168.2306 | 35.2006 | -203.4312 | 4.5381e-21
7775437.5 | -160 | -163.5 | -127.1527 | 1.9263e-13 | 41.0893 | -168.242 | 35.1958 | -203.4378 | 4.5313e-21
7779750 | -160 | -163.5 | -127.1527 | 1.9263e-13 | 41.1007 | -168.2534 | 35.191 | -203.4444 | 4.5244e-21
7784062.5 | -160 | -163.5 | -127.1527 | 1.9263e-13 | 41.1121 | -168.2648 | 35.1862 | -203.451 | 4.5176e-21
7788375 | -160 | -163.5 | -127.1527 | 1.9263e-13 | 41.1235 | -168.2762 | 35.1814 | -203.4575 | 4.5107e-21
7792687.5 | -160 | -163.5 | -127.1527 | 1.9263e-13 | 41.1348 | -168.2876 | 35.1766 | -203.4641 | 4.5039e-21
7797000 | -160 | -163.5 | -127.1527 | 1.9263e-13 | 41.1462 | -168.2989 | 35.1717 | -203.4707 | 4.4971e-21
7801312.5 | -160 | -163.5 | -127.1527 | 1.9263e-13 | 41.1576 | -168.3103 | 35.1669 | -203.4773 | 4.4903e-21
7805625 | -160 | -163.5 | -127.1527 | 1.9263e-13 | 41.169 | -168.3217 | 35.1621 | -203.4838 | 4.4835e-21
7809937.5 | -160 | -163.5 | -127.1527 | 1.9263e-13 | 41.1803 | -168.3331 | 35.1573 | -203.4904 | 4.4767e-21
7814250 | -160 | -163.5 | -127.1527 | 1.9263e-13 | 41.1917 | -168.3444 | 35.1526 | -203.497 | 4.4699e-21
7818562.5 | -160 | -163.5 | -127.1527 | 1.9263e-13 | 41.2031 | -168.3558 | 35.1478 | -203.5036 | 4.4632e-21
7822875 | -160 | -163.5 | -127.1527 | 1.9263e-13 | 41.2144 | -168.3672 | 35.143 | -203.5101 | 4.4564e-21
7827187.5 | -160 | -163.5 | -127.1527 | 1.9263e-13 | 41.2258 | -168.3785 | 35.1382 | -203.5167 | 4.4497e-21
7831500 | -160 | -163.5 | -127.1527 | 1.9263e-13 | 41.2372 | -168.3899 | 35.1334 | -203.5233 | 4.443e-21
7835812.5 | -160 | -163.5 | -127.1527 | 1.9263e-13 | 41.2485 | -168.4012 | 35.1286 | -203.5298 | 4.4363e-21
7840125 | -160 | -163.5 | -127.1527 | 1.9263e-13 | 41.2599 | -168.4126 | 35.1238 | -203.5364 | 4.4295e-21
7844437.5 | -160 | -163.5 | -127.1527 | 1.9263e-13 | 41.2712 | -168.4239 | 35.1191 | -203.543 | 4.4229e-21
7848750 | -160 | -163.5 | -127.1527 | 1.9263e-13 | 41.2825 | -168.4353 | 35.1143 | -203.5495 | 4.4162e-21
7853062.5 | -160 | -163.5 | -127.1527 | 1.9263e-13 | 41.2939 | -168.4466 | 35.1095 | -203.5561 | 4.4095e-21
7857375 | -160 | -163.5 | -127.1527 | 1.9263e-13 | 41.3052 | -168.4579 | 35.1048 | -203.5627 | 4.4028e-21
7861687.5 | -160 | -163.5 | -127.1527 | 1.9263e-13 | 41.3166 | -168.4693 | 35.1 | -203.5693 | 4.3962e-21
7866000 | -160 | -163.5 | -127.1527 | 1.9263e-13 | 41.3279 | -168.4806 | 35.0952 | -203.5758 | 4.3895e-21
7870312.5 | -160 | -163.5 | -127.1527 | 1.9263e-13 | 41.3392 | -168.4919 | 35.0905 | -203.5824 | 4.3829e-21
7874625 | -160 | -163.5 | -127.1527 | 1.9263e-13 | 41.3505 | -168.5032 | 35.0857 | -203.589 | 4.3763e-21
7878937.5 | -160 | -163.5 | -127.1527 | 1.9263e-13 | 41.3619 | -168.5146 | 35.0809 | -203.5955 | 4.3697e-21
7883250 | -160 | -163.5 | -127.1527 | 1.9263e-13 | 41.3732 | -168.5259 | 35.0762 | -203.6021 | 4.3631e-21
7887562.5 | -160 | -163.5 | -127.1527 | 1.9263e-13 | 41.3845 | -168.5372 | 35.0714 | -203.6086 | 4.3565e-21
7891875 | -160 | -163.5 | -127.1527 | 1.9263e-13 | 41.3958 | -168.5485 | 35.0667 | -203.6152 | 4.3499e-21
7896187.5 | -160 | -163.5 | -127.1527 | 1.9263e-13 | 41.4071 | -168.5598 | 35.062 | -203.6218 | 4.3433e-21
7900500 | -160 | -163.5 | -127.1527 | 1.9263e-13 | 41.4184 | -168.5711 | 35.0572 | -203.6283 | 4.3368e-21
7904812.5 | -160 | -163.5 | -127.1527 | 1.9263e-13 | 41.4297 | -168.5824 | 35.0525 | -203.6349 | 4.3302e-21
7909125 | -160 | -163.5 | -127.1527 | 1.9263e-13 | 41.441 | -168.5937 | 35.0477 | -203.6415 | 4.3237e-21
7913437.5 | -160 | -163.5 | -127.1527 | 1.9263e-13 | 41.4523 | -168.605 | 35.043 | -203.648 | 4.3172e-21
7917750 | -160 | -163.5 | -127.1527 | 1.9263e-13 | 41.4636 | -168.6163 | 35.0383 | -203.6546 | 4.3106e-21
7922062.5 | -160 | -163.5 | -127.1527 | 1.9263e-13 | 41.4749 | -168.6276 | 35.0335 | -203.6611 | 4.3041e-21
7926375 | -160 | -163.5 | -127.1527 | 1.9263e-13 | 41.4862 | -168.6389 | 35.0288 | -203.6677 | 4.2976e-21
7930687.5 | -160 | -163.5 | -127.1527 | 1.9263e-13 | 41.4975 | -168.6502 | 35.0241 | -203.6743 | 4.2911e-21
7935000 | -160 | -163.5 | -127.1527 | 1.9263e-13 | 41.5088 | -168.6615 | 35.0194 | -203.6808 | 4.2847e-21
7939312.5 | -160 | -163.5 | -127.1527 | 1.9263e-13 | 41.52 | -168.6727 | 35.0146 | -203.6874 | 4.2782e-21
7943625 | -160 | -163.5 | -127.1527 | 1.9263e-13 | 41.5313 | -168.684 | 35.0099 | -203.6939 | 4.2717e-21
7947937.5 | -160 | -163.5 | -127.1527 | 1.9263e-13 | 41.5426 | -168.6953 | 35.0052 | -203.7005 | 4.2653e-21
7952250 | -160 | -163.5 | -127.1527 | 1.9263e-13 | 41.5538 | -168.7066 | 35.0005 | -203.7071 | 4.2589e-21
7956562.5 | -160 | -163.5 | -127.1527 | 1.9263e-13 | 41.5651 | -168.7178 | 34.9958 | -203.7136 | 4.2524e-21
7960875 | -160 | -163.5 | -127.1527 | 1.9263e-13 | 41.5764 | -168.7291 | 34.9911 | -203.7202 | 4.246e-21
7965187.5 | -160 | -163.5 | -127.1527 | 1.9263e-13 | 41.5876 | -168.7403 | 34.9864 | -203.7267 | 4.2396e-21
7969500 | -160 | -163.5 | -127.1527 | 1.9263e-13 | 41.5989 | -168.7516 | 34.9817 | -203.7333 | 4.2332e-21
7973812.5 | -160 | -163.5 | -127.1527 | 1.9263e-13 | 41.6101 | -168.7629 | 34.977 | -203.7398 | 4.2268e-21
7978125 | -160 | -163.5 | -127.1527 | 1.9263e-13 | 41.6214 | -168.7741 | 34.9723 | -203.7464 | 4.2205e-21
7982437.5 | -160 | -163.5 | -127.1527 | 1.9263e-13 | 41.6326 | -168.7854 | 34.9676 | -203.7529 | 4.2141e-21
7986750 | -160 | -163.5 | -127.1527 | 1.9263e-13 | 41.6439 | -168.7966 | 34.9629 | -203.7595 | 4.2078e-21
7991062.5 | -160 | -163.5 | -127.1527 | 1.9263e-13 | 41.6551 | -168.8078 | 34.9582 | -203.766 | 4.2014e-21
7995375 | -160 | -163.5 | -127.1527 | 1.9263e-13 | 41.6664 | -168.8191 | 34.9535 | -203.7726 | 4.1951e-21
7999687.5 | -160 | -163.5 | -127.1527 | 1.9263e-13 | 41.6776 | -168.8303 | 34.9488 | -203.7792 | 4.1888e-21
8004000 | -160 | -163.5 | -127.1527 | 1.9263e-13 | 41.6888 | -168.8415 | 34.9442 | -203.7857 | 4.1824e-21
8008312.5 | -160 | -163.5 | -127.1527 | 1.9263e-13 | 41.7001 | -168.8528 | 34.9395 | -203.7923 | 4.1761e-21
8012625 | -160 | -163.5 | -127.1527 | 1.9263e-13 | 41.7113 | -168.864 | 34.9348 | -203.7988 | 4.1698e-21
8016937.5 | -160 | -163.5 | -127.1527 | 1.9263e-13 | 41.7225 | -168.8752 | 34.9301 | -203.8054 | 4.1636e-21
8021250 | -160 | -163.5 | -127.1527 | 1.9263e-13 | 41.7337 | -168.8864 | 34.9255 | -203.8119 | 4.1573e-21
8025562.5 | -160 | -163.5 | -127.1527 | 1.9263e-13 | 41.745 | -168.8977 | 34.9208 | -203.8185 | 4.151e-21
8029875 | -160 | -163.5 | -127.1527 | 1.9263e-13 | 41.7562 | -168.9089 | 34.9161 | -203.825 | 4.1448e-21
8034187.5 | -160 | -163.5 | -127.1527 | 1.9263e-13 | 41.7674 | -168.9201 | 34.9115 | -203.8315 | 4.1385e-21
8038500 | -160 | -163.5 | -127.1527 | 1.9263e-13 | 41.7786 | -168.9313 | 34.9068 | -203.8381 | 4.1323e-21
8042812.5 | -160 | -163.5 | -127.1527 | 1.9263e-13 | 41.7898 | -168.9425 | 34.9021 | -203.8446 | 4.1261e-21
8047125 | -160 | -163.5 | -127.1527 | 1.9263e-13 | 41.801 | -168.9537 | 34.8975 | -203.8512 | 4.1198e-21
8051437.5 | -160 | -163.5 | -127.1527 | 1.9263e-13 | 41.8122 | -168.9649 | 34.8928 | -203.8577 | 4.1136e-21
8055750 | -160 | -163.5 | -127.1527 | 1.9263e-13 | 41.8234 | -168.9761 | 34.8882 | -203.8643 | 4.1074e-21
8060062.5 | -160 | -163.5 | -127.1527 | 1.9263e-13 | 41.8346 | -168.9873 | 34.8835 | -203.8708 | 4.1013e-21
8064375 | -160 | -163.5 | -127.1527 | 1.9263e-13 | 41.8458 | -168.9985 | 34.8789 | -203.8774 | 4.0951e-21
8068687.5 | -160 | -163.5 | -127.1527 | 1.9263e-13 | 41.857 | -169.0097 | 34.8742 | -203.8839 | 4.0889e-21
8073000 | -160 | -163.5 | -127.1527 | 1.9263e-13 | 41.8681 | -169.0209 | 34.8696 | -203.8905 | 4.0828e-21
8077312.5 | -160 | -163.5 | -127.1527 | 1.9263e-13 | 41.8793 | -169.032 | 34.865 | -203.897 | 4.0766e-21
8081625 | -160 | -163.5 | -127.1527 | 1.9263e-13 | 41.8905 | -169.0432 | 34.8603 | -203.9035 | 4.0705e-21
8085937.5 | -160 | -163.5 | -127.1527 | 1.9263e-13 | 41.9017 | -169.0544 | 34.8557 | -203.9101 | 4.0644e-21
8090250 | -160 | -163.5 | -127.1527 | 1.9263e-13 | 41.9129 | -169.0656 | 34.8511 | -203.9166 | 4.0582e-21
8094562.5 | -160 | -163.5 | -127.1527 | 1.9263e-13 | 41.924 | -169.0767 | 34.8464 | -203.9232 | 4.0521e-21
8098875 | -160 | -163.5 | -127.1527 | 1.9263e-13 | 41.9352 | -169.0879 | 34.8418 | -203.9297 | 4.046e-21
8103187.5 | -160 | -163.5 | -127.1527 | 1.9263e-13 | 41.9464 | -169.0991 | 34.8372 | -203.9362 | 4.0399e-21
8107500 | -160 | -163.5 | -127.1527 | 1.9263e-13 | 41.9575 | -169.1102 | 34.8326 | -203.9428 | 4.0339e-21
8111812.5 | -160 | -163.5 | -127.1527 | 1.9263e-13 | 41.9687 | -169.1214 | 34.8279 | -203.9493 | 4.0278e-21
8116125 | -160 | -163.5 | -127.1527 | 1.9263e-13 | 41.9798 | -169.1325 | 34.8233 | -203.9559 | 4.0217e-21
8120437.5 | -160 | -163.5 | -127.1527 | 1.9263e-13 | 41.991 | -169.1437 | 34.8187 | -203.9624 | 4.0157e-21
8124750 | -160 | -163.5 | -127.1527 | 1.9263e-13 | 42.0021 | -169.1548 | 34.8141 | -203.9689 | 4.0097e-21
8129062.5 | -160 | -163.5 | -127.1527 | 1.9263e-13 | 42.0133 | -169.166 | 34.8095 | -203.9755 | 4.0036e-21
8133375 | -160 | -163.5 | -127.1527 | 1.9263e-13 | 42.0244 | -169.1771 | 34.8049 | -203.982 | 3.9976e-21
8137687.5 | -160 | -163.5 | -127.1527 | 1.9263e-13 | 42.0356 | -169.1883 | 34.8003 | -203.9885 | 3.9916e-21
8142000 | -160 | -163.5 | -127.1527 | 1.9263e-13 | 42.0467 | -169.1994 | 34.7957 | -203.9951 | 3.9856e-21
8146312.5 | -160 | -163.5 | -127.1527 | 1.9263e-13 | 42.0578 | -169.2105 | 34.7911 | -204.0016 | 3.9796e-21
8150625 | -160 | -163.5 | -127.1527 | 1.9263e-13 | 42.069 | -169.2217 | 34.7865 | -204.0081 | 3.9736e-21
8154937.5 | -160 | -163.5 | -127.1527 | 1.9263e-13 | 42.0801 | -169.2328 | 34.7819 | -204.0147 | 3.9676e-21
8159250 | -160 | -163.5 | -127.1527 | 1.9263e-13 | 42.0912 | -169.2439 | 34.7773 | -204.0212 | 3.9617e-21
8163562.5 | -160 | -163.5 | -127.1527 | 1.9263e-13 | 42.1023 | -169.255 | 34.7727 | -204.0277 | 3.9557e-21
8167875 | -160 | -163.5 | -127.1527 | 1.9263e-13 | 42.1134 | -169.2662 | 34.7681 | -204.0343 | 3.9498e-21
8172187.5 | -160 | -163.5 | -127.1527 | 1.9263e-13 | 42.1246 | -169.2773 | 34.7635 | -204.0408 | 3.9438e-21
8176500 | -160 | -163.5 | -127.1527 | 1.9263e-13 | 42.1357 | -169.2884 | 34.759 | -204.0473 | 3.9379e-21
8180812.5 | -160 | -163.5 | -127.1527 | 1.9263e-13 | 42.1468 | -169.2995 | 34.7544 | -204.0539 | 3.932e-21
8185125 | -160 | -163.5 | -127.1527 | 1.9263e-13 | 42.1579 | -169.3106 | 34.7498 | -204.0604 | 3.9261e-21
8189437.5 | -160 | -163.5 | -127.1527 | 1.9263e-13 | 42.169 | -169.3217 | 34.7452 | -204.0669 | 3.9202e-21
8193750 | -160 | -163.5 | -127.1527 | 1.9263e-13 | 42.1801 | -169.3328 | 34.7406 | -204.0735 | 3.9143e-21
8198062.5 | -160 | -163.5 | -127.1527 | 1.9263e-13 | 42.1912 | -169.3439 | 34.7361 | -204.08 | 3.9084e-21
8202375 | -160 | -163.5 | -127.1527 | 1.9263e-13 | 42.2023 | -169.355 | 34.7315 | -204.0865 | 3.9026e-21
8206687.5 | -160 | -163.5 | -127.1527 | 1.9263e-13 | 42.2134 | -169.3661 | 34.7269 | -204.093 | 3.8967e-21
8211000 | -160 | -163.5 | -127.1527 | 1.9263e-13 | 42.2245 | -169.3772 | 34.7224 | -204.0996 | 3.8908e-21
8215312.5 | -160 | -163.5 | -127.1527 | 1.9263e-13 | 42.2356 | -169.3883 | 34.7178 | -204.1061 | 3.885e-21
8219625 | -160 | -163.5 | -127.1527 | 1.9263e-13 | 42.2466 | -169.3994 | 34.7133 | -204.1126 | 3.8792e-21
8223937.5 | -160 | -163.5 | -127.1527 | 1.9263e-13 | 42.2577 | -169.4104 | 34.7087 | -204.1191 | 3.8733e-21
8228250 | -160 | -163.5 | -127.1527 | 1.9263e-13 | 42.2688 | -169.4215 | 34.7042 | -204.1257 | 3.8675e-21
8232562.5 | -160 | -163.5 | -127.1527 | 1.9263e-13 | 42.2799 | -169.4326 | 34.6996 | -204.1322 | 3.8617e-21
8236875 | -160 | -163.5 | -127.1527 | 1.9263e-13 | 42.291 | -169.4437 | 34.6951 | -204.1387 | 3.8559e-21
8241187.5 | -160 | -163.5 | -127.1527 | 1.9263e-13 | 42.302 | -169.4547 | 34.6905 | -204.1452 | 3.8501e-21
8245500 | -160 | -163.5 | -127.1527 | 1.9263e-13 | 42.3131 | -169.4658 | 34.686 | -204.1518 | 3.8444e-21
8249812.5 | -160 | -163.5 | -127.1527 | 1.9263e-13 | 42.3242 | -169.4769 | 34.6814 | -204.1583 | 3.8386e-21
8254125 | -160 | -163.5 | -127.1527 | 1.9263e-13 | 42.3352 | -169.4879 | 34.6769 | -204.1648 | 3.8328e-21
8258437.5 | -160 | -163.5 | -127.1527 | 1.9263e-13 | 42.3463 | -169.499 | 34.6723 | -204.1713 | 3.8271e-21
8262750 | -160 | -163.5 | -127.1527 | 1.9263e-13 | 42.3573 | -169.51 | 34.6678 | -204.1778 | 3.8213e-21
8267062.5 | -160 | -163.5 | -127.1527 | 1.9263e-13 | 42.3684 | -169.5211 | 34.6633 | -204.1844 | 3.8156e-21
8271375 | -160 | -163.5 | -127.1527 | 1.9263e-13 | 42.3794 | -169.5321 | 34.6587 | -204.1909 | 3.8099e-21
8275687.5 | -160 | -163.5 | -127.1527 | 1.9263e-13 | 42.3905 | -169.5432 | 34.6542 | -204.1974 | 3.8042e-21
8280000 | -160 | -163.5 | -127.1527 | 1.9263e-13 | 42.4015 | -169.5542 | 34.6497 | -204.2039 | 3.7985e-21
8284312.5 | -160 | -163.5 | -127.1527 | 1.9263e-13 | 42.4126 | -169.5653 | 34.6452 | -204.2104 | 3.7928e-21
8288625 | -160 | -163.5 | -127.1527 | 1.9263e-13 | 42.4236 | -169.5763 | 34.6407 | -204.217 | 3.7871e-21
8292937.5 | -160 | -163.5 | -127.1527 | 1.9263e-13 | 42.4346 | -169.5873 | 34.6361 | -204.2235 | 3.7814e-21
8297250 | -160 | -163.5 | -127.1527 | 1.9263e-13 | 42.4457 | -169.5984 | 34.6316 | -204.23 | 3.7757e-21
8301562.5 | -160 | -163.5 | -127.1527 | 1.9263e-13 | 42.4567 | -169.6094 | 34.6271 | -204.2365 | 3.7701e-21
8305875 | -160 | -163.5 | -127.1527 | 1.9263e-13 | 42.4677 | -169.6204 | 34.6226 | -204.243 | 3.7644e-21
8310187.5 | -160 | -163.5 | -127.1527 | 1.9263e-13 | 42.4787 | -169.6315 | 34.6181 | -204.2495 | 3.7588e-21
8314500 | -160 | -163.5 | -127.1527 | 1.9263e-13 | 42.4898 | -169.6425 | 34.6136 | -204.256 | 3.7531e-21
8318812.5 | -160 | -163.5 | -127.1527 | 1.9263e-13 | 42.5008 | -169.6535 | 34.6091 | -204.2626 | 3.7475e-21
8323125 | -160 | -163.5 | -127.1527 | 1.9263e-13 | 42.5118 | -169.6645 | 34.6046 | -204.2691 | 3.7419e-21
8327437.5 | -160 | -163.5 | -127.1527 | 1.9263e-13 | 42.5228 | -169.6755 | 34.6001 | -204.2756 | 3.7363e-21
8331750 | -160 | -163.5 | -127.1527 | 1.9263e-13 | 42.5338 | -169.6865 | 34.5956 | -204.2821 | 3.7307e-21
8336062.5 | -160 | -163.5 | -127.1527 | 1.9263e-13 | 42.5448 | -169.6975 | 34.5911 | -204.2886 | 3.7251e-21
8340375 | -160 | -163.5 | -127.1527 | 1.9263e-13 | 42.5558 | -169.7085 | 34.5866 | -204.2951 | 3.7195e-21
8344687.5 | -160 | -163.5 | -127.1527 | 1.9263e-13 | 42.5668 | -169.7195 | 34.5821 | -204.3016 | 3.714e-21
8349000 | -160 | -163.5 | -127.1527 | 1.9263e-13 | 42.5778 | -169.7305 | 34.5776 | -204.3081 | 3.7084e-21
8353312.5 | -160 | -163.5 | -127.1527 | 1.9263e-13 | 42.5888 | -169.7415 | 34.5731 | -204.3147 | 3.7028e-21
8357625 | -160 | -163.5 | -127.1527 | 1.9263e-13 | 42.5998 | -169.7525 | 34.5686 | -204.3212 | 3.6973e-21
8361937.5 | -160 | -163.5 | -127.1527 | 1.9263e-13 | 42.6108 | -169.7635 | 34.5642 | -204.3277 | 3.6918e-21
8366250 | -160 | -163.5 | -127.1527 | 1.9263e-13 | 42.6218 | -169.7745 | 34.5597 | -204.3342 | 3.6862e-21
8370562.5 | -160 | -163.5 | -127.1527 | 1.9263e-13 | 42.6328 | -169.7855 | 34.5552 | -204.3407 | 3.6807e-21
8374875 | -160 | -163.5 | -127.1527 | 1.9263e-13 | 42.6438 | -169.7965 | 34.5507 | -204.3472 | 3.6752e-21
8379187.5 | -160 | -163.5 | -127.1527 | 1.9263e-13 | 42.6547 | -169.8074 | 34.5463 | -204.3537 | 3.6697e-21
8383500 | -160 | -163.5 | -127.1527 | 1.9263e-13 | 42.6657 | -169.8184 | 34.5418 | -204.3602 | 3.6642e-21
8387812.5 | -160 | -163.5 | -127.1527 | 1.9263e-13 | 42.6767 | -169.8294 | 34.5373 | -204.3667 | 3.6587e-21
8392125 | -160 | -163.5 | -127.1527 | 1.9263e-13 | 42.6876 | -169.8404 | 34.5329 | -204.3732 | 3.6532e-21
8396437.5 | -160 | -163.5 | -127.1527 | 1.9263e-13 | 42.6986 | -169.8513 | 34.5284 | -204.3797 | 3.6478e-21
8400750 | -160 | -163.5 | -127.1527 | 1.9263e-13 | 42.7096 | -169.8623 | 34.5239 | -204.3862 | 3.6423e-21
8405062.5 | -160 | -163.5 | -127.1527 | 1.9263e-13 | 42.7205 | -169.8732 | 34.5195 | -204.3927 | 3.6369e-21
8409375 | -160 | -163.5 | -127.1527 | 1.9263e-13 | 42.7315 | -169.8842 | 34.515 | -204.3992 | 3.6314e-21
8413687.5 | -160 | -163.5 | -127.1527 | 1.9263e-13 | 42.7425 | -169.8952 | 34.5106 | -204.4057 | 3.626e-21
8418000 | -160 | -163.5 | -127.1527 | 1.9263e-13 | 42.7534 | -169.9061 | 34.5061 | -204.4122 | 3.6206e-21
8422312.5 | -160 | -163.5 | -127.1527 | 1.9263e-13 | 42.7644 | -169.9171 | 34.5017 | -204.4187 | 3.6152e-21
8426625 | -160 | -163.5 | -127.1527 | 1.9263e-13 | 42.7753 | -169.928 | 34.4972 | -204.4252 | 3.6097e-21
8430937.5 | -160 | -163.5 | -127.1527 | 1.9263e-13 | 42.7862 | -169.939 | 34.4928 | -204.4317 | 3.6043e-21
8435250 | -160 | -163.5 | -127.1527 | 1.9263e-13 | 42.7972 | -169.9499 | 34.4883 | -204.4382 | 3.599e-21
8439562.5 | -160 | -163.5 | -127.1527 | 1.9263e-13 | 42.8081 | -169.9608 | 34.4839 | -204.4447 | 3.5936e-21
8443875 | -160 | -163.5 | -127.1527 | 1.9263e-13 | 42.8191 | -169.9718 | 34.4795 | -204.4512 | 3.5882e-21
8448187.5 | -160 | -163.5 | -127.1527 | 1.9263e-13 | 42.83 | -169.9827 | 34.475 | -204.4577 | 3.5828e-21
8452500 | -160 | -163.5 | -127.1527 | 1.9263e-13 | 42.8409 | -169.9936 | 34.4706 | -204.4642 | 3.5775e-21
8456812.5 | -160 | -163.5 | -127.1527 | 1.9263e-13 | 42.8519 | -170.0046 | 34.4662 | -204.4707 | 3.5721e-21
8461125 | -160 | -163.5 | -127.1527 | 1.9263e-13 | 42.8628 | -170.0155 | 34.4617 | -204.4772 | 3.5668e-21
8465437.5 | -160 | -163.5 | -127.1527 | 1.9263e-13 | 42.8737 | -170.0264 | 34.4573 | -204.4837 | 3.5615e-21
8469750 | -160 | -163.5 | -127.1527 | 1.9263e-13 | 42.8846 | -170.0373 | 34.4529 | -204.4902 | 3.5561e-21
8474062.5 | -160 | -163.5 | -127.1527 | 1.9263e-13 | 42.8955 | -170.0482 | 34.4485 | -204.4967 | 3.5508e-21
8478375 | -160 | -163.5 | -127.1527 | 1.9263e-13 | 42.9064 | -170.0592 | 34.444 | -204.5032 | 3.5455e-21
8482687.5 | -160 | -163.5 | -127.1527 | 1.9263e-13 | 42.9174 | -170.0701 | 34.4396 | -204.5097 | 3.5402e-21
8487000 | -160 | -163.5 | -127.1527 | 1.9263e-13 | 42.9283 | -170.081 | 34.4352 | -204.5162 | 3.5349e-21
8491312.5 | -160 | -163.5 | -127.1527 | 1.9263e-13 | 42.9392 | -170.0919 | 34.4308 | -204.5227 | 3.5297e-21
8495625 | -160 | -163.5 | -127.1527 | 1.9263e-13 | 42.9501 | -170.1028 | 34.4264 | -204.5292 | 3.5244e-21
8499937.5 | -160 | -163.5 | -127.1527 | 1.9263e-13 | 42.961 | -170.1137 | 34.422 | -204.5357 | 3.5191e-21
8504250 | -160 | -163.5 | -127.1527 | 1.9263e-13 | 42.9719 | -170.1246 | 34.4176 | -204.5422 | 3.5139e-21
8508562.5 | -160 | -163.5 | -127.1527 | 1.9263e-13 | 42.9828 | -170.1355 | 34.4132 | -204.5486 | 3.5086e-21
8512875 | -160 | -163.5 | -127.1527 | 1.9263e-13 | 42.9937 | -170.1464 | 34.4088 | -204.5551 | 3.5034e-21
8517187.5 | -160 | -163.5 | -127.1527 | 1.9263e-13 | 43.0045 | -170.1573 | 34.4044 | -204.5616 | 3.4981e-21
8521500 | -160 | -163.5 | -127.1527 | 1.9263e-13 | 43.0154 | -170.1681 | 34.4 | -204.5681 | 3.4929e-21
8525812.5 | -160 | -163.5 | -127.1527 | 1.9263e-13 | 43.0263 | -170.179 | 34.3956 | -204.5746 | 3.4877e-21
8530125 | -160 | -163.5 | -127.1527 | 1.9263e-13 | 43.0372 | -170.1899 | 34.3912 | -204.5811 | 3.4825e-21
8534437.5 | -160 | -163.5 | -127.1527 | 1.9263e-13 | 43.0481 | -170.2008 | 34.3868 | -204.5876 | 3.4773e-21
8538750 | -160 | -163.5 | -127.1527 | 1.9263e-13 | 43.0589 | -170.2117 | 34.3824 | -204.5941 | 3.4721e-21
8543062.5 | -160 | -163.5 | -127.1527 | 1.9263e-13 | 43.0698 | -170.2225 | 34.378 | -204.6006 | 3.4669e-21
8547375 | -160 | -163.5 | -127.1527 | 1.9263e-13 | 43.0807 | -170.2334 | 34.3736 | -204.607 | 3.4618e-21
8551687.5 | -160 | -163.5 | -127.1527 | 1.9263e-13 | 43.0916 | -170.2443 | 34.3693 | -204.6135 | 3.4566e-21
8556000 | -160 | -163.5 | -127.1527 | 1.9263e-13 | 43.1024 | -170.2551 | 34.3649 | -204.62 | 3.4514e-21
8560312.5 | -160 | -163.5 | -127.1527 | 1.9263e-13 | 43.1133 | -170.266 | 34.3605 | -204.6265 | 3.4463e-21
8564625 | -160 | -163.5 | -127.1527 | 1.9263e-13 | 43.1241 | -170.2768 | 34.3561 | -204.633 | 3.4411e-21
8568937.5 | -160 | -163.5 | -127.1527 | 1.9263e-13 | 43.135 | -170.2877 | 34.3518 | -204.6395 | 3.436e-21
8573250 | -160 | -163.5 | -127.1527 | 1.9263e-13 | 43.1458 | -170.2986 | 34.3474 | -204.6459 | 3.4309e-21
8577562.5 | -160 | -163.5 | -127.1527 | 1.9263e-13 | 43.1567 | -170.3094 | 34.343 | -204.6524 | 3.4258e-21
8581875 | -160 | -163.5 | -127.1527 | 1.9263e-13 | 43.1675 | -170.3203 | 34.3387 | -204.6589 | 3.4207e-21
8586187.5 | -160 | -163.5 | -127.1527 | 1.9263e-13 | 43.1784 | -170.3311 | 34.3343 | -204.6654 | 3.4156e-21
8590500 | -160 | -163.5 | -127.1527 | 1.9263e-13 | 43.1892 | -170.3419 | 34.3299 | -204.6719 | 3.4105e-21
8594812.5 | -160 | -163.5 | -127.1527 | 1.9263e-13 | 43.2001 | -170.3528 | 34.3256 | -204.6784 | 3.4054e-21
8599125 | -160 | -163.5 | -127.1527 | 1.9263e-13 | 43.2109 | -170.3636 | 34.3212 | -204.6848 | 3.4003e-21
8603437.5 | -160 | -163.5 | -127.1527 | 1.9263e-13 | 43.2217 | -170.3744 | 34.3169 | -204.6913 | 3.3952e-21
8607750 | -160 | -163.5 | -127.1527 | 1.9263e-13 | 43.2326 | -170.3853 | 34.3125 | -204.6978 | 3.3902e-21
8612062.5 | -160 | -163.5 | -127.1527 | 1.9263e-13 | 43.2434 | -170.3961 | 34.3082 | -204.7043 | 3.3851e-21
8616375 | -160 | -163.5 | -127.1527 | 1.9263e-13 | 43.2542 | -170.4069 | 34.3038 | -204.7107 | 3.3801e-21
8620687.5 | -160 | -163.5 | -127.1527 | 1.9263e-13 | 43.265 | -170.4178 | 34.2995 | -204.7172 | 3.375e-21
8625000 | -160 | -163.5 | -127.1527 | 1.9263e-13 | 43.2759 | -170.4286 | 34.2951 | -204.7237 | 3.37e-21
8629312.5 | -160 | -163.5 | -127.1527 | 1.9263e-13 | 43.2867 | -170.4394 | 34.2908 | -204.7302 | 3.365e-21
8633625 | -160 | -163.5 | -127.1527 | 1.9263e-13 | 43.2975 | -170.4502 | 34.2864 | -204.7366 | 3.36e-21
8637937.5 | -160 | -163.5 | -127.1527 | 1.9263e-13 | 43.3083 | -170.461 | 34.2821 | -204.7431 | 3.355e-21
8642250 | -160 | -163.5 | -127.1527 | 1.9263e-13 | 43.3191 | -170.4718 | 34.2778 | -204.7496 | 3.35e-21
8646562.5 | -160 | -163.5 | -127.1527 | 1.9263e-13 | 43.3299 | -170.4826 | 34.2734 | -204.7561 | 3.345e-21
8650875 | -160 | -163.5 | -127.1527 | 1.9263e-13 | 43.3407 | -170.4934 | 34.2691 | -204.7625 | 3.34e-21
8655187.5 | -160 | -163.5 | -127.1527 | 1.9263e-13 | 43.3515 | -170.5042 | 34.2648 | -204.769 | 3.335e-21
8659500 | -160 | -163.5 | -127.1527 | 1.9263e-13 | 43.3623 | -170.515 | 34.2604 | -204.7755 | 3.3301e-21
8663812.5 | -160 | -163.5 | -127.1527 | 1.9263e-13 | 43.3731 | -170.5258 | 34.2561 | -204.782 | 3.3251e-21
8668125 | -160 | -163.5 | -127.1527 | 1.9263e-13 | 43.3839 | -170.5366 | 34.2518 | -204.7884 | 3.3201e-21
8672437.5 | -160 | -163.5 | -127.1527 | 1.9263e-13 | 43.3947 | -170.5474 | 34.2475 | -204.7949 | 3.3152e-21
8676750 | -160 | -163.5 | -127.1527 | 1.9263e-13 | 43.4055 | -170.5582 | 34.2432 | -204.8014 | 3.3103e-21
8681062.5 | -160 | -163.5 | -127.1527 | 1.9263e-13 | 43.4163 | -170.569 | 34.2388 | -204.8078 | 3.3053e-21
8685375 | -160 | -163.5 | -127.1527 | 1.9263e-13 | 43.4271 | -170.5798 | 34.2345 | -204.8143 | 3.3004e-21
8689687.5 | -160 | -163.5 | -127.1527 | 1.9263e-13 | 43.4379 | -170.5906 | 34.2302 | -204.8208 | 3.2955e-21
8694000 | -160 | -163.5 | -127.1527 | 1.9263e-13 | 43.4486 | -170.6013 | 34.2259 | -204.8272 | 3.2906e-21
8698312.5 | -160 | -163.5 | -127.1527 | 1.9263e-13 | 43.4594 | -170.6121 | 34.2216 | -204.8337 | 3.2857e-21
8702625 | -160 | -163.5 | -127.1527 | 1.9263e-13 | 43.4702 | -170.6229 | 34.2173 | -204.8402 | 3.2808e-21
8706937.5 | -160 | -163.5 | -127.1527 | 1.9263e-13 | 43.4809 | -170.6337 | 34.213 | -204.8466 | 3.2759e-21
8711250 | -160 | -163.5 | -127.1527 | 1.9263e-13 | 43.4917 | -170.6444 | 34.2087 | -204.8531 | 3.2711e-21
8715562.5 | -160 | -163.5 | -127.1527 | 1.9263e-13 | 43.5025 | -170.6552 | 34.2044 | -204.8596 | 3.2662e-21
8719875 | -160 | -163.5 | -127.1527 | 1.9263e-13 | 43.5132 | -170.6659 | 34.2001 | -204.866 | 3.2613e-21
8724187.5 | -160 | -163.5 | -127.1527 | 1.9263e-13 | 43.524 | -170.6767 | 34.1958 | -204.8725 | 3.2565e-21
8728500 | -160 | -163.5 | -127.1527 | 1.9263e-13 | 43.5347 | -170.6875 | 34.1915 | -204.879 | 3.2516e-21
8732812.5 | -160 | -163.5 | -127.1527 | 1.9263e-13 | 43.5455 | -170.6982 | 34.1872 | -204.8854 | 3.2468e-21
8737125 | -160 | -163.5 | -127.1527 | 1.9263e-13 | 43.5563 | -170.709 | 34.1829 | -204.8919 | 3.242e-21
8741437.5 | -160 | -163.5 | -127.1527 | 1.9263e-13 | 43.567 | -170.7197 | 34.1786 | -204.8984 | 3.2372e-21
8745750 | -160 | -163.5 | -127.1527 | 1.9263e-13 | 43.5777 | -170.7305 | 34.1744 | -204.9048 | 3.2324e-21
8750062.5 | -160 | -163.5 | -127.1527 | 1.9263e-13 | 43.5885 | -170.7412 | 34.1701 | -204.9113 | 3.2275e-21
8754375 | -160 | -163.5 | -127.1527 | 1.9263e-13 | 43.5992 | -170.7519 | 34.1658 | -204.9177 | 3.2227e-21
8758687.5 | -160 | -163.5 | -127.1527 | 1.9263e-13 | 43.61 | -170.7627 | 34.1615 | -204.9242 | 3.218e-21
8763000 | -160 | -163.5 | -127.1527 | 1.9263e-13 | 43.6207 | -170.7734 | 34.1572 | -204.9307 | 3.2132e-21
8767312.5 | -160 | -163.5 | -127.1527 | 1.9263e-13 | 43.6314 | -170.7841 | 34.153 | -204.9371 | 3.2084e-21
8771625 | -160 | -163.5 | -127.1527 | 1.9263e-13 | 43.6422 | -170.7949 | 34.1487 | -204.9436 | 3.2036e-21
8775937.5 | -160 | -163.5 | -127.1527 | 1.9263e-13 | 43.6529 | -170.8056 | 34.1444 | -204.95 | 3.1989e-21
8780250 | -160 | -163.5 | -127.1527 | 1.9263e-13 | 43.6636 | -170.8163 | 34.1402 | -204.9565 | 3.1941e-21
8784562.5 | -160 | -163.5 | -127.1527 | 1.9263e-13 | 43.6743 | -170.827 | 34.1359 | -204.9629 | 3.1894e-21
8788875 | -160 | -163.5 | -127.1527 | 1.9263e-13 | 43.6851 | -170.8378 | 34.1316 | -204.9694 | 3.1846e-21
8793187.5 | -160 | -163.5 | -127.1527 | 1.9263e-13 | 43.6958 | -170.8485 | 34.1274 | -204.9759 | 3.1799e-21
8797500 | -160 | -163.5 | -127.1527 | 1.9263e-13 | 43.7065 | -170.8592 | 34.1231 | -204.9823 | 3.1752e-21
8801812.5 | -160 | -163.5 | -127.1527 | 1.9263e-13 | 43.7172 | -170.8699 | 34.1189 | -204.9888 | 3.1705e-21
8806125 | -160 | -163.5 | -127.1527 | 1.9263e-13 | 43.7279 | -170.8806 | 34.1146 | -204.9952 | 3.1658e-21
8810437.5 | -160 | -163.5 | -127.1527 | 1.9263e-13 | 43.7386 | -170.8913 | 34.1104 | -205.0017 | 3.1611e-21
8814750 | -160 | -163.5 | -127.1527 | 1.9263e-13 | 43.7493 | -170.902 | 34.1061 | -205.0081 | 3.1564e-21
8819062.5 | -160 | -163.5 | -127.1527 | 1.9263e-13 | 43.76 | -170.9127 | 34.1019 | -205.0146 | 3.1517e-21
8823375 | -160 | -163.5 | -127.1527 | 1.9263e-13 | 43.7707 | -170.9234 | 34.0976 | -205.021 | 3.147e-21
8827687.5 | -160 | -163.5 | -127.1527 | 1.9263e-13 | 43.7814 | -170.9341 | 34.0934 | -205.0275 | 3.1423e-21
8832000 | -160 | -163.5 | -127.1527 | 1.9263e-13 | 43.7921 | -170.9448 | 34.0891 | -205.0339 | 3.1377e-21
8836312.5 | -160 | -163.5 | -127.1527 | 1.9263e-13 | 43.8028 | -170.9555 | 34.0849 | -205.0404 | 3.133e-21
8840625 | -160 | -163.5 | -127.1527 | 1.9263e-13 | 43.8135 | -170.9662 | 34.0806 | -205.0468 | 3.1284e-21
8844937.5 | -160 | -163.5 | -127.1527 | 1.9263e-13 | 43.8242 | -170.9769 | 34.0764 | -205.0533 | 3.1237e-21
8849250 | -160 | -163.5 | -127.1527 | 1.9263e-13 | 43.8348 | -170.9876 | 34.0722 | -205.0597 | 3.1191e-21
8853562.5 | -160 | -163.5 | -127.1527 | 1.9263e-13 | 43.8455 | -170.9982 | 34.0679 | -205.0662 | 3.1145e-21
8857875 | -160 | -163.5 | -127.1527 | 1.9263e-13 | 43.8562 | -171.0089 | 34.0637 | -205.0726 | 3.1098e-21
8862187.5 | -160 | -163.5 | -127.1527 | 1.9263e-13 | 43.8669 | -171.0196 | 34.0595 | -205.0791 | 3.1052e-21
8866500 | -160 | -163.5 | -127.1527 | 1.9263e-13 | 43.8775 | -171.0303 | 34.0553 | -205.0855 | 3.1006e-21
8870812.5 | -160 | -163.5 | -127.1527 | 1.9263e-13 | 43.8882 | -171.0409 | 34.051 | -205.092 | 3.096e-21
8875125 | -160 | -163.5 | -127.1527 | 1.9263e-13 | 43.8989 | -171.0516 | 34.0468 | -205.0984 | 3.0914e-21
8879437.5 | -160 | -163.5 | -127.1527 | 1.9263e-13 | 43.9095 | -171.0623 | 34.0426 | -205.1048 | 3.0868e-21
8883750 | -160 | -163.5 | -127.1527 | 1.9263e-13 | 43.9202 | -171.0729 | 34.0384 | -205.1113 | 3.0823e-21
8888062.5 | -160 | -163.5 | -127.1527 | 1.9263e-13 | 43.9309 | -171.0836 | 34.0342 | -205.1177 | 3.0777e-21
8892375 | -160 | -163.5 | -127.1527 | 1.9263e-13 | 43.9415 | -171.0942 | 34.0299 | -205.1242 | 3.0731e-21
8896687.5 | -160 | -163.5 | -127.1527 | 1.9263e-13 | 43.9522 | -171.1049 | 34.0257 | -205.1306 | 3.0686e-21
8901000 | -160 | -163.5 | -127.1527 | 1.9263e-13 | 43.9628 | -171.1155 | 34.0215 | -205.1371 | 3.064e-21
8905312.5 | -160 | -163.5 | -127.1527 | 1.9263e-13 | 43.9735 | -171.1262 | 34.0173 | -205.1435 | 3.0595e-21
8909625 | -160 | -163.5 | -127.1527 | 1.9263e-13 | 43.9841 | -171.1368 | 34.0131 | -205.1499 | 3.055e-21
8913937.5 | -160 | -163.5 | -127.1527 | 1.9263e-13 | 43.9948 | -171.1475 | 34.0089 | -205.1564 | 3.0504e-21
8918250 | -160 | -163.5 | -127.1527 | 1.9263e-13 | 44.0054 | -171.1581 | 34.0047 | -205.1628 | 3.0459e-21
8922562.5 | -160 | -163.5 | -127.1527 | 1.9263e-13 | 44.016 | -171.1688 | 34.0005 | -205.1693 | 3.0414e-21
8926875 | -160 | -163.5 | -127.1527 | 1.9263e-13 | 44.0267 | -171.1794 | 33.9963 | -205.1757 | 3.0369e-21
8931187.5 | -160 | -163.5 | -127.1527 | 1.9263e-13 | 44.0373 | -171.19 | 33.9921 | -205.1821 | 3.0324e-21
8935500 | -160 | -163.5 | -127.1527 | 1.9263e-13 | 44.0479 | -171.2007 | 33.9879 | -205.1886 | 3.0279e-21
8939812.5 | -160 | -163.5 | -127.1527 | 1.9263e-13 | 44.0586 | -171.2113 | 33.9837 | -205.195 | 3.0234e-21
8944125 | -160 | -163.5 | -127.1527 | 1.9263e-13 | 44.0692 | -171.2219 | 33.9795 | -205.2015 | 3.0189e-21
8948437.5 | -160 | -163.5 | -127.1527 | 1.9263e-13 | 44.0798 | -171.2325 | 33.9754 | -205.2079 | 3.0145e-21
8952750 | -160 | -163.5 | -127.1527 | 1.9263e-13 | 44.0904 | -171.2432 | 33.9712 | -205.2143 | 3.01e-21
8957062.5 | -160 | -163.5 | -127.1527 | 1.9263e-13 | 44.1011 | -171.2538 | 33.967 | -205.2208 | 3.0056e-21
8961375 | -160 | -163.5 | -127.1527 | 1.9263e-13 | 44.1117 | -171.2644 | 33.9628 | -205.2272 | 3.0011e-21
8965687.5 | -160 | -163.5 | -127.1527 | 1.9263e-13 | 44.1223 | -171.275 | 33.9586 | -205.2336 | 2.9967e-21
8970000 | -160 | -163.5 | -127.1527 | 1.9263e-13 | 44.1329 | -171.2856 | 33.9545 | -205.2401 | 2.9922e-21
8974312.5 | -160 | -163.5 | -127.1527 | 1.9263e-13 | 44.1435 | -171.2962 | 33.9503 | -205.2465 | 2.9878e-21
8978625 | -160 | -163.5 | -127.1527 | 1.9263e-13 | 44.1541 | -171.3068 | 33.9461 | -205.2529 | 2.9834e-21
8982937.5 | -160 | -163.5 | -127.1527 | 1.9263e-13 | 44.1647 | -171.3174 | 33.9419 | -205.2594 | 2.979e-21
8987250 | -160 | -163.5 | -127.1527 | 1.9263e-13 | 44.1753 | -171.328 | 33.9378 | -205.2658 | 2.9745e-21
8991562.5 | -160 | -163.5 | -127.1527 | 1.9263e-13 | 44.1859 | -171.3386 | 33.9336 | -205.2722 | 2.9701e-21
8995875 | -160 | -163.5 | -127.1527 | 1.9263e-13 | 44.1965 | -171.3492 | 33.9294 | -205.2786 | 2.9658e-21
9000187.5 | -160 | -163.5 | -127.1527 | 1.9263e-13 | 44.2071 | -171.3598 | 33.9253 | -205.2851 | 2.9614e-21
9004500 | -160 | -163.5 | -127.1527 | 1.9263e-13 | 44.2177 | -171.3704 | 33.9211 | -205.2915 | 2.957e-21
9008812.5 | -160 | -163.5 | -127.1527 | 1.9263e-13 | 44.2283 | -171.381 | 33.9169 | -205.2979 | 2.9526e-21
9013125 | -160 | -163.5 | -127.1527 | 1.9263e-13 | 44.2389 | -171.3916 | 33.9128 | -205.3044 | 2.9482e-21
9017437.5 | -160 | -163.5 | -127.1527 | 1.9263e-13 | 44.2494 | -171.4022 | 33.9086 | -205.3108 | 2.9439e-21
9021750 | -160 | -163.5 | -127.1527 | 1.9263e-13 | 44.26 | -171.4127 | 33.9045 | -205.3172 | 2.9395e-21
9026062.5 | -160 | -163.5 | -127.1527 | 1.9263e-13 | 44.2706 | -171.4233 | 33.9003 | -205.3236 | 2.9352e-21
9030375 | -160 | -163.5 | -127.1527 | 1.9263e-13 | 44.2812 | -171.4339 | 33.8962 | -205.3301 | 2.9308e-21
9034687.5 | -160 | -163.5 | -127.1527 | 1.9263e-13 | 44.2917 | -171.4445 | 33.892 | -205.3365 | 2.9265e-21
9039000 | -160 | -163.5 | -127.1527 | 1.9263e-13 | 44.3023 | -171.455 | 33.8879 | -205.3429 | 2.9222e-21
9043312.5 | -160 | -163.5 | -127.1527 | 1.9263e-13 | 44.3129 | -171.4656 | 33.8837 | -205.3493 | 2.9179e-21
9047625 | -160 | -163.5 | -127.1527 | 1.9263e-13 | 44.3234 | -171.4762 | 33.8796 | -205.3558 | 2.9136e-21
9051937.5 | -160 | -163.5 | -127.1527 | 1.9263e-13 | 44.334 | -171.4867 | 33.8755 | -205.3622 | 2.9093e-21
9056250 | -160 | -163.5 | -127.1527 | 1.9263e-13 | 44.3446 | -171.4973 | 33.8713 | -205.3686 | 2.905e-21
9060562.5 | -160 | -163.5 | -127.1527 | 1.9263e-13 | 44.3551 | -171.5078 | 33.8672 | -205.375 | 2.9007e-21
9064875 | -160 | -163.5 | -127.1527 | 1.9263e-13 | 44.3657 | -171.5184 | 33.8631 | -205.3815 | 2.8964e-21
9069187.5 | -160 | -163.5 | -127.1527 | 1.9263e-13 | 44.3762 | -171.5289 | 33.8589 | -205.3879 | 2.8921e-21
9073500 | -160 | -163.5 | -127.1527 | 1.9263e-13 | 44.3868 | -171.5395 | 33.8548 | -205.3943 | 2.8878e-21
9077812.5 | -160 | -163.5 | -127.1527 | 1.9263e-13 | 44.3973 | -171.55 | 33.8507 | -205.4007 | 2.8836e-21
9082125 | -160 | -163.5 | -127.1527 | 1.9263e-13 | 44.4079 | -171.5606 | 33.8466 | -205.4071 | 2.8793e-21
9086437.5 | -160 | -163.5 | -127.1527 | 1.9263e-13 | 44.4184 | -171.5711 | 33.8424 | -205.4136 | 2.875e-21
9090750 | -160 | -163.5 | -127.1527 | 1.9263e-13 | 44.429 | -171.5817 | 33.8383 | -205.42 | 2.8708e-21
9095062.5 | -160 | -163.5 | -127.1527 | 1.9263e-13 | 44.4395 | -171.5922 | 33.8342 | -205.4264 | 2.8666e-21
9099375 | -160 | -163.5 | -127.1527 | 1.9263e-13 | 44.45 | -171.6027 | 33.8301 | -205.4328 | 2.8623e-21
9103687.5 | -160 | -163.5 | -127.1527 | 1.9263e-13 | 44.4606 | -171.6133 | 33.826 | -205.4392 | 2.8581e-21
9108000 | -160 | -163.5 | -127.1527 | 1.9263e-13 | 44.4711 | -171.6238 | 33.8218 | -205.4456 | 2.8539e-21
9112312.5 | -160 | -163.5 | -127.1527 | 1.9263e-13 | 44.4816 | -171.6343 | 33.8177 | -205.4521 | 2.8497e-21
9116625 | -160 | -163.5 | -127.1527 | 1.9263e-13 | 44.4921 | -171.6448 | 33.8136 | -205.4585 | 2.8455e-21
9120937.5 | -160 | -163.5 | -127.1527 | 1.9263e-13 | 44.5027 | -171.6554 | 33.8095 | -205.4649 | 2.8413e-21
9125250 | -160 | -163.5 | -127.1527 | 1.9263e-13 | 44.5132 | -171.6659 | 33.8054 | -205.4713 | 2.8371e-21
9129562.5 | -160 | -163.5 | -127.1527 | 1.9263e-13 | 44.5237 | -171.6764 | 33.8013 | -205.4777 | 2.8329e-21
9133875 | -160 | -163.5 | -127.1527 | 1.9263e-13 | 44.5342 | -171.6869 | 33.7972 | -205.4841 | 2.8287e-21
9138187.5 | -160 | -163.5 | -127.1527 | 1.9263e-13 | 44.5447 | -171.6974 | 33.7931 | -205.4905 | 2.8245e-21
9142500 | -160 | -163.5 | -127.1527 | 1.9263e-13 | 44.5552 | -171.7079 | 33.789 | -205.4969 | 2.8204e-21
9146812.5 | -160 | -163.5 | -127.1527 | 1.9263e-13 | 44.5657 | -171.7185 | 33.7849 | -205.5034 | 2.8162e-21
9151125 | -160 | -163.5 | -127.1527 | 1.9263e-13 | 44.5762 | -171.729 | 33.7808 | -205.5098 | 2.8121e-21
9155437.5 | -160 | -163.5 | -127.1527 | 1.9263e-13 | 44.5867 | -171.7395 | 33.7767 | -205.5162 | 2.8079e-21
9159750 | -160 | -163.5 | -127.1527 | 1.9263e-13 | 44.5972 | -171.75 | 33.7726 | -205.5226 | 2.8038e-21
9164062.5 | -160 | -163.5 | -127.1527 | 1.9263e-13 | 44.6077 | -171.7605 | 33.7685 | -205.529 | 2.7996e-21
9168375 | -160 | -163.5 | -127.1527 | 1.9263e-13 | 44.6182 | -171.7709 | 33.7645 | -205.5354 | 2.7955e-21
9172687.5 | -160 | -163.5 | -127.1527 | 1.9263e-13 | 44.6287 | -171.7814 | 33.7604 | -205.5418 | 2.7914e-21
9177000 | -160 | -163.5 | -127.1527 | 1.9263e-13 | 44.6392 | -171.7919 | 33.7563 | -205.5482 | 2.7873e-21
9181312.5 | -160 | -163.5 | -127.1527 | 1.9263e-13 | 44.6497 | -171.8024 | 33.7522 | -205.5546 | 2.7832e-21
9185625 | -160 | -163.5 | -127.1527 | 1.9263e-13 | 44.6602 | -171.8129 | 33.7481 | -205.561 | 2.7791e-21
9189937.5 | -160 | -163.5 | -127.1527 | 1.9263e-13 | 44.6707 | -171.8234 | 33.744 | -205.5674 | 2.775e-21
9194250 | -160 | -163.5 | -127.1527 | 1.9263e-13 | 44.6812 | -171.8339 | 33.74 | -205.5738 | 2.7709e-21
9198562.5 | -160 | -163.5 | -127.1527 | 1.9263e-13 | 44.6916 | -171.8443 | 33.7359 | -205.5802 | 2.7668e-21
9202875 | -160 | -163.5 | -127.1527 | 1.9263e-13 | 44.7021 | -171.8548 | 33.7318 | -205.5866 | 2.7627e-21
9207187.5 | -160 | -163.5 | -127.1527 | 1.9263e-13 | 44.7126 | -171.8653 | 33.7278 | -205.593 | 2.7586e-21
9211500 | -160 | -163.5 | -127.1527 | 1.9263e-13 | 44.7231 | -171.8758 | 33.7237 | -205.5995 | 2.7546e-21
9215812.5 | -160 | -163.5 | -127.1527 | 1.9263e-13 | 44.7335 | -171.8862 | 33.7196 | -205.6059 | 2.7505e-21
9220125 | -160 | -163.5 | -127.1527 | 1.9263e-13 | 44.744 | -171.8967 | 33.7156 | -205.6123 | 2.7465e-21
9224437.5 | -160 | -163.5 | -127.1527 | 1.9263e-13 | 44.7544 | -171.9072 | 33.7115 | -205.6187 | 2.7424e-21
9228750 | -160 | -163.5 | -127.1527 | 1.9263e-13 | 44.7649 | -171.9176 | 33.7074 | -205.6251 | 2.7384e-21
9233062.5 | -160 | -163.5 | -127.1527 | 1.9263e-13 | 44.7754 | -171.9281 | 33.7034 | -205.6315 | 2.7344e-21
9237375 | -160 | -163.5 | -127.1527 | 1.9263e-13 | 44.7858 | -171.9385 | 33.6993 | -205.6379 | 2.7303e-21
9241687.5 | -160 | -163.5 | -127.1527 | 1.9263e-13 | 44.7963 | -171.949 | 33.6953 | -205.6443 | 2.7263e-21
9246000 | -160 | -163.5 | -127.1527 | 1.9263e-13 | 44.8067 | -171.9594 | 33.6912 | -205.6507 | 2.7223e-21
9250312.5 | -160 | -163.5 | -127.1527 | 1.9263e-13 | 44.8172 | -171.9699 | 33.6872 | -205.6571 | 2.7183e-21
9254625 | -160 | -163.5 | -127.1527 | 1.9263e-13 | 44.8276 | -171.9803 | 33.6831 | -205.6634 | 2.7143e-21
9258937.5 | -160 | -163.5 | -127.1527 | 1.9263e-13 | 44.8381 | -171.9908 | 33.6791 | -205.6698 | 2.7103e-21
9263250 | -160 | -163.5 | -127.1527 | 1.9263e-13 | 44.8485 | -172.0012 | 33.675 | -205.6762 | 2.7063e-21
9267562.5 | -160 | -163.5 | -127.1527 | 1.9263e-13 | 44.8589 | -172.0116 | 33.671 | -205.6826 | 2.7023e-21
9271875 | -160 | -163.5 | -127.1527 | 1.9263e-13 | 44.8694 | -172.0221 | 33.6669 | -205.689 | 2.6983e-21
9276187.5 | -160 | -163.5 | -127.1527 | 1.9263e-13 | 44.8798 | -172.0325 | 33.6629 | -205.6954 | 2.6944e-21
9280500 | -160 | -163.5 | -127.1527 | 1.9263e-13 | 44.8902 | -172.0429 | 33.6589 | -205.7018 | 2.6904e-21
9284812.5 | -160 | -163.5 | -127.1527 | 1.9263e-13 | 44.9007 | -172.0534 | 33.6548 | -205.7082 | 2.6864e-21
9289125 | -160 | -163.5 | -127.1527 | 1.9263e-13 | 44.9111 | -172.0638 | 33.6508 | -205.7146 | 2.6825e-21
9293437.5 | -160 | -163.5 | -127.1527 | 1.9263e-13 | 44.9215 | -172.0742 | 33.6468 | -205.721 | 2.6786e-21
9297750 | -160 | -163.5 | -127.1527 | 1.9263e-13 | 44.9319 | -172.0846 | 33.6427 | -205.7274 | 2.6746e-21
9302062.5 | -160 | -163.5 | -127.1527 | 1.9263e-13 | 44.9424 | -172.0951 | 33.6387 | -205.7338 | 2.6707e-21
9306375 | -160 | -163.5 | -127.1527 | 1.9263e-13 | 44.9528 | -172.1055 | 33.6347 | -205.7402 | 2.6668e-21
9310687.5 | -160 | -163.5 | -127.1527 | 1.9263e-13 | 44.9632 | -172.1159 | 33.6307 | -205.7466 | 2.6628e-21
9315000 | -160 | -163.5 | -127.1527 | 1.9263e-13 | 44.9736 | -172.1263 | 33.6266 | -205.753 | 2.6589e-21
9319312.5 | -160 | -163.5 | -127.1527 | 1.9263e-13 | 44.984 | -172.1367 | 33.6226 | -205.7593 | 2.655e-21
9323625 | -160 | -163.5 | -127.1527 | 1.9263e-13 | 44.9944 | -172.1471 | 33.6186 | -205.7657 | 2.6511e-21
9327937.5 | -160 | -163.5 | -127.1527 | 1.9263e-13 | 45.0048 | -172.1575 | 33.6146 | -205.7721 | 2.6472e-21
9332250 | -160 | -163.5 | -127.1527 | 1.9263e-13 | 45.0152 | -172.1679 | 33.6106 | -205.7785 | 2.6433e-21
9336562.5 | -160 | -163.5 | -127.1527 | 1.9263e-13 | 45.0256 | -172.1783 | 33.6066 | -205.7849 | 2.6394e-21
9340875 | -160 | -163.5 | -127.1527 | 1.9263e-13 | 45.036 | -172.1887 | 33.6025 | -205.7913 | 2.6356e-21
9345187.5 | -160 | -163.5 | -127.1527 | 1.9263e-13 | 45.0464 | -172.1991 | 33.5985 | -205.7977 | 2.6317e-21
9349500 | -160 | -163.5 | -127.1527 | 1.9263e-13 | 45.0568 | -172.2095 | 33.5945 | -205.8041 | 2.6278e-21
9353812.5 | -160 | -163.5 | -127.1527 | 1.9263e-13 | 45.0672 | -172.2199 | 33.5905 | -205.8104 | 2.624e-21
9358125 | -160 | -163.5 | -127.1527 | 1.9263e-13 | 45.0776 | -172.2303 | 33.5865 | -205.8168 | 2.6201e-21
9362437.5 | -160 | -163.5 | -127.1527 | 1.9263e-13 | 45.088 | -172.2407 | 33.5825 | -205.8232 | 2.6163e-21
9366750 | -160 | -163.5 | -127.1527 | 1.9263e-13 | 45.0984 | -172.2511 | 33.5785 | -205.8296 | 2.6124e-21
9371062.5 | -160 | -163.5 | -127.1527 | 1.9263e-13 | 45.1087 | -172.2614 | 33.5745 | -205.836 | 2.6086e-21
9375375 | -160 | -163.5 | -127.1527 | 1.9263e-13 | 45.1191 | -172.2718 | 33.5705 | -205.8424 | 2.6047e-21
9379687.5 | -160 | -163.5 | -127.1527 | 1.9263e-13 | 45.1295 | -172.2822 | 33.5665 | -205.8487 | 2.6009e-21
9384000 | -160 | -163.5 | -127.1527 | 1.9263e-13 | 45.1399 | -172.2926 | 33.5625 | -205.8551 | 2.5971e-21
9388312.5 | -160 | -163.5 | -127.1527 | 1.9263e-13 | 45.1502 | -172.3029 | 33.5585 | -205.8615 | 2.5933e-21
9392625 | -160 | -163.5 | -127.1527 | 1.9263e-13 | 45.1606 | -172.3133 | 33.5546 | -205.8679 | 2.5895e-21
9396937.5 | -160 | -163.5 | -127.1527 | 1.9263e-13 | 45.171 | -172.3237 | 33.5506 | -205.8743 | 2.5857e-21
9401250 | -160 | -163.5 | -127.1527 | 1.9263e-13 | 45.1813 | -172.334 | 33.5466 | -205.8806 | 2.5819e-21
9405562.5 | -160 | -163.5 | -127.1527 | 1.9263e-13 | 45.1917 | -172.3444 | 33.5426 | -205.887 | 2.5781e-21
9409875 | -160 | -163.5 | -127.1527 | 1.9263e-13 | 45.2021 | -172.3548 | 33.5386 | -205.8934 | 2.5743e-21
9414187.5 | -160 | -163.5 | -127.1527 | 1.9263e-13 | 45.2124 | -172.3651 | 33.5346 | -205.8998 | 2.5705e-21
9418500 | -160 | -163.5 | -127.1527 | 1.9263e-13 | 45.2228 | -172.3755 | 33.5307 | -205.9061 | 2.5668e-21
9422812.5 | -160 | -163.5 | -127.1527 | 1.9263e-13 | 45.2331 | -172.3858 | 33.5267 | -205.9125 | 2.563e-21
9427125 | -160 | -163.5 | -127.1527 | 1.9263e-13 | 45.2435 | -172.3962 | 33.5227 | -205.9189 | 2.5592e-21
9431437.5 | -160 | -163.5 | -127.1527 | 1.9263e-13 | 45.2538 | -172.4065 | 33.5187 | -205.9253 | 2.5555e-21
9435750 | -160 | -163.5 | -127.1527 | 1.9263e-13 | 45.2642 | -172.4169 | 33.5148 | -205.9316 | 2.5517e-21
9440062.5 | -160 | -163.5 | -127.1527 | 1.9263e-13 | 45.2745 | -172.4272 | 33.5108 | -205.938 | 2.548e-21
9444375 | -160 | -163.5 | -127.1527 | 1.9263e-13 | 45.2848 | -172.4376 | 33.5068 | -205.9444 | 2.5443e-21
9448687.5 | -160 | -163.5 | -127.1527 | 1.9263e-13 | 45.2952 | -172.4479 | 33.5029 | -205.9508 | 2.5405e-21
9453000 | -160 | -163.5 | -127.1527 | 1.9263e-13 | 45.3055 | -172.4582 | 33.4989 | -205.9571 | 2.5368e-21
9457312.5 | -160 | -163.5 | -127.1527 | 1.9263e-13 | 45.3158 | -172.4686 | 33.4949 | -205.9635 | 2.5331e-21
9461625 | -160 | -163.5 | -127.1527 | 1.9263e-13 | 45.3262 | -172.4789 | 33.491 | -205.9699 | 2.5294e-21
9465937.5 | -160 | -163.5 | -127.1527 | 1.9263e-13 | 45.3365 | -172.4892 | 33.487 | -205.9762 | 2.5257e-21
9470250 | -160 | -163.5 | -127.1527 | 1.9263e-13 | 45.3468 | -172.4995 | 33.4831 | -205.9826 | 2.522e-21
9474562.5 | -160 | -163.5 | -127.1527 | 1.9263e-13 | 45.3572 | -172.5099 | 33.4791 | -205.989 | 2.5183e-21
9478875 | -160 | -163.5 | -127.1527 | 1.9263e-13 | 45.3675 | -172.5202 | 33.4752 | -205.9954 | 2.5146e-21
9483187.5 | -160 | -163.5 | -127.1527 | 1.9263e-13 | 45.3778 | -172.5305 | 33.4712 | -206.0017 | 2.5109e-21
9487500 | -160 | -163.5 | -127.1527 | 1.9263e-13 | 45.3881 | -172.5408 | 33.4673 | -206.0081 | 2.5072e-21
9491812.5 | -160 | -163.5 | -127.1527 | 1.9263e-13 | 45.3984 | -172.5511 | 33.4633 | -206.0145 | 2.5035e-21
9496125 | -160 | -163.5 | -127.1527 | 1.9263e-13 | 45.4087 | -172.5614 | 33.4594 | -206.0208 | 2.4999e-21
9500437.5 | -160 | -163.5 | -127.1527 | 1.9263e-13 | 45.4191 | -172.5718 | 33.4554 | -206.0272 | 2.4962e-21
9504750 | -160 | -163.5 | -127.1527 | 1.9263e-13 | 45.4294 | -172.5821 | 33.4515 | -206.0336 | 2.4926e-21
9509062.5 | -160 | -163.5 | -127.1527 | 1.9263e-13 | 45.4397 | -172.5924 | 33.4475 | -206.0399 | 2.4889e-21
9513375 | -160 | -163.5 | -127.1527 | 1.9263e-13 | 45.45 | -172.6027 | 33.4436 | -206.0463 | 2.4853e-21
9517687.5 | -160 | -163.5 | -127.1527 | 1.9263e-13 | 45.4603 | -172.613 | 33.4397 | -206.0526 | 2.4816e-21
9522000 | -160 | -163.5 | -127.1527 | 1.9263e-13 | 45.4706 | -172.6233 | 33.4357 | -206.059 | 2.478e-21
9526312.5 | -160 | -163.5 | -127.1527 | 1.9263e-13 | 45.4809 | -172.6336 | 33.4318 | -206.0654 | 2.4744e-21
9530625 | -160 | -163.5 | -127.1527 | 1.9263e-13 | 45.4912 | -172.6439 | 33.4279 | -206.0717 | 2.4707e-21
9534937.5 | -160 | -163.5 | -127.1527 | 1.9263e-13 | 45.5014 | -172.6542 | 33.4239 | -206.0781 | 2.4671e-21
9539250 | -160 | -163.5 | -127.1527 | 1.9263e-13 | 45.5117 | -172.6644 | 33.42 | -206.0845 | 2.4635e-21
9543562.5 | -160 | -163.5 | -127.1527 | 1.9263e-13 | 45.522 | -172.6747 | 33.4161 | -206.0908 | 2.4599e-21
9547875 | -160 | -163.5 | -127.1527 | 1.9263e-13 | 45.5323 | -172.685 | 33.4122 | -206.0972 | 2.4563e-21
9552187.5 | -160 | -163.5 | -127.1527 | 1.9263e-13 | 45.5426 | -172.6953 | 33.4082 | -206.1035 | 2.4527e-21
9556500 | -160 | -163.5 | -127.1527 | 1.9263e-13 | 45.5529 | -172.7056 | 33.4043 | -206.1099 | 2.4491e-21
9560812.5 | -160 | -163.5 | -127.1527 | 1.9263e-13 | 45.5631 | -172.7158 | 33.4004 | -206.1163 | 2.4455e-21
9565125 | -160 | -163.5 | -127.1527 | 1.9263e-13 | 45.5734 | -172.7261 | 33.3965 | -206.1226 | 2.442e-21
9569437.5 | -160 | -163.5 | -127.1527 | 1.9263e-13 | 45.5837 | -172.7364 | 33.3926 | -206.129 | 2.4384e-21
9573750 | -160 | -163.5 | -127.1527 | 1.9263e-13 | 45.594 | -172.7467 | 33.3887 | -206.1353 | 2.4348e-21
9578062.5 | -160 | -163.5 | -127.1527 | 1.9263e-13 | 45.6042 | -172.7569 | 33.3847 | -206.1417 | 2.4313e-21
9582375 | -160 | -163.5 | -127.1527 | 1.9263e-13 | 45.6145 | -172.7672 | 33.3808 | -206.148 | 2.4277e-21
9586687.5 | -160 | -163.5 | -127.1527 | 1.9263e-13 | 45.6248 | -172.7775 | 33.3769 | -206.1544 | 2.4242e-21
9591000 | -160 | -163.5 | -127.1527 | 1.9263e-13 | 45.635 | -172.7877 | 33.373 | -206.1607 | 2.4206e-21
9595312.5 | -160 | -163.5 | -127.1527 | 1.9263e-13 | 45.6453 | -172.798 | 33.3691 | -206.1671 | 2.4171e-21
9599625 | -160 | -163.5 | -127.1527 | 1.9263e-13 | 45.6555 | -172.8082 | 33.3652 | -206.1735 | 2.4135e-21
9603937.5 | -160 | -163.5 | -127.1527 | 1.9263e-13 | 45.6658 | -172.8185 | 33.3613 | -206.1798 | 2.41e-21
9608250 | -160 | -163.5 | -127.1527 | 1.9263e-13 | 45.676 | -172.8287 | 33.3574 | -206.1862 | 2.4065e-21
9612562.5 | -160 | -163.5 | -127.1527 | 1.9263e-13 | 45.6863 | -172.839 | 33.3535 | -206.1925 | 2.403e-21
9616875 | -160 | -163.5 | -127.1527 | 1.9263e-13 | 45.6965 | -172.8492 | 33.3496 | -206.1989 | 2.3995e-21
9621187.5 | -160 | -163.5 | -127.1527 | 1.9263e-13 | 45.7068 | -172.8595 | 33.3457 | -206.2052 | 2.396e-21
9625500 | -160 | -163.5 | -127.1527 | 1.9263e-13 | 45.717 | -172.8697 | 33.3418 | -206.2116 | 2.3925e-21
9629812.5 | -160 | -163.5 | -127.1527 | 1.9263e-13 | 45.7273 | -172.88 | 33.3379 | -206.2179 | 2.389e-21
9634125 | -160 | -163.5 | -127.1527 | 1.9263e-13 | 45.7375 | -172.8902 | 33.3341 | -206.2243 | 2.3855e-21
9638437.5 | -160 | -163.5 | -127.1527 | 1.9263e-13 | 45.7477 | -172.9004 | 33.3302 | -206.2306 | 2.382e-21
9642750 | -160 | -163.5 | -127.1527 | 1.9263e-13 | 45.758 | -172.9107 | 33.3263 | -206.237 | 2.3785e-21
9647062.5 | -160 | -163.5 | -127.1527 | 1.9263e-13 | 45.7682 | -172.9209 | 33.3224 | -206.2433 | 2.375e-21
9651375 | -160 | -163.5 | -127.1527 | 1.9263e-13 | 45.7784 | -172.9311 | 33.3185 | -206.2496 | 2.3716e-21
9655687.5 | -160 | -163.5 | -127.1527 | 1.9263e-13 | 45.7887 | -172.9414 | 33.3146 | -206.256 | 2.3681e-21
9660000 | -160 | -163.5 | -127.1527 | 1.9263e-13 | 45.7989 | -172.9516 | 33.3108 | -206.2623 | 2.3646e-21
9664312.5 | -160 | -163.5 | -127.1527 | 1.9263e-13 | 45.8091 | -172.9618 | 33.3069 | -206.2687 | 2.3612e-21
9668625 | -160 | -163.5 | -127.1527 | 1.9263e-13 | 45.8193 | -172.972 | 33.303 | -206.275 | 2.3577e-21
9672937.5 | -160 | -163.5 | -127.1527 | 1.9263e-13 | 45.8295 | -172.9822 | 33.2991 | -206.2814 | 2.3543e-21
9677250 | -160 | -163.5 | -127.1527 | 1.9263e-13 | 45.8397 | -172.9925 | 33.2953 | -206.2877 | 2.3509e-21
9681562.5 | -160 | -163.5 | -127.1527 | 1.9263e-13 | 45.85 | -173.0027 | 33.2914 | -206.2941 | 2.3474e-21
9685875 | -160 | -163.5 | -127.1527 | 1.9263e-13 | 45.8602 | -173.0129 | 33.2875 | -206.3004 | 2.344e-21
9690187.5 | -160 | -163.5 | -127.1527 | 1.9263e-13 | 45.8704 | -173.0231 | 33.2837 | -206.3067 | 2.3406e-21
9694500 | -160 | -163.5 | -127.1527 | 1.9263e-13 | 45.8806 | -173.0333 | 33.2798 | -206.3131 | 2.3372e-21
9698812.5 | -160 | -163.5 | -127.1527 | 1.9263e-13 | 45.8908 | -173.0435 | 33.2759 | -206.3194 | 2.3338e-21
9703125 | -160 | -163.5 | -127.1527 | 1.9263e-13 | 45.901 | -173.0537 | 33.2721 | -206.3258 | 2.3304e-21
9707437.5 | -160 | -163.5 | -127.1527 | 1.9263e-13 | 45.9112 | -173.0639 | 33.2682 | -206.3321 | 2.327e-21
9711750 | -160 | -163.5 | -127.1527 | 1.9263e-13 | 45.9214 | -173.0741 | 33.2644 | -206.3384 | 2.3236e-21
9716062.5 | -160 | -163.5 | -127.1527 | 1.9263e-13 | 45.9316 | -173.0843 | 33.2605 | -206.3448 | 2.3202e-21
9720375 | -160 | -163.5 | -127.1527 | 1.9263e-13 | 45.9418 | -173.0945 | 33.2566 | -206.3511 | 2.3168e-21
9724687.5 | -160 | -163.5 | -127.1527 | 1.9263e-13 | 45.952 | -173.1047 | 33.2528 | -206.3575 | 2.3134e-21
9729000 | -160 | -163.5 | -127.1527 | 1.9263e-13 | 45.9622 | -173.1149 | 33.2489 | -206.3638 | 2.31e-21
9733312.5 | -160 | -163.5 | -127.1527 | 1.9263e-13 | 45.9723 | -173.125 | 33.2451 | -206.3701 | 2.3067e-21
9737625 | -160 | -163.5 | -127.1527 | 1.9263e-13 | 45.9825 | -173.1352 | 33.2412 | -206.3765 | 2.3033e-21
9741937.5 | -160 | -163.5 | -127.1527 | 1.9263e-13 | 45.9927 | -173.1454 | 33.2374 | -206.3828 | 2.3e-21
9746250 | -160 | -163.5 | -127.1527 | 1.9263e-13 | 46.0029 | -173.1556 | 33.2335 | -206.3891 | 2.2966e-21
9750562.5 | -160 | -163.5 | -127.1527 | 1.9263e-13 | 46.0131 | -173.1658 | 33.2297 | -206.3955 | 2.2933e-21
9754875 | -160 | -163.5 | -127.1527 | 1.9263e-13 | 46.0232 | -173.1759 | 33.2259 | -206.4018 | 2.2899e-21
9759187.5 | -160 | -163.5 | -127.1527 | 1.9263e-13 | 46.0334 | -173.1861 | 33.222 | -206.4081 | 2.2866e-21
9763500 | -160 | -163.5 | -127.1527 | 1.9263e-13 | 46.0436 | -173.1963 | 33.2182 | -206.4145 | 2.2832e-21
9767812.5 | -160 | -163.5 | -127.1527 | 1.9263e-13 | 46.0537 | -173.2064 | 33.2144 | -206.4208 | 2.2799e-21
9772125 | -160 | -163.5 | -127.1527 | 1.9263e-13 | 46.0639 | -173.2166 | 33.2105 | -206.4271 | 2.2766e-21
9776437.5 | -160 | -163.5 | -127.1527 | 1.9263e-13 | 46.0741 | -173.2268 | 33.2067 | -206.4335 | 2.2733e-21
9780750 | -160 | -163.5 | -127.1527 | 1.9263e-13 | 46.0842 | -173.2369 | 33.2029 | -206.4398 | 2.27e-21
9785062.5 | -160 | -163.5 | -127.1527 | 1.9263e-13 | 46.0944 | -173.2471 | 33.199 | -206.4461 | 2.2667e-21
9789375 | -160 | -163.5 | -127.1527 | 1.9263e-13 | 46.1045 | -173.2573 | 33.1952 | -206.4525 | 2.2634e-21
9793687.5 | -160 | -163.5 | -127.1527 | 1.9263e-13 | 46.1147 | -173.2674 | 33.1914 | -206.4588 | 2.2601e-21
9798000 | -160 | -163.5 | -127.1527 | 1.9263e-13 | 46.1248 | -173.2776 | 33.1876 | -206.4651 | 2.2568e-21
9802312.5 | -160 | -163.5 | -127.1527 | 1.9263e-13 | 46.135 | -173.2877 | 33.1837 | -206.4714 | 2.2535e-21
9806625 | -160 | -163.5 | -127.1527 | 1.9263e-13 | 46.1451 | -173.2979 | 33.1799 | -206.4778 | 2.2502e-21
9810937.5 | -160 | -163.5 | -127.1527 | 1.9263e-13 | 46.1553 | -173.308 | 33.1761 | -206.4841 | 2.2469e-21
9815250 | -160 | -163.5 | -127.1527 | 1.9263e-13 | 46.1654 | -173.3181 | 33.1723 | -206.4904 | 2.2437e-21
9819562.5 | -160 | -163.5 | -127.1527 | 1.9263e-13 | 46.1756 | -173.3283 | 33.1685 | -206.4967 | 2.2404e-21
9823875 | -160 | -163.5 | -127.1527 | 1.9263e-13 | 46.1857 | -173.3384 | 33.1646 | -206.5031 | 2.2371e-21
9828187.5 | -160 | -163.5 | -127.1527 | 1.9263e-13 | 46.1958 | -173.3486 | 33.1608 | -206.5094 | 2.2339e-21
9832500 | -160 | -163.5 | -127.1527 | 1.9263e-13 | 46.206 | -173.3587 | 33.157 | -206.5157 | 2.2306e-21
9836812.5 | -160 | -163.5 | -127.1527 | 1.9263e-13 | 46.2161 | -173.3688 | 33.1532 | -206.522 | 2.2274e-21
9841125 | -160 | -163.5 | -127.1527 | 1.9263e-13 | 46.2262 | -173.379 | 33.1494 | -206.5284 | 2.2242e-21
9845437.5 | -160 | -163.5 | -127.1527 | 1.9263e-13 | 46.2364 | -173.3891 | 33.1456 | -206.5347 | 2.2209e-21
9849750 | -160 | -163.5 | -127.1527 | 1.9263e-13 | 46.2465 | -173.3992 | 33.1418 | -206.541 | 2.2177e-21
9854062.5 | -160 | -163.5 | -127.1527 | 1.9263e-13 | 46.2566 | -173.4093 | 33.138 | -206.5473 | 2.2145e-21
9858375 | -160 | -163.5 | -127.1527 | 1.9263e-13 | 46.2667 | -173.4195 | 33.1342 | -206.5536 | 2.2112e-21
9862687.5 | -160 | -163.5 | -127.1527 | 1.9263e-13 | 46.2769 | -173.4296 | 33.1304 | -206.56 | 2.208e-21
9867000 | -160 | -163.5 | -127.1527 | 1.9263e-13 | 46.287 | -173.4397 | 33.1266 | -206.5663 | 2.2048e-21
9871312.5 | -160 | -163.5 | -127.1527 | 1.9263e-13 | 46.2971 | -173.4498 | 33.1228 | -206.5726 | 2.2016e-21
9875625 | -160 | -163.5 | -127.1527 | 1.9263e-13 | 46.3072 | -173.4599 | 33.119 | -206.5789 | 2.1984e-21
9879937.5 | -160 | -163.5 | -127.1527 | 1.9263e-13 | 46.3173 | -173.47 | 33.1152 | -206.5852 | 2.1952e-21
9884250 | -160 | -163.5 | -127.1527 | 1.9263e-13 | 46.3274 | -173.4801 | 33.1114 | -206.5916 | 2.192e-21
9888562.5 | -160 | -163.5 | -127.1527 | 1.9263e-13 | 46.3375 | -173.4902 | 33.1076 | -206.5979 | 2.1888e-21
9892875 | -160 | -163.5 | -127.1527 | 1.9263e-13 | 46.3476 | -173.5003 | 33.1038 | -206.6042 | 2.1857e-21
9897187.5 | -160 | -163.5 | -127.1527 | 1.9263e-13 | 46.3577 | -173.5104 | 33.1001 | -206.6105 | 2.1825e-21
9901500 | -160 | -163.5 | -127.1527 | 1.9263e-13 | 46.3678 | -173.5205 | 33.0963 | -206.6168 | 2.1793e-21
9905812.5 | -160 | -163.5 | -127.1527 | 1.9263e-13 | 46.3779 | -173.5306 | 33.0925 | -206.6231 | 2.1761e-21
9910125 | -160 | -163.5 | -127.1527 | 1.9263e-13 | 46.388 | -173.5407 | 33.0887 | -206.6294 | 2.173e-21
9914437.5 | -160 | -163.5 | -127.1527 | 1.9263e-13 | 46.3981 | -173.5508 | 33.0849 | -206.6358 | 2.1698e-21
9918750 | -160 | -163.5 | -127.1527 | 1.9263e-13 | 46.4082 | -173.5609 | 33.0812 | -206.6421 | 2.1667e-21
9923062.5 | -160 | -163.5 | -127.1527 | 1.9263e-13 | 46.4183 | -173.571 | 33.0774 | -206.6484 | 2.1635e-21
9927375 | -160 | -163.5 | -127.1527 | 1.9263e-13 | 46.4284 | -173.5811 | 33.0736 | -206.6547 | 2.1604e-21
9931687.5 | -160 | -163.5 | -127.1527 | 1.9263e-13 | 46.4385 | -173.5912 | 33.0698 | -206.661 | 2.1572e-21
9936000 | -160 | -163.5 | -127.1527 | 1.9263e-13 | 46.4485 | -173.6012 | 33.0661 | -206.6673 | 2.1541e-21
9940312.5 | -160 | -163.5 | -127.1527 | 1.9263e-13 | 46.4586 | -173.6113 | 33.0623 | -206.6736 | 2.151e-21
9944625 | -160 | -163.5 | -127.1527 | 1.9263e-13 | 46.4687 | -173.6214 | 33.0585 | -206.6799 | 2.1479e-21
9948937.5 | -160 | -163.5 | -127.1527 | 1.9263e-13 | 46.4788 | -173.6315 | 33.0548 | -206.6862 | 2.1447e-21
9953250 | -160 | -163.5 | -127.1527 | 1.9263e-13 | 46.4888 | -173.6415 | 33.051 | -206.6925 | 2.1416e-21
9957562.5 | -160 | -163.5 | -127.1527 | 1.9263e-13 | 46.4989 | -173.6516 | 33.0472 | -206.6989 | 2.1385e-21
9961875 | -160 | -163.5 | -127.1527 | 1.9263e-13 | 46.509 | -173.6617 | 33.0435 | -206.7052 | 2.1354e-21
9966187.5 | -160 | -163.5 | -127.1527 | 1.9263e-13 | 46.519 | -173.6718 | 33.0397 | -206.7115 | 2.1323e-21
9970500 | -160 | -163.5 | -127.1527 | 1.9263e-13 | 46.5291 | -173.6818 | 33.036 | -206.7178 | 2.1292e-21
9974812.5 | -160 | -163.5 | -127.1527 | 1.9263e-13 | 46.5392 | -173.6919 | 33.0322 | -206.7241 | 2.1261e-21
9979125 | -160 | -163.5 | -127.1527 | 1.9263e-13 | 46.5492 | -173.7019 | 33.0285 | -206.7304 | 2.1231e-21
9983437.5 | -160 | -163.5 | -127.1527 | 1.9263e-13 | 46.5593 | -173.712 | 33.0247 | -206.7367 | 2.12e-21
9987750 | -160 | -163.5 | -127.1527 | 1.9263e-13 | 46.5693 | -173.722 | 33.0209 | -206.743 | 2.1169e-21
9992062.5 | -160 | -163.5 | -127.1527 | 1.9263e-13 | 46.5794 | -173.7321 | 33.0172 | -206.7493 | 2.1138e-21
9996375 | -160 | -163.5 | -127.1527 | 1.9263e-13 | 46.5894 | -173.7422 | 33.0134 | -206.7556 | 2.1108e-21
10000687.5 | -160 | -163.5 | -127.1527 | 1.9263e-13 | 46.5995 | -173.7522 | 33.0097 | -206.7619 | 2.1077e-21
10005000 | -160 | -163.5 | -127.1527 | 1.9263e-13 | 46.6095 | -173.7622 | 33.006 | -206.7682 | 2.1046e-21
10009312.5 | -160 | -163.5 | -127.1527 | 1.9263e-13 | 46.6196 | -173.7723 | 33.0022 | -206.7745 | 2.1016e-21
10013625 | -160 | -163.5 | -127.1527 | 1.9263e-13 | 46.6296 | -173.7823 | 32.9985 | -206.7808 | 2.0986e-21
10017937.5 | -160 | -163.5 | -127.1527 | 1.9263e-13 | 46.6397 | -173.7924 | 32.9947 | -206.7871 | 2.0955e-21
10022250 | -160 | -163.5 | -127.1527 | 1.9263e-13 | 46.6497 | -173.8024 | 32.991 | -206.7934 | 2.0925e-21
10026562.5 | -160 | -163.5 | -127.1527 | 1.9263e-13 | 46.6597 | -173.8124 | 32.9873 | -206.7997 | 2.0894e-21
10030875 | -160 | -163.5 | -127.1527 | 1.9263e-13 | 46.6698 | -173.8225 | 32.9835 | -206.806 | 2.0864e-21
10035187.5 | -160 | -163.5 | -127.1527 | 1.9263e-13 | 46.6798 | -173.8325 | 32.9798 | -206.8123 | 2.0834e-21
10039500 | -160 | -163.5 | -127.1527 | 1.9263e-13 | 46.6898 | -173.8425 | 32.9761 | -206.8186 | 2.0804e-21
10043812.5 | -160 | -163.5 | -127.1527 | 1.9263e-13 | 46.6999 | -173.8526 | 32.9723 | -206.8249 | 2.0774e-21
10048125 | -160 | -163.5 | -127.1527 | 1.9263e-13 | 46.7099 | -173.8626 | 32.9686 | -206.8312 | 2.0743e-21
10052437.5 | -160 | -163.5 | -127.1527 | 1.9263e-13 | 46.7199 | -173.8726 | 32.9649 | -206.8375 | 2.0713e-21
10056750 | -160 | -163.5 | -127.1527 | 1.9263e-13 | 46.7299 | -173.8826 | 32.9611 | -206.8438 | 2.0683e-21
10061062.5 | -160 | -163.5 | -127.1527 | 1.9263e-13 | 46.7399 | -173.8927 | 32.9574 | -206.8501 | 2.0653e-21
10065375 | -160 | -163.5 | -127.1527 | 1.9263e-13 | 46.75 | -173.9027 | 32.9537 | -206.8564 | 2.0624e-21
10069687.5 | -160 | -163.5 | -127.1527 | 1.9263e-13 | 46.76 | -173.9127 | 32.95 | -206.8627 | 2.0594e-21
10074000 | -160 | -163.5 | -127.1527 | 1.9263e-13 | 46.77 | -173.9227 | 32.9463 | -206.869 | 2.0564e-21
10078312.5 | -160 | -163.5 | -127.1527 | 1.9263e-13 | 46.78 | -173.9327 | 32.9425 | -206.8752 | 2.0534e-21
10082625 | -160 | -163.5 | -127.1527 | 1.9263e-13 | 46.79 | -173.9427 | 32.9388 | -206.8815 | 2.0504e-21
10086937.5 | -160 | -163.5 | -127.1527 | 1.9263e-13 | 46.8 | -173.9527 | 32.9351 | -206.8878 | 2.0475e-21
10091250 | -160 | -163.5 | -127.1527 | 1.9263e-13 | 46.81 | -173.9627 | 32.9314 | -206.8941 | 2.0445e-21
10095562.5 | -160 | -163.5 | -127.1527 | 1.9263e-13 | 46.82 | -173.9727 | 32.9277 | -206.9004 | 2.0415e-21
10099875 | -160 | -163.5 | -127.1527 | 1.9263e-13 | 46.83 | -173.9827 | 32.924 | -206.9067 | 2.0386e-21
10104187.5 | -160 | -163.5 | -127.1527 | 1.9263e-13 | 46.84 | -173.9927 | 32.9203 | -206.913 | 2.0356e-21
10108500 | -160 | -163.5 | -127.1527 | 1.9263e-13 | 46.85 | -174.0027 | 32.9166 | -206.9193 | 2.0327e-21
10112812.5 | -160 | -163.5 | -127.1527 | 1.9263e-13 | 46.86 | -174.0127 | 32.9129 | -206.9256 | 2.0298e-21
10117125 | -160 | -163.5 | -127.1527 | 1.9263e-13 | 46.87 | -174.0227 | 32.9092 | -206.9319 | 2.0268e-21
10121437.5 | -160 | -163.5 | -127.1527 | 1.9263e-13 | 46.88 | -174.0327 | 32.9055 | -206.9381 | 2.0239e-21
10125750 | -160 | -163.5 | -127.1527 | 1.9263e-13 | 46.89 | -174.0427 | 32.9018 | -206.9444 | 2.021e-21
10130062.5 | -160 | -163.5 | -127.1527 | 1.9263e-13 | 46.8999 | -174.0527 | 32.8981 | -206.9507 | 2.018e-21
10134375 | -160 | -163.5 | -127.1527 | 1.9263e-13 | 46.9099 | -174.0626 | 32.8944 | -206.957 | 2.0151e-21
10138687.5 | -160 | -163.5 | -127.1527 | 1.9263e-13 | 46.9199 | -174.0726 | 32.8907 | -206.9633 | 2.0122e-21
10143000 | -160 | -163.5 | -127.1527 | 1.9263e-13 | 46.9299 | -174.0826 | 32.887 | -206.9696 | 2.0093e-21
10147312.5 | -160 | -163.5 | -127.1527 | 1.9263e-13 | 46.9399 | -174.0926 | 32.8833 | -206.9758 | 2.0064e-21
10151625 | -160 | -163.5 | -127.1527 | 1.9263e-13 | 46.9498 | -174.1025 | 32.8796 | -206.9821 | 2.0035e-21
10155937.5 | -160 | -163.5 | -127.1527 | 1.9263e-13 | 46.9598 | -174.1125 | 32.8759 | -206.9884 | 2.0006e-21
10160250 | -160 | -163.5 | -127.1527 | 1.9263e-13 | 46.9698 | -174.1225 | 32.8722 | -206.9947 | 1.9977e-21
10164562.5 | -160 | -163.5 | -127.1527 | 1.9263e-13 | 46.9797 | -174.1324 | 32.8685 | -207.001 | 1.9948e-21
10168875 | -160 | -163.5 | -127.1527 | 1.9263e-13 | 46.9897 | -174.1424 | 32.8648 | -207.0073 | 1.9919e-21
10173187.5 | -160 | -163.5 | -127.1527 | 1.9263e-13 | 46.9997 | -174.1524 | 32.8612 | -207.0135 | 1.9891e-21
10177500 | -160 | -163.5 | -127.1527 | 1.9263e-13 | 47.0096 | -174.1623 | 32.8575 | -207.0198 | 1.9862e-21
10181812.5 | -160 | -163.5 | -127.1527 | 1.9263e-13 | 47.0196 | -174.1723 | 32.8538 | -207.0261 | 1.9833e-21
10186125 | -160 | -163.5 | -127.1527 | 1.9263e-13 | 47.0295 | -174.1823 | 32.8501 | -207.0324 | 1.9804e-21
10190437.5 | -160 | -163.5 | -127.1527 | 1.9263e-13 | 47.0395 | -174.1922 | 32.8464 | -207.0386 | 1.9776e-21
10194750 | -160 | -163.5 | -127.1527 | 1.9263e-13 | 47.0494 | -174.2022 | 32.8428 | -207.0449 | 1.9747e-21
10199062.5 | -160 | -163.5 | -127.1527 | 1.9263e-13 | 47.0594 | -174.2121 | 32.8391 | -207.0512 | 1.9719e-21
10203375 | -160 | -163.5 | -127.1527 | 1.9263e-13 | 47.0693 | -174.2221 | 32.8354 | -207.0575 | 1.969e-21
10207687.5 | -160 | -163.5 | -127.1527 | 1.9263e-13 | 47.0793 | -174.232 | 32.8318 | -207.0638 | 1.9662e-21
10212000 | -160 | -163.5 | -127.1527 | 1.9263e-13 | 47.0892 | -174.2419 | 32.8281 | -207.07 | 1.9633e-21
10216312.5 | -160 | -163.5 | -127.1527 | 1.9263e-13 | 47.0992 | -174.2519 | 32.8244 | -207.0763 | 1.9605e-21
10220625 | -160 | -163.5 | -127.1527 | 1.9263e-13 | 47.1091 | -174.2618 | 32.8208 | -207.0826 | 1.9577e-21
10224937.5 | -160 | -163.5 | -127.1527 | 1.9263e-13 | 47.1191 | -174.2718 | 32.8171 | -207.0889 | 1.9549e-21
10229250 | -160 | -163.5 | -127.1527 | 1.9263e-13 | 47.129 | -174.2817 | 32.8134 | -207.0951 | 1.952e-21
10233562.5 | -160 | -163.5 | -127.1527 | 1.9263e-13 | 47.1389 | -174.2916 | 32.8098 | -207.1014 | 1.9492e-21
10237875 | -160 | -163.5 | -127.1527 | 1.9263e-13 | 47.1489 | -174.3016 | 32.8061 | -207.1077 | 1.9464e-21
10242187.5 | -160 | -163.5 | -127.1527 | 1.9263e-13 | 47.1588 | -174.3115 | 32.8024 | -207.1139 | 1.9436e-21
10246500 | -160 | -163.5 | -127.1527 | 1.9263e-13 | 47.1687 | -174.3214 | 32.7988 | -207.1202 | 1.9408e-21
10250812.5 | -160 | -163.5 | -127.1527 | 1.9263e-13 | 47.1786 | -174.3313 | 32.7951 | -207.1265 | 1.938e-21
10255125 | -160 | -163.5 | -127.1527 | 1.9263e-13 | 47.1886 | -174.3413 | 32.7915 | -207.1327 | 1.9352e-21
10259437.5 | -160 | -163.5 | -127.1527 | 1.9263e-13 | 47.1985 | -174.3512 | 32.7878 | -207.139 | 1.9324e-21
10263750 | -160 | -163.5 | -127.1527 | 1.9263e-13 | 47.2084 | -174.3611 | 32.7842 | -207.1453 | 1.9296e-21
10268062.5 | -160 | -163.5 | -127.1527 | 1.9263e-13 | 47.2183 | -174.371 | 32.7805 | -207.1516 | 1.9268e-21
10272375 | -160 | -163.5 | -127.1527 | 1.9263e-13 | 47.2282 | -174.3809 | 32.7769 | -207.1578 | 1.9241e-21
10276687.5 | -160 | -163.5 | -127.1527 | 1.9263e-13 | 47.2381 | -174.3909 | 32.7732 | -207.1641 | 1.9213e-21
10281000 | -160 | -163.5 | -127.1527 | 1.9263e-13 | 47.2481 | -174.4008 | 32.7696 | -207.1704 | 1.9185e-21
10285312.5 | -160 | -163.5 | -127.1527 | 1.9263e-13 | 47.258 | -174.4107 | 32.766 | -207.1766 | 1.9157e-21
10289625 | -160 | -163.5 | -127.1527 | 1.9263e-13 | 47.2679 | -174.4206 | 32.7623 | -207.1829 | 1.913e-21
10293937.5 | -160 | -163.5 | -127.1527 | 1.9263e-13 | 47.2778 | -174.4305 | 32.7587 | -207.1892 | 1.9102e-21
10298250 | -160 | -163.5 | -127.1527 | 1.9263e-13 | 47.2877 | -174.4404 | 32.755 | -207.1954 | 1.9075e-21
10302562.5 | -160 | -163.5 | -127.1527 | 1.9263e-13 | 47.2976 | -174.4503 | 32.7514 | -207.2017 | 1.9047e-21
10306875 | -160 | -163.5 | -127.1527 | 1.9263e-13 | 47.3075 | -174.4602 | 32.7478 | -207.2079 | 1.902e-21
10311187.5 | -160 | -163.5 | -127.1527 | 1.9263e-13 | 47.3174 | -174.4701 | 32.7441 | -207.2142 | 1.8992e-21
10315500 | -160 | -163.5 | -127.1527 | 1.9263e-13 | 47.3273 | -174.48 | 32.7405 | -207.2205 | 1.8965e-21
10319812.5 | -160 | -163.5 | -127.1527 | 1.9263e-13 | 47.3372 | -174.4899 | 32.7369 | -207.2267 | 1.8938e-21
10324125 | -160 | -163.5 | -127.1527 | 1.9263e-13 | 47.347 | -174.4998 | 32.7332 | -207.233 | 1.891e-21
10328437.5 | -160 | -163.5 | -127.1527 | 1.9263e-13 | 47.3569 | -174.5096 | 32.7296 | -207.2392 | 1.8883e-21
10332750 | -160 | -163.5 | -127.1527 | 1.9263e-13 | 47.3668 | -174.5195 | 32.726 | -207.2455 | 1.8856e-21
10337062.5 | -160 | -163.5 | -127.1527 | 1.9263e-13 | 47.3767 | -174.5294 | 32.7224 | -207.2518 | 1.8829e-21
10341375 | -160 | -163.5 | -127.1527 | 1.9263e-13 | 47.3866 | -174.5393 | 32.7187 | -207.258 | 1.8802e-21
10345687.5 | -160 | -163.5 | -127.1527 | 1.9263e-13 | 47.3965 | -174.5492 | 32.7151 | -207.2643 | 1.8775e-21
10350000 | -160 | -163.5 | -127.1527 | 1.9263e-13 | 47.4063 | -174.559 | 32.7115 | -207.2705 | 1.8748e-21
10354312.5 | -160 | -163.5 | -127.1527 | 1.9263e-13 | 47.4162 | -174.5689 | 32.7079 | -207.2768 | 1.8721e-21
10358625 | -160 | -163.5 | -127.1527 | 1.9263e-13 | 47.4261 | -174.5788 | 32.7043 | -207.2831 | 1.8694e-21
10362937.5 | -160 | -163.5 | -127.1527 | 1.9263e-13 | 47.436 | -174.5887 | 32.7006 | -207.2893 | 1.8667e-21
10367250 | -160 | -163.5 | -127.1527 | 1.9263e-13 | 47.4458 | -174.5985 | 32.697 | -207.2956 | 1.864e-21
10371562.5 | -160 | -163.5 | -127.1527 | 1.9263e-13 | 47.4557 | -174.6084 | 32.6934 | -207.3018 | 1.8613e-21
10375875 | -160 | -163.5 | -127.1527 | 1.9263e-13 | 47.4656 | -174.6183 | 32.6898 | -207.3081 | 1.8586e-21
10380187.5 | -160 | -163.5 | -127.1527 | 1.9263e-13 | 47.4754 | -174.6281 | 32.6862 | -207.3143 | 1.856e-21
10384500 | -160 | -163.5 | -127.1527 | 1.9263e-13 | 47.4853 | -174.638 | 32.6826 | -207.3206 | 1.8533e-21
10388812.5 | -160 | -163.5 | -127.1527 | 1.9263e-13 | 47.4951 | -174.6479 | 32.679 | -207.3268 | 1.8506e-21
10393125 | -160 | -163.5 | -127.1527 | 1.9263e-13 | 47.505 | -174.6577 | 32.6754 | -207.3331 | 1.848e-21
10397437.5 | -160 | -163.5 | -127.1527 | 1.9263e-13 | 47.5149 | -174.6676 | 32.6718 | -207.3393 | 1.8453e-21
10401750 | -160 | -163.5 | -127.1527 | 1.9263e-13 | 47.5247 | -174.6774 | 32.6682 | -207.3456 | 1.8426e-21
10406062.5 | -160 | -163.5 | -127.1527 | 1.9263e-13 | 47.5346 | -174.6873 | 32.6646 | -207.3518 | 1.84e-21
10410375 | -160 | -163.5 | -127.1527 | 1.9263e-13 | 47.5444 | -174.6971 | 32.661 | -207.3581 | 1.8373e-21
10414687.5 | -160 | -163.5 | -127.1527 | 1.9263e-13 | 47.5543 | -174.707 | 32.6574 | -207.3643 | 1.8347e-21
10419000 | -160 | -163.5 | -127.1527 | 1.9263e-13 | 47.5641 | -174.7168 | 32.6538 | -207.3706 | 1.8321e-21
10423312.5 | -160 | -163.5 | -127.1527 | 1.9263e-13 | 47.5739 | -174.7266 | 32.6502 | -207.3768 | 1.8294e-21
10427625 | -160 | -163.5 | -127.1527 | 1.9263e-13 | 47.5838 | -174.7365 | 32.6466 | -207.3831 | 1.8268e-21
10431937.5 | -160 | -163.5 | -127.1527 | 1.9263e-13 | 47.5936 | -174.7463 | 32.643 | -207.3893 | 1.8242e-21
10436250 | -160 | -163.5 | -127.1527 | 1.9263e-13 | 47.6035 | -174.7562 | 32.6394 | -207.3956 | 1.8216e-21
10440562.5 | -160 | -163.5 | -127.1527 | 1.9263e-13 | 47.6133 | -174.766 | 32.6358 | -207.4018 | 1.8189e-21
10444875 | -160 | -163.5 | -127.1527 | 1.9263e-13 | 47.6231 | -174.7758 | 32.6322 | -207.4081 | 1.8163e-21
10449187.5 | -160 | -163.5 | -127.1527 | 1.9263e-13 | 47.633 | -174.7857 | 32.6286 | -207.4143 | 1.8137e-21
10453500 | -160 | -163.5 | -127.1527 | 1.9263e-13 | 47.6428 | -174.7955 | 32.6251 | -207.4206 | 1.8111e-21
10457812.5 | -160 | -163.5 | -127.1527 | 1.9263e-13 | 47.6526 | -174.8053 | 32.6215 | -207.4268 | 1.8085e-21
10462125 | -160 | -163.5 | -127.1527 | 1.9263e-13 | 47.6624 | -174.8151 | 32.6179 | -207.433 | 1.8059e-21
10466437.5 | -160 | -163.5 | -127.1527 | 1.9263e-13 | 47.6723 | -174.825 | 32.6143 | -207.4393 | 1.8033e-21
10470750 | -160 | -163.5 | -127.1527 | 1.9263e-13 | 47.6821 | -174.8348 | 32.6107 | -207.4455 | 1.8007e-21
10475062.5 | -160 | -163.5 | -127.1527 | 1.9263e-13 | 47.6919 | -174.8446 | 32.6072 | -207.4518 | 1.7981e-21
10479375 | -160 | -163.5 | -127.1527 | 1.9263e-13 | 47.7017 | -174.8544 | 32.6036 | -207.458 | 1.7956e-21
10483687.5 | -160 | -163.5 | -127.1527 | 1.9263e-13 | 47.7115 | -174.8642 | 32.6 | -207.4643 | 1.793e-21
10488000 | -160 | -163.5 | -127.1527 | 1.9263e-13 | 47.7213 | -174.874 | 32.5964 | -207.4705 | 1.7904e-21
10492312.5 | -160 | -163.5 | -127.1527 | 1.9263e-13 | 47.7311 | -174.8839 | 32.5929 | -207.4767 | 1.7878e-21
10496625 | -160 | -163.5 | -127.1527 | 1.9263e-13 | 47.741 | -174.8937 | 32.5893 | -207.483 | 1.7853e-21
10500937.5 | -160 | -163.5 | -127.1527 | 1.9263e-13 | 47.7508 | -174.9035 | 32.5857 | -207.4892 | 1.7827e-21
10505250 | -160 | -163.5 | -127.1527 | 1.9263e-13 | 47.7606 | -174.9133 | 32.5822 | -207.4954 | 1.7801e-21
10509562.5 | -160 | -163.5 | -127.1527 | 1.9263e-13 | 47.7704 | -174.9231 | 32.5786 | -207.5017 | 1.7776e-21
10513875 | -160 | -163.5 | -127.1527 | 1.9263e-13 | 47.7802 | -174.9329 | 32.575 | -207.5079 | 1.775e-21
10518187.5 | -160 | -163.5 | -127.1527 | 1.9263e-13 | 47.79 | -174.9427 | 32.5715 | -207.5142 | 1.7725e-21
10522500 | -160 | -163.5 | -127.1527 | 1.9263e-13 | 47.7998 | -174.9525 | 32.5679 | -207.5204 | 1.77e-21
10526812.5 | -160 | -163.5 | -127.1527 | 1.9263e-13 | 47.8096 | -174.9623 | 32.5644 | -207.5266 | 1.7674e-21
10531125 | -160 | -163.5 | -127.1527 | 1.9263e-13 | 47.8193 | -174.9721 | 32.5608 | -207.5329 | 1.7649e-21
10535437.5 | -160 | -163.5 | -127.1527 | 1.9263e-13 | 47.8291 | -174.9818 | 32.5572 | -207.5391 | 1.7623e-21
10539750 | -160 | -163.5 | -127.1527 | 1.9263e-13 | 47.8389 | -174.9916 | 32.5537 | -207.5453 | 1.7598e-21
10544062.5 | -160 | -163.5 | -127.1527 | 1.9263e-13 | 47.8487 | -175.0014 | 32.5501 | -207.5516 | 1.7573e-21
10548375 | -160 | -163.5 | -127.1527 | 1.9263e-13 | 47.8585 | -175.0112 | 32.5466 | -207.5578 | 1.7548e-21
10552687.5 | -160 | -163.5 | -127.1527 | 1.9263e-13 | 47.8683 | -175.021 | 32.543 | -207.564 | 1.7523e-21
10557000 | -160 | -163.5 | -127.1527 | 1.9263e-13 | 47.8781 | -175.0308 | 32.5395 | -207.5703 | 1.7497e-21
10561312.5 | -160 | -163.5 | -127.1527 | 1.9263e-13 | 47.8878 | -175.0405 | 32.5359 | -207.5765 | 1.7472e-21
10565625 | -160 | -163.5 | -127.1527 | 1.9263e-13 | 47.8976 | -175.0503 | 32.5324 | -207.5827 | 1.7447e-21
10569937.5 | -160 | -163.5 | -127.1527 | 1.9263e-13 | 47.9074 | -175.0601 | 32.5289 | -207.5889 | 1.7422e-21
10574250 | -160 | -163.5 | -127.1527 | 1.9263e-13 | 47.9172 | -175.0699 | 32.5253 | -207.5952 | 1.7397e-21
10578562.5 | -160 | -163.5 | -127.1527 | 1.9263e-13 | 47.9269 | -175.0796 | 32.5218 | -207.6014 | 1.7372e-21
10582875 | -160 | -163.5 | -127.1527 | 1.9263e-13 | 47.9367 | -175.0894 | 32.5182 | -207.6076 | 1.7348e-21
10587187.5 | -160 | -163.5 | -127.1527 | 1.9263e-13 | 47.9465 | -175.0992 | 32.5147 | -207.6139 | 1.7323e-21
10591500 | -160 | -163.5 | -127.1527 | 1.9263e-13 | 47.9562 | -175.1089 | 32.5112 | -207.6201 | 1.7298e-21
10595812.5 | -160 | -163.5 | -127.1527 | 1.9263e-13 | 47.966 | -175.1187 | 32.5076 | -207.6263 | 1.7273e-21
10600125 | -160 | -163.5 | -127.1527 | 1.9263e-13 | 47.9757 | -175.1285 | 32.5041 | -207.6325 | 1.7248e-21
10604437.5 | -160 | -163.5 | -127.1527 | 1.9263e-13 | 47.9855 | -175.1382 | 32.5005 | -207.6388 | 1.7224e-21
10608750 | -160 | -163.5 | -127.1527 | 1.9263e-13 | 47.9953 | -175.148 | 32.497 | -207.645 | 1.7199e-21
10613062.5 | -160 | -163.5 | -127.1527 | 1.9263e-13 | 48.005 | -175.1577 | 32.4935 | -207.6512 | 1.7174e-21
10617375 | -160 | -163.5 | -127.1527 | 1.9263e-13 | 48.0148 | -175.1675 | 32.49 | -207.6574 | 1.715e-21
10621687.5 | -160 | -163.5 | -127.1527 | 1.9263e-13 | 48.0245 | -175.1772 | 32.4864 | -207.6637 | 1.7125e-21
10626000 | -160 | -163.5 | -127.1527 | 1.9263e-13 | 48.0343 | -175.187 | 32.4829 | -207.6699 | 1.7101e-21
10630312.5 | -160 | -163.5 | -127.1527 | 1.9263e-13 | 48.044 | -175.1967 | 32.4794 | -207.6761 | 1.7076e-21
10634625 | -160 | -163.5 | -127.1527 | 1.9263e-13 | 48.0538 | -175.2065 | 32.4759 | -207.6823 | 1.7052e-21
10638937.5 | -160 | -163.5 | -127.1527 | 1.9263e-13 | 48.0635 | -175.2162 | 32.4723 | -207.6885 | 1.7027e-21
10643250 | -160 | -163.5 | -127.1527 | 1.9263e-13 | 48.0732 | -175.2259 | 32.4688 | -207.6948 | 1.7003e-21
10647562.5 | -160 | -163.5 | -127.1527 | 1.9263e-13 | 48.083 | -175.2357 | 32.4653 | -207.701 | 1.6979e-21
10651875 | -160 | -163.5 | -127.1527 | 1.9263e-13 | 48.0927 | -175.2454 | 32.4618 | -207.7072 | 1.6954e-21
10656187.5 | -160 | -163.5 | -127.1527 | 1.9263e-13 | 48.1024 | -175.2552 | 32.4583 | -207.7134 | 1.693e-21
10660500 | -160 | -163.5 | -127.1527 | 1.9263e-13 | 48.1122 | -175.2649 | 32.4547 | -207.7196 | 1.6906e-21
10664812.5 | -160 | -163.5 | -127.1527 | 1.9263e-13 | 48.1219 | -175.2746 | 32.4512 | -207.7259 | 1.6882e-21
10669125 | -160 | -163.5 | -127.1527 | 1.9263e-13 | 48.1316 | -175.2843 | 32.4477 | -207.7321 | 1.6857e-21
10673437.5 | -160 | -163.5 | -127.1527 | 1.9263e-13 | 48.1414 | -175.2941 | 32.4442 | -207.7383 | 1.6833e-21
10677750 | -160 | -163.5 | -127.1527 | 1.9263e-13 | 48.1511 | -175.3038 | 32.4407 | -207.7445 | 1.6809e-21
10682062.5 | -160 | -163.5 | -127.1527 | 1.9263e-13 | 48.1608 | -175.3135 | 32.4372 | -207.7507 | 1.6785e-21
10686375 | -160 | -163.5 | -127.1527 | 1.9263e-13 | 48.1705 | -175.3232 | 32.4337 | -207.7569 | 1.6761e-21
10690687.5 | -160 | -163.5 | -127.1527 | 1.9263e-13 | 48.1803 | -175.333 | 32.4302 | -207.7631 | 1.6737e-21
10695000 | -160 | -163.5 | -127.1527 | 1.9263e-13 | 48.19 | -175.3427 | 32.4267 | -207.7694 | 1.6713e-21
10699312.5 | -160 | -163.5 | -127.1527 | 1.9263e-13 | 48.1997 | -175.3524 | 32.4232 | -207.7756 | 1.6689e-21
10703625 | -160 | -163.5 | -127.1527 | 1.9263e-13 | 48.2094 | -175.3621 | 32.4197 | -207.7818 | 1.6666e-21
10707937.5 | -160 | -163.5 | -127.1527 | 1.9263e-13 | 48.2191 | -175.3718 | 32.4162 | -207.788 | 1.6642e-21
10712250 | -160 | -163.5 | -127.1527 | 1.9263e-13 | 48.2288 | -175.3815 | 32.4127 | -207.7942 | 1.6618e-21
10716562.5 | -160 | -163.5 | -127.1527 | 1.9263e-13 | 48.2385 | -175.3912 | 32.4092 | -207.8004 | 1.6594e-21
10720875 | -160 | -163.5 | -127.1527 | 1.9263e-13 | 48.2482 | -175.4009 | 32.4057 | -207.8066 | 1.6571e-21
10725187.5 | -160 | -163.5 | -127.1527 | 1.9263e-13 | 48.2579 | -175.4106 | 32.4022 | -207.8128 | 1.6547e-21
10729500 | -160 | -163.5 | -127.1527 | 1.9263e-13 | 48.2676 | -175.4203 | 32.3987 | -207.8191 | 1.6523e-21
10733812.5 | -160 | -163.5 | -127.1527 | 1.9263e-13 | 48.2773 | -175.43 | 32.3952 | -207.8253 | 1.65e-21
10738125 | -160 | -163.5 | -127.1527 | 1.9263e-13 | 48.287 | -175.4397 | 32.3917 | -207.8315 | 1.6476e-21
10742437.5 | -160 | -163.5 | -127.1527 | 1.9263e-13 | 48.2967 | -175.4494 | 32.3882 | -207.8377 | 1.6453e-21
10746750 | -160 | -163.5 | -127.1527 | 1.9263e-13 | 48.3064 | -175.4591 | 32.3848 | -207.8439 | 1.6429e-21
10751062.5 | -160 | -163.5 | -127.1527 | 1.9263e-13 | 48.3161 | -175.4688 | 32.3813 | -207.8501 | 1.6406e-21
10755375 | -160 | -163.5 | -127.1527 | 1.9263e-13 | 48.3258 | -175.4785 | 32.3778 | -207.8563 | 1.6382e-21
10759687.5 | -160 | -163.5 | -127.1527 | 1.9263e-13 | 48.3355 | -175.4882 | 32.3743 | -207.8625 | 1.6359e-21
10764000 | -160 | -163.5 | -127.1527 | 1.9263e-13 | 48.3452 | -175.4979 | 32.3708 | -207.8687 | 1.6335e-21
10768312.5 | -160 | -163.5 | -127.1527 | 1.9263e-13 | 48.3549 | -175.5076 | 32.3673 | -207.8749 | 1.6312e-21
10772625 | -160 | -163.5 | -127.1527 | 1.9263e-13 | 48.3645 | -175.5172 | 32.3639 | -207.8811 | 1.6289e-21
10776937.5 | -160 | -163.5 | -127.1527 | 1.9263e-13 | 48.3742 | -175.5269 | 32.3604 | -207.8873 | 1.6266e-21
10781250 | -160 | -163.5 | -127.1527 | 1.9263e-13 | 48.3839 | -175.5366 | 32.3569 | -207.8935 | 1.6242e-21
10785562.5 | -160 | -163.5 | -127.1527 | 1.9263e-13 | 48.3936 | -175.5463 | 32.3534 | -207.8997 | 1.6219e-21
10789875 | -160 | -163.5 | -127.1527 | 1.9263e-13 | 48.4032 | -175.556 | 32.35 | -207.9059 | 1.6196e-21
10794187.5 | -160 | -163.5 | -127.1527 | 1.9263e-13 | 48.4129 | -175.5656 | 32.3465 | -207.9121 | 1.6173e-21
10798500 | -160 | -163.5 | -127.1527 | 1.9263e-13 | 48.4226 | -175.5753 | 32.343 | -207.9183 | 1.615e-21
10802812.5 | -160 | -163.5 | -127.1527 | 1.9263e-13 | 48.4323 | -175.585 | 32.3396 | -207.9245 | 1.6127e-21
10807125 | -160 | -163.5 | -127.1527 | 1.9263e-13 | 48.4419 | -175.5946 | 32.3361 | -207.9307 | 1.6104e-21
10811437.5 | -160 | -163.5 | -127.1527 | 1.9263e-13 | 48.4516 | -175.6043 | 32.3326 | -207.9369 | 1.6081e-21
10815750 | -160 | -163.5 | -127.1527 | 1.9263e-13 | 48.4612 | -175.614 | 32.3292 | -207.9431 | 1.6058e-21
10820062.5 | -160 | -163.5 | -127.1527 | 1.9263e-13 | 48.4709 | -175.6236 | 32.3257 | -207.9493 | 1.6035e-21
10824375 | -160 | -163.5 | -127.1527 | 1.9263e-13 | 48.4806 | -175.6333 | 32.3222 | -207.9555 | 1.6012e-21
10828687.5 | -160 | -163.5 | -127.1527 | 1.9263e-13 | 48.4902 | -175.6429 | 32.3188 | -207.9617 | 1.5989e-21
10833000 | -160 | -163.5 | -127.1527 | 1.9263e-13 | 48.4999 | -175.6526 | 32.3153 | -207.9679 | 1.5966e-21
10837312.5 | -160 | -163.5 | -127.1527 | 1.9263e-13 | 48.5095 | -175.6622 | 32.3119 | -207.9741 | 1.5944e-21
10841625 | -160 | -163.5 | -127.1527 | 1.9263e-13 | 48.5192 | -175.6719 | 32.3084 | -207.9803 | 1.5921e-21
10845937.5 | -160 | -163.5 | -127.1527 | 1.9263e-13 | 48.5288 | -175.6815 | 32.305 | -207.9865 | 1.5898e-21
10850250 | -160 | -163.5 | -127.1527 | 1.9263e-13 | 48.5385 | -175.6912 | 32.3015 | -207.9927 | 1.5876e-21
10854562.5 | -160 | -163.5 | -127.1527 | 1.9263e-13 | 48.5481 | -175.7008 | 32.2981 | -207.9989 | 1.5853e-21
10858875 | -160 | -163.5 | -127.1527 | 1.9263e-13 | 48.5578 | -175.7105 | 32.2946 | -208.0051 | 1.583e-21
10863187.5 | -160 | -163.5 | -127.1527 | 1.9263e-13 | 48.5674 | -175.7201 | 32.2912 | -208.0113 | 1.5808e-21
10867500 | -160 | -163.5 | -127.1527 | 1.9263e-13 | 48.577 | -175.7298 | 32.2877 | -208.0175 | 1.5785e-21
10871812.5 | -160 | -163.5 | -127.1527 | 1.9263e-13 | 48.5867 | -175.7394 | 32.2843 | -208.0236 | 1.5763e-21
10876125 | -160 | -163.5 | -127.1527 | 1.9263e-13 | 48.5963 | -175.749 | 32.2808 | -208.0298 | 1.574e-21
10880437.5 | -160 | -163.5 | -127.1527 | 1.9263e-13 | 48.6059 | -175.7587 | 32.2774 | -208.036 | 1.5718e-21
10884750 | -160 | -163.5 | -127.1527 | 1.9263e-13 | 48.6156 | -175.7683 | 32.2739 | -208.0422 | 1.5696e-21
10889062.5 | -160 | -163.5 | -127.1527 | 1.9263e-13 | 48.6252 | -175.7779 | 32.2705 | -208.0484 | 1.5673e-21
10893375 | -160 | -163.5 | -127.1527 | 1.9263e-13 | 48.6348 | -175.7875 | 32.2671 | -208.0546 | 1.5651e-21
10897687.5 | -160 | -163.5 | -127.1527 | 1.9263e-13 | 48.6445 | -175.7972 | 32.2636 | -208.0608 | 1.5629e-21
10902000 | -160 | -163.5 | -127.1527 | 1.9263e-13 | 48.6541 | -175.8068 | 32.2602 | -208.067 | 1.5606e-21
10906312.5 | -160 | -163.5 | -127.1527 | 1.9263e-13 | 48.6637 | -175.8164 | 32.2567 | -208.0732 | 1.5584e-21
10910625 | -160 | -163.5 | -127.1527 | 1.9263e-13 | 48.6733 | -175.826 | 32.2533 | -208.0793 | 1.5562e-21
10914937.5 | -160 | -163.5 | -127.1527 | 1.9263e-13 | 48.6829 | -175.8357 | 32.2499 | -208.0855 | 1.554e-21
10919250 | -160 | -163.5 | -127.1527 | 1.9263e-13 | 48.6926 | -175.8453 | 32.2464 | -208.0917 | 1.5518e-21
10923562.5 | -160 | -163.5 | -127.1527 | 1.9263e-13 | 48.7022 | -175.8549 | 32.243 | -208.0979 | 1.5496e-21
10927875 | -160 | -163.5 | -127.1527 | 1.9263e-13 | 48.7118 | -175.8645 | 32.2396 | -208.1041 | 1.5474e-21
10932187.5 | -160 | -163.5 | -127.1527 | 1.9263e-13 | 48.7214 | -175.8741 | 32.2362 | -208.1103 | 1.5452e-21
10936500 | -160 | -163.5 | -127.1527 | 1.9263e-13 | 48.731 | -175.8837 | 32.2327 | -208.1165 | 1.543e-21
10940812.5 | -160 | -163.5 | -127.1527 | 1.9263e-13 | 48.7406 | -175.8933 | 32.2293 | -208.1226 | 1.5408e-21
10945125 | -160 | -163.5 | -127.1527 | 1.9263e-13 | 48.7502 | -175.9029 | 32.2259 | -208.1288 | 1.5386e-21
10949437.5 | -160 | -163.5 | -127.1527 | 1.9263e-13 | 48.7598 | -175.9125 | 32.2225 | -208.135 | 1.5364e-21
10953750 | -160 | -163.5 | -127.1527 | 1.9263e-13 | 48.7694 | -175.9221 | 32.219 | -208.1412 | 1.5342e-21
10958062.5 | -160 | -163.5 | -127.1527 | 1.9263e-13 | 48.779 | -175.9317 | 32.2156 | -208.1474 | 1.532e-21
10962375 | -160 | -163.5 | -127.1527 | 1.9263e-13 | 48.7886 | -175.9413 | 32.2122 | -208.1535 | 1.5298e-21
10966687.5 | -160 | -163.5 | -127.1527 | 1.9263e-13 | 48.7982 | -175.9509 | 32.2088 | -208.1597 | 1.5277e-21
10971000 | -160 | -163.5 | -127.1527 | 1.9263e-13 | 48.8078 | -175.9605 | 32.2054 | -208.1659 | 1.5255e-21
10975312.5 | -160 | -163.5 | -127.1527 | 1.9263e-13 | 48.8174 | -175.9701 | 32.202 | -208.1721 | 1.5233e-21
10979625 | -160 | -163.5 | -127.1527 | 1.9263e-13 | 48.827 | -175.9797 | 32.1985 | -208.1783 | 1.5212e-21
10983937.5 | -160 | -163.5 | -127.1527 | 1.9263e-13 | 48.8366 | -175.9893 | 32.1951 | -208.1844 | 1.519e-21
10988250 | -160 | -163.5 | -127.1527 | 1.9263e-13 | 48.8462 | -175.9989 | 32.1917 | -208.1906 | 1.5168e-21
10992562.5 | -160 | -163.5 | -127.1527 | 1.9263e-13 | 48.8558 | -176.0085 | 32.1883 | -208.1968 | 1.5147e-21
10996875 | -160 | -163.5 | -127.1527 | 1.9263e-13 | 48.8653 | -176.018 | 32.1849 | -208.203 | 1.5125e-21
11001187.5 | -160 | -163.5 | -127.1527 | 1.9263e-13 | 48.8749 | -176.0276 | 32.1815 | -208.2091 | 1.5104e-21
11005500 | -160 | -163.5 | -127.1527 | 1.9263e-13 | 48.8845 | -176.0372 | 32.1781 | -208.2153 | 1.5082e-21
11009812.5 | -160 | -163.5 | -127.1527 | 1.9263e-13 | 48.8941 | -176.0468 | 32.1747 | -208.2215 | 1.5061e-21
11014125 | -160 | -163.5 | -127.1527 | 1.9263e-13 | 48.9036 | -176.0564 | 32.1713 | -208.2277 | 1.504e-21
11018437.5 | -160 | -163.5 | -127.1527 | 1.9263e-13 | 48.9132 | -176.0659 | 32.1679 | -208.2338 | 1.5018e-21
11022750 | -160 | -163.5 | -127.1527 | 1.9263e-13 | 48.9228 | -176.0755 | 32.1645 | -208.24 | 1.4997e-21
11027062.5 | -160 | -163.5 | -127.1527 | 1.9263e-13 | 48.9324 | -176.0851 | 32.1611 | -208.2462 | 1.4976e-21
11031375 | -160 | -163.5 | -127.1527 | 1.9263e-13 | 48.9419 | -176.0946 | 32.1577 | -208.2523 | 1.4954e-21
11035687.5 | -160 | -163.5 | -127.1527 | 1.9263e-13 | 48.9515 | -176.1042 | 32.1543 | -208.2585 | 1.4933e-21
11040000 | -160 | -163.5 | -127.1527 | 1.9263e-13 | 48.9611 | -176.1138 | 32.1509 | -208.2647 | 1.4912e-21
11044312.5 | -160 | -163.5 | -127.1527 | 1.9263e-13 | 48.9706 | -176.1233 | 32.1475 | -208.2709 | 1.4891e-21
11048625 | -160 | -163.5 | -127.1527 | 1.9263e-13 | 48.9802 | -176.1329 | 32.1441 | -208.277 | 1.487e-21
11052937.5 | -160 | -163.5 | -127.1527 | 1.9263e-13 | 48.9897 | -176.1424 | 32.1407 | -208.2832 | 1.4848e-21
11057250 | -160 | -163.5 | -127.1527 | 1.9263e-13 | 48.9993 | -176.152 | 32.1374 | -208.2894 | 1.4827e-21
11061562.5 | -160 | -163.5 | -127.1527 | 1.9263e-13 | 49.0088 | -176.1616 | 32.134 | -208.2955 | 1.4806e-21
11065875 | -160 | -163.5 | -127.1527 | 1.9263e-13 | 49.0184 | -176.1711 | 32.1306 | -208.3017 | 1.4785e-21
11070187.5 | -160 | -163.5 | -127.1527 | 1.9263e-13 | 49.0279 | -176.1807 | 32.1272 | -208.3079 | 1.4764e-21
11074500 | -160 | -163.5 | -127.1527 | 1.9263e-13 | 49.0375 | -176.1902 | 32.1238 | -208.314 | 1.4743e-21
11078812.5 | -160 | -163.5 | -127.1527 | 1.9263e-13 | 49.047 | -176.1998 | 32.1204 | -208.3202 | 1.4722e-21
11083125 | -160 | -163.5 | -127.1527 | 1.9263e-13 | 49.0566 | -176.2093 | 32.1171 | -208.3264 | 1.4702e-21
11087437.5 | -160 | -163.5 | -127.1527 | 1.9263e-13 | 49.0661 | -176.2188 | 32.1137 | -208.3325 | 1.4681e-21
11091750 | -160 | -163.5 | -127.1527 | 1.9263e-13 | 49.0757 | -176.2284 | 32.1103 | -208.3387 | 1.466e-21
11096062.5 | -160 | -163.5 | -127.1527 | 1.9263e-13 | 49.0852 | -176.2379 | 32.1069 | -208.3448 | 1.4639e-21
11100375 | -160 | -163.5 | -127.1527 | 1.9263e-13 | 49.0948 | -176.2475 | 32.1035 | -208.351 | 1.4618e-21
11104687.5 | -160 | -163.5 | -127.1527 | 1.9263e-13 | 49.1043 | -176.257 | 32.1002 | -208.3572 | 1.4598e-21
11109000 | -160 | -163.5 | -127.1527 | 1.9263e-13 | 49.1138 | -176.2665 | 32.0968 | -208.3633 | 1.4577e-21
11113312.5 | -160 | -163.5 | -127.1527 | 1.9263e-13 | 49.1234 | -176.2761 | 32.0934 | -208.3695 | 1.4556e-21
11117625 | -160 | -163.5 | -127.1527 | 1.9263e-13 | 49.1329 | -176.2856 | 32.0901 | -208.3757 | 1.4536e-21
11121937.5 | -160 | -163.5 | -127.1527 | 1.9263e-13 | 49.1424 | -176.2951 | 32.0867 | -208.3818 | 1.4515e-21
11126250 | -160 | -163.5 | -127.1527 | 1.9263e-13 | 49.1519 | -176.3046 | 32.0833 | -208.388 | 1.4494e-21
11130562.5 | -160 | -163.5 | -127.1527 | 1.9263e-13 | 49.1615 | -176.3142 | 32.08 | -208.3941 | 1.4474e-21
11134875 | -160 | -163.5 | -127.1527 | 1.9263e-13 | 49.171 | -176.3237 | 32.0766 | -208.4003 | 1.4453e-21
11139187.5 | -160 | -163.5 | -127.1527 | 1.9263e-13 | 49.1805 | -176.3332 | 32.0732 | -208.4064 | 1.4433e-21
11143500 | -160 | -163.5 | -127.1527 | 1.9263e-13 | 49.19 | -176.3427 | 32.0699 | -208.4126 | 1.4413e-21
11147812.5 | -160 | -163.5 | -127.1527 | 1.9263e-13 | 49.1995 | -176.3523 | 32.0665 | -208.4188 | 1.4392e-21
11152125 | -160 | -163.5 | -127.1527 | 1.9263e-13 | 49.2091 | -176.3618 | 32.0631 | -208.4249 | 1.4372e-21
11156437.5 | -160 | -163.5 | -127.1527 | 1.9263e-13 | 49.2186 | -176.3713 | 32.0598 | -208.4311 | 1.4351e-21
11160750 | -160 | -163.5 | -127.1527 | 1.9263e-13 | 49.2281 | -176.3808 | 32.0564 | -208.4372 | 1.4331e-21
11165062.5 | -160 | -163.5 | -127.1527 | 1.9263e-13 | 49.2376 | -176.3903 | 32.0531 | -208.4434 | 1.4311e-21
11169375 | -160 | -163.5 | -127.1527 | 1.9263e-13 | 49.2471 | -176.3998 | 32.0497 | -208.4495 | 1.429e-21
11173687.5 | -160 | -163.5 | -127.1527 | 1.9263e-13 | 49.2566 | -176.4093 | 32.0464 | -208.4557 | 1.427e-21
11178000 | -160 | -163.5 | -127.1527 | 1.9263e-13 | 49.2661 | -176.4188 | 32.043 | -208.4618 | 1.425e-21
11182312.5 | -160 | -163.5 | -127.1527 | 1.9263e-13 | 49.2756 | -176.4283 | 32.0397 | -208.468 | 1.423e-21
11186625 | -160 | -163.5 | -127.1527 | 1.9263e-13 | 49.2851 | -176.4378 | 32.0363 | -208.4741 | 1.421e-21
11190937.5 | -160 | -163.5 | -127.1527 | 1.9263e-13 | 49.2946 | -176.4473 | 32.033 | -208.4803 | 1.419e-21
11195250 | -160 | -163.5 | -127.1527 | 1.9263e-13 | 49.3041 | -176.4568 | 32.0296 | -208.4864 | 1.417e-21
11199562.5 | -160 | -163.5 | -127.1527 | 1.9263e-13 | 49.3136 | -176.4663 | 32.0263 | -208.4926 | 1.4149e-21
11203875 | -160 | -163.5 | -127.1527 | 1.9263e-13 | 49.3231 | -176.4758 | 32.0229 | -208.4987 | 1.4129e-21
11208187.5 | -160 | -163.5 | -127.1527 | 1.9263e-13 | 49.3326 | -176.4853 | 32.0196 | -208.5049 | 1.4109e-21
11212500 | -160 | -163.5 | -127.1527 | 1.9263e-13 | 49.3421 | -176.4948 | 32.0163 | -208.511 | 1.409e-21
11216812.5 | -160 | -163.5 | -127.1527 | 1.9263e-13 | 49.3516 | -176.5043 | 32.0129 | -208.5172 | 1.407e-21
11221125 | -160 | -163.5 | -127.1527 | 1.9263e-13 | 49.3611 | -176.5138 | 32.0096 | -208.5233 | 1.405e-21
11225437.5 | -160 | -163.5 | -127.1527 | 1.9263e-13 | 49.3705 | -176.5232 | 32.0062 | -208.5295 | 1.403e-21
11229750 | -160 | -163.5 | -127.1527 | 1.9263e-13 | 49.38 | -176.5327 | 32.0029 | -208.5356 | 1.401e-21
11234062.5 | -160 | -163.5 | -127.1527 | 1.9263e-13 | 49.3895 | -176.5422 | 31.9996 | -208.5418 | 1.399e-21
11238375 | -160 | -163.5 | -127.1527 | 1.9263e-13 | 49.399 | -176.5517 | 31.9962 | -208.5479 | 1.397e-21
11242687.5 | -160 | -163.5 | -127.1527 | 1.9263e-13 | 49.4085 | -176.5612 | 31.9929 | -208.5541 | 1.3951e-21
11247000 | -160 | -163.5 | -127.1527 | 1.9263e-13 | 49.4179 | -176.5706 | 31.9896 | -208.5602 | 1.3931e-21
11251312.5 | -160 | -163.5 | -127.1527 | 1.9263e-13 | 49.4274 | -176.5801 | 31.9862 | -208.5664 | 1.3911e-21
11255625 | -160 | -163.5 | -127.1527 | 1.9263e-13 | 49.4369 | -176.5896 | 31.9829 | -208.5725 | 1.3892e-21
11259937.5 | -160 | -163.5 | -127.1527 | 1.9263e-13 | 49.4463 | -176.5991 | 31.9796 | -208.5786 | 1.3872e-21
11264250 | -160 | -163.5 | -127.1527 | 1.9263e-13 | 49.4558 | -176.6085 | 31.9763 | -208.5848 | 1.3852e-21
11268562.5 | -160 | -163.5 | -127.1527 | 1.9263e-13 | 49.4653 | -176.618 | 31.9729 | -208.5909 | 1.3833e-21
11272875 | -160 | -163.5 | -127.1527 | 1.9263e-13 | 49.4747 | -176.6275 | 31.9696 | -208.5971 | 1.3813e-21
11277187.5 | -160 | -163.5 | -127.1527 | 1.9263e-13 | 49.4842 | -176.6369 | 31.9663 | -208.6032 | 1.3794e-21
11281500 | -160 | -163.5 | -127.1527 | 1.9263e-13 | 49.4937 | -176.6464 | 31.963 | -208.6093 | 1.3774e-21
11285812.5 | -160 | -163.5 | -127.1527 | 1.9263e-13 | 49.5031 | -176.6558 | 31.9596 | -208.6155 | 1.3755e-21
11290125 | -160 | -163.5 | -127.1527 | 1.9263e-13 | 49.5126 | -176.6653 | 31.9563 | -208.6216 | 1.3735e-21
11294437.5 | -160 | -163.5 | -127.1527 | 1.9263e-13 | 49.522 | -176.6748 | 31.953 | -208.6278 | 1.3716e-21
11298750 | -160 | -163.5 | -127.1527 | 1.9263e-13 | 49.5315 | -176.6842 | 31.9497 | -208.6339 | 1.3697e-21
11303062.5 | -160 | -163.5 | -127.1527 | 1.9263e-13 | 49.5409 | -176.6937 | 31.9464 | -208.64 | 1.3677e-21
11307375 | -160 | -163.5 | -127.1527 | 1.9263e-13 | 49.5504 | -176.7031 | 31.9431 | -208.6462 | 1.3658e-21
11311687.5 | -160 | -163.5 | -127.1527 | 1.9263e-13 | 49.5598 | -176.7126 | 31.9398 | -208.6523 | 1.3639e-21
11316000 | -160 | -163.5 | -127.1527 | 1.9263e-13 | 49.5693 | -176.722 | 31.9364 | -208.6584 | 1.3619e-21
11320312.5 | -160 | -163.5 | -127.1527 | 1.9263e-13 | 49.5787 | -176.7314 | 31.9331 | -208.6646 | 1.36e-21
11324625 | -160 | -163.5 | -127.1527 | 1.9263e-13 | 49.5882 | -176.7409 | 31.9298 | -208.6707 | 1.3581e-21
11328937.5 | -160 | -163.5 | -127.1527 | 1.9263e-13 | 49.5976 | -176.7503 | 31.9265 | -208.6768 | 1.3562e-21
11333250 | -160 | -163.5 | -127.1527 | 1.9263e-13 | 49.6071 | -176.7598 | 31.9232 | -208.683 | 1.3543e-21
11337562.5 | -160 | -163.5 | -127.1527 | 1.9263e-13 | 49.6165 | -176.7692 | 31.9199 | -208.6891 | 1.3523e-21
11341875 | -160 | -163.5 | -127.1527 | 1.9263e-13 | 49.6259 | -176.7786 | 31.9166 | -208.6952 | 1.3504e-21
11346187.5 | -160 | -163.5 | -127.1527 | 1.9263e-13 | 49.6354 | -176.7881 | 31.9133 | -208.7014 | 1.3485e-21
11350500 | -160 | -163.5 | -127.1527 | 1.9263e-13 | 49.6448 | -176.7975 | 31.91 | -208.7075 | 1.3466e-21
11354812.5 | -160 | -163.5 | -127.1527 | 1.9263e-13 | 49.6542 | -176.8069 | 31.9067 | -208.7136 | 1.3447e-21
11359125 | -160 | -163.5 | -127.1527 | 1.9263e-13 | 49.6637 | -176.8164 | 31.9034 | -208.7198 | 1.3428e-21
11363437.5 | -160 | -163.5 | -127.1527 | 1.9263e-13 | 49.6731 | -176.8258 | 31.9001 | -208.7259 | 1.3409e-21
11367750 | -160 | -163.5 | -127.1527 | 1.9263e-13 | 49.6825 | -176.8352 | 31.8968 | -208.732 | 1.3391e-21
11372062.5 | -160 | -163.5 | -127.1527 | 1.9263e-13 | 49.6919 | -176.8446 | 31.8935 | -208.7382 | 1.3372e-21
11376375 | -160 | -163.5 | -127.1527 | 1.9263e-13 | 49.7014 | -176.8541 | 31.8902 | -208.7443 | 1.3353e-21
11380687.5 | -160 | -163.5 | -127.1527 | 1.9263e-13 | 49.7108 | -176.8635 | 31.8869 | -208.7504 | 1.3334e-21
11385000 | -160 | -163.5 | -127.1527 | 1.9263e-13 | 49.7202 | -176.8729 | 31.8836 | -208.7565 | 1.3315e-21
11389312.5 | -160 | -163.5 | -127.1527 | 1.9263e-13 | 49.7296 | -176.8823 | 31.8803 | -208.7627 | 1.3296e-21
11393625 | -160 | -163.5 | -127.1527 | 1.9263e-13 | 49.739 | -176.8917 | 31.8771 | -208.7688 | 1.3278e-21
11397937.5 | -160 | -163.5 | -127.1527 | 1.9263e-13 | 49.7484 | -176.9011 | 31.8738 | -208.7749 | 1.3259e-21
11402250 | -160 | -163.5 | -127.1527 | 1.9263e-13 | 49.7578 | -176.9105 | 31.8705 | -208.781 | 1.324e-21
11406562.5 | -160 | -163.5 | -127.1527 | 1.9263e-13 | 49.7672 | -176.92 | 31.8672 | -208.7872 | 1.3222e-21
11410875 | -160 | -163.5 | -127.1527 | 1.9263e-13 | 49.7767 | -176.9294 | 31.8639 | -208.7933 | 1.3203e-21
11415187.5 | -160 | -163.5 | -127.1527 | 1.9263e-13 | 49.7861 | -176.9388 | 31.8606 | -208.7994 | 1.3184e-21
11419500 | -160 | -163.5 | -127.1527 | 1.9263e-13 | 49.7955 | -176.9482 | 31.8574 | -208.8055 | 1.3166e-21
11423812.5 | -160 | -163.5 | -127.1527 | 1.9263e-13 | 49.8049 | -176.9576 | 31.8541 | -208.8117 | 1.3147e-21
11428125 | -160 | -163.5 | -127.1527 | 1.9263e-13 | 49.8143 | -176.967 | 31.8508 | -208.8178 | 1.3129e-21
11432437.5 | -160 | -163.5 | -127.1527 | 1.9263e-13 | 49.8237 | -176.9764 | 31.8475 | -208.8239 | 1.311e-21
11436750 | -160 | -163.5 | -127.1527 | 1.9263e-13 | 49.8331 | -176.9858 | 31.8442 | -208.83 | 1.3092e-21
11441062.5 | -160 | -163.5 | -127.1527 | 1.9263e-13 | 49.8425 | -176.9952 | 31.841 | -208.8361 | 1.3073e-21
11445375 | -160 | -163.5 | -127.1527 | 1.9263e-13 | 49.8518 | -177.0046 | 31.8377 | -208.8423 | 1.3055e-21
11449687.5 | -160 | -163.5 | -127.1527 | 1.9263e-13 | 49.8612 | -177.0139 | 31.8344 | -208.8484 | 1.3037e-21
11454000 | -160 | -163.5 | -127.1527 | 1.9263e-13 | 49.8706 | -177.0233 | 31.8312 | -208.8545 | 1.3018e-21
11458312.5 | -160 | -163.5 | -127.1527 | 1.9263e-13 | 49.88 | -177.0327 | 31.8279 | -208.8606 | 1.3e-21
11462625 | -160 | -163.5 | -127.1527 | 1.9263e-13 | 49.8894 | -177.0421 | 31.8246 | -208.8667 | 1.2982e-21
11466937.5 | -160 | -163.5 | -127.1527 | 1.9263e-13 | 49.8988 | -177.0515 | 31.8214 | -208.8728 | 1.2963e-21
11471250 | -160 | -163.5 | -127.1527 | 1.9263e-13 | 49.9082 | -177.0609 | 31.8181 | -208.879 | 1.2945e-21
11475562.5 | -160 | -163.5 | -127.1527 | 1.9263e-13 | 49.9175 | -177.0703 | 31.8148 | -208.8851 | 1.2927e-21
11479875 | -160 | -163.5 | -127.1527 | 1.9263e-13 | 49.9269 | -177.0796 | 31.8116 | -208.8912 | 1.2909e-21
11484187.5 | -160 | -163.5 | -127.1527 | 1.9263e-13 | 49.9363 | -177.089 | 31.8083 | -208.8973 | 1.289e-21
11488500 | -160 | -163.5 | -127.1527 | 1.9263e-13 | 49.9457 | -177.0984 | 31.805 | -208.9034 | 1.2872e-21
11492812.5 | -160 | -163.5 | -127.1527 | 1.9263e-13 | 49.9551 | -177.1078 | 31.8018 | -208.9095 | 1.2854e-21
11497125 | -160 | -163.5 | -127.1527 | 1.9263e-13 | 49.9644 | -177.1171 | 31.7985 | -208.9156 | 1.2836e-21
11501437.5 | -160 | -163.5 | -127.1527 | 1.9263e-13 | 49.9738 | -177.1265 | 31.7953 | -208.9218 | 1.2818e-21
11505750 | -160 | -163.5 | -127.1527 | 1.9263e-13 | 49.9832 | -177.1359 | 31.792 | -208.9279 | 1.28e-21
11510062.5 | -160 | -163.5 | -127.1527 | 1.9263e-13 | 49.9925 | -177.1452 | 31.7887 | -208.934 | 1.2782e-21
11514375 | -160 | -163.5 | -127.1527 | 1.9263e-13 | 50.0019 | -177.1546 | 31.7855 | -208.9401 | 1.2764e-21
11518687.5 | -160 | -163.5 | -127.1527 | 1.9263e-13 | 50.0113 | -177.164 | 31.7822 | -208.9462 | 1.2746e-21
11523000 | -160 | -163.5 | -127.1527 | 1.9263e-13 | 50.0206 | -177.1733 | 31.779 | -208.9523 | 1.2728e-21
11527312.5 | -160 | -163.5 | -127.1527 | 1.9263e-13 | 50.03 | -177.1827 | 31.7757 | -208.9584 | 1.271e-21
11531625 | -160 | -163.5 | -127.1527 | 1.9263e-13 | 50.0393 | -177.192 | 31.7725 | -208.9645 | 1.2692e-21
11535937.5 | -160 | -163.5 | -127.1527 | 1.9263e-13 | 50.0487 | -177.2014 | 31.7692 | -208.9706 | 1.2675e-21
11540250 | -160 | -163.5 | -127.1527 | 1.9263e-13 | 50.058 | -177.2108 | 31.766 | -208.9767 | 1.2657e-21
11544562.5 | -160 | -163.5 | -127.1527 | 1.9263e-13 | 50.0674 | -177.2201 | 31.7628 | -208.9829 | 1.2639e-21
11548875 | -160 | -163.5 | -127.1527 | 1.9263e-13 | 50.0767 | -177.2295 | 31.7595 | -208.989 | 1.2621e-21
11553187.5 | -160 | -163.5 | -127.1527 | 1.9263e-13 | 50.0861 | -177.2388 | 31.7563 | -208.9951 | 1.2604e-21
11557500 | -160 | -163.5 | -127.1527 | 1.9263e-13 | 50.0954 | -177.2481 | 31.753 | -209.0012 | 1.2586e-21
11561812.5 | -160 | -163.5 | -127.1527 | 1.9263e-13 | 50.1048 | -177.2575 | 31.7498 | -209.0073 | 1.2568e-21
11566125 | -160 | -163.5 | -127.1527 | 1.9263e-13 | 50.1141 | -177.2668 | 31.7465 | -209.0134 | 1.2551e-21
11570437.5 | -160 | -163.5 | -127.1527 | 1.9263e-13 | 50.1235 | -177.2762 | 31.7433 | -209.0195 | 1.2533e-21
11574750 | -160 | -163.5 | -127.1527 | 1.9263e-13 | 50.1328 | -177.2855 | 31.7401 | -209.0256 | 1.2515e-21
11579062.5 | -160 | -163.5 | -127.1527 | 1.9263e-13 | 50.1421 | -177.2949 | 31.7368 | -209.0317 | 1.2498e-21
11583375 | -160 | -163.5 | -127.1527 | 1.9263e-13 | 50.1515 | -177.3042 | 31.7336 | -209.0378 | 1.248e-21
11587687.5 | -160 | -163.5 | -127.1527 | 1.9263e-13 | 50.1608 | -177.3135 | 31.7304 | -209.0439 | 1.2463e-21
11592000 | -160 | -163.5 | -127.1527 | 1.9263e-13 | 50.1702 | -177.3229 | 31.7271 | -209.05 | 1.2445e-21
11596312.5 | -160 | -163.5 | -127.1527 | 1.9263e-13 | 50.1795 | -177.3322 | 31.7239 | -209.0561 | 1.2428e-21
11600625 | -160 | -163.5 | -127.1527 | 1.9263e-13 | 50.1888 | -177.3415 | 31.7207 | -209.0622 | 1.241e-21
11604937.5 | -160 | -163.5 | -127.1527 | 1.9263e-13 | 50.1981 | -177.3509 | 31.7174 | -209.0683 | 1.2393e-21
11609250 | -160 | -163.5 | -127.1527 | 1.9263e-13 | 50.2075 | -177.3602 | 31.7142 | -209.0744 | 1.2375e-21
11613562.5 | -160 | -163.5 | -127.1527 | 1.9263e-13 | 50.2168 | -177.3695 | 31.711 | -209.0805 | 1.2358e-21
11617875 | -160 | -163.5 | -127.1527 | 1.9263e-13 | 50.2261 | -177.3788 | 31.7078 | -209.0866 | 1.2341e-21
11622187.5 | -160 | -163.5 | -127.1527 | 1.9263e-13 | 50.2354 | -177.3881 | 31.7045 | -209.0927 | 1.2323e-21
11626500 | -160 | -163.5 | -127.1527 | 1.9263e-13 | 50.2448 | -177.3975 | 31.7013 | -209.0988 | 1.2306e-21
11630812.5 | -160 | -163.5 | -127.1527 | 1.9263e-13 | 50.2541 | -177.4068 | 31.6981 | -209.1049 | 1.2289e-21
11635125 | -160 | -163.5 | -127.1527 | 1.9263e-13 | 50.2634 | -177.4161 | 31.6949 | -209.111 | 1.2272e-21
11639437.5 | -160 | -163.5 | -127.1527 | 1.9263e-13 | 50.2727 | -177.4254 | 31.6917 | -209.1171 | 1.2254e-21
11643750 | -160 | -163.5 | -127.1527 | 1.9263e-13 | 50.282 | -177.4347 | 31.6884 | -209.1232 | 1.2237e-21
11648062.5 | -160 | -163.5 | -127.1527 | 1.9263e-13 | 50.2913 | -177.444 | 31.6852 | -209.1293 | 1.222e-21
11652375 | -160 | -163.5 | -127.1527 | 1.9263e-13 | 50.3006 | -177.4533 | 31.682 | -209.1354 | 1.2203e-21
11656687.5 | -160 | -163.5 | -127.1527 | 1.9263e-13 | 50.3099 | -177.4627 | 31.6788 | -209.1414 | 1.2186e-21
11661000 | -160 | -163.5 | -127.1527 | 1.9263e-13 | 50.3192 | -177.472 | 31.6756 | -209.1475 | 1.2169e-21
11665312.5 | -160 | -163.5 | -127.1527 | 1.9263e-13 | 50.3286 | -177.4813 | 31.6724 | -209.1536 | 1.2152e-21
11669625 | -160 | -163.5 | -127.1527 | 1.9263e-13 | 50.3379 | -177.4906 | 31.6692 | -209.1597 | 1.2135e-21
11673937.5 | -160 | -163.5 | -127.1527 | 1.9263e-13 | 50.3472 | -177.4999 | 31.666 | -209.1658 | 1.2118e-21
11678250 | -160 | -163.5 | -127.1527 | 1.9263e-13 | 50.3565 | -177.5092 | 31.6627 | -209.1719 | 1.2101e-21
11682562.5 | -160 | -163.5 | -127.1527 | 1.9263e-13 | 50.3657 | -177.5185 | 31.6595 | -209.178 | 1.2084e-21
11686875 | -160 | -163.5 | -127.1527 | 1.9263e-13 | 50.375 | -177.5278 | 31.6563 | -209.1841 | 1.2067e-21
11691187.5 | -160 | -163.5 | -127.1527 | 1.9263e-13 | 50.3843 | -177.537 | 31.6531 | -209.1902 | 1.205e-21
11695500 | -160 | -163.5 | -127.1527 | 1.9263e-13 | 50.3936 | -177.5463 | 31.6499 | -209.1963 | 1.2033e-21
11699812.5 | -160 | -163.5 | -127.1527 | 1.9263e-13 | 50.4029 | -177.5556 | 31.6467 | -209.2024 | 1.2016e-21
11704125 | -160 | -163.5 | -127.1527 | 1.9263e-13 | 50.4122 | -177.5649 | 31.6435 | -209.2084 | 1.1999e-21
11708437.5 | -160 | -163.5 | -127.1527 | 1.9263e-13 | 50.4215 | -177.5742 | 31.6403 | -209.2145 | 1.1983e-21
11712750 | -160 | -163.5 | -127.1527 | 1.9263e-13 | 50.4308 | -177.5835 | 31.6371 | -209.2206 | 1.1966e-21
11717062.5 | -160 | -163.5 | -127.1527 | 1.9263e-13 | 50.4401 | -177.5928 | 31.6339 | -209.2267 | 1.1949e-21
11721375 | -160 | -163.5 | -127.1527 | 1.9263e-13 | 50.4493 | -177.6021 | 31.6307 | -209.2328 | 1.1932e-21
11725687.5 | -160 | -163.5 | -127.1527 | 1.9263e-13 | 50.4586 | -177.6113 | 31.6275 | -209.2389 | 1.1916e-21
11730000 | -160 | -163.5 | -127.1527 | 1.9263e-13 | 50.4679 | -177.6206 | 31.6243 | -209.245 | 1.1899e-21
11734312.5 | -160 | -163.5 | -127.1527 | 1.9263e-13 | 50.4772 | -177.6299 | 31.6211 | -209.251 | 1.1882e-21
11738625 | -160 | -163.5 | -127.1527 | 1.9263e-13 | 50.4865 | -177.6392 | 31.618 | -209.2571 | 1.1866e-21
11742937.5 | -160 | -163.5 | -127.1527 | 1.9263e-13 | 50.4957 | -177.6484 | 31.6148 | -209.2632 | 1.1849e-21
11747250 | -160 | -163.5 | -127.1527 | 1.9263e-13 | 50.505 | -177.6577 | 31.6116 | -209.2693 | 1.1832e-21
11751562.5 | -160 | -163.5 | -127.1527 | 1.9263e-13 | 50.5143 | -177.667 | 31.6084 | -209.2754 | 1.1816e-21
11755875 | -160 | -163.5 | -127.1527 | 1.9263e-13 | 50.5235 | -177.6762 | 31.6052 | -209.2814 | 1.1799e-21
11760187.5 | -160 | -163.5 | -127.1527 | 1.9263e-13 | 50.5328 | -177.6855 | 31.602 | -209.2875 | 1.1783e-21
11764500 | -160 | -163.5 | -127.1527 | 1.9263e-13 | 50.5421 | -177.6948 | 31.5988 | -209.2936 | 1.1766e-21
11768812.5 | -160 | -163.5 | -127.1527 | 1.9263e-13 | 50.5513 | -177.704 | 31.5956 | -209.2997 | 1.175e-21
11773125 | -160 | -163.5 | -127.1527 | 1.9263e-13 | 50.5606 | -177.7133 | 31.5925 | -209.3058 | 1.1733e-21
11777437.5 | -160 | -163.5 | -127.1527 | 1.9263e-13 | 50.5698 | -177.7226 | 31.5893 | -209.3118 | 1.1717e-21
11781750 | -160 | -163.5 | -127.1527 | 1.9263e-13 | 50.5791 | -177.7318 | 31.5861 | -209.3179 | 1.1701e-21
11786062.5 | -160 | -163.5 | -127.1527 | 1.9263e-13 | 50.5884 | -177.7411 | 31.5829 | -209.324 | 1.1684e-21
11790375 | -160 | -163.5 | -127.1527 | 1.9263e-13 | 50.5976 | -177.7503 | 31.5797 | -209.3301 | 1.1668e-21
11794687.5 | -160 | -163.5 | -127.1527 | 1.9263e-13 | 50.6069 | -177.7596 | 31.5766 | -209.3361 | 1.1652e-21
11799000 | -160 | -163.5 | -127.1527 | 1.9263e-13 | 50.6161 | -177.7688 | 31.5734 | -209.3422 | 1.1635e-21
11803312.5 | -160 | -163.5 | -127.1527 | 1.9263e-13 | 50.6254 | -177.7781 | 31.5702 | -209.3483 | 1.1619e-21
11807625 | -160 | -163.5 | -127.1527 | 1.9263e-13 | 50.6346 | -177.7873 | 31.567 | -209.3544 | 1.1603e-21
11811937.5 | -160 | -163.5 | -127.1527 | 1.9263e-13 | 50.6439 | -177.7966 | 31.5639 | -209.3604 | 1.1587e-21
11816250 | -160 | -163.5 | -127.1527 | 1.9263e-13 | 50.6531 | -177.8058 | 31.5607 | -209.3665 | 1.157e-21
11820562.5 | -160 | -163.5 | -127.1527 | 1.9263e-13 | 50.6623 | -177.8151 | 31.5575 | -209.3726 | 1.1554e-21
11824875 | -160 | -163.5 | -127.1527 | 1.9263e-13 | 50.6716 | -177.8243 | 31.5544 | -209.3787 | 1.1538e-21
11829187.5 | -160 | -163.5 | -127.1527 | 1.9263e-13 | 50.6808 | -177.8335 | 31.5512 | -209.3847 | 1.1522e-21
11833500 | -160 | -163.5 | -127.1527 | 1.9263e-13 | 50.6901 | -177.8428 | 31.548 | -209.3908 | 1.1506e-21
11837812.5 | -160 | -163.5 | -127.1527 | 1.9263e-13 | 50.6993 | -177.852 | 31.5449 | -209.3969 | 1.149e-21
11842125 | -160 | -163.5 | -127.1527 | 1.9263e-13 | 50.7085 | -177.8612 | 31.5417 | -209.403 | 1.1474e-21
11846437.5 | -160 | -163.5 | -127.1527 | 1.9263e-13 | 50.7178 | -177.8705 | 31.5385 | -209.409 | 1.1458e-21
11850750 | -160 | -163.5 | -127.1527 | 1.9263e-13 | 50.727 | -177.8797 | 31.5354 | -209.4151 | 1.1442e-21
11855062.5 | -160 | -163.5 | -127.1527 | 1.9263e-13 | 50.7362 | -177.8889 | 31.5322 | -209.4212 | 1.1426e-21
11859375 | -160 | -163.5 | -127.1527 | 1.9263e-13 | 50.7455 | -177.8982 | 31.5291 | -209.4272 | 1.141e-21
11863687.5 | -160 | -163.5 | -127.1527 | 1.9263e-13 | 50.7547 | -177.9074 | 31.5259 | -209.4333 | 1.1394e-21
11868000 | -160 | -163.5 | -127.1527 | 1.9263e-13 | 50.7639 | -177.9166 | 31.5227 | -209.4394 | 1.1378e-21
11872312.5 | -160 | -163.5 | -127.1527 | 1.9263e-13 | 50.7731 | -177.9258 | 31.5196 | -209.4454 | 1.1362e-21
11876625 | -160 | -163.5 | -127.1527 | 1.9263e-13 | 50.7823 | -177.9351 | 31.5164 | -209.4515 | 1.1346e-21
11880937.5 | -160 | -163.5 | -127.1527 | 1.9263e-13 | 50.7916 | -177.9443 | 31.5133 | -209.4576 | 1.133e-21
11885250 | -160 | -163.5 | -127.1527 | 1.9263e-13 | 50.8008 | -177.9535 | 31.5101 | -209.4636 | 1.1315e-21
11889562.5 | -160 | -163.5 | -127.1527 | 1.9263e-13 | 50.81 | -177.9627 | 31.507 | -209.4697 | 1.1299e-21
11893875 | -160 | -163.5 | -127.1527 | 1.9263e-13 | 50.8192 | -177.9719 | 31.5038 | -209.4758 | 1.1283e-21
11898187.5 | -160 | -163.5 | -127.1527 | 1.9263e-13 | 50.8284 | -177.9811 | 31.5007 | -209.4818 | 1.1267e-21
11902500 | -160 | -163.5 | -127.1527 | 1.9263e-13 | 50.8376 | -177.9903 | 31.4975 | -209.4879 | 1.1252e-21
11906812.5 | -160 | -163.5 | -127.1527 | 1.9263e-13 | 50.8468 | -177.9996 | 31.4944 | -209.4939 | 1.1236e-21
11911125 | -160 | -163.5 | -127.1527 | 1.9263e-13 | 50.8561 | -178.0088 | 31.4912 | -209.5 | 1.122e-21
11915437.5 | -160 | -163.5 | -127.1527 | 1.9263e-13 | 50.8653 | -178.018 | 31.4881 | -209.5061 | 1.1205e-21
11919750 | -160 | -163.5 | -127.1527 | 1.9263e-13 | 50.8745 | -178.0272 | 31.485 | -209.5121 | 1.1189e-21
11924062.5 | -160 | -163.5 | -127.1527 | 1.9263e-13 | 50.8837 | -178.0364 | 31.4818 | -209.5182 | 1.1173e-21
11928375 | -160 | -163.5 | -127.1527 | 1.9263e-13 | 50.8929 | -178.0456 | 31.4787 | -209.5242 | 1.1158e-21
11932687.5 | -160 | -163.5 | -127.1527 | 1.9263e-13 | 50.9021 | -178.0548 | 31.4755 | -209.5303 | 1.1142e-21
11937000 | -160 | -163.5 | -127.1527 | 1.9263e-13 | 50.9113 | -178.064 | 31.4724 | -209.5364 | 1.1127e-21
11941312.5 | -160 | -163.5 | -127.1527 | 1.9263e-13 | 50.9205 | -178.0732 | 31.4693 | -209.5424 | 1.1111e-21
11945625 | -160 | -163.5 | -127.1527 | 1.9263e-13 | 50.9296 | -178.0824 | 31.4661 | -209.5485 | 1.1096e-21
11949937.5 | -160 | -163.5 | -127.1527 | 1.9263e-13 | 50.9388 | -178.0916 | 31.463 | -209.5545 | 1.108e-21
11954250 | -160 | -163.5 | -127.1527 | 1.9263e-13 | 50.948 | -178.1007 | 31.4599 | -209.5606 | 1.1065e-21
11958562.5 | -160 | -163.5 | -127.1527 | 1.9263e-13 | 50.9572 | -178.1099 | 31.4567 | -209.5667 | 1.1049e-21
11962875 | -160 | -163.5 | -127.1527 | 1.9263e-13 | 50.9664 | -178.1191 | 31.4536 | -209.5727 | 1.1034e-21
11967187.5 | -160 | -163.5 | -127.1527 | 1.9263e-13 | 50.9756 | -178.1283 | 31.4505 | -209.5788 | 1.1019e-21
11971500 | -160 | -163.5 | -127.1527 | 1.9263e-13 | 50.9848 | -178.1375 | 31.4473 | -209.5848 | 1.1003e-21
11975812.5 | -160 | -163.5 | -127.1527 | 1.9263e-13 | 50.994 | -178.1467 | 31.4442 | -209.5909 | 1.0988e-21
11980125 | -160 | -163.5 | -127.1527 | 1.9263e-13 | 51.0031 | -178.1558 | 31.4411 | -209.5969 | 1.0973e-21
11984437.5 | -160 | -163.5 | -127.1527 | 1.9263e-13 | 51.0123 | -178.165 | 31.4379 | -209.603 | 1.0957e-21
11988750 | -160 | -163.5 | -127.1527 | 1.9263e-13 | 51.0215 | -178.1742 | 31.4348 | -209.609 | 1.0942e-21
11993062.5 | -160 | -163.5 | -127.1527 | 1.9263e-13 | 51.0307 | -178.1834 | 31.4317 | -209.6151 | 1.0927e-21
11997375 | -160 | -163.5 | -127.1527 | 1.9263e-13 | 51.0398 | -178.1926 | 31.4286 | -209.6211 | 1.0912e-21
12001687.5 | -160 | -163.5 | -127.1527 | 1.9263e-13 | 51.049 | -178.2017 | 31.4255 | -209.6272 | 1.0896e-21
12006000 | -160 | -163.5 | -127.1527 | 1.9263e-13 | 51.0582 | -178.2109 | 31.4223 | -209.6332 | 1.0881e-21
12010312.5 | -160 | -163.5 | -127.1527 | 1.9263e-13 | 51.0674 | -178.2201 | 31.4192 | -209.6393 | 1.0866e-21
12014625 | -160 | -163.5 | -127.1527 | 1.9263e-13 | 51.0765 | -178.2292 | 31.4161 | -209.6453 | 1.0851e-21
12018937.5 | -160 | -163.5 | -127.1527 | 1.9263e-13 | 51.0857 | -178.2384 | 31.413 | -209.6514 | 1.0836e-21
12023250 | -160 | -163.5 | -127.1527 | 1.9263e-13 | 51.0949 | -178.2476 | 31.4099 | -209.6574 | 1.0821e-21
12027562.5 | -160 | -163.5 | -127.1527 | 1.9263e-13 | 51.104 | -178.2567 | 31.4067 | -209.6635 | 1.0806e-21
12031875 | -160 | -163.5 | -127.1527 | 1.9263e-13 | 51.1132 | -178.2659 | 31.4036 | -209.6695 | 1.0791e-21
12036187.5 | -160 | -163.5 | -127.1527 | 1.9263e-13 | 51.1223 | -178.275 | 31.4005 | -209.6756 | 1.0776e-21
12040500 | -160 | -163.5 | -127.1527 | 1.9263e-13 | 51.1315 | -178.2842 | 31.3974 | -209.6816 | 1.0761e-21
12044812.5 | -160 | -163.5 | -127.1527 | 1.9263e-13 | 51.1407 | -178.2934 | 31.3943 | -209.6877 | 1.0746e-21
12049125 | -160 | -163.5 | -127.1527 | 1.9263e-13 | 51.1498 | -178.3025 | 31.3912 | -209.6937 | 1.0731e-21
12053437.5 | -160 | -163.5 | -127.1527 | 1.9263e-13 | 51.159 | -178.3117 | 31.3881 | -209.6998 | 1.0716e-21
12057750 | -160 | -163.5 | -127.1527 | 1.9263e-13 | 51.1681 | -178.3208 | 31.385 | -209.7058 | 1.0701e-21
12062062.5 | -160 | -163.5 | -127.1527 | 1.9263e-13 | 51.1773 | -178.33 | 31.3819 | -209.7118 | 1.0686e-21
12066375 | -160 | -163.5 | -127.1527 | 1.9263e-13 | 51.1864 | -178.3391 | 31.3788 | -209.7179 | 1.0671e-21
12070687.5 | -160 | -163.5 | -127.1527 | 1.9263e-13 | 51.1956 | -178.3483 | 31.3757 | -209.7239 | 1.0656e-21
12075000 | -160 | -163.5 | -127.1527 | 1.9263e-13 | 51.2047 | -178.3574 | 31.3726 | -209.73 | 1.0642e-21
12079312.5 | -160 | -163.5 | -127.1527 | 1.9263e-13 | 51.2138 | -178.3666 | 31.3695 | -209.736 | 1.0627e-21
12083625 | -160 | -163.5 | -127.1527 | 1.9263e-13 | 51.223 | -178.3757 | 31.3664 | -209.742 | 1.0612e-21
12087937.5 | -160 | -163.5 | -127.1527 | 1.9263e-13 | 51.2321 | -178.3848 | 31.3633 | -209.7481 | 1.0597e-21
12092250 | -160 | -163.5 | -127.1527 | 1.9263e-13 | 51.2413 | -178.394 | 31.3602 | -209.7541 | 1.0582e-21
12096562.5 | -160 | -163.5 | -127.1527 | 1.9263e-13 | 51.2504 | -178.4031 | 31.3571 | -209.7602 | 1.0568e-21
12100875 | -160 | -163.5 | -127.1527 | 1.9263e-13 | 51.2595 | -178.4122 | 31.354 | -209.7662 | 1.0553e-21
12105187.5 | -160 | -163.5 | -127.1527 | 1.9263e-13 | 51.2687 | -178.4214 | 31.3509 | -209.7722 | 1.0538e-21
12109500 | -160 | -163.5 | -127.1527 | 1.9263e-13 | 51.2778 | -178.4305 | 31.3478 | -209.7783 | 1.0524e-21
12113812.5 | -160 | -163.5 | -127.1527 | 1.9263e-13 | 51.2869 | -178.4396 | 31.3447 | -209.7843 | 1.0509e-21
12118125 | -160 | -163.5 | -127.1527 | 1.9263e-13 | 51.2961 | -178.4488 | 31.3416 | -209.7904 | 1.0495e-21
12122437.5 | -160 | -163.5 | -127.1527 | 1.9263e-13 | 51.3052 | -178.4579 | 31.3385 | -209.7964 | 1.048e-21
12126750 | -160 | -163.5 | -127.1527 | 1.9263e-13 | 51.3143 | -178.467 | 31.3354 | -209.8024 | 1.0465e-21
12131062.5 | -160 | -163.5 | -127.1527 | 1.9263e-13 | 51.3234 | -178.4761 | 31.3323 | -209.8085 | 1.0451e-21
12135375 | -160 | -163.5 | -127.1527 | 1.9263e-13 | 51.3326 | -178.4853 | 31.3292 | -209.8145 | 1.0436e-21
12139687.5 | -160 | -163.5 | -127.1527 | 1.9263e-13 | 51.3417 | -178.4944 | 31.3261 | -209.8205 | 1.0422e-21
12144000 | -160 | -163.5 | -127.1527 | 1.9263e-13 | 51.3508 | -178.5035 | 31.3231 | -209.8266 | 1.0407e-21
12148312.5 | -160 | -163.5 | -127.1527 | 1.9263e-13 | 51.3599 | -178.5126 | 31.32 | -209.8326 | 1.0393e-21
12152625 | -160 | -163.5 | -127.1527 | 1.9263e-13 | 51.369 | -178.5217 | 31.3169 | -209.8386 | 1.0379e-21
12156937.5 | -160 | -163.5 | -127.1527 | 1.9263e-13 | 51.3781 | -178.5308 | 31.3138 | -209.8447 | 1.0364e-21
12161250 | -160 | -163.5 | -127.1527 | 1.9263e-13 | 51.3872 | -178.54 | 31.3107 | -209.8507 | 1.035e-21
12165562.5 | -160 | -163.5 | -127.1527 | 1.9263e-13 | 51.3964 | -178.5491 | 31.3077 | -209.8567 | 1.0335e-21
12169875 | -160 | -163.5 | -127.1527 | 1.9263e-13 | 51.4055 | -178.5582 | 31.3046 | -209.8628 | 1.0321e-21
12174187.5 | -160 | -163.5 | -127.1527 | 1.9263e-13 | 51.4146 | -178.5673 | 31.3015 | -209.8688 | 1.0307e-21
12178500 | -160 | -163.5 | -127.1527 | 1.9263e-13 | 51.4237 | -178.5764 | 31.2984 | -209.8748 | 1.0292e-21
12182812.5 | -160 | -163.5 | -127.1527 | 1.9263e-13 | 51.4328 | -178.5855 | 31.2953 | -209.8808 | 1.0278e-21
12187125 | -160 | -163.5 | -127.1527 | 1.9263e-13 | 51.4419 | -178.5946 | 31.2923 | -209.8869 | 1.0264e-21
12191437.5 | -160 | -163.5 | -127.1527 | 1.9263e-13 | 51.451 | -178.6037 | 31.2892 | -209.8929 | 1.025e-21
12195750 | -160 | -163.5 | -127.1527 | 1.9263e-13 | 51.4601 | -178.6128 | 31.2861 | -209.8989 | 1.0235e-21
12200062.5 | -160 | -163.5 | -127.1527 | 1.9263e-13 | 51.4692 | -178.6219 | 31.2831 | -209.905 | 1.0221e-21
12204375 | -160 | -163.5 | -127.1527 | 1.9263e-13 | 51.4783 | -178.631 | 31.28 | -209.911 | 1.0207e-21
12208687.5 | -160 | -163.5 | -127.1527 | 1.9263e-13 | 51.4874 | -178.6401 | 31.2769 | -209.917 | 1.0193e-21
12213000 | -160 | -163.5 | -127.1527 | 1.9263e-13 | 51.4965 | -178.6492 | 31.2739 | -209.923 | 1.0179e-21
12217312.5 | -160 | -163.5 | -127.1527 | 1.9263e-13 | 51.5056 | -178.6583 | 31.2708 | -209.9291 | 1.0165e-21
12221625 | -160 | -163.5 | -127.1527 | 1.9263e-13 | 51.5146 | -178.6674 | 31.2677 | -209.9351 | 1.0151e-21
12225937.5 | -160 | -163.5 | -127.1527 | 1.9263e-13 | 51.5237 | -178.6764 | 31.2647 | -209.9411 | 1.0137e-21
12230250 | -160 | -163.5 | -127.1527 | 1.9263e-13 | 51.5328 | -178.6855 | 31.2616 | -209.9471 | 1.0122e-21
12234562.5 | -160 | -163.5 | -127.1527 | 1.9263e-13 | 51.5419 | -178.6946 | 31.2585 | -209.9531 | 1.0108e-21
12238875 | -160 | -163.5 | -127.1527 | 1.9263e-13 | 51.551 | -178.7037 | 31.2555 | -209.9592 | 1.0094e-21
12243187.5 | -160 | -163.5 | -127.1527 | 1.9263e-13 | 51.5601 | -178.7128 | 31.2524 | -209.9652 | 1.008e-21
12247500 | -160 | -163.5 | -127.1527 | 1.9263e-13 | 51.5691 | -178.7219 | 31.2494 | -209.9712 | 1.0067e-21
12251812.5 | -160 | -163.5 | -127.1527 | 1.9263e-13 | 51.5782 | -178.7309 | 31.2463 | -209.9772 | 1.0053e-21
12256125 | -160 | -163.5 | -127.1527 | 1.9263e-13 | 51.5873 | -178.74 | 31.2432 | -209.9832 | 1.0039e-21
12260437.5 | -160 | -163.5 | -127.1527 | 1.9263e-13 | 51.5964 | -178.7491 | 31.2402 | -209.9893 | 1.0025e-21
12264750 | -160 | -163.5 | -127.1527 | 1.9263e-13 | 51.6055 | -178.7582 | 31.2371 | -209.9953 | 1.0011e-21
12269062.5 | -160 | -163.5 | -127.1527 | 1.9263e-13 | 51.6145 | -178.7672 | 31.2341 | -210.0013 | 9.997e-22
12273375 | -160 | -163.5 | -127.1527 | 1.9263e-13 | 51.6236 | -178.7763 | 31.231 | -210.0073 | 9.9832e-22
12277687.5 | -160 | -163.5 | -127.1527 | 1.9263e-13 | 51.6327 | -178.7854 | 31.228 | -210.0133 | 9.9693e-22
12282000 | -160 | -163.5 | -127.1527 | 1.9263e-13 | 51.6417 | -178.7944 | 31.2249 | -210.0194 | 9.9555e-22
12286312.5 | -160 | -163.5 | -127.1527 | 1.9263e-13 | 51.6508 | -178.8035 | 31.2219 | -210.0254 | 9.9417e-22
12290625 | -160 | -163.5 | -127.1527 | 1.9263e-13 | 51.6599 | -178.8126 | 31.2188 | -210.0314 | 9.928e-22
12294937.5 | -160 | -163.5 | -127.1527 | 1.9263e-13 | 51.6689 | -178.8216 | 31.2158 | -210.0374 | 9.9142e-22
12299250 | -160 | -163.5 | -127.1527 | 1.9263e-13 | 51.678 | -178.8307 | 31.2127 | -210.0434 | 9.9005e-22
12303562.5 | -160 | -163.5 | -127.1527 | 1.9263e-13 | 51.687 | -178.8398 | 31.2097 | -210.0494 | 9.8868e-22
12307875 | -160 | -163.5 | -127.1527 | 1.9263e-13 | 51.6961 | -178.8488 | 31.2066 | -210.0554 | 9.8731e-22
12312187.5 | -160 | -163.5 | -127.1527 | 1.9263e-13 | 51.7052 | -178.8579 | 31.2036 | -210.0615 | 9.8595e-22
12316500 | -160 | -163.5 | -127.1527 | 1.9263e-13 | 51.7142 | -178.8669 | 31.2006 | -210.0675 | 9.8458e-22
12320812.5 | -160 | -163.5 | -127.1527 | 1.9263e-13 | 51.7233 | -178.876 | 31.1975 | -210.0735 | 9.8322e-22
12325125 | -160 | -163.5 | -127.1527 | 1.9263e-13 | 51.7323 | -178.885 | 31.1945 | -210.0795 | 9.8186e-22
12329437.5 | -160 | -163.5 | -127.1527 | 1.9263e-13 | 51.7414 | -178.8941 | 31.1914 | -210.0855 | 9.805e-22
12333750 | -160 | -163.5 | -127.1527 | 1.9263e-13 | 51.7504 | -178.9031 | 31.1884 | -210.0915 | 9.7915e-22
12338062.5 | -160 | -163.5 | -127.1527 | 1.9263e-13 | 51.7595 | -178.9122 | 31.1854 | -210.0975 | 9.7779e-22
12342375 | -160 | -163.5 | -127.1527 | 1.9263e-13 | 51.7685 | -178.9212 | 31.1823 | -210.1035 | 9.7644e-22
12346687.5 | -160 | -163.5 | -127.1527 | 1.9263e-13 | 51.7775 | -178.9303 | 31.1793 | -210.1095 | 9.7509e-22
12351000 | -160 | -163.5 | -127.1527 | 1.9263e-13 | 51.7866 | -178.9393 | 31.1763 | -210.1156 | 9.7374e-22
12355312.5 | -160 | -163.5 | -127.1527 | 1.9263e-13 | 51.7956 | -178.9483 | 31.1732 | -210.1216 | 9.724e-22
12359625 | -160 | -163.5 | -127.1527 | 1.9263e-13 | 51.8047 | -178.9574 | 31.1702 | -210.1276 | 9.7105e-22
12363937.5 | -160 | -163.5 | -127.1527 | 1.9263e-13 | 51.8137 | -178.9664 | 31.1672 | -210.1336 | 9.6971e-22
12368250 | -160 | -163.5 | -127.1527 | 1.9263e-13 | 51.8227 | -178.9754 | 31.1641 | -210.1396 | 9.6837e-22
12372562.5 | -160 | -163.5 | -127.1527 | 1.9263e-13 | 51.8318 | -178.9845 | 31.1611 | -210.1456 | 9.6703e-22
12376875 | -160 | -163.5 | -127.1527 | 1.9263e-13 | 51.8408 | -178.9935 | 31.1581 | -210.1516 | 9.657e-22
12381187.5 | -160 | -163.5 | -127.1527 | 1.9263e-13 | 51.8498 | -179.0025 | 31.1551 | -210.1576 | 9.6436e-22
12385500 | -160 | -163.5 | -127.1527 | 1.9263e-13 | 51.8589 | -179.0116 | 31.152 | -210.1636 | 9.6303e-22
12389812.5 | -160 | -163.5 | -127.1527 | 1.9263e-13 | 51.8679 | -179.0206 | 31.149 | -210.1696 | 9.617e-22
12394125 | -160 | -163.5 | -127.1527 | 1.9263e-13 | 51.8769 | -179.0296 | 31.146 | -210.1756 | 9.6037e-22
12398437.5 | -160 | -163.5 | -127.1527 | 1.9263e-13 | 51.8859 | -179.0387 | 31.143 | -210.1816 | 9.5904e-22
12402750 | -160 | -163.5 | -127.1527 | 1.9263e-13 | 51.895 | -179.0477 | 31.1399 | -210.1876 | 9.5772e-22
12407062.5 | -160 | -163.5 | -127.1527 | 1.9263e-13 | 51.904 | -179.0567 | 31.1369 | -210.1936 | 9.564e-22
12411375 | -160 | -163.5 | -127.1527 | 1.9263e-13 | 51.913 | -179.0657 | 31.1339 | -210.1996 | 9.5508e-22
12415687.5 | -160 | -163.5 | -127.1527 | 1.9263e-13 | 51.922 | -179.0747 | 31.1309 | -210.2056 | 9.5376e-22
12420000 | -160 | -163.5 | -127.1527 | 1.9263e-13 | 51.931 | -179.0838 | 31.1279 | -210.2116 | 9.5244e-22
12424312.5 | -160 | -163.5 | -127.1527 | 1.9263e-13 | 51.9401 | -179.0928 | 31.1249 | -210.2176 | 9.5113e-22
12428625 | -160 | -163.5 | -127.1527 | 1.9263e-13 | 51.9491 | -179.1018 | 31.1218 | -210.2236 | 9.4981e-22
12432937.5 | -160 | -163.5 | -127.1527 | 1.9263e-13 | 51.9581 | -179.1108 | 31.1188 | -210.2296 | 9.485e-22
12437250 | -160 | -163.5 | -127.1527 | 1.9263e-13 | 51.9671 | -179.1198 | 31.1158 | -210.2356 | 9.4719e-22
12441562.5 | -160 | -163.5 | -127.1527 | 1.9263e-13 | 51.9761 | -179.1288 | 31.1128 | -210.2416 | 9.4589e-22
12445875 | -160 | -163.5 | -127.1527 | 1.9263e-13 | 51.9851 | -179.1378 | 31.1098 | -210.2476 | 9.4458e-22
12450187.5 | -160 | -163.5 | -127.1527 | 1.9263e-13 | 51.9941 | -179.1468 | 31.1068 | -210.2536 | 9.4328e-22
12454500 | -160 | -163.5 | -127.1527 | 1.9263e-13 | 52.0031 | -179.1558 | 31.1038 | -210.2596 | 9.4198e-22
12458812.5 | -160 | -163.5 | -127.1527 | 1.9263e-13 | 52.0121 | -179.1648 | 31.1008 | -210.2656 | 9.4068e-22
12463125 | -160 | -163.5 | -127.1527 | 1.9263e-13 | 52.0211 | -179.1738 | 31.0978 | -210.2716 | 9.3938e-22
12467437.5 | -160 | -163.5 | -127.1527 | 1.9263e-13 | 52.0301 | -179.1828 | 31.0948 | -210.2776 | 9.3808e-22
12471750 | -160 | -163.5 | -127.1527 | 1.9263e-13 | 52.0391 | -179.1918 | 31.0918 | -210.2836 | 9.3679e-22
12476062.5 | -160 | -163.5 | -127.1527 | 1.9263e-13 | 52.0481 | -179.2008 | 31.0887 | -210.2896 | 9.355e-22
12480375 | -160 | -163.5 | -127.1527 | 1.9263e-13 | 52.0571 | -179.2098 | 31.0857 | -210.2956 | 9.3421e-22
12484687.5 | -160 | -163.5 | -127.1527 | 1.9263e-13 | 52.0661 | -179.2188 | 31.0827 | -210.3016 | 9.3292e-22
12489000 | -160 | -163.5 | -127.1527 | 1.9263e-13 | 52.0751 | -179.2278 | 31.0797 | -210.3076 | 9.3163e-22
12493312.5 | -160 | -163.5 | -127.1527 | 1.9263e-13 | 52.0841 | -179.2368 | 31.0767 | -210.3135 | 9.3035e-22
12497625 | -160 | -163.5 | -127.1527 | 1.9263e-13 | 52.0931 | -179.2458 | 31.0738 | -210.3195 | 9.2907e-22
12501937.5 | -160 | -163.5 | -127.1527 | 1.9263e-13 | 52.1021 | -179.2548 | 31.0708 | -210.3255 | 9.2779e-22
12506250 | -160 | -163.5 | -127.1527 | 1.9263e-13 | 52.111 | -179.2638 | 31.0678 | -210.3315 | 9.2651e-22
12510562.5 | -160 | -163.5 | -127.1527 | 1.9263e-13 | 52.12 | -179.2727 | 31.0648 | -210.3375 | 9.2523e-22
12514875 | -160 | -163.5 | -127.1527 | 1.9263e-13 | 52.129 | -179.2817 | 31.0618 | -210.3435 | 9.2396e-22
12519187.5 | -160 | -163.5 | -127.1527 | 1.9263e-13 | 52.138 | -179.2907 | 31.0588 | -210.3495 | 9.2268e-22
12523500 | -160 | -163.5 | -127.1527 | 1.9263e-13 | 52.147 | -179.2997 | 31.0558 | -210.3555 | 9.2141e-22
12527812.5 | -160 | -163.5 | -127.1527 | 1.9263e-13 | 52.156 | -179.3087 | 31.0528 | -210.3615 | 9.2014e-22
12532125 | -160 | -163.5 | -127.1527 | 1.9263e-13 | 52.1649 | -179.3176 | 31.0498 | -210.3674 | 9.1887e-22
12536437.5 | -160 | -163.5 | -127.1527 | 1.9263e-13 | 52.1739 | -179.3266 | 31.0468 | -210.3734 | 9.1761e-22
12540750 | -160 | -163.5 | -127.1527 | 1.9263e-13 | 52.1829 | -179.3356 | 31.0438 | -210.3794 | 9.1634e-22
12545062.5 | -160 | -163.5 | -127.1527 | 1.9263e-13 | 52.1918 | -179.3446 | 31.0408 | -210.3854 | 9.1508e-22
12549375 | -160 | -163.5 | -127.1527 | 1.9263e-13 | 52.2008 | -179.3535 | 31.0379 | -210.3914 | 9.1382e-22
12553687.5 | -160 | -163.5 | -127.1527 | 1.9263e-13 | 52.2098 | -179.3625 | 31.0349 | -210.3974 | 9.1256e-22
12558000 | -160 | -163.5 | -127.1527 | 1.9263e-13 | 52.2188 | -179.3715 | 31.0319 | -210.4034 | 9.1131e-22
12562312.5 | -160 | -163.5 | -127.1527 | 1.9263e-13 | 52.2277 | -179.3804 | 31.0289 | -210.4093 | 9.1005e-22
12566625 | -160 | -163.5 | -127.1527 | 1.9263e-13 | 52.2367 | -179.3894 | 31.0259 | -210.4153 | 9.088e-22
12570937.5 | -160 | -163.5 | -127.1527 | 1.9263e-13 | 52.2456 | -179.3984 | 31.0229 | -210.4213 | 9.0755e-22
12575250 | -160 | -163.5 | -127.1527 | 1.9263e-13 | 52.2546 | -179.4073 | 31.02 | -210.4273 | 9.063e-22
12579562.5 | -160 | -163.5 | -127.1527 | 1.9263e-13 | 52.2636 | -179.4163 | 31.017 | -210.4333 | 9.0505e-22
12583875 | -160 | -163.5 | -127.1527 | 1.9263e-13 | 52.2725 | -179.4252 | 31.014 | -210.4392 | 9.0381e-22
12588187.5 | -160 | -163.5 | -127.1527 | 1.9263e-13 | 52.2815 | -179.4342 | 31.011 | -210.4452 | 9.0256e-22
12592500 | -160 | -163.5 | -127.1527 | 1.9263e-13 | 52.2904 | -179.4431 | 31.0081 | -210.4512 | 9.0132e-22
12596812.5 | -160 | -163.5 | -127.1527 | 1.9263e-13 | 52.2994 | -179.4521 | 31.0051 | -210.4572 | 9.0008e-22
12601125 | -160 | -163.5 | -127.1527 | 1.9263e-13 | 52.3083 | -179.461 | 31.0021 | -210.4632 | 8.9884e-22
12605437.5 | -160 | -163.5 | -127.1527 | 1.9263e-13 | 52.3173 | -179.47 | 30.9991 | -210.4691 | 8.9761e-22
12609750 | -160 | -163.5 | -127.1527 | 1.9263e-13 | 52.3262 | -179.4789 | 30.9962 | -210.4751 | 8.9637e-22
12614062.5 | -160 | -163.5 | -127.1527 | 1.9263e-13 | 52.3352 | -179.4879 | 30.9932 | -210.4811 | 8.9514e-22
12618375 | -160 | -163.5 | -127.1527 | 1.9263e-13 | 52.3441 | -179.4968 | 30.9902 | -210.4871 | 8.9391e-22
12622687.5 | -160 | -163.5 | -127.1527 | 1.9263e-13 | 52.3531 | -179.5058 | 30.9873 | -210.493 | 8.9268e-22
12627000 | -160 | -163.5 | -127.1527 | 1.9263e-13 | 52.362 | -179.5147 | 30.9843 | -210.499 | 8.9145e-22
12631312.5 | -160 | -163.5 | -127.1527 | 1.9263e-13 | 52.371 | -179.5237 | 30.9813 | -210.505 | 8.9023e-22
12635625 | -160 | -163.5 | -127.1527 | 1.9263e-13 | 52.3799 | -179.5326 | 30.9784 | -210.511 | 8.89e-22
12639937.5 | -160 | -163.5 | -127.1527 | 1.9263e-13 | 52.3888 | -179.5415 | 30.9754 | -210.5169 | 8.8778e-22
12644250 | -160 | -163.5 | -127.1527 | 1.9263e-13 | 52.3978 | -179.5505 | 30.9724 | -210.5229 | 8.8656e-22
12648562.5 | -160 | -163.5 | -127.1527 | 1.9263e-13 | 52.4067 | -179.5594 | 30.9695 | -210.5289 | 8.8534e-22
12652875 | -160 | -163.5 | -127.1527 | 1.9263e-13 | 52.4156 | -179.5683 | 30.9665 | -210.5349 | 8.8413e-22
12657187.5 | -160 | -163.5 | -127.1527 | 1.9263e-13 | 52.4246 | -179.5773 | 30.9636 | -210.5408 | 8.8291e-22
12661500 | -160 | -163.5 | -127.1527 | 1.9263e-13 | 52.4335 | -179.5862 | 30.9606 | -210.5468 | 8.817e-22
12665812.5 | -160 | -163.5 | -127.1527 | 1.9263e-13 | 52.4424 | -179.5951 | 30.9576 | -210.5528 | 8.8049e-22
12670125 | -160 | -163.5 | -127.1527 | 1.9263e-13 | 52.4514 | -179.6041 | 30.9547 | -210.5587 | 8.7928e-22
12674437.5 | -160 | -163.5 | -127.1527 | 1.9263e-13 | 52.4603 | -179.613 | 30.9517 | -210.5647 | 8.7807e-22
12678750 | -160 | -163.5 | -127.1527 | 1.9263e-13 | 52.4692 | -179.6219 | 30.9488 | -210.5707 | 8.7686e-22
12683062.5 | -160 | -163.5 | -127.1527 | 1.9263e-13 | 52.4781 | -179.6308 | 30.9458 | -210.5767 | 8.7566e-22
12687375 | -160 | -163.5 | -127.1527 | 1.9263e-13 | 52.487 | -179.6398 | 30.9429 | -210.5826 | 8.7446e-22
12691687.5 | -160 | -163.5 | -127.1527 | 1.9263e-13 | 52.496 | -179.6487 | 30.9399 | -210.5886 | 8.7326e-22
12696000 | -160 | -163.5 | -127.1527 | 1.9263e-13 | 52.5049 | -179.6576 | 30.937 | -210.5946 | 8.7206e-22
12700312.5 | -160 | -163.5 | -127.1527 | 1.9263e-13 | 52.5138 | -179.6665 | 30.934 | -210.6005 | 8.7086e-22
12704625 | -160 | -163.5 | -127.1527 | 1.9263e-13 | 52.5227 | -179.6754 | 30.9311 | -210.6065 | 8.6966e-22
12708937.5 | -160 | -163.5 | -127.1527 | 1.9263e-13 | 52.5316 | -179.6843 | 30.9281 | -210.6125 | 8.6847e-22
12713250 | -160 | -163.5 | -127.1527 | 1.9263e-13 | 52.5405 | -179.6932 | 30.9252 | -210.6184 | 8.6728e-22
12717562.5 | -160 | -163.5 | -127.1527 | 1.9263e-13 | 52.5495 | -179.7022 | 30.9222 | -210.6244 | 8.6609e-22
12721875 | -160 | -163.5 | -127.1527 | 1.9263e-13 | 52.5584 | -179.7111 | 30.9193 | -210.6303 | 8.649e-22
12726187.5 | -160 | -163.5 | -127.1527 | 1.9263e-13 | 52.5673 | -179.72 | 30.9163 | -210.6363 | 8.6371e-22
12730500 | -160 | -163.5 | -127.1527 | 1.9263e-13 | 52.5762 | -179.7289 | 30.9134 | -210.6423 | 8.6253e-22
12734812.5 | -160 | -163.5 | -127.1527 | 1.9263e-13 | 52.5851 | -179.7378 | 30.9104 | -210.6482 | 8.6134e-22
12739125 | -160 | -163.5 | -127.1527 | 1.9263e-13 | 52.594 | -179.7467 | 30.9075 | -210.6542 | 8.6016e-22
12743437.5 | -160 | -163.5 | -127.1527 | 1.9263e-13 | 52.6029 | -179.7556 | 30.9046 | -210.6602 | 8.5898e-22
12747750 | -160 | -163.5 | -127.1527 | 1.9263e-13 | 52.6118 | -179.7645 | 30.9016 | -210.6661 | 8.578e-22
12752062.5 | -160 | -163.5 | -127.1527 | 1.9263e-13 | 52.6207 | -179.7734 | 30.8987 | -210.6721 | 8.5663e-22
12756375 | -160 | -163.5 | -127.1527 | 1.9263e-13 | 52.6296 | -179.7823 | 30.8958 | -210.678 | 8.5545e-22
12760687.5 | -160 | -163.5 | -127.1527 | 1.9263e-13 | 52.6385 | -179.7912 | 30.8928 | -210.684 | 8.5428e-22
12765000 | -160 | -163.5 | -127.1527 | 1.9263e-13 | 52.6474 | -179.8001 | 30.8899 | -210.69 | 8.5311e-22
12769312.5 | -160 | -163.5 | -127.1527 | 1.9263e-13 | 52.6563 | -179.809 | 30.8869 | -210.6959 | 8.5194e-22
12773625 | -160 | -163.5 | -127.1527 | 1.9263e-13 | 52.6652 | -179.8179 | 30.884 | -210.7019 | 8.5077e-22
12777937.5 | -160 | -163.5 | -127.1527 | 1.9263e-13 | 52.674 | -179.8267 | 30.8811 | -210.7078 | 8.496e-22
12782250 | -160 | -163.5 | -127.1527 | 1.9263e-13 | 52.6829 | -179.8356 | 30.8782 | -210.7138 | 8.4844e-22
12786562.5 | -160 | -163.5 | -127.1527 | 1.9263e-13 | 52.6918 | -179.8445 | 30.8752 | -210.7197 | 8.4728e-22
12790875 | -160 | -163.5 | -127.1527 | 1.9263e-13 | 52.7007 | -179.8534 | 30.8723 | -210.7257 | 8.4612e-22
12795187.5 | -160 | -163.5 | -127.1527 | 1.9263e-13 | 52.7096 | -179.8623 | 30.8694 | -210.7317 | 8.4496e-22
12799500 | -160 | -163.5 | -127.1527 | 1.9263e-13 | 52.7185 | -179.8712 | 30.8664 | -210.7376 | 8.438e-22
12803812.5 | -160 | -163.5 | -127.1527 | 1.9263e-13 | 52.7273 | -179.8801 | 30.8635 | -210.7436 | 8.4264e-22
12808125 | -160 | -163.5 | -127.1527 | 1.9263e-13 | 52.7362 | -179.8889 | 30.8606 | -210.7495 | 8.4149e-22
12812437.5 | -160 | -163.5 | -127.1527 | 1.9263e-13 | 52.7451 | -179.8978 | 30.8577 | -210.7555 | 8.4034e-22
12816750 | -160 | -163.5 | -127.1527 | 1.9263e-13 | 52.754 | -179.9067 | 30.8547 | -210.7614 | 8.3918e-22
12821062.5 | -160 | -163.5 | -127.1527 | 1.9263e-13 | 52.7629 | -179.9156 | 30.8518 | -210.7674 | 8.3803e-22
12825375 | -160 | -163.5 | -127.1527 | 1.9263e-13 | 52.7717 | -179.9244 | 30.8489 | -210.7733 | 8.3689e-22
12829687.5 | -160 | -163.5 | -127.1527 | 1.9263e-13 | 52.7806 | -179.9333 | 30.846 | -210.7793 | 8.3574e-22
12834000 | -160 | -163.5 | -127.1527 | 1.9263e-13 | 52.7895 | -179.9422 | 30.8431 | -210.7852 | 8.346e-22
12838312.5 | -160 | -163.5 | -127.1527 | 1.9263e-13 | 52.7983 | -179.951 | 30.8401 | -210.7912 | 8.3345e-22
12842625 | -160 | -163.5 | -127.1527 | 1.9263e-13 | 52.8072 | -179.9599 | 30.8372 | -210.7971 | 8.3231e-22
12846937.5 | -160 | -163.5 | -127.1527 | 1.9263e-13 | 52.8161 | -179.9688 | 30.8343 | -210.8031 | 8.3117e-22
12851250 | -160 | -163.5 | -127.1527 | 1.9263e-13 | 52.8249 | -179.9776 | 30.8314 | -210.809 | 8.3004e-22
12855562.5 | -160 | -163.5 | -127.1527 | 1.9263e-13 | 52.8338 | -179.9865 | 30.8285 | -210.815 | 8.289e-22
12859875 | -160 | -163.5 | -127.1527 | 1.9263e-13 | 52.8427 | -179.9954 | 30.8256 | -210.8209 | 8.2777e-22
12864187.5 | -160 | -163.5 | -127.1527 | 1.9263e-13 | 52.8515 | -180.0042 | 30.8227 | -210.8269 | 8.2663e-22
12868500 | -160 | -163.5 | -127.1527 | 1.9263e-13 | 52.8604 | -180.0131 | 30.8197 | -210.8328 | 8.255e-22
12872812.5 | -160 | -163.5 | -127.1527 | 1.9263e-13 | 52.8692 | -180.0219 | 30.8168 | -210.8388 | 8.2437e-22
12877125 | -160 | -163.5 | -127.1527 | 1.9263e-13 | 52.8781 | -180.0308 | 30.8139 | -210.8447 | 8.2324e-22
12881437.5 | -160 | -163.5 | -127.1527 | 1.9263e-13 | 52.8869 | -180.0396 | 30.811 | -210.8507 | 8.2212e-22
12885750 | -160 | -163.5 | -127.1527 | 1.9263e-13 | 52.8958 | -180.0485 | 30.8081 | -210.8566 | 8.2099e-22
12890062.5 | -160 | -163.5 | -127.1527 | 1.9263e-13 | 52.9046 | -180.0573 | 30.8052 | -210.8625 | 8.1987e-22
12894375 | -160 | -163.5 | -127.1527 | 1.9263e-13 | 52.9135 | -180.0662 | 30.8023 | -210.8685 | 8.1875e-22
12898687.5 | -160 | -163.5 | -127.1527 | 1.9263e-13 | 52.9223 | -180.075 | 30.7994 | -210.8744 | 8.1763e-22
12903000 | -160 | -163.5 | -127.1527 | 1.9263e-13 | 52.9312 | -180.0839 | 30.7965 | -210.8804 | 8.1651e-22
12907312.5 | -160 | -163.5 | -127.1527 | 1.9263e-13 | 52.94 | -180.0927 | 30.7936 | -210.8863 | 8.154e-22
12911625 | -160 | -163.5 | -127.1527 | 1.9263e-13 | 52.9489 | -180.1016 | 30.7907 | -210.8923 | 8.1428e-22
12915937.5 | -160 | -163.5 | -127.1527 | 1.9263e-13 | 52.9577 | -180.1104 | 30.7878 | -210.8982 | 8.1317e-22
12920250 | -160 | -163.5 | -127.1527 | 1.9263e-13 | 52.9666 | -180.1193 | 30.7849 | -210.9041 | 8.1206e-22
12924562.5 | -160 | -163.5 | -127.1527 | 1.9263e-13 | 52.9754 | -180.1281 | 30.782 | -210.9101 | 8.1095e-22
12928875 | -160 | -163.5 | -127.1527 | 1.9263e-13 | 52.9842 | -180.1369 | 30.7791 | -210.916 | 8.0984e-22
12933187.5 | -160 | -163.5 | -127.1527 | 1.9263e-13 | 52.9931 | -180.1458 | 30.7762 | -210.922 | 8.0873e-22
12937500 | -160 | -163.5 | -127.1527 | 1.9263e-13 | 53.0019 | -180.1546 | 30.7733 | -210.9279 | 8.0763e-22
12941812.5 | -160 | -163.5 | -127.1527 | 1.9263e-13 | 53.0107 | -180.1634 | 30.7704 | -210.9338 | 8.0652e-22
12946125 | -160 | -163.5 | -127.1527 | 1.9263e-13 | 53.0196 | -180.1723 | 30.7675 | -210.9398 | 8.0542e-22
12950437.5 | -160 | -163.5 | -127.1527 | 1.9263e-13 | 53.0284 | -180.1811 | 30.7646 | -210.9457 | 8.0432e-22
12954750 | -160 | -163.5 | -127.1527 | 1.9263e-13 | 53.0372 | -180.1899 | 30.7617 | -210.9516 | 8.0322e-22
12959062.5 | -160 | -163.5 | -127.1527 | 1.9263e-13 | 53.046 | -180.1988 | 30.7588 | -210.9576 | 8.0212e-22
12963375 | -160 | -163.5 | -127.1527 | 1.9263e-13 | 53.0549 | -180.2076 | 30.7559 | -210.9635 | 8.0103e-22
12967687.5 | -160 | -163.5 | -127.1527 | 1.9263e-13 | 53.0637 | -180.2164 | 30.753 | -210.9695 | 7.9993e-22
12972000 | -160 | -163.5 | -127.1527 | 1.9263e-13 | 53.0725 | -180.2252 | 30.7502 | -210.9754 | 7.9884e-22
12976312.5 | -160 | -163.5 | -127.1527 | 1.9263e-13 | 53.0813 | -180.2341 | 30.7473 | -210.9813 | 7.9775e-22
12980625 | -160 | -163.5 | -127.1527 | 1.9263e-13 | 53.0902 | -180.2429 | 30.7444 | -210.9873 | 7.9666e-22
12984937.5 | -160 | -163.5 | -127.1527 | 1.9263e-13 | 53.099 | -180.2517 | 30.7415 | -210.9932 | 7.9557e-22
12989250 | -160 | -163.5 | -127.1527 | 1.9263e-13 | 53.1078 | -180.2605 | 30.7386 | -210.9991 | 7.9449e-22
12993562.5 | -160 | -163.5 | -127.1527 | 1.9263e-13 | 53.1166 | -180.2693 | 30.7357 | -211.0051 | 7.934e-22
12997875 | -160 | -163.5 | -127.1527 | 1.9263e-13 | 53.1254 | -180.2781 | 30.7329 | -211.011 | 7.9232e-22
13002187.5 | -160 | -163.5 | -127.1527 | 1.9263e-13 | 53.1342 | -180.2869 | 30.73 | -211.0169 | 7.9124e-22
13006500 | -160 | -163.5 | -127.1527 | 1.9263e-13 | 53.143 | -180.2958 | 30.7271 | -211.0228 | 7.9016e-22
13010812.5 | -160 | -163.5 | -127.1527 | 1.9263e-13 | 53.1519 | -180.3046 | 30.7242 | -211.0288 | 7.8908e-22
13015125 | -160 | -163.5 | -127.1527 | 1.9263e-13 | 53.1607 | -180.3134 | 30.7213 | -211.0347 | 7.8801e-22
13019437.5 | -160 | -163.5 | -127.1527 | 1.9263e-13 | 53.1695 | -180.3222 | 30.7185 | -211.0406 | 7.8693e-22
13023750 | -160 | -163.5 | -127.1527 | 1.9263e-13 | 53.1783 | -180.331 | 30.7156 | -211.0466 | 7.8586e-22
13028062.5 | -160 | -163.5 | -127.1527 | 1.9263e-13 | 53.1871 | -180.3398 | 30.7127 | -211.0525 | 7.8478e-22
13032375 | -160 | -163.5 | -127.1527 | 1.9263e-13 | 53.1959 | -180.3486 | 30.7098 | -211.0584 | 7.8371e-22
13036687.5 | -160 | -163.5 | -127.1527 | 1.9263e-13 | 53.2047 | -180.3574 | 30.707 | -211.0643 | 7.8265e-22
13041000 | -160 | -163.5 | -127.1527 | 1.9263e-13 | 53.2135 | -180.3662 | 30.7041 | -211.0703 | 7.8158e-22
13045312.5 | -160 | -163.5 | -127.1527 | 1.9263e-13 | 53.2223 | -180.375 | 30.7012 | -211.0762 | 7.8051e-22
13049625 | -160 | -163.5 | -127.1527 | 1.9263e-13 | 53.2311 | -180.3838 | 30.6983 | -211.0821 | 7.7945e-22
13053937.5 | -160 | -163.5 | -127.1527 | 1.9263e-13 | 53.2399 | -180.3926 | 30.6955 | -211.0881 | 7.7839e-22
13058250 | -160 | -163.5 | -127.1527 | 1.9263e-13 | 53.2487 | -180.4014 | 30.6926 | -211.094 | 7.7732e-22
13062562.5 | -160 | -163.5 | -127.1527 | 1.9263e-13 | 53.2575 | -180.4102 | 30.6897 | -211.0999 | 7.7627e-22
13066875 | -160 | -163.5 | -127.1527 | 1.9263e-13 | 53.2662 | -180.419 | 30.6869 | -211.1058 | 7.7521e-22
13071187.5 | -160 | -163.5 | -127.1527 | 1.9263e-13 | 53.275 | -180.4277 | 30.684 | -211.1117 | 7.7415e-22
13075500 | -160 | -163.5 | -127.1527 | 1.9263e-13 | 53.2838 | -180.4365 | 30.6811 | -211.1177 | 7.731e-22
13079812.5 | -160 | -163.5 | -127.1527 | 1.9263e-13 | 53.2926 | -180.4453 | 30.6783 | -211.1236 | 7.7204e-22
13084125 | -160 | -163.5 | -127.1527 | 1.9263e-13 | 53.3014 | -180.4541 | 30.6754 | -211.1295 | 7.7099e-22
13088437.5 | -160 | -163.5 | -127.1527 | 1.9263e-13 | 53.3102 | -180.4629 | 30.6725 | -211.1354 | 7.6994e-22
13092750 | -160 | -163.5 | -127.1527 | 1.9263e-13 | 53.319 | -180.4717 | 30.6697 | -211.1414 | 7.6889e-22
13097062.5 | -160 | -163.5 | -127.1527 | 1.9263e-13 | 53.3277 | -180.4805 | 30.6668 | -211.1473 | 7.6784e-22
13101375 | -160 | -163.5 | -127.1527 | 1.9263e-13 | 53.3365 | -180.4892 | 30.664 | -211.1532 | 7.668e-22
13105687.5 | -160 | -163.5 | -127.1527 | 1.9263e-13 | 53.3453 | -180.498 | 30.6611 | -211.1591 | 7.6575e-22
13110000 | -160 | -163.5 | -127.1527 | 1.9263e-13 | 53.3541 | -180.5068 | 30.6582 | -211.165 | 7.6471e-22
13114312.5 | -160 | -163.5 | -127.1527 | 1.9263e-13 | 53.3628 | -180.5156 | 30.6554 | -211.1709 | 7.6367e-22
13118625 | -160 | -163.5 | -127.1527 | 1.9263e-13 | 53.3716 | -180.5243 | 30.6525 | -211.1769 | 7.6263e-22
13122937.5 | -160 | -163.5 | -127.1527 | 1.9263e-13 | 53.3804 | -180.5331 | 30.6497 | -211.1828 | 7.6159e-22
13127250 | -160 | -163.5 | -127.1527 | 1.9263e-13 | 53.3892 | -180.5419 | 30.6468 | -211.1887 | 7.6055e-22
13131562.5 | -160 | -163.5 | -127.1527 | 1.9263e-13 | 53.3979 | -180.5506 | 30.644 | -211.1946 | 7.5952e-22
13135875 | -160 | -163.5 | -127.1527 | 1.9263e-13 | 53.4067 | -180.5594 | 30.6411 | -211.2005 | 7.5849e-22
13140187.5 | -160 | -163.5 | -127.1527 | 1.9263e-13 | 53.4155 | -180.5682 | 30.6383 | -211.2064 | 7.5745e-22
13144500 | -160 | -163.5 | -127.1527 | 1.9263e-13 | 53.4242 | -180.5769 | 30.6354 | -211.2124 | 7.5642e-22
13148812.5 | -160 | -163.5 | -127.1527 | 1.9263e-13 | 53.433 | -180.5857 | 30.6326 | -211.2183 | 7.5539e-22
13153125 | -160 | -163.5 | -127.1527 | 1.9263e-13 | 53.4418 | -180.5945 | 30.6297 | -211.2242 | 7.5436e-22
13157437.5 | -160 | -163.5 | -127.1527 | 1.9263e-13 | 53.4505 | -180.6032 | 30.6269 | -211.2301 | 7.5334e-22
13161750 | -160 | -163.5 | -127.1527 | 1.9263e-13 | 53.4593 | -180.612 | 30.624 | -211.236 | 7.5231e-22
13166062.5 | -160 | -163.5 | -127.1527 | 1.9263e-13 | 53.468 | -180.6207 | 30.6212 | -211.2419 | 7.5129e-22
13170375 | -160 | -163.5 | -127.1527 | 1.9263e-13 | 53.4768 | -180.6295 | 30.6183 | -211.2478 | 7.5027e-22
13174687.5 | -160 | -163.5 | -127.1527 | 1.9263e-13 | 53.4855 | -180.6383 | 30.6155 | -211.2537 | 7.4925e-22
13179000 | -160 | -163.5 | -127.1527 | 1.9263e-13 | 53.4943 | -180.647 | 30.6127 | -211.2597 | 7.4823e-22
13183312.5 | -160 | -163.5 | -127.1527 | 1.9263e-13 | 53.503 | -180.6558 | 30.6098 | -211.2656 | 7.4721e-22
13187625 | -160 | -163.5 | -127.1527 | 1.9263e-13 | 53.5118 | -180.6645 | 30.607 | -211.2715 | 7.462e-22
13191937.5 | -160 | -163.5 | -127.1527 | 1.9263e-13 | 53.5205 | -180.6733 | 30.6041 | -211.2774 | 7.4518e-22
13196250 | -160 | -163.5 | -127.1527 | 1.9263e-13 | 53.5293 | -180.682 | 30.6013 | -211.2833 | 7.4417e-22
13200562.5 | -160 | -163.5 | -127.1527 | 1.9263e-13 | 53.538 | -180.6907 | 30.5985 | -211.2892 | 7.4316e-22
13204875 | -160 | -163.5 | -127.1527 | 1.9263e-13 | 53.5468 | -180.6995 | 30.5956 | -211.2951 | 7.4215e-22
13209187.5 | -160 | -163.5 | -127.1527 | 1.9263e-13 | 53.5555 | -180.7082 | 30.5928 | -211.301 | 7.4114e-22
13213500 | -160 | -163.5 | -127.1527 | 1.9263e-13 | 53.5643 | -180.717 | 30.5899 | -211.3069 | 7.4013e-22
13217812.5 | -160 | -163.5 | -127.1527 | 1.9263e-13 | 53.573 | -180.7257 | 30.5871 | -211.3128 | 7.3912e-22
13222125 | -160 | -163.5 | -127.1527 | 1.9263e-13 | 53.5817 | -180.7345 | 30.5843 | -211.3187 | 7.3812e-22
13226437.5 | -160 | -163.5 | -127.1527 | 1.9263e-13 | 53.5905 | -180.7432 | 30.5814 | -211.3246 | 7.3712e-22
13230750 | -160 | -163.5 | -127.1527 | 1.9263e-13 | 53.5992 | -180.7519 | 30.5786 | -211.3305 | 7.3612e-22
13235062.5 | -160 | -163.5 | -127.1527 | 1.9263e-13 | 53.608 | -180.7607 | 30.5758 | -211.3364 | 7.3512e-22
13239375 | -160 | -163.5 | -127.1527 | 1.9263e-13 | 53.6167 | -180.7694 | 30.573 | -211.3423 | 7.3412e-22
13243687.5 | -160 | -163.5 | -127.1527 | 1.9263e-13 | 53.6254 | -180.7781 | 30.5701 | -211.3483 | 7.3312e-22
13248000 | -160 | -163.5 | -127.1527 | 1.9263e-13 | 53.6342 | -180.7869 | 30.5673 | -211.3542 | 7.3212e-22
13252312.5 | -160 | -163.5 | -127.1527 | 1.9263e-13 | 53.6429 | -180.7956 | 30.5645 | -211.3601 | 7.3113e-22
13256625 | -160 | -163.5 | -127.1527 | 1.9263e-13 | 53.6516 | -180.8043 | 30.5616 | -211.366 | 7.3014e-22
13260937.5 | -160 | -163.5 | -127.1527 | 1.9263e-13 | 53.6603 | -180.813 | 30.5588 | -211.3719 | 7.2915e-22
13265250 | -160 | -163.5 | -127.1527 | 1.9263e-13 | 53.6691 | -180.8218 | 30.556 | -211.3778 | 7.2816e-22
13269562.5 | -160 | -163.5 | -127.1527 | 1.9263e-13 | 53.6778 | -180.8305 | 30.5532 | -211.3837 | 7.2717e-22
13273875 | -160 | -163.5 | -127.1527 | 1.9263e-13 | 53.6865 | -180.8392 | 30.5503 | -211.3896 | 7.2618e-22
13278187.5 | -160 | -163.5 | -127.1527 | 1.9263e-13 | 53.6952 | -180.8479 | 30.5475 | -211.3955 | 7.2519e-22
13282500 | -160 | -163.5 | -127.1527 | 1.9263e-13 | 53.7039 | -180.8566 | 30.5447 | -211.4014 | 7.2421e-22
13286812.5 | -160 | -163.5 | -127.1527 | 1.9263e-13 | 53.7127 | -180.8654 | 30.5419 | -211.4073 | 7.2323e-22
13291125 | -160 | -163.5 | -127.1527 | 1.9263e-13 | 53.7214 | -180.8741 | 30.5391 | -211.4131 | 7.2225e-22
13295437.5 | -160 | -163.5 | -127.1527 | 1.9263e-13 | 53.7301 | -180.8828 | 30.5362 | -211.419 | 7.2127e-22
13299750 | -160 | -163.5 | -127.1527 | 1.9263e-13 | 53.7388 | -180.8915 | 30.5334 | -211.4249 | 7.2029e-22
13304062.5 | -160 | -163.5 | -127.1527 | 1.9263e-13 | 53.7475 | -180.9002 | 30.5306 | -211.4308 | 7.1931e-22
13308375 | -160 | -163.5 | -127.1527 | 1.9263e-13 | 53.7562 | -180.9089 | 30.5278 | -211.4367 | 7.1833e-22
13312687.5 | -160 | -163.5 | -127.1527 | 1.9263e-13 | 53.7649 | -180.9176 | 30.525 | -211.4426 | 7.1736e-22
13317000 | -160 | -163.5 | -127.1527 | 1.9263e-13 | 53.7736 | -180.9264 | 30.5222 | -211.4485 | 7.1639e-22
13321312.5 | -160 | -163.5 | -127.1527 | 1.9263e-13 | 53.7823 | -180.9351 | 30.5194 | -211.4544 | 7.1542e-22
13325625 | -160 | -163.5 | -127.1527 | 1.9263e-13 | 53.7911 | -180.9438 | 30.5165 | -211.4603 | 7.1445e-22
13329937.5 | -160 | -163.5 | -127.1527 | 1.9263e-13 | 53.7998 | -180.9525 | 30.5137 | -211.4662 | 7.1348e-22
13334250 | -160 | -163.5 | -127.1527 | 1.9263e-13 | 53.8085 | -180.9612 | 30.5109 | -211.4721 | 7.1251e-22
13338562.5 | -160 | -163.5 | -127.1527 | 1.9263e-13 | 53.8172 | -180.9699 | 30.5081 | -211.478 | 7.1154e-22
13342875 | -160 | -163.5 | -127.1527 | 1.9263e-13 | 53.8259 | -180.9786 | 30.5053 | -211.4839 | 7.1058e-22
13347187.5 | -160 | -163.5 | -127.1527 | 1.9263e-13 | 53.8346 | -180.9873 | 30.5025 | -211.4898 | 7.0962e-22
13351500 | -160 | -163.5 | -127.1527 | 1.9263e-13 | 53.8433 | -180.996 | 30.4997 | -211.4957 | 7.0865e-22
13355812.5 | -160 | -163.5 | -127.1527 | 1.9263e-13 | 53.8519 | -181.0047 | 30.4969 | -211.5015 | 7.0769e-22
13360125 | -160 | -163.5 | -127.1527 | 1.9263e-13 | 53.8606 | -181.0133 | 30.4941 | -211.5074 | 7.0673e-22
13364437.5 | -160 | -163.5 | -127.1527 | 1.9263e-13 | 53.8693 | -181.022 | 30.4913 | -211.5133 | 7.0578e-22
13368750 | -160 | -163.5 | -127.1527 | 1.9263e-13 | 53.878 | -181.0307 | 30.4885 | -211.5192 | 7.0482e-22
13373062.5 | -160 | -163.5 | -127.1527 | 1.9263e-13 | 53.8867 | -181.0394 | 30.4857 | -211.5251 | 7.0387e-22
13377375 | -160 | -163.5 | -127.1527 | 1.9263e-13 | 53.8954 | -181.0481 | 30.4829 | -211.531 | 7.0291e-22
13381687.5 | -160 | -163.5 | -127.1527 | 1.9263e-13 | 53.9041 | -181.0568 | 30.4801 | -211.5369 | 7.0196e-22
13386000 | -160 | -163.5 | -127.1527 | 1.9263e-13 | 53.9128 | -181.0655 | 30.4773 | -211.5428 | 7.0101e-22
13390312.5 | -160 | -163.5 | -127.1527 | 1.9263e-13 | 53.9215 | -181.0742 | 30.4745 | -211.5486 | 7.0006e-22
13394625 | -160 | -163.5 | -127.1527 | 1.9263e-13 | 53.9301 | -181.0828 | 30.4717 | -211.5545 | 6.9911e-22
13398937.5 | -160 | -163.5 | -127.1527 | 1.9263e-13 | 53.9388 | -181.0915 | 30.4689 | -211.5604 | 6.9816e-22
13403250 | -160 | -163.5 | -127.1527 | 1.9263e-13 | 53.9475 | -181.1002 | 30.4661 | -211.5663 | 6.9722e-22
13407562.5 | -160 | -163.5 | -127.1527 | 1.9263e-13 | 53.9562 | -181.1089 | 30.4633 | -211.5722 | 6.9628e-22
13411875 | -160 | -163.5 | -127.1527 | 1.9263e-13 | 53.9649 | -181.1176 | 30.4605 | -211.5781 | 6.9533e-22
13416187.5 | -160 | -163.5 | -127.1527 | 1.9263e-13 | 53.9735 | -181.1262 | 30.4577 | -211.584 | 6.9439e-22
13420500 | -160 | -163.5 | -127.1527 | 1.9263e-13 | 53.9822 | -181.1349 | 30.4549 | -211.5898 | 6.9345e-22
13424812.5 | -160 | -163.5 | -127.1527 | 1.9263e-13 | 53.9909 | -181.1436 | 30.4521 | -211.5957 | 6.9251e-22
13429125 | -160 | -163.5 | -127.1527 | 1.9263e-13 | 53.9995 | -181.1523 | 30.4493 | -211.6016 | 6.9158e-22
13433437.5 | -160 | -163.5 | -127.1527 | 1.9263e-13 | 54.0082 | -181.1609 | 30.4466 | -211.6075 | 6.9064e-22
13437750 | -160 | -163.5 | -127.1527 | 1.9263e-13 | 54.0169 | -181.1696 | 30.4438 | -211.6134 | 6.8971e-22
13442062.5 | -160 | -163.5 | -127.1527 | 1.9263e-13 | 54.0256 | -181.1783 | 30.441 | -211.6192 | 6.8877e-22
13446375 | -160 | -163.5 | -127.1527 | 1.9263e-13 | 54.0342 | -181.1869 | 30.4382 | -211.6251 | 6.8784e-22
13450687.5 | -160 | -163.5 | -127.1527 | 1.9263e-13 | 54.0429 | -181.1956 | 30.4354 | -211.631 | 6.8691e-22
13455000 | -160 | -163.5 | -127.1527 | 1.9263e-13 | 54.0515 | -181.2043 | 30.4326 | -211.6369 | 6.8598e-22
13459312.5 | -160 | -163.5 | -127.1527 | 1.9263e-13 | 54.0602 | -181.2129 | 30.4298 | -211.6428 | 6.8505e-22
13463625 | -160 | -163.5 | -127.1527 | 1.9263e-13 | 54.0689 | -181.2216 | 30.4271 | -211.6486 | 6.8413e-22
13467937.5 | -160 | -163.5 | -127.1527 | 1.9263e-13 | 54.0775 | -181.2302 | 30.4243 | -211.6545 | 6.832e-22
13472250 | -160 | -163.5 | -127.1527 | 1.9263e-13 | 54.0862 | -181.2389 | 30.4215 | -211.6604 | 6.8228e-22
13476562.5 | -160 | -163.5 | -127.1527 | 1.9263e-13 | 54.0948 | -181.2475 | 30.4187 | -211.6663 | 6.8136e-22
13480875 | -160 | -163.5 | -127.1527 | 1.9263e-13 | 54.1035 | -181.2562 | 30.4159 | -211.6721 | 6.8043e-22
13485187.5 | -160 | -163.5 | -127.1527 | 1.9263e-13 | 54.1121 | -181.2649 | 30.4132 | -211.678 | 6.7951e-22
13489500 | -160 | -163.5 | -127.1527 | 1.9263e-13 | 54.1208 | -181.2735 | 30.4104 | -211.6839 | 6.786e-22
13493812.5 | -160 | -163.5 | -127.1527 | 1.9263e-13 | 54.1294 | -181.2822 | 30.4076 | -211.6898 | 6.7768e-22
13498125 | -160 | -163.5 | -127.1527 | 1.9263e-13 | 54.1381 | -181.2908 | 30.4048 | -211.6956 | 6.7676e-22
13502437.5 | -160 | -163.5 | -127.1527 | 1.9263e-13 | 54.1467 | -181.2995 | 30.4021 | -211.7015 | 6.7585e-22
13506750 | -160 | -163.5 | -127.1527 | 1.9263e-13 | 54.1554 | -181.3081 | 30.3993 | -211.7074 | 6.7494e-22
13511062.5 | -160 | -163.5 | -127.1527 | 1.9263e-13 | 54.164 | -181.3167 | 30.3965 | -211.7133 | 6.7402e-22
13515375 | -160 | -163.5 | -127.1527 | 1.9263e-13 | 54.1727 | -181.3254 | 30.3937 | -211.7191 | 6.7311e-22
13519687.5 | -160 | -163.5 | -127.1527 | 1.9263e-13 | 54.1813 | -181.334 | 30.391 | -211.725 | 6.722e-22
13524000 | -160 | -163.5 | -127.1527 | 1.9263e-13 | 54.19 | -181.3427 | 30.3882 | -211.7309 | 6.713e-22
13528312.5 | -160 | -163.5 | -127.1527 | 1.9263e-13 | 54.1986 | -181.3513 | 30.3854 | -211.7367 | 6.7039e-22
13532625 | -160 | -163.5 | -127.1527 | 1.9263e-13 | 54.2072 | -181.3599 | 30.3827 | -211.7426 | 6.6948e-22
13536937.5 | -160 | -163.5 | -127.1527 | 1.9263e-13 | 54.2159 | -181.3686 | 30.3799 | -211.7485 | 6.6858e-22
13541250 | -160 | -163.5 | -127.1527 | 1.9263e-13 | 54.2245 | -181.3772 | 30.3771 | -211.7543 | 6.6768e-22
13545562.5 | -160 | -163.5 | -127.1527 | 1.9263e-13 | 54.2331 | -181.3859 | 30.3744 | -211.7602 | 6.6677e-22
13549875 | -160 | -163.5 | -127.1527 | 1.9263e-13 | 54.2418 | -181.3945 | 30.3716 | -211.7661 | 6.6587e-22
13554187.5 | -160 | -163.5 | -127.1527 | 1.9263e-13 | 54.2504 | -181.4031 | 30.3688 | -211.7719 | 6.6498e-22
13558500 | -160 | -163.5 | -127.1527 | 1.9263e-13 | 54.259 | -181.4117 | 30.3661 | -211.7778 | 6.6408e-22
13562812.5 | -160 | -163.5 | -127.1527 | 1.9263e-13 | 54.2677 | -181.4204 | 30.3633 | -211.7837 | 6.6318e-22
13567125 | -160 | -163.5 | -127.1527 | 1.9263e-13 | 54.2763 | -181.429 | 30.3605 | -211.7895 | 6.6229e-22
13571437.5 | -160 | -163.5 | -127.1527 | 1.9263e-13 | 54.2849 | -181.4376 | 30.3578 | -211.7954 | 6.6139e-22
13575750 | -160 | -163.5 | -127.1527 | 1.9263e-13 | 54.2935 | -181.4462 | 30.355 | -211.8013 | 6.605e-22
13580062.5 | -160 | -163.5 | -127.1527 | 1.9263e-13 | 54.3022 | -181.4549 | 30.3523 | -211.8071 | 6.5961e-22
13584375 | -160 | -163.5 | -127.1527 | 1.9263e-13 | 54.3108 | -181.4635 | 30.3495 | -211.813 | 6.5872e-22
13588687.5 | -160 | -163.5 | -127.1527 | 1.9263e-13 | 54.3194 | -181.4721 | 30.3467 | -211.8189 | 6.5783e-22
13593000 | -160 | -163.5 | -127.1527 | 1.9263e-13 | 54.328 | -181.4807 | 30.344 | -211.8247 | 6.5694e-22
13597312.5 | -160 | -163.5 | -127.1527 | 1.9263e-13 | 54.3366 | -181.4893 | 30.3412 | -211.8306 | 6.5606e-22
13601625 | -160 | -163.5 | -127.1527 | 1.9263e-13 | 54.3453 | -181.498 | 30.3385 | -211.8364 | 6.5517e-22
13605937.5 | -160 | -163.5 | -127.1527 | 1.9263e-13 | 54.3539 | -181.5066 | 30.3357 | -211.8423 | 6.5429e-22
13610250 | -160 | -163.5 | -127.1527 | 1.9263e-13 | 54.3625 | -181.5152 | 30.333 | -211.8482 | 6.5341e-22
13614562.5 | -160 | -163.5 | -127.1527 | 1.9263e-13 | 54.3711 | -181.5238 | 30.3302 | -211.854 | 6.5252e-22
13618875 | -160 | -163.5 | -127.1527 | 1.9263e-13 | 54.3797 | -181.5324 | 30.3275 | -211.8599 | 6.5164e-22
13623187.5 | -160 | -163.5 | -127.1527 | 1.9263e-13 | 54.3883 | -181.541 | 30.3247 | -211.8658 | 6.5077e-22
13627500 | -160 | -163.5 | -127.1527 | 1.9263e-13 | 54.3969 | -181.5496 | 30.322 | -211.8716 | 6.4989e-22
13631812.5 | -160 | -163.5 | -127.1527 | 1.9263e-13 | 54.4055 | -181.5582 | 30.3192 | -211.8775 | 6.4901e-22
13636125 | -160 | -163.5 | -127.1527 | 1.9263e-13 | 54.4141 | -181.5668 | 30.3165 | -211.8833 | 6.4814e-22
13640437.5 | -160 | -163.5 | -127.1527 | 1.9263e-13 | 54.4227 | -181.5754 | 30.3137 | -211.8892 | 6.4726e-22
13644750 | -160 | -163.5 | -127.1527 | 1.9263e-13 | 54.4313 | -181.5841 | 30.311 | -211.895 | 6.4639e-22
13649062.5 | -160 | -163.5 | -127.1527 | 1.9263e-13 | 54.4399 | -181.5927 | 30.3082 | -211.9009 | 6.4552e-22
13653375 | -160 | -163.5 | -127.1527 | 1.9263e-13 | 54.4485 | -181.6013 | 30.3055 | -211.9068 | 6.4465e-22
13657687.5 | -160 | -163.5 | -127.1527 | 1.9263e-13 | 54.4571 | -181.6098 | 30.3028 | -211.9126 | 6.4378e-22
13662000 | -160 | -163.5 | -127.1527 | 1.9263e-13 | 54.4657 | -181.6184 | 30.3 | -211.9185 | 6.4292e-22
13666312.5 | -160 | -163.5 | -127.1527 | 1.9263e-13 | 54.4743 | -181.627 | 30.2973 | -211.9243 | 6.4205e-22
13670625 | -160 | -163.5 | -127.1527 | 1.9263e-13 | 54.4829 | -181.6356 | 30.2945 | -211.9302 | 6.4118e-22
13674937.5 | -160 | -163.5 | -127.1527 | 1.9263e-13 | 54.4915 | -181.6442 | 30.2918 | -211.936 | 6.4032e-22
13679250 | -160 | -163.5 | -127.1527 | 1.9263e-13 | 54.5001 | -181.6528 | 30.2891 | -211.9419 | 6.3946e-22
13683562.5 | -160 | -163.5 | -127.1527 | 1.9263e-13 | 54.5087 | -181.6614 | 30.2863 | -211.9477 | 6.386e-22
13687875 | -160 | -163.5 | -127.1527 | 1.9263e-13 | 54.5173 | -181.67 | 30.2836 | -211.9536 | 6.3774e-22
13692187.5 | -160 | -163.5 | -127.1527 | 1.9263e-13 | 54.5259 | -181.6786 | 30.2808 | -211.9594 | 6.3688e-22
13696500 | -160 | -163.5 | -127.1527 | 1.9263e-13 | 54.5345 | -181.6872 | 30.2781 | -211.9653 | 6.3602e-22
13700812.5 | -160 | -163.5 | -127.1527 | 1.9263e-13 | 54.543 | -181.6958 | 30.2754 | -211.9711 | 6.3517e-22
13705125 | -160 | -163.5 | -127.1527 | 1.9263e-13 | 54.5516 | -181.7043 | 30.2726 | -211.977 | 6.3431e-22
13709437.5 | -160 | -163.5 | -127.1527 | 1.9263e-13 | 54.5602 | -181.7129 | 30.2699 | -211.9828 | 6.3346e-22
13713750 | -160 | -163.5 | -127.1527 | 1.9263e-13 | 54.5688 | -181.7215 | 30.2672 | -211.9887 | 6.326e-22
13718062.5 | -160 | -163.5 | -127.1527 | 1.9263e-13 | 54.5774 | -181.7301 | 30.2644 | -211.9945 | 6.3175e-22
13722375 | -160 | -163.5 | -127.1527 | 1.9263e-13 | 54.586 | -181.7387 | 30.2617 | -212.0004 | 6.309e-22
13726687.5 | -160 | -163.5 | -127.1527 | 1.9263e-13 | 54.5945 | -181.7472 | 30.259 | -212.0062 | 6.3005e-22
13731000 | -160 | -163.5 | -127.1527 | 1.9263e-13 | 54.6031 | -181.7558 | 30.2563 | -212.0121 | 6.2921e-22
13735312.5 | -160 | -163.5 | -127.1527 | 1.9263e-13 | 54.6117 | -181.7644 | 30.2535 | -212.0179 | 6.2836e-22
13739625 | -160 | -163.5 | -127.1527 | 1.9263e-13 | 54.6203 | -181.773 | 30.2508 | -212.0238 | 6.2751e-22
13743937.5 | -160 | -163.5 | -127.1527 | 1.9263e-13 | 54.6288 | -181.7815 | 30.2481 | -212.0296 | 6.2667e-22
13748250 | -160 | -163.5 | -127.1527 | 1.9263e-13 | 54.6374 | -181.7901 | 30.2454 | -212.0355 | 6.2583e-22
13752562.5 | -160 | -163.5 | -127.1527 | 1.9263e-13 | 54.646 | -181.7987 | 30.2426 | -212.0413 | 6.2499e-22
13756875 | -160 | -163.5 | -127.1527 | 1.9263e-13 | 54.6545 | -181.8072 | 30.2399 | -212.0471 | 6.2415e-22
13761187.5 | -160 | -163.5 | -127.1527 | 1.9263e-13 | 54.6631 | -181.8158 | 30.2372 | -212.053 | 6.2331e-22
13765500 | -160 | -163.5 | -127.1527 | 1.9263e-13 | 54.6717 | -181.8244 | 30.2345 | -212.0588 | 6.2247e-22
13769812.5 | -160 | -163.5 | -127.1527 | 1.9263e-13 | 54.6802 | -181.8329 | 30.2317 | -212.0647 | 6.2163e-22
13774125 | -160 | -163.5 | -127.1527 | 1.9263e-13 | 54.6888 | -181.8415 | 30.229 | -212.0705 | 6.208e-22
13778437.5 | -160 | -163.5 | -127.1527 | 1.9263e-13 | 54.6973 | -181.8501 | 30.2263 | -212.0764 | 6.1996e-22
13782750 | -160 | -163.5 | -127.1527 | 1.9263e-13 | 54.7059 | -181.8586 | 30.2236 | -212.0822 | 6.1913e-22
13787062.5 | -160 | -163.5 | -127.1527 | 1.9263e-13 | 54.7145 | -181.8672 | 30.2209 | -212.088 | 6.183e-22
13791375 | -160 | -163.5 | -127.1527 | 1.9263e-13 | 54.723 | -181.8757 | 30.2181 | -212.0939 | 6.1747e-22
13795687.5 | -160 | -163.5 | -127.1527 | 1.9263e-13 | 54.7316 | -181.8843 | 30.2154 | -212.0997 | 6.1664e-22
13800000 | -160 | -163.5 | -127.1527 | 1.9263e-13 | 54.7401 | -181.8928 | 30.2127 | -212.1056 | 6.1581e-22
13804312.5 | -160 | -163.5 | -127.1527 | 1.9263e-13 | 54.7487 | -181.9014 | 30.21 | -212.1114 | 6.1498e-22
13808625 | -160 | -163.5 | -127.1527 | 1.9263e-13 | 54.7572 | -181.9099 | 30.2073 | -212.1172 | 6.1415e-22
13812937.5 | -160 | -163.5 | -127.1527 | 1.9263e-13 | 54.7658 | -181.9185 | 30.2046 | -212.1231 | 6.1333e-22
13817250 | -160 | -163.5 | -127.1527 | 1.9263e-13 | 54.7743 | -181.927 | 30.2019 | -212.1289 | 6.125e-22
13821562.5 | -160 | -163.5 | -127.1527 | 1.9263e-13 | 54.7829 | -181.9356 | 30.1992 | -212.1347 | 6.1168e-22
13825875 | -160 | -163.5 | -127.1527 | 1.9263e-13 | 54.7914 | -181.9441 | 30.1964 | -212.1406 | 6.1086e-22
13830187.5 | -160 | -163.5 | -127.1527 | 1.9263e-13 | 54.8 | -181.9527 | 30.1937 | -212.1464 | 6.1004e-22
13834500 | -160 | -163.5 | -127.1527 | 1.9263e-13 | 54.8085 | -181.9612 | 30.191 | -212.1522 | 6.0922e-22
13838812.5 | -160 | -163.5 | -127.1527 | 1.9263e-13 | 54.817 | -181.9698 | 30.1883 | -212.1581 | 6.084e-22
13843125 | -160 | -163.5 | -127.1527 | 1.9263e-13 | 54.8256 | -181.9783 | 30.1856 | -212.1639 | 6.0759e-22
13847437.5 | -160 | -163.5 | -127.1527 | 1.9263e-13 | 54.8341 | -181.9868 | 30.1829 | -212.1697 | 6.0677e-22
13851750 | -160 | -163.5 | -127.1527 | 1.9263e-13 | 54.8427 | -181.9954 | 30.1802 | -212.1756 | 6.0596e-22
13856062.5 | -160 | -163.5 | -127.1527 | 1.9263e-13 | 54.8512 | -182.0039 | 30.1775 | -212.1814 | 6.0514e-22
13860375 | -160 | -163.5 | -127.1527 | 1.9263e-13 | 54.8597 | -182.0124 | 30.1748 | -212.1872 | 6.0433e-22
13864687.5 | -160 | -163.5 | -127.1527 | 1.9263e-13 | 54.8683 | -182.021 | 30.1721 | -212.1931 | 6.0352e-22
13869000 | -160 | -163.5 | -127.1527 | 1.9263e-13 | 54.8768 | -182.0295 | 30.1694 | -212.1989 | 6.0271e-22
13873312.5 | -160 | -163.5 | -127.1527 | 1.9263e-13 | 54.8853 | -182.038 | 30.1667 | -212.2047 | 6.019e-22
13877625 | -160 | -163.5 | -127.1527 | 1.9263e-13 | 54.8939 | -182.0466 | 30.164 | -212.2106 | 6.0109e-22
13881937.5 | -160 | -163.5 | -127.1527 | 1.9263e-13 | 54.9024 | -182.0551 | 30.1613 | -212.2164 | 6.0029e-22
13886250 | -160 | -163.5 | -127.1527 | 1.9263e-13 | 54.9109 | -182.0636 | 30.1586 | -212.2222 | 5.9948e-22
13890562.5 | -160 | -163.5 | -127.1527 | 1.9263e-13 | 54.9194 | -182.0722 | 30.1559 | -212.2281 | 5.9868e-22
13894875 | -160 | -163.5 | -127.1527 | 1.9263e-13 | 54.928 | -182.0807 | 30.1532 | -212.2339 | 5.9788e-22
13899187.5 | -160 | -163.5 | -127.1527 | 1.9263e-13 | 54.9365 | -182.0892 | 30.1505 | -212.2397 | 5.9707e-22
13903500 | -160 | -163.5 | -127.1527 | 1.9263e-13 | 54.945 | -182.0977 | 30.1478 | -212.2455 | 5.9627e-22
13907812.5 | -160 | -163.5 | -127.1527 | 1.9263e-13 | 54.9535 | -182.1062 | 30.1451 | -212.2514 | 5.9547e-22
13912125 | -160 | -163.5 | -127.1527 | 1.9263e-13 | 54.9621 | -182.1148 | 30.1424 | -212.2572 | 5.9468e-22
13916437.5 | -160 | -163.5 | -127.1527 | 1.9263e-13 | 54.9706 | -182.1233 | 30.1397 | -212.263 | 5.9388e-22
13920750 | -160 | -163.5 | -127.1527 | 1.9263e-13 | 54.9791 | -182.1318 | 30.137 | -212.2688 | 5.9308e-22
13925062.5 | -160 | -163.5 | -127.1527 | 1.9263e-13 | 54.9876 | -182.1403 | 30.1344 | -212.2747 | 5.9229e-22
13929375 | -160 | -163.5 | -127.1527 | 1.9263e-13 | 54.9961 | -182.1488 | 30.1317 | -212.2805 | 5.9149e-22
13933687.5 | -160 | -163.5 | -127.1527 | 1.9263e-13 | 55.0046 | -182.1573 | 30.129 | -212.2863 | 5.907e-22
13938000 | -160 | -163.5 | -127.1527 | 1.9263e-13 | 55.0131 | -182.1659 | 30.1263 | -212.2921 | 5.8991e-22
13942312.5 | -160 | -163.5 | -127.1527 | 1.9263e-13 | 55.0217 | -182.1744 | 30.1236 | -212.298 | 5.8912e-22
13946625 | -160 | -163.5 | -127.1527 | 1.9263e-13 | 55.0302 | -182.1829 | 30.1209 | -212.3038 | 5.8833e-22
13950937.5 | -160 | -163.5 | -127.1527 | 1.9263e-13 | 55.0387 | -182.1914 | 30.1182 | -212.3096 | 5.8754e-22
13955250 | -160 | -163.5 | -127.1527 | 1.9263e-13 | 55.0472 | -182.1999 | 30.1155 | -212.3154 | 5.8675e-22
13959562.5 | -160 | -163.5 | -127.1527 | 1.9263e-13 | 55.0557 | -182.2084 | 30.1129 | -212.3213 | 5.8597e-22
13963875 | -160 | -163.5 | -127.1527 | 1.9263e-13 | 55.0642 | -182.2169 | 30.1102 | -212.3271 | 5.8518e-22
13968187.5 | -160 | -163.5 | -127.1527 | 1.9263e-13 | 55.0727 | -182.2254 | 30.1075 | -212.3329 | 5.844e-22
13972500 | -160 | -163.5 | -127.1527 | 1.9263e-13 | 55.0812 | -182.2339 | 30.1048 | -212.3387 | 5.8362e-22
13976812.5 | -160 | -163.5 | -127.1527 | 1.9263e-13 | 55.0897 | -182.2424 | 30.1021 | -212.3445 | 5.8284e-22
13981125 | -160 | -163.5 | -127.1527 | 1.9263e-13 | 55.0982 | -182.2509 | 30.0995 | -212.3504 | 5.8206e-22
13985437.5 | -160 | -163.5 | -127.1527 | 1.9263e-13 | 55.1067 | -182.2594 | 30.0968 | -212.3562 | 5.8128e-22
13989750 | -160 | -163.5 | -127.1527 | 1.9263e-13 | 55.1152 | -182.2679 | 30.0941 | -212.362 | 5.805e-22
13994062.5 | -160 | -163.5 | -127.1527 | 1.9263e-13 | 55.1237 | -182.2764 | 30.0914 | -212.3678 | 5.7972e-22
13998375 | -160 | -163.5 | -127.1527 | 1.9263e-13 | 55.1322 | -182.2849 | 30.0887 | -212.3736 | 5.7895e-22
14002687.5 | -160 | -163.5 | -127.1527 | 1.9263e-13 | 55.1407 | -182.2934 | 30.0861 | -212.3794 | 5.7817e-22
14007000 | -160 | -163.5 | -127.1527 | 1.9263e-13 | 55.1491 | -182.3019 | 30.0834 | -212.3853 | 5.774e-22
14011312.5 | -160 | -163.5 | -127.1527 | 1.9263e-13 | 55.1576 | -182.3103 | 30.0807 | -212.3911 | 5.7662e-22
14015625 | -160 | -163.5 | -127.1527 | 1.9263e-13 | 55.1661 | -182.3188 | 30.0781 | -212.3969 | 5.7585e-22
14019937.5 | -160 | -163.5 | -127.1527 | 1.9263e-13 | 55.1746 | -182.3273 | 30.0754 | -212.4027 | 5.7508e-22
14024250 | -160 | -163.5 | -127.1527 | 1.9263e-13 | 55.1831 | -182.3358 | 30.0727 | -212.4085 | 5.7431e-22
14028562.5 | -160 | -163.5 | -127.1527 | 1.9263e-13 | 55.1916 | -182.3443 | 30.07 | -212.4143 | 5.7354e-22
14032875 | -160 | -163.5 | -127.1527 | 1.9263e-13 | 55.2001 | -182.3528 | 30.0674 | -212.4201 | 5.7278e-22
14037187.5 | -160 | -163.5 | -127.1527 | 1.9263e-13 | 55.2085 | -182.3613 | 30.0647 | -212.426 | 5.7201e-22
14041500 | -160 | -163.5 | -127.1527 | 1.9263e-13 | 55.217 | -182.3697 | 30.062 | -212.4318 | 5.7125e-22
14045812.5 | -160 | -163.5 | -127.1527 | 1.9263e-13 | 55.2255 | -182.3782 | 30.0594 | -212.4376 | 5.7048e-22
14050125 | -160 | -163.5 | -127.1527 | 1.9263e-13 | 55.234 | -182.3867 | 30.0567 | -212.4434 | 5.6972e-22
14054437.5 | -160 | -163.5 | -127.1527 | 1.9263e-13 | 55.2425 | -182.3952 | 30.054 | -212.4492 | 5.6896e-22
14058750 | -160 | -163.5 | -127.1527 | 1.9263e-13 | 55.2509 | -182.4036 | 30.0514 | -212.455 | 5.682e-22
14063062.5 | -160 | -163.5 | -127.1527 | 1.9263e-13 | 55.2594 | -182.4121 | 30.0487 | -212.4608 | 5.6744e-22
14067375 | -160 | -163.5 | -127.1527 | 1.9263e-13 | 55.2679 | -182.4206 | 30.046 | -212.4666 | 5.6668e-22
14071687.5 | -160 | -163.5 | -127.1527 | 1.9263e-13 | 55.2763 | -182.4291 | 30.0434 | -212.4724 | 5.6592e-22
14076000 | -160 | -163.5 | -127.1527 | 1.9263e-13 | 55.2848 | -182.4375 | 30.0407 | -212.4782 | 5.6517e-22
14080312.5 | -160 | -163.5 | -127.1527 | 1.9263e-13 | 55.2933 | -182.446 | 30.0381 | -212.484 | 5.6441e-22
14084625 | -160 | -163.5 | -127.1527 | 1.9263e-13 | 55.3018 | -182.4545 | 30.0354 | -212.4899 | 5.6366e-22
14088937.5 | -160 | -163.5 | -127.1527 | 1.9263e-13 | 55.3102 | -182.4629 | 30.0327 | -212.4957 | 5.629e-22
14093250 | -160 | -163.5 | -127.1527 | 1.9263e-13 | 55.3187 | -182.4714 | 30.0301 | -212.5015 | 5.6215e-22
14097562.5 | -160 | -163.5 | -127.1527 | 1.9263e-13 | 55.3271 | -182.4799 | 30.0274 | -212.5073 | 5.614e-22
14101875 | -160 | -163.5 | -127.1527 | 1.9263e-13 | 55.3356 | -182.4883 | 30.0248 | -212.5131 | 5.6065e-22
14106187.5 | -160 | -163.5 | -127.1527 | 1.9263e-13 | 55.3441 | -182.4968 | 30.0221 | -212.5189 | 5.599e-22
14110500 | -160 | -163.5 | -127.1527 | 1.9263e-13 | 55.3525 | -182.5052 | 30.0195 | -212.5247 | 5.5915e-22
14114812.5 | -160 | -163.5 | -127.1527 | 1.9263e-13 | 55.361 | -182.5137 | 30.0168 | -212.5305 | 5.5841e-22
14119125 | -160 | -163.5 | -127.1527 | 1.9263e-13 | 55.3694 | -182.5221 | 30.0141 | -212.5363 | 5.5766e-22
14123437.5 | -160 | -163.5 | -127.1527 | 1.9263e-13 | 55.3779 | -182.5306 | 30.0115 | -212.5421 | 5.5692e-22
14127750 | -160 | -163.5 | -127.1527 | 1.9263e-13 | 55.3863 | -182.5391 | 30.0088 | -212.5479 | 5.5617e-22
14132062.5 | -160 | -163.5 | -127.1527 | 1.9263e-13 | 55.3948 | -182.5475 | 30.0062 | -212.5537 | 5.5543e-22
14136375 | -160 | -163.5 | -127.1527 | 1.9263e-13 | 55.4033 | -182.556 | 30.0035 | -212.5595 | 5.5469e-22
14140687.5 | -160 | -163.5 | -127.1527 | 1.9263e-13 | 55.4117 | -182.5644 | 30.0009 | -212.5653 | 5.5395e-22
14145000 | -160 | -163.5 | -127.1527 | 1.9263e-13 | 55.4202 | -182.5729 | 29.9982 | -212.5711 | 5.5321e-22
14149312.5 | -160 | -163.5 | -127.1527 | 1.9263e-13 | 55.4286 | -182.5813 | 29.9956 | -212.5769 | 5.5247e-22
14153625 | -160 | -163.5 | -127.1527 | 1.9263e-13 | 55.437 | -182.5898 | 29.9929 | -212.5827 | 5.5173e-22
14157937.5 | -160 | -163.5 | -127.1527 | 1.9263e-13 | 55.4455 | -182.5982 | 29.9903 | -212.5885 | 5.51e-22
14162250 | -160 | -163.5 | -127.1527 | 1.9263e-13 | 55.4539 | -182.6066 | 29.9877 | -212.5943 | 5.5026e-22
14166562.5 | -160 | -163.5 | -127.1527 | 1.9263e-13 | 55.4624 | -182.6151 | 29.985 | -212.6001 | 5.4953e-22
14170875 | -160 | -163.5 | -127.1527 | 1.9263e-13 | 55.4708 | -182.6235 | 29.9824 | -212.6059 | 5.488e-22
14175187.5 | -160 | -163.5 | -127.1527 | 1.9263e-13 | 55.4793 | -182.632 | 29.9797 | -212.6117 | 5.4806e-22
14179500 | -160 | -163.5 | -127.1527 | 1.9263e-13 | 55.4877 | -182.6404 | 29.9771 | -212.6175 | 5.4733e-22
14183812.5 | -160 | -163.5 | -127.1527 | 1.9263e-13 | 55.4961 | -182.6488 | 29.9744 | -212.6233 | 5.466e-22
14188125 | -160 | -163.5 | -127.1527 | 1.9263e-13 | 55.5046 | -182.6573 | 29.9718 | -212.6291 | 5.4587e-22
14192437.5 | -160 | -163.5 | -127.1527 | 1.9263e-13 | 55.513 | -182.6657 | 29.9692 | -212.6349 | 5.4515e-22
14196750 | -160 | -163.5 | -127.1527 | 1.9263e-13 | 55.5214 | -182.6741 | 29.9665 | -212.6407 | 5.4442e-22
14201062.5 | -160 | -163.5 | -127.1527 | 1.9263e-13 | 55.5299 | -182.6826 | 29.9639 | -212.6465 | 5.4369e-22
14205375 | -160 | -163.5 | -127.1527 | 1.9263e-13 | 55.5383 | -182.691 | 29.9612 | -212.6523 | 5.4297e-22
14209687.5 | -160 | -163.5 | -127.1527 | 1.9263e-13 | 55.5467 | -182.6994 | 29.9586 | -212.658 | 5.4224e-22
14214000 | -160 | -163.5 | -127.1527 | 1.9263e-13 | 55.5552 | -182.7079 | 29.956 | -212.6638 | 5.4152e-22
14218312.5 | -160 | -163.5 | -127.1527 | 1.9263e-13 | 55.5636 | -182.7163 | 29.9533 | -212.6696 | 5.408e-22
14222625 | -160 | -163.5 | -127.1527 | 1.9263e-13 | 55.572 | -182.7247 | 29.9507 | -212.6754 | 5.4008e-22
14226937.5 | -160 | -163.5 | -127.1527 | 1.9263e-13 | 55.5804 | -182.7331 | 29.9481 | -212.6812 | 5.3936e-22
14231250 | -160 | -163.5 | -127.1527 | 1.9263e-13 | 55.5889 | -182.7416 | 29.9454 | -212.687 | 5.3864e-22
14235562.5 | -160 | -163.5 | -127.1527 | 1.9263e-13 | 55.5973 | -182.75 | 29.9428 | -212.6928 | 5.3792e-22
14239875 | -160 | -163.5 | -127.1527 | 1.9263e-13 | 55.6057 | -182.7584 | 29.9402 | -212.6986 | 5.3721e-22
14244187.5 | -160 | -163.5 | -127.1527 | 1.9263e-13 | 55.6141 | -182.7668 | 29.9375 | -212.7044 | 5.3649e-22
14248500 | -160 | -163.5 | -127.1527 | 1.9263e-13 | 55.6225 | -182.7752 | 29.9349 | -212.7102 | 5.3578e-22
14252812.5 | -160 | -163.5 | -127.1527 | 1.9263e-13 | 55.631 | -182.7837 | 29.9323 | -212.716 | 5.3506e-22
14257125 | -160 | -163.5 | -127.1527 | 1.9263e-13 | 55.6394 | -182.7921 | 29.9297 | -212.7217 | 5.3435e-22
14261437.5 | -160 | -163.5 | -127.1527 | 1.9263e-13 | 55.6478 | -182.8005 | 29.927 | -212.7275 | 5.3364e-22
14265750 | -160 | -163.5 | -127.1527 | 1.9263e-13 | 55.6562 | -182.8089 | 29.9244 | -212.7333 | 5.3293e-22
14270062.5 | -160 | -163.5 | -127.1527 | 1.9263e-13 | 55.6646 | -182.8173 | 29.9218 | -212.7391 | 5.3222e-22
14274375 | -160 | -163.5 | -127.1527 | 1.9263e-13 | 55.673 | -182.8257 | 29.9192 | -212.7449 | 5.3151e-22
14278687.5 | -160 | -163.5 | -127.1527 | 1.9263e-13 | 55.6814 | -182.8341 | 29.9165 | -212.7507 | 5.308e-22
14283000 | -160 | -163.5 | -127.1527 | 1.9263e-13 | 55.6898 | -182.8425 | 29.9139 | -212.7565 | 5.301e-22
14287312.5 | -160 | -163.5 | -127.1527 | 1.9263e-13 | 55.6982 | -182.851 | 29.9113 | -212.7622 | 5.2939e-22
14291625 | -160 | -163.5 | -127.1527 | 1.9263e-13 | 55.7067 | -182.8594 | 29.9087 | -212.768 | 5.2869e-22
14295937.5 | -160 | -163.5 | -127.1527 | 1.9263e-13 | 55.7151 | -182.8678 | 29.906 | -212.7738 | 5.2798e-22
14300250 | -160 | -163.5 | -127.1527 | 1.9263e-13 | 55.7235 | -182.8762 | 29.9034 | -212.7796 | 5.2728e-22
14304562.5 | -160 | -163.5 | -127.1527 | 1.9263e-13 | 55.7319 | -182.8846 | 29.9008 | -212.7854 | 5.2658e-22
14308875 | -160 | -163.5 | -127.1527 | 1.9263e-13 | 55.7403 | -182.893 | 29.8982 | -212.7912 | 5.2588e-22
14313187.5 | -160 | -163.5 | -127.1527 | 1.9263e-13 | 55.7487 | -182.9014 | 29.8956 | -212.7969 | 5.2518e-22
14317500 | -160 | -163.5 | -127.1527 | 1.9263e-13 | 55.7571 | -182.9098 | 29.893 | -212.8027 | 5.2448e-22
14321812.5 | -160 | -163.5 | -127.1527 | 1.9263e-13 | 55.7655 | -182.9182 | 29.8903 | -212.8085 | 5.2378e-22
14326125 | -160 | -163.5 | -127.1527 | 1.9263e-13 | 55.7738 | -182.9266 | 29.8877 | -212.8143 | 5.2308e-22
14330437.5 | -160 | -163.5 | -127.1527 | 1.9263e-13 | 55.7822 | -182.935 | 29.8851 | -212.8201 | 5.2239e-22
14334750 | -160 | -163.5 | -127.1527 | 1.9263e-13 | 55.7906 | -182.9433 | 29.8825 | -212.8258 | 5.2169e-22
14339062.5 | -160 | -163.5 | -127.1527 | 1.9263e-13 | 55.799 | -182.9517 | 29.8799 | -212.8316 | 5.21e-22
14343375 | -160 | -163.5 | -127.1527 | 1.9263e-13 | 55.8074 | -182.9601 | 29.8773 | -212.8374 | 5.2031e-22
14347687.5 | -160 | -163.5 | -127.1527 | 1.9263e-13 | 55.8158 | -182.9685 | 29.8747 | -212.8432 | 5.1962e-22
14352000 | -160 | -163.5 | -127.1527 | 1.9263e-13 | 55.8242 | -182.9769 | 29.8721 | -212.849 | 5.1893e-22
14356312.5 | -160 | -163.5 | -127.1527 | 1.9263e-13 | 55.8326 | -182.9853 | 29.8694 | -212.8547 | 5.1824e-22
14360625 | -160 | -163.5 | -127.1527 | 1.9263e-13 | 55.841 | -182.9937 | 29.8668 | -212.8605 | 5.1755e-22
14364937.5 | -160 | -163.5 | -127.1527 | 1.9263e-13 | 55.8493 | -183.0021 | 29.8642 | -212.8663 | 5.1686e-22
14369250 | -160 | -163.5 | -127.1527 | 1.9263e-13 | 55.8577 | -183.0104 | 29.8616 | -212.8721 | 5.1617e-22
14373562.5 | -160 | -163.5 | -127.1527 | 1.9263e-13 | 55.8661 | -183.0188 | 29.859 | -212.8778 | 5.1549e-22
14377875 | -160 | -163.5 | -127.1527 | 1.9263e-13 | 55.8745 | -183.0272 | 29.8564 | -212.8836 | 5.148e-22
14382187.5 | -160 | -163.5 | -127.1527 | 1.9263e-13 | 55.8829 | -183.0356 | 29.8538 | -212.8894 | 5.1412e-22
14386500 | -160 | -163.5 | -127.1527 | 1.9263e-13 | 55.8912 | -183.044 | 29.8512 | -212.8952 | 5.1343e-22
14390812.5 | -160 | -163.5 | -127.1527 | 1.9263e-13 | 55.8996 | -183.0523 | 29.8486 | -212.9009 | 5.1275e-22
14395125 | -160 | -163.5 | -127.1527 | 1.9263e-13 | 55.908 | -183.0607 | 29.846 | -212.9067 | 5.1207e-22
14399437.5 | -160 | -163.5 | -127.1527 | 1.9263e-13 | 55.9164 | -183.0691 | 29.8434 | -212.9125 | 5.1139e-22
14403750 | -160 | -163.5 | -127.1527 | 1.9263e-13 | 55.9247 | -183.0775 | 29.8408 | -212.9182 | 5.1071e-22
14408062.5 | -160 | -163.5 | -127.1527 | 1.9263e-13 | 55.9331 | -183.0858 | 29.8382 | -212.924 | 5.1003e-22
14412375 | -160 | -163.5 | -127.1527 | 1.9263e-13 | 55.9415 | -183.0942 | 29.8356 | -212.9298 | 5.0936e-22
14416687.5 | -160 | -163.5 | -127.1527 | 1.9263e-13 | 55.9499 | -183.1026 | 29.833 | -212.9356 | 5.0868e-22
14421000 | -160 | -163.5 | -127.1527 | 1.9263e-13 | 55.9582 | -183.1109 | 29.8304 | -212.9413 | 5.08e-22
14425312.5 | -160 | -163.5 | -127.1527 | 1.9263e-13 | 55.9666 | -183.1193 | 29.8278 | -212.9471 | 5.0733e-22
14429625 | -160 | -163.5 | -127.1527 | 1.9263e-13 | 55.975 | -183.1277 | 29.8252 | -212.9529 | 5.0666e-22
14433937.5 | -160 | -163.5 | -127.1527 | 1.9263e-13 | 55.9833 | -183.136 | 29.8226 | -212.9586 | 5.0598e-22
14438250 | -160 | -163.5 | -127.1527 | 1.9263e-13 | 55.9917 | -183.1444 | 29.82 | -212.9644 | 5.0531e-22
14442562.5 | -160 | -163.5 | -127.1527 | 1.9263e-13 | 56 | -183.1528 | 29.8174 | -212.9702 | 5.0464e-22
14446875 | -160 | -163.5 | -127.1527 | 1.9263e-13 | 56.0084 | -183.1611 | 29.8148 | -212.9759 | 5.0397e-22
14451187.5 | -160 | -163.5 | -127.1527 | 1.9263e-13 | 56.0168 | -183.1695 | 29.8122 | -212.9817 | 5.033e-22
14455500 | -160 | -163.5 | -127.1527 | 1.9263e-13 | 56.0251 | -183.1778 | 29.8096 | -212.9875 | 5.0264e-22
14459812.5 | -160 | -163.5 | -127.1527 | 1.9263e-13 | 56.0335 | -183.1862 | 29.807 | -212.9932 | 5.0197e-22
14464125 | -160 | -163.5 | -127.1527 | 1.9263e-13 | 56.0418 | -183.1945 | 29.8045 | -212.999 | 5.013e-22
14468437.5 | -160 | -163.5 | -127.1527 | 1.9263e-13 | 56.0502 | -183.2029 | 29.8019 | -213.0048 | 5.0064e-22
14472750 | -160 | -163.5 | -127.1527 | 1.9263e-13 | 56.0585 | -183.2112 | 29.7993 | -213.0105 | 4.9997e-22
14477062.5 | -160 | -163.5 | -127.1527 | 1.9263e-13 | 56.0669 | -183.2196 | 29.7967 | -213.0163 | 4.9931e-22
14481375 | -160 | -163.5 | -127.1527 | 1.9263e-13 | 56.0752 | -183.2279 | 29.7941 | -213.0221 | 4.9865e-22
14485687.5 | -160 | -163.5 | -127.1527 | 1.9263e-13 | 56.0836 | -183.2363 | 29.7915 | -213.0278 | 4.9799e-22
14490000 | -160 | -163.5 | -127.1527 | 1.9263e-13 | 56.0919 | -183.2446 | 29.7889 | -213.0336 | 4.9733e-22
14494312.5 | -160 | -163.5 | -127.1527 | 1.9263e-13 | 56.1003 | -183.253 | 29.7863 | -213.0393 | 4.9667e-22
14498625 | -160 | -163.5 | -127.1527 | 1.9263e-13 | 56.1086 | -183.2613 | 29.7838 | -213.0451 | 4.9601e-22
14502937.5 | -160 | -163.5 | -127.1527 | 1.9263e-13 | 56.117 | -183.2697 | 29.7812 | -213.0509 | 4.9535e-22
14507250 | -160 | -163.5 | -127.1527 | 1.9263e-13 | 56.1253 | -183.278 | 29.7786 | -213.0566 | 4.947e-22
14511562.5 | -160 | -163.5 | -127.1527 | 1.9263e-13 | 56.1337 | -183.2864 | 29.776 | -213.0624 | 4.9404e-22
14515875 | -160 | -163.5 | -127.1527 | 1.9263e-13 | 56.142 | -183.2947 | 29.7734 | -213.0681 | 4.9338e-22
14520187.5 | -160 | -163.5 | -127.1527 | 1.9263e-13 | 56.1503 | -183.303 | 29.7709 | -213.0739 | 4.9273e-22
14524500 | -160 | -163.5 | -127.1527 | 1.9263e-13 | 56.1587 | -183.3114 | 29.7683 | -213.0797 | 4.9208e-22
14528812.5 | -160 | -163.5 | -127.1527 | 1.9263e-13 | 56.167 | -183.3197 | 29.7657 | -213.0854 | 4.9143e-22
14533125 | -160 | -163.5 | -127.1527 | 1.9263e-13 | 56.1753 | -183.3281 | 29.7631 | -213.0912 | 4.9078e-22
14537437.5 | -160 | -163.5 | -127.1527 | 1.9263e-13 | 56.1837 | -183.3364 | 29.7605 | -213.0969 | 4.9013e-22
14541750 | -160 | -163.5 | -127.1527 | 1.9263e-13 | 56.192 | -183.3447 | 29.758 | -213.1027 | 4.8948e-22
14546062.5 | -160 | -163.5 | -127.1527 | 1.9263e-13 | 56.2003 | -183.3531 | 29.7554 | -213.1084 | 4.8883e-22
14550375 | -160 | -163.5 | -127.1527 | 1.9263e-13 | 56.2087 | -183.3614 | 29.7528 | -213.1142 | 4.8818e-22
14554687.5 | -160 | -163.5 | -127.1527 | 1.9263e-13 | 56.217 | -183.3697 | 29.7502 | -213.12 | 4.8753e-22
14559000 | -160 | -163.5 | -127.1527 | 1.9263e-13 | 56.2253 | -183.378 | 29.7477 | -213.1257 | 4.8689e-22
14563312.5 | -160 | -163.5 | -127.1527 | 1.9263e-13 | 56.2337 | -183.3864 | 29.7451 | -213.1315 | 4.8624e-22
14567625 | -160 | -163.5 | -127.1527 | 1.9263e-13 | 56.242 | -183.3947 | 29.7425 | -213.1372 | 4.856e-22
14571937.5 | -160 | -163.5 | -127.1527 | 1.9263e-13 | 56.2503 | -183.403 | 29.74 | -213.143 | 4.8496e-22
14576250 | -160 | -163.5 | -127.1527 | 1.9263e-13 | 56.2586 | -183.4113 | 29.7374 | -213.1487 | 4.8431e-22
14580562.5 | -160 | -163.5 | -127.1527 | 1.9263e-13 | 56.267 | -183.4197 | 29.7348 | -213.1545 | 4.8367e-22
14584875 | -160 | -163.5 | -127.1527 | 1.9263e-13 | 56.2753 | -183.428 | 29.7322 | -213.1602 | 4.8303e-22
14589187.5 | -160 | -163.5 | -127.1527 | 1.9263e-13 | 56.2836 | -183.4363 | 29.7297 | -213.166 | 4.8239e-22
14593500 | -160 | -163.5 | -127.1527 | 1.9263e-13 | 56.2919 | -183.4446 | 29.7271 | -213.1717 | 4.8176e-22
14597812.5 | -160 | -163.5 | -127.1527 | 1.9263e-13 | 56.3002 | -183.4529 | 29.7245 | -213.1775 | 4.8112e-22
14602125 | -160 | -163.5 | -127.1527 | 1.9263e-13 | 56.3085 | -183.4613 | 29.722 | -213.1832 | 4.8048e-22
14606437.5 | -160 | -163.5 | -127.1527 | 1.9263e-13 | 56.3169 | -183.4696 | 29.7194 | -213.189 | 4.7985e-22
14610750 | -160 | -163.5 | -127.1527 | 1.9263e-13 | 56.3252 | -183.4779 | 29.7168 | -213.1947 | 4.7921e-22
14615062.5 | -160 | -163.5 | -127.1527 | 1.9263e-13 | 56.3335 | -183.4862 | 29.7143 | -213.2005 | 4.7858e-22
14619375 | -160 | -163.5 | -127.1527 | 1.9263e-13 | 56.3418 | -183.4945 | 29.7117 | -213.2062 | 4.7794e-22
14623687.5 | -160 | -163.5 | -127.1527 | 1.9263e-13 | 56.3501 | -183.5028 | 29.7092 | -213.212 | 4.7731e-22
14628000 | -160 | -163.5 | -127.1527 | 1.9263e-13 | 56.3584 | -183.5111 | 29.7066 | -213.2177 | 4.7668e-22
14632312.5 | -160 | -163.5 | -127.1527 | 1.9263e-13 | 56.3667 | -183.5194 | 29.704 | -213.2235 | 4.7605e-22
14636625 | -160 | -163.5 | -127.1527 | 1.9263e-13 | 56.375 | -183.5277 | 29.7015 | -213.2292 | 4.7542e-22
14640937.5 | -160 | -163.5 | -127.1527 | 1.9263e-13 | 56.3833 | -183.536 | 29.6989 | -213.235 | 4.7479e-22
14645250 | -160 | -163.5 | -127.1527 | 1.9263e-13 | 56.3916 | -183.5443 | 29.6964 | -213.2407 | 4.7417e-22
14649562.5 | -160 | -163.5 | -127.1527 | 1.9263e-13 | 56.3999 | -183.5526 | 29.6938 | -213.2464 | 4.7354e-22
14653875 | -160 | -163.5 | -127.1527 | 1.9263e-13 | 56.4082 | -183.5609 | 29.6913 | -213.2522 | 4.7291e-22
14658187.5 | -160 | -163.5 | -127.1527 | 1.9263e-13 | 56.4165 | -183.5692 | 29.6887 | -213.2579 | 4.7229e-22
14662500 | -160 | -163.5 | -127.1527 | 1.9263e-13 | 56.4248 | -183.5775 | 29.6861 | -213.2637 | 4.7166e-22
14666812.5 | -160 | -163.5 | -127.1527 | 1.9263e-13 | 56.4331 | -183.5858 | 29.6836 | -213.2694 | 4.7104e-22
14671125 | -160 | -163.5 | -127.1527 | 1.9263e-13 | 56.4414 | -183.5941 | 29.681 | -213.2752 | 4.7042e-22
14675437.5 | -160 | -163.5 | -127.1527 | 1.9263e-13 | 56.4497 | -183.6024 | 29.6785 | -213.2809 | 4.698e-22
14679750 | -160 | -163.5 | -127.1527 | 1.9263e-13 | 56.458 | -183.6107 | 29.6759 | -213.2866 | 4.6918e-22
14684062.5 | -160 | -163.5 | -127.1527 | 1.9263e-13 | 56.4663 | -183.619 | 29.6734 | -213.2924 | 4.6856e-22
14688375 | -160 | -163.5 | -127.1527 | 1.9263e-13 | 56.4746 | -183.6273 | 29.6708 | -213.2981 | 4.6794e-22
14692687.5 | -160 | -163.5 | -127.1527 | 1.9263e-13 | 56.4829 | -183.6356 | 29.6683 | -213.3039 | 4.6732e-22
14697000 | -160 | -163.5 | -127.1527 | 1.9263e-13 | 56.4912 | -183.6439 | 29.6657 | -213.3096 | 4.667e-22
14701312.5 | -160 | -163.5 | -127.1527 | 1.9263e-13 | 56.4995 | -183.6522 | 29.6632 | -213.3153 | 4.6609e-22
14705625 | -160 | -163.5 | -127.1527 | 1.9263e-13 | 56.5077 | -183.6605 | 29.6606 | -213.3211 | 4.6547e-22
14709937.5 | -160 | -163.5 | -127.1527 | 1.9263e-13 | 56.516 | -183.6687 | 29.6581 | -213.3268 | 4.6486e-22
14714250 | -160 | -163.5 | -127.1527 | 1.9263e-13 | 56.5243 | -183.677 | 29.6555 | -213.3326 | 4.6424e-22
14718562.5 | -160 | -163.5 | -127.1527 | 1.9263e-13 | 56.5326 | -183.6853 | 29.653 | -213.3383 | 4.6363e-22
14722875 | -160 | -163.5 | -127.1527 | 1.9263e-13 | 56.5409 | -183.6936 | 29.6504 | -213.344 | 4.6302e-22
14727187.5 | -160 | -163.5 | -127.1527 | 1.9263e-13 | 56.5492 | -183.7019 | 29.6479 | -213.3498 | 4.6241e-22
14731500 | -160 | -163.5 | -127.1527 | 1.9263e-13 | 56.5574 | -183.7101 | 29.6454 | -213.3555 | 4.618e-22
14735812.5 | -160 | -163.5 | -127.1527 | 1.9263e-13 | 56.5657 | -183.7184 | 29.6428 | -213.3612 | 4.6119e-22
14740125 | -160 | -163.5 | -127.1527 | 1.9263e-13 | 56.574 | -183.7267 | 29.6403 | -213.367 | 4.6058e-22
14744437.5 | -160 | -163.5 | -127.1527 | 1.9263e-13 | 56.5823 | -183.735 | 29.6377 | -213.3727 | 4.5997e-22
14748750 | -160 | -163.5 | -127.1527 | 1.9263e-13 | 56.5905 | -183.7433 | 29.6352 | -213.3784 | 4.5936e-22
14753062.5 | -160 | -163.5 | -127.1527 | 1.9263e-13 | 56.5988 | -183.7515 | 29.6327 | -213.3842 | 4.5876e-22
14757375 | -160 | -163.5 | -127.1527 | 1.9263e-13 | 56.6071 | -183.7598 | 29.6301 | -213.3899 | 4.5815e-22
14761687.5 | -160 | -163.5 | -127.1527 | 1.9263e-13 | 56.6154 | -183.7681 | 29.6276 | -213.3956 | 4.5755e-22
14766000 | -160 | -163.5 | -127.1527 | 1.9263e-13 | 56.6236 | -183.7763 | 29.625 | -213.4014 | 4.5694e-22
14770312.5 | -160 | -163.5 | -127.1527 | 1.9263e-13 | 56.6319 | -183.7846 | 29.6225 | -213.4071 | 4.5634e-22
14774625 | -160 | -163.5 | -127.1527 | 1.9263e-13 | 56.6402 | -183.7929 | 29.62 | -213.4128 | 4.5574e-22
14778937.5 | -160 | -163.5 | -127.1527 | 1.9263e-13 | 56.6484 | -183.8011 | 29.6174 | -213.4186 | 4.5514e-22
14783250 | -160 | -163.5 | -127.1527 | 1.9263e-13 | 56.6567 | -183.8094 | 29.6149 | -213.4243 | 4.5454e-22
14787562.5 | -160 | -163.5 | -127.1527 | 1.9263e-13 | 56.665 | -183.8177 | 29.6124 | -213.43 | 4.5394e-22
14791875 | -160 | -163.5 | -127.1527 | 1.9263e-13 | 56.6732 | -183.8259 | 29.6098 | -213.4358 | 4.5334e-22
14796187.5 | -160 | -163.5 | -127.1527 | 1.9263e-13 | 56.6815 | -183.8342 | 29.6073 | -213.4415 | 4.5274e-22
14800500 | -160 | -163.5 | -127.1527 | 1.9263e-13 | 56.6897 | -183.8424 | 29.6048 | -213.4472 | 4.5215e-22
14804812.5 | -160 | -163.5 | -127.1527 | 1.9263e-13 | 56.698 | -183.8507 | 29.6022 | -213.4529 | 4.5155e-22
14809125 | -160 | -163.5 | -127.1527 | 1.9263e-13 | 56.7063 | -183.859 | 29.5997 | -213.4587 | 4.5095e-22
14813437.5 | -160 | -163.5 | -127.1527 | 1.9263e-13 | 56.7145 | -183.8672 | 29.5972 | -213.4644 | 4.5036e-22
14817750 | -160 | -163.5 | -127.1527 | 1.9263e-13 | 56.7228 | -183.8755 | 29.5947 | -213.4701 | 4.4977e-22
14822062.5 | -160 | -163.5 | -127.1527 | 1.9263e-13 | 56.731 | -183.8837 | 29.5921 | -213.4759 | 4.4917e-22
14826375 | -160 | -163.5 | -127.1527 | 1.9263e-13 | 56.7393 | -183.892 | 29.5896 | -213.4816 | 4.4858e-22
14830687.5 | -160 | -163.5 | -127.1527 | 1.9263e-13 | 56.7475 | -183.9002 | 29.5871 | -213.4873 | 4.4799e-22
14835000 | -160 | -163.5 | -127.1527 | 1.9263e-13 | 56.7558 | -183.9085 | 29.5845 | -213.493 | 4.474e-22
14839312.5 | -160 | -163.5 | -127.1527 | 1.9263e-13 | 56.764 | -183.9167 | 29.582 | -213.4988 | 4.4681e-22
14843625 | -160 | -163.5 | -127.1527 | 1.9263e-13 | 56.7723 | -183.925 | 29.5795 | -213.5045 | 4.4622e-22
14847937.5 | -160 | -163.5 | -127.1527 | 1.9263e-13 | 56.7805 | -183.9332 | 29.577 | -213.5102 | 4.4564e-22
14852250 | -160 | -163.5 | -127.1527 | 1.9263e-13 | 56.7888 | -183.9415 | 29.5745 | -213.5159 | 4.4505e-22
14856562.5 | -160 | -163.5 | -127.1527 | 1.9263e-13 | 56.797 | -183.9497 | 29.5719 | -213.5216 | 4.4446e-22
14860875 | -160 | -163.5 | -127.1527 | 1.9263e-13 | 56.8052 | -183.958 | 29.5694 | -213.5274 | 4.4388e-22
14865187.5 | -160 | -163.5 | -127.1527 | 1.9263e-13 | 56.8135 | -183.9662 | 29.5669 | -213.5331 | 4.4329e-22
14869500 | -160 | -163.5 | -127.1527 | 1.9263e-13 | 56.8217 | -183.9744 | 29.5644 | -213.5388 | 4.4271e-22
14873812.5 | -160 | -163.5 | -127.1527 | 1.9263e-13 | 56.83 | -183.9827 | 29.5619 | -213.5445 | 4.4213e-22
14878125 | -160 | -163.5 | -127.1527 | 1.9263e-13 | 56.8382 | -183.9909 | 29.5593 | -213.5502 | 4.4155e-22
14882437.5 | -160 | -163.5 | -127.1527 | 1.9263e-13 | 56.8464 | -183.9991 | 29.5568 | -213.556 | 4.4096e-22
14886750 | -160 | -163.5 | -127.1527 | 1.9263e-13 | 56.8547 | -184.0074 | 29.5543 | -213.5617 | 4.4038e-22
14891062.5 | -160 | -163.5 | -127.1527 | 1.9263e-13 | 56.8629 | -184.0156 | 29.5518 | -213.5674 | 4.398e-22
14895375 | -160 | -163.5 | -127.1527 | 1.9263e-13 | 56.8711 | -184.0239 | 29.5493 | -213.5731 | 4.3923e-22
14899687.5 | -160 | -163.5 | -127.1527 | 1.9263e-13 | 56.8794 | -184.0321 | 29.5468 | -213.5788 | 4.3865e-22
14904000 | -160 | -163.5 | -127.1527 | 1.9263e-13 | 56.8876 | -184.0403 | 29.5442 | -213.5846 | 4.3807e-22
14908312.5 | -160 | -163.5 | -127.1527 | 1.9263e-13 | 56.8958 | -184.0485 | 29.5417 | -213.5903 | 4.3749e-22
14912625 | -160 | -163.5 | -127.1527 | 1.9263e-13 | 56.9041 | -184.0568 | 29.5392 | -213.596 | 4.3692e-22
14916937.5 | -160 | -163.5 | -127.1527 | 1.9263e-13 | 56.9123 | -184.065 | 29.5367 | -213.6017 | 4.3634e-22
14921250 | -160 | -163.5 | -127.1527 | 1.9263e-13 | 56.9205 | -184.0732 | 29.5342 | -213.6074 | 4.3577e-22
14925562.5 | -160 | -163.5 | -127.1527 | 1.9263e-13 | 56.9287 | -184.0815 | 29.5317 | -213.6131 | 4.352e-22
14929875 | -160 | -163.5 | -127.1527 | 1.9263e-13 | 56.937 | -184.0897 | 29.5292 | -213.6189 | 4.3463e-22
14934187.5 | -160 | -163.5 | -127.1527 | 1.9263e-13 | 56.9452 | -184.0979 | 29.5267 | -213.6246 | 4.3405e-22
14938500 | -160 | -163.5 | -127.1527 | 1.9263e-13 | 56.9534 | -184.1061 | 29.5242 | -213.6303 | 4.3348e-22
14942812.5 | -160 | -163.5 | -127.1527 | 1.9263e-13 | 56.9616 | -184.1143 | 29.5217 | -213.636 | 4.3291e-22
14947125 | -160 | -163.5 | -127.1527 | 1.9263e-13 | 56.9699 | -184.1226 | 29.5191 | -213.6417 | 4.3234e-22
14951437.5 | -160 | -163.5 | -127.1527 | 1.9263e-13 | 56.9781 | -184.1308 | 29.5166 | -213.6474 | 4.3178e-22
14955750 | -160 | -163.5 | -127.1527 | 1.9263e-13 | 56.9863 | -184.139 | 29.5141 | -213.6531 | 4.3121e-22
14960062.5 | -160 | -163.5 | -127.1527 | 1.9263e-13 | 56.9945 | -184.1472 | 29.5116 | -213.6588 | 4.3064e-22
14964375 | -160 | -163.5 | -127.1527 | 1.9263e-13 | 57.0027 | -184.1554 | 29.5091 | -213.6646 | 4.3008e-22
14968687.5 | -160 | -163.5 | -127.1527 | 1.9263e-13 | 57.0109 | -184.1636 | 29.5066 | -213.6703 | 4.2951e-22
14973000 | -160 | -163.5 | -127.1527 | 1.9263e-13 | 57.0191 | -184.1718 | 29.5041 | -213.676 | 4.2895e-22
14977312.5 | -160 | -163.5 | -127.1527 | 1.9263e-13 | 57.0273 | -184.1801 | 29.5016 | -213.6817 | 4.2838e-22
14981625 | -160 | -163.5 | -127.1527 | 1.9263e-13 | 57.0356 | -184.1883 | 29.4991 | -213.6874 | 4.2782e-22
14985937.5 | -160 | -163.5 | -127.1527 | 1.9263e-13 | 57.0438 | -184.1965 | 29.4966 | -213.6931 | 4.2726e-22
14990250 | -160 | -163.5 | -127.1527 | 1.9263e-13 | 57.052 | -184.2047 | 29.4941 | -213.6988 | 4.267e-22
14994562.5 | -160 | -163.5 | -127.1527 | 1.9263e-13 | 57.0602 | -184.2129 | 29.4916 | -213.7045 | 4.2614e-22
14998875 | -160 | -163.5 | -127.1527 | 1.9263e-13 | 57.0684 | -184.2211 | 29.4891 | -213.7102 | 4.2558e-22
15003187.5 | -160 | -163.5 | -127.1527 | 1.9263e-13 | 57.0766 | -184.2293 | 29.4866 | -213.7159 | 4.2502e-22
15007500 | -160 | -163.5 | -127.1527 | 1.9263e-13 | 57.0848 | -184.2375 | 29.4841 | -213.7216 | 4.2446e-22
15011812.5 | -160 | -163.5 | -127.1527 | 1.9263e-13 | 57.093 | -184.2457 | 29.4816 | -213.7273 | 4.239e-22
15016125 | -160 | -163.5 | -127.1527 | 1.9263e-13 | 57.1012 | -184.2539 | 29.4791 | -213.733 | 4.2335e-22
15020437.5 | -160 | -163.5 | -127.1527 | 1.9263e-13 | 57.1094 | -184.2621 | 29.4766 | -213.7387 | 4.2279e-22
15024750 | -160 | -163.5 | -127.1527 | 1.9263e-13 | 57.1176 | -184.2703 | 29.4742 | -213.7445 | 4.2224e-22
15029062.5 | -160 | -163.5 | -127.1527 | 1.9263e-13 | 57.1258 | -184.2785 | 29.4717 | -213.7502 | 4.2168e-22
15033375 | -160 | -163.5 | -127.1527 | 1.9263e-13 | 57.134 | -184.2867 | 29.4692 | -213.7559 | 4.2113e-22
15037687.5 | -160 | -163.5 | -127.1527 | 1.9263e-13 | 57.1422 | -184.2949 | 29.4667 | -213.7616 | 4.2058e-22
15042000 | -160 | -163.5 | -127.1527 | 1.9263e-13 | 57.1504 | -184.3031 | 29.4642 | -213.7673 | 4.2002e-22
15046312.5 | -160 | -163.5 | -127.1527 | 1.9263e-13 | 57.1586 | -184.3113 | 29.4617 | -213.773 | 4.1947e-22
15050625 | -160 | -163.5 | -127.1527 | 1.9263e-13 | 57.1668 | -184.3195 | 29.4592 | -213.7787 | 4.1892e-22
15054937.5 | -160 | -163.5 | -127.1527 | 1.9263e-13 | 57.1749 | -184.3276 | 29.4567 | -213.7844 | 4.1837e-22
15059250 | -160 | -163.5 | -127.1527 | 1.9263e-13 | 57.1831 | -184.3358 | 29.4542 | -213.7901 | 4.1782e-22
15063562.5 | -160 | -163.5 | -127.1527 | 1.9263e-13 | 57.1913 | -184.344 | 29.4517 | -213.7958 | 4.1728e-22
15067875 | -160 | -163.5 | -127.1527 | 1.9263e-13 | 57.1995 | -184.3522 | 29.4493 | -213.8015 | 4.1673e-22
15072187.5 | -160 | -163.5 | -127.1527 | 1.9263e-13 | 57.2077 | -184.3604 | 29.4468 | -213.8072 | 4.1618e-22
15076500 | -160 | -163.5 | -127.1527 | 1.9263e-13 | 57.2159 | -184.3686 | 29.4443 | -213.8129 | 4.1564e-22
15080812.5 | -160 | -163.5 | -127.1527 | 1.9263e-13 | 57.2241 | -184.3768 | 29.4418 | -213.8186 | 4.1509e-22
15085125 | -160 | -163.5 | -127.1527 | 1.9263e-13 | 57.2322 | -184.3849 | 29.4393 | -213.8243 | 4.1455e-22
15089437.5 | -160 | -163.5 | -127.1527 | 1.9263e-13 | 57.2404 | -184.3931 | 29.4368 | -213.83 | 4.14e-22
15093750 | -160 | -163.5 | -127.1527 | 1.9263e-13 | 57.2486 | -184.4013 | 29.4344 | -213.8357 | 4.1346e-22
15098062.5 | -160 | -163.5 | -127.1527 | 1.9263e-13 | 57.2568 | -184.4095 | 29.4319 | -213.8414 | 4.1292e-22
15102375 | -160 | -163.5 | -127.1527 | 1.9263e-13 | 57.2649 | -184.4177 | 29.4294 | -213.8471 | 4.1238e-22
15106687.5 | -160 | -163.5 | -127.1527 | 1.9263e-13 | 57.2731 | -184.4258 | 29.4269 | -213.8527 | 4.1184e-22
15111000 | -160 | -163.5 | -127.1527 | 1.9263e-13 | 57.2813 | -184.434 | 29.4244 | -213.8584 | 4.113e-22
15115312.5 | -160 | -163.5 | -127.1527 | 1.9263e-13 | 57.2895 | -184.4422 | 29.422 | -213.8641 | 4.1076e-22
15119625 | -160 | -163.5 | -127.1527 | 1.9263e-13 | 57.2976 | -184.4504 | 29.4195 | -213.8698 | 4.1022e-22
15123937.5 | -160 | -163.5 | -127.1527 | 1.9263e-13 | 57.3058 | -184.4585 | 29.417 | -213.8755 | 4.0968e-22
15128250 | -160 | -163.5 | -127.1527 | 1.9263e-13 | 57.314 | -184.4667 | 29.4145 | -213.8812 | 4.0915e-22
15132562.5 | -160 | -163.5 | -127.1527 | 1.9263e-13 | 57.3222 | -184.4749 | 29.4121 | -213.8869 | 4.0861e-22
15136875 | -160 | -163.5 | -127.1527 | 1.9263e-13 | 57.3303 | -184.483 | 29.4096 | -213.8926 | 4.0807e-22
15141187.5 | -160 | -163.5 | -127.1527 | 1.9263e-13 | 57.3385 | -184.4912 | 29.4071 | -213.8983 | 4.0754e-22
15145500 | -160 | -163.5 | -127.1527 | 1.9263e-13 | 57.3466 | -184.4994 | 29.4046 | -213.904 | 4.0701e-22
15149812.5 | -160 | -163.5 | -127.1527 | 1.9263e-13 | 57.3548 | -184.5075 | 29.4022 | -213.9097 | 4.0647e-22
15154125 | -160 | -163.5 | -127.1527 | 1.9263e-13 | 57.363 | -184.5157 | 29.3997 | -213.9154 | 4.0594e-22
15158437.5 | -160 | -163.5 | -127.1527 | 1.9263e-13 | 57.3711 | -184.5238 | 29.3972 | -213.9211 | 4.0541e-22
15162750 | -160 | -163.5 | -127.1527 | 1.9263e-13 | 57.3793 | -184.532 | 29.3947 | -213.9267 | 4.0488e-22
15167062.5 | -160 | -163.5 | -127.1527 | 1.9263e-13 | 57.3875 | -184.5402 | 29.3923 | -213.9324 | 4.0435e-22
15171375 | -160 | -163.5 | -127.1527 | 1.9263e-13 | 57.3956 | -184.5483 | 29.3898 | -213.9381 | 4.0382e-22
15175687.5 | -160 | -163.5 | -127.1527 | 1.9263e-13 | 57.4038 | -184.5565 | 29.3873 | -213.9438 | 4.0329e-22
15180000 | -160 | -163.5 | -127.1527 | 1.9263e-13 | 57.4119 | -184.5646 | 29.3849 | -213.9495 | 4.0276e-22
15184312.5 | -160 | -163.5 | -127.1527 | 1.9263e-13 | 57.4201 | -184.5728 | 29.3824 | -213.9552 | 4.0224e-22
15188625 | -160 | -163.5 | -127.1527 | 1.9263e-13 | 57.4282 | -184.5809 | 29.3799 | -213.9609 | 4.0171e-22
15192937.5 | -160 | -163.5 | -127.1527 | 1.9263e-13 | 57.4364 | -184.5891 | 29.3775 | -213.9666 | 4.0118e-22
15197250 | -160 | -163.5 | -127.1527 | 1.9263e-13 | 57.4445 | -184.5972 | 29.375 | -213.9722 | 4.0066e-22
15201562.5 | -160 | -163.5 | -127.1527 | 1.9263e-13 | 57.4527 | -184.6054 | 29.3725 | -213.9779 | 4.0014e-22
15205875 | -160 | -163.5 | -127.1527 | 1.9263e-13 | 57.4608 | -184.6135 | 29.3701 | -213.9836 | 3.9961e-22
15210187.5 | -160 | -163.5 | -127.1527 | 1.9263e-13 | 57.469 | -184.6217 | 29.3676 | -213.9893 | 3.9909e-22
15214500 | -160 | -163.5 | -127.1527 | 1.9263e-13 | 57.4771 | -184.6298 | 29.3651 | -213.995 | 3.9857e-22
15218812.5 | -160 | -163.5 | -127.1527 | 1.9263e-13 | 57.4853 | -184.638 | 29.3627 | -214.0007 | 3.9805e-22
15223125 | -160 | -163.5 | -127.1527 | 1.9263e-13 | 57.4934 | -184.6461 | 29.3602 | -214.0064 | 3.9753e-22
15227437.5 | -160 | -163.5 | -127.1527 | 1.9263e-13 | 57.5016 | -184.6543 | 29.3578 | -214.012 | 3.9701e-22
15231750 | -160 | -163.5 | -127.1527 | 1.9263e-13 | 57.5097 | -184.6624 | 29.3553 | -214.0177 | 3.9649e-22
15236062.5 | -160 | -163.5 | -127.1527 | 1.9263e-13 | 57.5178 | -184.6706 | 29.3528 | -214.0234 | 3.9597e-22
15240375 | -160 | -163.5 | -127.1527 | 1.9263e-13 | 57.526 | -184.6787 | 29.3504 | -214.0291 | 3.9545e-22
15244687.5 | -160 | -163.5 | -127.1527 | 1.9263e-13 | 57.5341 | -184.6868 | 29.3479 | -214.0348 | 3.9493e-22
15249000 | -160 | -163.5 | -127.1527 | 1.9263e-13 | 57.5423 | -184.695 | 29.3455 | -214.0404 | 3.9442e-22
15253312.5 | -160 | -163.5 | -127.1527 | 1.9263e-13 | 57.5504 | -184.7031 | 29.343 | -214.0461 | 3.939e-22
15257625 | -160 | -163.5 | -127.1527 | 1.9263e-13 | 57.5585 | -184.7112 | 29.3406 | -214.0518 | 3.9339e-22
15261937.5 | -160 | -163.5 | -127.1527 | 1.9263e-13 | 57.5667 | -184.7194 | 29.3381 | -214.0575 | 3.9287e-22
15266250 | -160 | -163.5 | -127.1527 | 1.9263e-13 | 57.5748 | -184.7275 | 29.3357 | -214.0632 | 3.9236e-22
15270562.5 | -160 | -163.5 | -127.1527 | 1.9263e-13 | 57.5829 | -184.7356 | 29.3332 | -214.0688 | 3.9185e-22
15274875 | -160 | -163.5 | -127.1527 | 1.9263e-13 | 57.5911 | -184.7438 | 29.3307 | -214.0745 | 3.9133e-22
15279187.5 | -160 | -163.5 | -127.1527 | 1.9263e-13 | 57.5992 | -184.7519 | 29.3283 | -214.0802 | 3.9082e-22
15283500 | -160 | -163.5 | -127.1527 | 1.9263e-13 | 57.6073 | -184.76 | 29.3258 | -214.0859 | 3.9031e-22
15287812.5 | -160 | -163.5 | -127.1527 | 1.9263e-13 | 57.6154 | -184.7682 | 29.3234 | -214.0915 | 3.898e-22
15292125 | -160 | -163.5 | -127.1527 | 1.9263e-13 | 57.6236 | -184.7763 | 29.3209 | -214.0972 | 3.8929e-22
15296437.5 | -160 | -163.5 | -127.1527 | 1.9263e-13 | 57.6317 | -184.7844 | 29.3185 | -214.1029 | 3.8879e-22
15300750 | -160 | -163.5 | -127.1527 | 1.9263e-13 | 57.6398 | -184.7925 | 29.316 | -214.1086 | 3.8828e-22
15305062.5 | -160 | -163.5 | -127.1527 | 1.9263e-13 | 57.6479 | -184.8006 | 29.3136 | -214.1142 | 3.8777e-22
15309375 | -160 | -163.5 | -127.1527 | 1.9263e-13 | 57.6561 | -184.8088 | 29.3112 | -214.1199 | 3.8726e-22
15313687.5 | -160 | -163.5 | -127.1527 | 1.9263e-13 | 57.6642 | -184.8169 | 29.3087 | -214.1256 | 3.8676e-22
15318000 | -160 | -163.5 | -127.1527 | 1.9263e-13 | 57.6723 | -184.825 | 29.3063 | -214.1313 | 3.8625e-22
15322312.5 | -160 | -163.5 | -127.1527 | 1.9263e-13 | 57.6804 | -184.8331 | 29.3038 | -214.1369 | 3.8575e-22
15326625 | -160 | -163.5 | -127.1527 | 1.9263e-13 | 57.6885 | -184.8412 | 29.3014 | -214.1426 | 3.8525e-22
15330937.5 | -160 | -163.5 | -127.1527 | 1.9263e-13 | 57.6967 | -184.8494 | 29.2989 | -214.1483 | 3.8474e-22
15335250 | -160 | -163.5 | -127.1527 | 1.9263e-13 | 57.7048 | -184.8575 | 29.2965 | -214.154 | 3.8424e-22
15339562.5 | -160 | -163.5 | -127.1527 | 1.9263e-13 | 57.7129 | -184.8656 | 29.294 | -214.1596 | 3.8374e-22
15343875 | -160 | -163.5 | -127.1527 | 1.9263e-13 | 57.721 | -184.8737 | 29.2916 | -214.1653 | 3.8324e-22
15348187.5 | -160 | -163.5 | -127.1527 | 1.9263e-13 | 57.7291 | -184.8818 | 29.2892 | -214.171 | 3.8274e-22
15352500 | -160 | -163.5 | -127.1527 | 1.9263e-13 | 57.7372 | -184.8899 | 29.2867 | -214.1766 | 3.8224e-22
15356812.5 | -160 | -163.5 | -127.1527 | 1.9263e-13 | 57.7453 | -184.898 | 29.2843 | -214.1823 | 3.8174e-22
15361125 | -160 | -163.5 | -127.1527 | 1.9263e-13 | 57.7534 | -184.9061 | 29.2818 | -214.188 | 3.8124e-22
15365437.5 | -160 | -163.5 | -127.1527 | 1.9263e-13 | 57.7615 | -184.9142 | 29.2794 | -214.1936 | 3.8075e-22
15369750 | -160 | -163.5 | -127.1527 | 1.9263e-13 | 57.7696 | -184.9223 | 29.277 | -214.1993 | 3.8025e-22
15374062.5 | -160 | -163.5 | -127.1527 | 1.9263e-13 | 57.7777 | -184.9305 | 29.2745 | -214.205 | 3.7975e-22
15378375 | -160 | -163.5 | -127.1527 | 1.9263e-13 | 57.7858 | -184.9386 | 29.2721 | -214.2106 | 3.7926e-22
15382687.5 | -160 | -163.5 | -127.1527 | 1.9263e-13 | 57.7939 | -184.9467 | 29.2697 | -214.2163 | 3.7876e-22
15387000 | -160 | -163.5 | -127.1527 | 1.9263e-13 | 57.802 | -184.9548 | 29.2672 | -214.222 | 3.7827e-22
15391312.5 | -160 | -163.5 | -127.1527 | 1.9263e-13 | 57.8101 | -184.9629 | 29.2648 | -214.2276 | 3.7778e-22
15395625 | -160 | -163.5 | -127.1527 | 1.9263e-13 | 57.8182 | -184.971 | 29.2624 | -214.2333 | 3.7728e-22
15399937.5 | -160 | -163.5 | -127.1527 | 1.9263e-13 | 57.8263 | -184.9791 | 29.2599 | -214.239 | 3.7679e-22
15404250 | -160 | -163.5 | -127.1527 | 1.9263e-13 | 57.8344 | -184.9871 | 29.2575 | -214.2446 | 3.763e-22
15408562.5 | -160 | -163.5 | -127.1527 | 1.9263e-13 | 57.8425 | -184.9952 | 29.2551 | -214.2503 | 3.7581e-22
15412875 | -160 | -163.5 | -127.1527 | 1.9263e-13 | 57.8506 | -185.0033 | 29.2526 | -214.256 | 3.7532e-22
15417187.5 | -160 | -163.5 | -127.1527 | 1.9263e-13 | 57.8587 | -185.0114 | 29.2502 | -214.2616 | 3.7483e-22
15421500 | -160 | -163.5 | -127.1527 | 1.9263e-13 | 57.8668 | -185.0195 | 29.2478 | -214.2673 | 3.7434e-22
15425812.5 | -160 | -163.5 | -127.1527 | 1.9263e-13 | 57.8749 | -185.0276 | 29.2453 | -214.2729 | 3.7386e-22
15430125 | -160 | -163.5 | -127.1527 | 1.9263e-13 | 57.883 | -185.0357 | 29.2429 | -214.2786 | 3.7337e-22
15434437.5 | -160 | -163.5 | -127.1527 | 1.9263e-13 | 57.8911 | -185.0438 | 29.2405 | -214.2843 | 3.7288e-22
15438750 | -160 | -163.5 | -127.1527 | 1.9263e-13 | 57.8992 | -185.0519 | 29.2381 | -214.2899 | 3.724e-22
15443062.5 | -160 | -163.5 | -127.1527 | 1.9263e-13 | 57.9073 | -185.06 | 29.2356 | -214.2956 | 3.7191e-22
15447375 | -160 | -163.5 | -127.1527 | 1.9263e-13 | 57.9153 | -185.068 | 29.2332 | -214.3013 | 3.7143e-22
15451687.5 | -160 | -163.5 | -127.1527 | 1.9263e-13 | 57.9234 | -185.0761 | 29.2308 | -214.3069 | 3.7094e-22
15456000 | -160 | -163.5 | -127.1527 | 1.9263e-13 | 57.9315 | -185.0842 | 29.2284 | -214.3126 | 3.7046e-22
15460312.5 | -160 | -163.5 | -127.1527 | 1.9263e-13 | 57.9396 | -185.0923 | 29.2259 | -214.3182 | 3.6998e-22
15464625 | -160 | -163.5 | -127.1527 | 1.9263e-13 | 57.9477 | -185.1004 | 29.2235 | -214.3239 | 3.695e-22
15468937.5 | -160 | -163.5 | -127.1527 | 1.9263e-13 | 57.9557 | -185.1085 | 29.2211 | -214.3295 | 3.6902e-22
15473250 | -160 | -163.5 | -127.1527 | 1.9263e-13 | 57.9638 | -185.1165 | 29.2187 | -214.3352 | 3.6854e-22
15477562.5 | -160 | -163.5 | -127.1527 | 1.9263e-13 | 57.9719 | -185.1246 | 29.2162 | -214.3409 | 3.6806e-22
15481875 | -160 | -163.5 | -127.1527 | 1.9263e-13 | 57.98 | -185.1327 | 29.2138 | -214.3465 | 3.6758e-22
15486187.5 | -160 | -163.5 | -127.1527 | 1.9263e-13 | 57.988 | -185.1408 | 29.2114 | -214.3522 | 3.671e-22
15490500 | -160 | -163.5 | -127.1527 | 1.9263e-13 | 57.9961 | -185.1488 | 29.209 | -214.3578 | 3.6662e-22
15494812.5 | -160 | -163.5 | -127.1527 | 1.9263e-13 | 58.0042 | -185.1569 | 29.2066 | -214.3635 | 3.6614e-22
15499125 | -160 | -163.5 | -127.1527 | 1.9263e-13 | 58.0123 | -185.165 | 29.2042 | -214.3691 | 3.6567e-22
15503437.5 | -160 | -163.5 | -127.1527 | 1.9263e-13 | 58.0203 | -185.173 | 29.2017 | -214.3748 | 3.6519e-22
15507750 | -160 | -163.5 | -127.1527 | 1.9263e-13 | 58.0284 | -185.1811 | 29.1993 | -214.3804 | 3.6472e-22
15512062.5 | -160 | -163.5 | -127.1527 | 1.9263e-13 | 58.0365 | -185.1892 | 29.1969 | -214.3861 | 3.6424e-22
15516375 | -160 | -163.5 | -127.1527 | 1.9263e-13 | 58.0445 | -185.1972 | 29.1945 | -214.3917 | 3.6377e-22
15520687.5 | -160 | -163.5 | -127.1527 | 1.9263e-13 | 58.0526 | -185.2053 | 29.1921 | -214.3974 | 3.633e-22
15525000 | -160 | -163.5 | -127.1527 | 1.9263e-13 | 58.0607 | -185.2134 | 29.1897 | -214.403 | 3.6282e-22
15529312.5 | -160 | -163.5 | -127.1527 | 1.9263e-13 | 58.0687 | -185.2214 | 29.1873 | -214.4087 | 3.6235e-22
15533625 | -160 | -163.5 | -127.1527 | 1.9263e-13 | 58.0768 | -185.2295 | 29.1848 | -214.4143 | 3.6188e-22
15537937.5 | -160 | -163.5 | -127.1527 | 1.9263e-13 | 58.0849 | -185.2376 | 29.1824 | -214.42 | 3.6141e-22
15542250 | -160 | -163.5 | -127.1527 | 1.9263e-13 | 58.0929 | -185.2456 | 29.18 | -214.4256 | 3.6094e-22
15546562.5 | -160 | -163.5 | -127.1527 | 1.9263e-13 | 58.101 | -185.2537 | 29.1776 | -214.4313 | 3.6047e-22
15550875 | -160 | -163.5 | -127.1527 | 1.9263e-13 | 58.109 | -185.2617 | 29.1752 | -214.4369 | 3.6e-22
15555187.5 | -160 | -163.5 | -127.1527 | 1.9263e-13 | 58.1171 | -185.2698 | 29.1728 | -214.4426 | 3.5953e-22
15559500 | -160 | -163.5 | -127.1527 | 1.9263e-13 | 58.1251 | -185.2779 | 29.1704 | -214.4482 | 3.5907e-22
15563812.5 | -160 | -163.5 | -127.1527 | 1.9263e-13 | 58.1332 | -185.2859 | 29.168 | -214.4539 | 3.586e-22
15568125 | -160 | -163.5 | -127.1527 | 1.9263e-13 | 58.1413 | -185.294 | 29.1656 | -214.4595 | 3.5813e-22
15572437.5 | -160 | -163.5 | -127.1527 | 1.9263e-13 | 58.1493 | -185.302 | 29.1632 | -214.4652 | 3.5767e-22
15576750 | -160 | -163.5 | -127.1527 | 1.9263e-13 | 58.1574 | -185.3101 | 29.1608 | -214.4708 | 3.572e-22
15581062.5 | -160 | -163.5 | -127.1527 | 1.9263e-13 | 58.1654 | -185.3181 | 29.1584 | -214.4765 | 3.5674e-22
15585375 | -160 | -163.5 | -127.1527 | 1.9263e-13 | 58.1735 | -185.3262 | 29.156 | -214.4821 | 3.5628e-22
15589687.5 | -160 | -163.5 | -127.1527 | 1.9263e-13 | 58.1815 | -185.3342 | 29.1536 | -214.4878 | 3.5581e-22
15594000 | -160 | -163.5 | -127.1527 | 1.9263e-13 | 58.1896 | -185.3423 | 29.1511 | -214.4934 | 3.5535e-22
15598312.5 | -160 | -163.5 | -127.1527 | 1.9263e-13 | 58.1976 | -185.3503 | 29.1487 | -214.4991 | 3.5489e-22
15602625 | -160 | -163.5 | -127.1527 | 1.9263e-13 | 58.2056 | -185.3584 | 29.1463 | -214.5047 | 3.5443e-22
15606937.5 | -160 | -163.5 | -127.1527 | 1.9263e-13 | 58.2137 | -185.3664 | 29.1439 | -214.5103 | 3.5397e-22
15611250 | -160 | -163.5 | -127.1527 | 1.9263e-13 | 58.2217 | -185.3744 | 29.1415 | -214.516 | 3.5351e-22
15615562.5 | -160 | -163.5 | -127.1527 | 1.9263e-13 | 58.2298 | -185.3825 | 29.1391 | -214.5216 | 3.5305e-22
15619875 | -160 | -163.5 | -127.1527 | 1.9263e-13 | 58.2378 | -185.3905 | 29.1367 | -214.5273 | 3.5259e-22
15624187.5 | -160 | -163.5 | -127.1527 | 1.9263e-13 | 58.2458 | -185.3986 | 29.1344 | -214.5329 | 3.5214e-22
15628500 | -160 | -163.5 | -127.1527 | 1.9263e-13 | 58.2539 | -185.4066 | 29.132 | -214.5385 | 3.5168e-22
15632812.5 | -160 | -163.5 | -127.1527 | 1.9263e-13 | 58.2619 | -185.4146 | 29.1296 | -214.5442 | 3.5122e-22
15637125 | -160 | -163.5 | -127.1527 | 1.9263e-13 | 58.27 | -185.4227 | 29.1272 | -214.5498 | 3.5077e-22
15641437.5 | -160 | -163.5 | -127.1527 | 1.9263e-13 | 58.278 | -185.4307 | 29.1248 | -214.5555 | 3.5031e-22
15645750 | -160 | -163.5 | -127.1527 | 1.9263e-13 | 58.286 | -185.4387 | 29.1224 | -214.5611 | 3.4986e-22
15650062.5 | -160 | -163.5 | -127.1527 | 1.9263e-13 | 58.2941 | -185.4468 | 29.12 | -214.5667 | 3.494e-22
15654375 | -160 | -163.5 | -127.1527 | 1.9263e-13 | 58.3021 | -185.4548 | 29.1176 | -214.5724 | 3.4895e-22
15658687.5 | -160 | -163.5 | -127.1527 | 1.9263e-13 | 58.3101 | -185.4628 | 29.1152 | -214.578 | 3.485e-22
15663000 | -160 | -163.5 | -127.1527 | 1.9263e-13 | 58.3181 | -185.4709 | 29.1128 | -214.5837 | 3.4804e-22
15667312.5 | -160 | -163.5 | -127.1527 | 1.9263e-13 | 58.3262 | -185.4789 | 29.1104 | -214.5893 | 3.4759e-22
15671625 | -160 | -163.5 | -127.1527 | 1.9263e-13 | 58.3342 | -185.4869 | 29.108 | -214.5949 | 3.4714e-22
15675937.5 | -160 | -163.5 | -127.1527 | 1.9263e-13 | 58.3422 | -185.4949 | 29.1056 | -214.6006 | 3.4669e-22
15680250 | -160 | -163.5 | -127.1527 | 1.9263e-13 | 58.3503 | -185.503 | 29.1032 | -214.6062 | 3.4624e-22
15684562.5 | -160 | -163.5 | -127.1527 | 1.9263e-13 | 58.3583 | -185.511 | 29.1009 | -214.6118 | 3.4579e-22
15688875 | -160 | -163.5 | -127.1527 | 1.9263e-13 | 58.3663 | -185.519 | 29.0985 | -214.6175 | 3.4534e-22
15693187.5 | -160 | -163.5 | -127.1527 | 1.9263e-13 | 58.3743 | -185.527 | 29.0961 | -214.6231 | 3.449e-22
15697500 | -160 | -163.5 | -127.1527 | 1.9263e-13 | 58.3823 | -185.535 | 29.0937 | -214.6287 | 3.4445e-22
15701812.5 | -160 | -163.5 | -127.1527 | 1.9263e-13 | 58.3904 | -185.5431 | 29.0913 | -214.6344 | 3.44e-22
15706125 | -160 | -163.5 | -127.1527 | 1.9263e-13 | 58.3984 | -185.5511 | 29.0889 | -214.64 | 3.4356e-22
15710437.5 | -160 | -163.5 | -127.1527 | 1.9263e-13 | 58.4064 | -185.5591 | 29.0865 | -214.6456 | 3.4311e-22
15714750 | -160 | -163.5 | -127.1527 | 1.9263e-13 | 58.4144 | -185.5671 | 29.0842 | -214.6513 | 3.4267e-22
15719062.5 | -160 | -163.5 | -127.1527 | 1.9263e-13 | 58.4224 | -185.5751 | 29.0818 | -214.6569 | 3.4222e-22
15723375 | -160 | -163.5 | -127.1527 | 1.9263e-13 | 58.4304 | -185.5831 | 29.0794 | -214.6625 | 3.4178e-22
15727687.5 | -160 | -163.5 | -127.1527 | 1.9263e-13 | 58.4384 | -185.5912 | 29.077 | -214.6682 | 3.4134e-22
15732000 | -160 | -163.5 | -127.1527 | 1.9263e-13 | 58.4465 | -185.5992 | 29.0746 | -214.6738 | 3.409e-22
15736312.5 | -160 | -163.5 | -127.1527 | 1.9263e-13 | 58.4545 | -185.6072 | 29.0722 | -214.6794 | 3.4045e-22
15740625 | -160 | -163.5 | -127.1527 | 1.9263e-13 | 58.4625 | -185.6152 | 29.0699 | -214.685 | 3.4001e-22
15744937.5 | -160 | -163.5 | -127.1527 | 1.9263e-13 | 58.4705 | -185.6232 | 29.0675 | -214.6907 | 3.3957e-22
15749250 | -160 | -163.5 | -127.1527 | 1.9263e-13 | 58.4785 | -185.6312 | 29.0651 | -214.6963 | 3.3913e-22
15753562.5 | -160 | -163.5 | -127.1527 | 1.9263e-13 | 58.4865 | -185.6392 | 29.0627 | -214.7019 | 3.3869e-22
15757875 | -160 | -163.5 | -127.1527 | 1.9263e-13 | 58.4945 | -185.6472 | 29.0603 | -214.7076 | 3.3825e-22
15762187.5 | -160 | -163.5 | -127.1527 | 1.9263e-13 | 58.5025 | -185.6552 | 29.058 | -214.7132 | 3.3782e-22
15766500 | -160 | -163.5 | -127.1527 | 1.9263e-13 | 58.5105 | -185.6632 | 29.0556 | -214.7188 | 3.3738e-22
15770812.5 | -160 | -163.5 | -127.1527 | 1.9263e-13 | 58.5185 | -185.6712 | 29.0532 | -214.7244 | 3.3694e-22
15775125 | -160 | -163.5 | -127.1527 | 1.9263e-13 | 58.5265 | -185.6792 | 29.0508 | -214.7301 | 3.3651e-22
15779437.5 | -160 | -163.5 | -127.1527 | 1.9263e-13 | 58.5345 | -185.6872 | 29.0485 | -214.7357 | 3.3607e-22
15783750 | -160 | -163.5 | -127.1527 | 1.9263e-13 | 58.5425 | -185.6952 | 29.0461 | -214.7413 | 3.3564e-22
15788062.5 | -160 | -163.5 | -127.1527 | 1.9263e-13 | 58.5505 | -185.7032 | 29.0437 | -214.7469 | 3.352e-22
15792375 | -160 | -163.5 | -127.1527 | 1.9263e-13 | 58.5585 | -185.7112 | 29.0414 | -214.7526 | 3.3477e-22
15796687.5 | -160 | -163.5 | -127.1527 | 1.9263e-13 | 58.5665 | -185.7192 | 29.039 | -214.7582 | 3.3433e-22
15801000 | -160 | -163.5 | -127.1527 | 1.9263e-13 | 58.5745 | -185.7272 | 29.0366 | -214.7638 | 3.339e-22
15805312.5 | -160 | -163.5 | -127.1527 | 1.9263e-13 | 58.5825 | -185.7352 | 29.0342 | -214.7694 | 3.3347e-22
15809625 | -160 | -163.5 | -127.1527 | 1.9263e-13 | 58.5905 | -185.7432 | 29.0319 | -214.7751 | 3.3304e-22
15813937.5 | -160 | -163.5 | -127.1527 | 1.9263e-13 | 58.5985 | -185.7512 | 29.0295 | -214.7807 | 3.3261e-22
15818250 | -160 | -163.5 | -127.1527 | 1.9263e-13 | 58.6065 | -185.7592 | 29.0271 | -214.7863 | 3.3218e-22
15822562.5 | -160 | -163.5 | -127.1527 | 1.9263e-13 | 58.6144 | -185.7672 | 29.0248 | -214.7919 | 3.3175e-22
15826875 | -160 | -163.5 | -127.1527 | 1.9263e-13 | 58.6224 | -185.7751 | 29.0224 | -214.7975 | 3.3132e-22
15831187.5 | -160 | -163.5 | -127.1527 | 1.9263e-13 | 58.6304 | -185.7831 | 29.02 | -214.8032 | 3.3089e-22
15835500 | -160 | -163.5 | -127.1527 | 1.9263e-13 | 58.6384 | -185.7911 | 29.0177 | -214.8088 | 3.3046e-22
15839812.5 | -160 | -163.5 | -127.1527 | 1.9263e-13 | 58.6464 | -185.7991 | 29.0153 | -214.8144 | 3.3004e-22
15844125 | -160 | -163.5 | -127.1527 | 1.9263e-13 | 58.6544 | -185.8071 | 29.0129 | -214.82 | 3.2961e-22
15848437.5 | -160 | -163.5 | -127.1527 | 1.9263e-13 | 58.6624 | -185.8151 | 29.0106 | -214.8256 | 3.2918e-22
15852750 | -160 | -163.5 | -127.1527 | 1.9263e-13 | 58.6703 | -185.823 | 29.0082 | -214.8312 | 3.2876e-22
15857062.5 | -160 | -163.5 | -127.1527 | 1.9263e-13 | 58.6783 | -185.831 | 29.0058 | -214.8369 | 3.2833e-22
15861375 | -160 | -163.5 | -127.1527 | 1.9263e-13 | 58.6863 | -185.839 | 29.0035 | -214.8425 | 3.2791e-22
15865687.5 | -160 | -163.5 | -127.1527 | 1.9263e-13 | 58.6943 | -185.847 | 29.0011 | -214.8481 | 3.2748e-22
15870000 | -160 | -163.5 | -127.1527 | 1.9263e-13 | 58.7022 | -185.855 | 28.9988 | -214.8537 | 3.2706e-22
15874312.5 | -160 | -163.5 | -127.1527 | 1.9263e-13 | 58.7102 | -185.8629 | 28.9964 | -214.8593 | 3.2664e-22
15878625 | -160 | -163.5 | -127.1527 | 1.9263e-13 | 58.7182 | -185.8709 | 28.994 | -214.8649 | 3.2622e-22
15882937.5 | -160 | -163.5 | -127.1527 | 1.9263e-13 | 58.7262 | -185.8789 | 28.9917 | -214.8706 | 3.2579e-22
15887250 | -160 | -163.5 | -127.1527 | 1.9263e-13 | 58.7341 | -185.8868 | 28.9893 | -214.8762 | 3.2537e-22
15891562.5 | -160 | -163.5 | -127.1527 | 1.9263e-13 | 58.7421 | -185.8948 | 28.987 | -214.8818 | 3.2495e-22
15895875 | -160 | -163.5 | -127.1527 | 1.9263e-13 | 58.7501 | -185.9028 | 28.9846 | -214.8874 | 3.2453e-22
15900187.5 | -160 | -163.5 | -127.1527 | 1.9263e-13 | 58.758 | -185.9108 | 28.9823 | -214.893 | 3.2411e-22
15904500 | -160 | -163.5 | -127.1527 | 1.9263e-13 | 58.766 | -185.9187 | 28.9799 | -214.8986 | 3.237e-22
15908812.5 | -160 | -163.5 | -127.1527 | 1.9263e-13 | 58.774 | -185.9267 | 28.9775 | -214.9042 | 3.2328e-22
15913125 | -160 | -163.5 | -127.1527 | 1.9263e-13 | 58.7819 | -185.9347 | 28.9752 | -214.9098 | 3.2286e-22
15917437.5 | -160 | -163.5 | -127.1527 | 1.9263e-13 | 58.7899 | -185.9426 | 28.9728 | -214.9155 | 3.2244e-22
15921750 | -160 | -163.5 | -127.1527 | 1.9263e-13 | 58.7979 | -185.9506 | 28.9705 | -214.9211 | 3.2203e-22
15926062.5 | -160 | -163.5 | -127.1527 | 1.9263e-13 | 58.8058 | -185.9585 | 28.9681 | -214.9267 | 3.2161e-22
15930375 | -160 | -163.5 | -127.1527 | 1.9263e-13 | 58.8138 | -185.9665 | 28.9658 | -214.9323 | 3.212e-22
15934687.5 | -160 | -163.5 | -127.1527 | 1.9263e-13 | 58.8218 | -185.9745 | 28.9634 | -214.9379 | 3.2078e-22
15939000 | -160 | -163.5 | -127.1527 | 1.9263e-13 | 58.8297 | -185.9824 | 28.9611 | -214.9435 | 3.2037e-22
15943312.5 | -160 | -163.5 | -127.1527 | 1.9263e-13 | 58.8377 | -185.9904 | 28.9587 | -214.9491 | 3.1995e-22
15947625 | -160 | -163.5 | -127.1527 | 1.9263e-13 | 58.8456 | -185.9983 | 28.9564 | -214.9547 | 3.1954e-22
15951937.5 | -160 | -163.5 | -127.1527 | 1.9263e-13 | 58.8536 | -186.0063 | 28.954 | -214.9603 | 3.1913e-22
15956250 | -160 | -163.5 | -127.1527 | 1.9263e-13 | 58.8615 | -186.0143 | 28.9517 | -214.9659 | 3.1872e-22
15960562.5 | -160 | -163.5 | -127.1527 | 1.9263e-13 | 58.8695 | -186.0222 | 28.9493 | -214.9715 | 3.1831e-22
15964875 | -160 | -163.5 | -127.1527 | 1.9263e-13 | 58.8775 | -186.0302 | 28.947 | -214.9772 | 3.179e-22
15969187.5 | -160 | -163.5 | -127.1527 | 1.9263e-13 | 58.8854 | -186.0381 | 28.9446 | -214.9828 | 3.1749e-22
15973500 | -160 | -163.5 | -127.1527 | 1.9263e-13 | 58.8934 | -186.0461 | 28.9423 | -214.9884 | 3.1708e-22
15977812.5 | -160 | -163.5 | -127.1527 | 1.9263e-13 | 58.9013 | -186.054 | 28.94 | -214.994 | 3.1667e-22
15982125 | -160 | -163.5 | -127.1527 | 1.9263e-13 | 58.9093 | -186.062 | 28.9376 | -214.9996 | 3.1626e-22
15986437.5 | -160 | -163.5 | -127.1527 | 1.9263e-13 | 58.9172 | -186.0699 | 28.9353 | -215.0052 | 3.1585e-22
15990750 | -160 | -163.5 | -127.1527 | 1.9263e-13 | 58.9251 | -186.0779 | 28.9329 | -215.0108 | 3.1544e-22
15995062.5 | -160 | -163.5 | -127.1527 | 1.9263e-13 | 58.9331 | -186.0858 | 28.9306 | -215.0164 | 3.1504e-22
15999375 | -160 | -163.5 | -127.1527 | 1.9263e-13 | 58.941 | -186.0937 | 28.9282 | -215.022 | 3.1463e-22
16003687.5 | -160 | -163.5 | -127.1527 | 1.9263e-13 | 58.949 | -186.1017 | 28.9259 | -215.0276 | 3.1423e-22
16008000 | -160 | -163.5 | -127.1527 | 1.9263e-13 | 58.9569 | -186.1096 | 28.9236 | -215.0332 | 3.1382e-22
16012312.5 | -160 | -163.5 | -127.1527 | 1.9263e-13 | 58.9649 | -186.1176 | 28.9212 | -215.0388 | 3.1342e-22
16016625 | -160 | -163.5 | -127.1527 | 1.9263e-13 | 58.9728 | -186.1255 | 28.9189 | -215.0444 | 3.1301e-22
16020937.5 | -160 | -163.5 | -127.1527 | 1.9263e-13 | 58.9807 | -186.1334 | 28.9165 | -215.05 | 3.1261e-22
16025250 | -160 | -163.5 | -127.1527 | 1.9263e-13 | 58.9887 | -186.1414 | 28.9142 | -215.0556 | 3.1221e-22
16029562.5 | -160 | -163.5 | -127.1527 | 1.9263e-13 | 58.9966 | -186.1493 | 28.9119 | -215.0612 | 3.118e-22
16033875 | -160 | -163.5 | -127.1527 | 1.9263e-13 | 59.0045 | -186.1573 | 28.9095 | -215.0668 | 3.114e-22
16038187.5 | -160 | -163.5 | -127.1527 | 1.9263e-13 | 59.0125 | -186.1652 | 28.9072 | -215.0724 | 3.11e-22
16042500 | -160 | -163.5 | -127.1527 | 1.9263e-13 | 59.0204 | -186.1731 | 28.9049 | -215.078 | 3.106e-22
16046812.5 | -160 | -163.5 | -127.1527 | 1.9263e-13 | 59.0283 | -186.1811 | 28.9025 | -215.0836 | 3.102e-22
16051125 | -160 | -163.5 | -127.1527 | 1.9263e-13 | 59.0363 | -186.189 | 28.9002 | -215.0892 | 3.098e-22
16055437.5 | -160 | -163.5 | -127.1527 | 1.9263e-13 | 59.0442 | -186.1969 | 28.8979 | -215.0948 | 3.094e-22
16059750 | -160 | -163.5 | -127.1527 | 1.9263e-13 | 59.0521 | -186.2048 | 28.8955 | -215.1004 | 3.09e-22
16064062.5 | -160 | -163.5 | -127.1527 | 1.9263e-13 | 59.0601 | -186.2128 | 28.8932 | -215.106 | 3.0861e-22
16068375 | -160 | -163.5 | -127.1527 | 1.9263e-13 | 59.068 | -186.2207 | 28.8909 | -215.1116 | 3.0821e-22
16072687.5 | -160 | -163.5 | -127.1527 | 1.9263e-13 | 59.0759 | -186.2286 | 28.8885 | -215.1172 | 3.0781e-22
16077000 | -160 | -163.5 | -127.1527 | 1.9263e-13 | 59.0838 | -186.2366 | 28.8862 | -215.1228 | 3.0741e-22
16081312.5 | -160 | -163.5 | -127.1527 | 1.9263e-13 | 59.0918 | -186.2445 | 28.8839 | -215.1283 | 3.0702e-22
16085625 | -160 | -163.5 | -127.1527 | 1.9263e-13 | 59.0997 | -186.2524 | 28.8815 | -215.1339 | 3.0662e-22
16089937.5 | -160 | -163.5 | -127.1527 | 1.9263e-13 | 59.1076 | -186.2603 | 28.8792 | -215.1395 | 3.0623e-22
16094250 | -160 | -163.5 | -127.1527 | 1.9263e-13 | 59.1155 | -186.2682 | 28.8769 | -215.1451 | 3.0584e-22
16098562.5 | -160 | -163.5 | -127.1527 | 1.9263e-13 | 59.1235 | -186.2762 | 28.8746 | -215.1507 | 3.0544e-22
16102875 | -160 | -163.5 | -127.1527 | 1.9263e-13 | 59.1314 | -186.2841 | 28.8722 | -215.1563 | 3.0505e-22
16107187.5 | -160 | -163.5 | -127.1527 | 1.9263e-13 | 59.1393 | -186.292 | 28.8699 | -215.1619 | 3.0466e-22
16111500 | -160 | -163.5 | -127.1527 | 1.9263e-13 | 59.1472 | -186.2999 | 28.8676 | -215.1675 | 3.0426e-22
16115812.5 | -160 | -163.5 | -127.1527 | 1.9263e-13 | 59.1551 | -186.3078 | 28.8653 | -215.1731 | 3.0387e-22
16120125 | -160 | -163.5 | -127.1527 | 1.9263e-13 | 59.163 | -186.3157 | 28.8629 | -215.1787 | 3.0348e-22
16124437.5 | -160 | -163.5 | -127.1527 | 1.9263e-13 | 59.1709 | -186.3237 | 28.8606 | -215.1843 | 3.0309e-22
16128750 | -160 | -163.5 | -127.1527 | 1.9263e-13 | 59.1789 | -186.3316 | 28.8583 | -215.1899 | 3.027e-22
16133062.5 | -160 | -163.5 | -127.1527 | 1.9263e-13 | 59.1868 | -186.3395 | 28.856 | -215.1954 | 3.0231e-22
16137375 | -160 | -163.5 | -127.1527 | 1.9263e-13 | 59.1947 | -186.3474 | 28.8536 | -215.201 | 3.0192e-22
16141687.5 | -160 | -163.5 | -127.1527 | 1.9263e-13 | 59.2026 | -186.3553 | 28.8513 | -215.2066 | 3.0154e-22
16146000 | -160 | -163.5 | -127.1527 | 1.9263e-13 | 59.2105 | -186.3632 | 28.849 | -215.2122 | 3.0115e-22
16150312.5 | -160 | -163.5 | -127.1527 | 1.9263e-13 | 59.2184 | -186.3711 | 28.8467 | -215.2178 | 3.0076e-22
16154625 | -160 | -163.5 | -127.1527 | 1.9263e-13 | 59.2263 | -186.379 | 28.8444 | -215.2234 | 3.0037e-22
16158937.5 | -160 | -163.5 | -127.1527 | 1.9263e-13 | 59.2342 | -186.3869 | 28.842 | -215.229 | 2.9999e-22
16163250 | -160 | -163.5 | -127.1527 | 1.9263e-13 | 59.2421 | -186.3948 | 28.8397 | -215.2346 | 2.996e-22
16167562.5 | -160 | -163.5 | -127.1527 | 1.9263e-13 | 59.25 | -186.4027 | 28.8374 | -215.2401 | 2.9922e-22
16171875 | -160 | -163.5 | -127.1527 | 1.9263e-13 | 59.2579 | -186.4106 | 28.8351 | -215.2457 | 2.9883e-22
16176187.5 | -160 | -163.5 | -127.1527 | 1.9263e-13 | 59.2658 | -186.4185 | 28.8328 | -215.2513 | 2.9845e-22
16180500 | -160 | -163.5 | -127.1527 | 1.9263e-13 | 59.2737 | -186.4264 | 28.8305 | -215.2569 | 2.9806e-22
16184812.5 | -160 | -163.5 | -127.1527 | 1.9263e-13 | 59.2816 | -186.4343 | 28.8281 | -215.2625 | 2.9768e-22
16189125 | -160 | -163.5 | -127.1527 | 1.9263e-13 | 59.2895 | -186.4422 | 28.8258 | -215.2681 | 2.973e-22
16193437.5 | -160 | -163.5 | -127.1527 | 1.9263e-13 | 59.2974 | -186.4501 | 28.8235 | -215.2736 | 2.9692e-22
16197750 | -160 | -163.5 | -127.1527 | 1.9263e-13 | 59.3053 | -186.458 | 28.8212 | -215.2792 | 2.9654e-22
16202062.5 | -160 | -163.5 | -127.1527 | 1.9263e-13 | 59.3132 | -186.4659 | 28.8189 | -215.2848 | 2.9616e-22
16206375 | -160 | -163.5 | -127.1527 | 1.9263e-13 | 59.3211 | -186.4738 | 28.8166 | -215.2904 | 2.9577e-22
16210687.5 | -160 | -163.5 | -127.1527 | 1.9263e-13 | 59.329 | -186.4817 | 28.8143 | -215.296 | 2.9539e-22
16215000 | -160 | -163.5 | -127.1527 | 1.9263e-13 | 59.3369 | -186.4896 | 28.812 | -215.3016 | 2.9502e-22
16219312.5 | -160 | -163.5 | -127.1527 | 1.9263e-13 | 59.3448 | -186.4975 | 28.8097 | -215.3071 | 2.9464e-22
16223625 | -160 | -163.5 | -127.1527 | 1.9263e-13 | 59.3527 | -186.5054 | 28.8073 | -215.3127 | 2.9426e-22
16227937.5 | -160 | -163.5 | -127.1527 | 1.9263e-13 | 59.3605 | -186.5133 | 28.805 | -215.3183 | 2.9388e-22
16232250 | -160 | -163.5 | -127.1527 | 1.9263e-13 | 59.3684 | -186.5211 | 28.8027 | -215.3239 | 2.935e-22
16236562.5 | -160 | -163.5 | -127.1527 | 1.9263e-13 | 59.3763 | -186.529 | 28.8004 | -215.3294 | 2.9313e-22
16240875 | -160 | -163.5 | -127.1527 | 1.9263e-13 | 59.3842 | -186.5369 | 28.7981 | -215.335 | 2.9275e-22
16245187.5 | -160 | -163.5 | -127.1527 | 1.9263e-13 | 59.3921 | -186.5448 | 28.7958 | -215.3406 | 2.9237e-22
16249500 | -160 | -163.5 | -127.1527 | 1.9263e-13 | 59.4 | -186.5527 | 28.7935 | -215.3462 | 2.92e-22
16253812.5 | -160 | -163.5 | -127.1527 | 1.9263e-13 | 59.4079 | -186.5606 | 28.7912 | -215.3518 | 2.9162e-22
16258125 | -160 | -163.5 | -127.1527 | 1.9263e-13 | 59.4157 | -186.5684 | 28.7889 | -215.3573 | 2.9125e-22
16262437.5 | -160 | -163.5 | -127.1527 | 1.9263e-13 | 59.4236 | -186.5763 | 28.7866 | -215.3629 | 2.9088e-22
16266750 | -160 | -163.5 | -127.1527 | 1.9263e-13 | 59.4315 | -186.5842 | 28.7843 | -215.3685 | 2.905e-22
16271062.5 | -160 | -163.5 | -127.1527 | 1.9263e-13 | 59.4394 | -186.5921 | 28.782 | -215.3741 | 2.9013e-22
16275375 | -160 | -163.5 | -127.1527 | 1.9263e-13 | 59.4472 | -186.6 | 28.7797 | -215.3796 | 2.8976e-22
16279687.5 | -160 | -163.5 | -127.1527 | 1.9263e-13 | 59.4551 | -186.6078 | 28.7774 | -215.3852 | 2.8939e-22
16284000 | -160 | -163.5 | -127.1527 | 1.9263e-13 | 59.463 | -186.6157 | 28.7751 | -215.3908 | 2.8902e-22
16288312.5 | -160 | -163.5 | -127.1527 | 1.9263e-13 | 59.4709 | -186.6236 | 28.7728 | -215.3964 | 2.8865e-22
16292625 | -160 | -163.5 | -127.1527 | 1.9263e-13 | 59.4787 | -186.6315 | 28.7705 | -215.4019 | 2.8828e-22
16296937.5 | -160 | -163.5 | -127.1527 | 1.9263e-13 | 59.4866 | -186.6393 | 28.7682 | -215.4075 | 2.8791e-22
16301250 | -160 | -163.5 | -127.1527 | 1.9263e-13 | 59.4945 | -186.6472 | 28.7659 | -215.4131 | 2.8754e-22
16305562.5 | -160 | -163.5 | -127.1527 | 1.9263e-13 | 59.5024 | -186.6551 | 28.7636 | -215.4186 | 2.8717e-22
16309875 | -160 | -163.5 | -127.1527 | 1.9263e-13 | 59.5102 | -186.6629 | 28.7613 | -215.4242 | 2.868e-22
16314187.5 | -160 | -163.5 | -127.1527 | 1.9263e-13 | 59.5181 | -186.6708 | 28.759 | -215.4298 | 2.8643e-22
16318500 | -160 | -163.5 | -127.1527 | 1.9263e-13 | 59.526 | -186.6787 | 28.7567 | -215.4354 | 2.8606e-22
16322812.5 | -160 | -163.5 | -127.1527 | 1.9263e-13 | 59.5338 | -186.6865 | 28.7544 | -215.4409 | 2.857e-22
16327125 | -160 | -163.5 | -127.1527 | 1.9263e-13 | 59.5417 | -186.6944 | 28.7521 | -215.4465 | 2.8533e-22
16331437.5 | -160 | -163.5 | -127.1527 | 1.9263e-13 | 59.5495 | -186.7023 | 28.7498 | -215.4521 | 2.8497e-22
16335750 | -160 | -163.5 | -127.1527 | 1.9263e-13 | 59.5574 | -186.7101 | 28.7475 | -215.4576 | 2.846e-22
16340062.5 | -160 | -163.5 | -127.1527 | 1.9263e-13 | 59.5653 | -186.718 | 28.7452 | -215.4632 | 2.8424e-22
16344375 | -160 | -163.5 | -127.1527 | 1.9263e-13 | 59.5731 | -186.7258 | 28.7429 | -215.4688 | 2.8387e-22
16348687.5 | -160 | -163.5 | -127.1527 | 1.9263e-13 | 59.581 | -186.7337 | 28.7406 | -215.4743 | 2.8351e-22
16353000 | -160 | -163.5 | -127.1527 | 1.9263e-13 | 59.5888 | -186.7416 | 28.7384 | -215.4799 | 2.8315e-22
16357312.5 | -160 | -163.5 | -127.1527 | 1.9263e-13 | 59.5967 | -186.7494 | 28.7361 | -215.4855 | 2.8278e-22
16361625 | -160 | -163.5 | -127.1527 | 1.9263e-13 | 59.6046 | -186.7573 | 28.7338 | -215.491 | 2.8242e-22
16365937.5 | -160 | -163.5 | -127.1527 | 1.9263e-13 | 59.6124 | -186.7651 | 28.7315 | -215.4966 | 2.8206e-22
16370250 | -160 | -163.5 | -127.1527 | 1.9263e-13 | 59.6203 | -186.773 | 28.7292 | -215.5022 | 2.817e-22
16374562.5 | -160 | -163.5 | -127.1527 | 1.9263e-13 | 59.6281 | -186.7808 | 28.7269 | -215.5077 | 2.8134e-22
16378875 | -160 | -163.5 | -127.1527 | 1.9263e-13 | 59.636 | -186.7887 | 28.7246 | -215.5133 | 2.8098e-22
16383187.5 | -160 | -163.5 | -127.1527 | 1.9263e-13 | 59.6438 | -186.7965 | 28.7223 | -215.5189 | 2.8062e-22
16387500 | -160 | -163.5 | -127.1527 | 1.9263e-13 | 59.6517 | -186.8044 | 28.72 | -215.5244 | 2.8026e-22
16391812.5 | -160 | -163.5 | -127.1527 | 1.9263e-13 | 59.6595 | -186.8122 | 28.7178 | -215.53 | 2.799e-22
16396125 | -160 | -163.5 | -127.1527 | 1.9263e-13 | 59.6674 | -186.8201 | 28.7155 | -215.5355 | 2.7954e-22
16400437.5 | -160 | -163.5 | -127.1527 | 1.9263e-13 | 59.6752 | -186.8279 | 28.7132 | -215.5411 | 2.7918e-22
16404750 | -160 | -163.5 | -127.1527 | 1.9263e-13 | 59.6831 | -186.8358 | 28.7109 | -215.5467 | 2.7883e-22
16409062.5 | -160 | -163.5 | -127.1527 | 1.9263e-13 | 59.6909 | -186.8436 | 28.7086 | -215.5522 | 2.7847e-22
16413375 | -160 | -163.5 | -127.1527 | 1.9263e-13 | 59.6987 | -186.8515 | 28.7063 | -215.5578 | 2.7811e-22
16417687.5 | -160 | -163.5 | -127.1527 | 1.9263e-13 | 59.7066 | -186.8593 | 28.7041 | -215.5634 | 2.7776e-22
16422000 | -160 | -163.5 | -127.1527 | 1.9263e-13 | 59.7144 | -186.8671 | 28.7018 | -215.5689 | 2.774e-22
16426312.5 | -160 | -163.5 | -127.1527 | 1.9263e-13 | 59.7223 | -186.875 | 28.6995 | -215.5745 | 2.7705e-22
16430625 | -160 | -163.5 | -127.1527 | 1.9263e-13 | 59.7301 | -186.8828 | 28.6972 | -215.58 | 2.7669e-22
16434937.5 | -160 | -163.5 | -127.1527 | 1.9263e-13 | 59.7379 | -186.8907 | 28.6949 | -215.5856 | 2.7634e-22
16439250 | -160 | -163.5 | -127.1527 | 1.9263e-13 | 59.7458 | -186.8985 | 28.6927 | -215.5912 | 2.7598e-22
16443562.5 | -160 | -163.5 | -127.1527 | 1.9263e-13 | 59.7536 | -186.9063 | 28.6904 | -215.5967 | 2.7563e-22
16447875 | -160 | -163.5 | -127.1527 | 1.9263e-13 | 59.7615 | -186.9142 | 28.6881 | -215.6023 | 2.7528e-22
16452187.5 | -160 | -163.5 | -127.1527 | 1.9263e-13 | 59.7693 | -186.922 | 28.6858 | -215.6078 | 2.7493e-22
16456500 | -160 | -163.5 | -127.1527 | 1.9263e-13 | 59.7771 | -186.9298 | 28.6836 | -215.6134 | 2.7458e-22
16460812.5 | -160 | -163.5 | -127.1527 | 1.9263e-13 | 59.785 | -186.9377 | 28.6813 | -215.6189 | 2.7422e-22
16465125 | -160 | -163.5 | -127.1527 | 1.9263e-13 | 59.7928 | -186.9455 | 28.679 | -215.6245 | 2.7387e-22
16469437.5 | -160 | -163.5 | -127.1527 | 1.9263e-13 | 59.8006 | -186.9533 | 28.6767 | -215.63 | 2.7352e-22
16473750 | -160 | -163.5 | -127.1527 | 1.9263e-13 | 59.8084 | -186.9611 | 28.6745 | -215.6356 | 2.7317e-22
16478062.5 | -160 | -163.5 | -127.1527 | 1.9263e-13 | 59.8163 | -186.969 | 28.6722 | -215.6412 | 2.7283e-22
16482375 | -160 | -163.5 | -127.1527 | 1.9263e-13 | 59.8241 | -186.9768 | 28.6699 | -215.6467 | 2.7248e-22
16486687.5 | -160 | -163.5 | -127.1527 | 1.9263e-13 | 59.8319 | -186.9846 | 28.6676 | -215.6523 | 2.7213e-22
16491000 | -160 | -163.5 | -127.1527 | 1.9263e-13 | 59.8397 | -186.9925 | 28.6654 | -215.6578 | 2.7178e-22
16495312.5 | -160 | -163.5 | -127.1527 | 1.9263e-13 | 59.8476 | -187.0003 | 28.6631 | -215.6634 | 2.7143e-22
16499625 | -160 | -163.5 | -127.1527 | 1.9263e-13 | 59.8554 | -187.0081 | 28.6608 | -215.6689 | 2.7109e-22
16503937.5 | -160 | -163.5 | -127.1527 | 1.9263e-13 | 59.8632 | -187.0159 | 28.6585 | -215.6745 | 2.7074e-22
16508250 | -160 | -163.5 | -127.1527 | 1.9263e-13 | 59.871 | -187.0237 | 28.6563 | -215.68 | 2.7039e-22
16512562.5 | -160 | -163.5 | -127.1527 | 1.9263e-13 | 59.8789 | -187.0316 | 28.654 | -215.6856 | 2.7005e-22
16516875 | -160 | -163.5 | -127.1527 | 1.9263e-13 | 59.8867 | -187.0394 | 28.6517 | -215.6911 | 2.697e-22
16521187.5 | -160 | -163.5 | -127.1527 | 1.9263e-13 | 59.8945 | -187.0472 | 28.6495 | -215.6967 | 2.6936e-22
16525500 | -160 | -163.5 | -127.1527 | 1.9263e-13 | 59.9023 | -187.055 | 28.6472 | -215.7022 | 2.6902e-22
16529812.5 | -160 | -163.5 | -127.1527 | 1.9263e-13 | 59.9101 | -187.0628 | 28.6449 | -215.7078 | 2.6867e-22
16534125 | -160 | -163.5 | -127.1527 | 1.9263e-13 | 59.9179 | -187.0706 | 28.6427 | -215.7133 | 2.6833e-22
16538437.5 | -160 | -163.5 | -127.1527 | 1.9263e-13 | 59.9258 | -187.0785 | 28.6404 | -215.7189 | 2.6799e-22
16542750 | -160 | -163.5 | -127.1527 | 1.9263e-13 | 59.9336 | -187.0863 | 28.6381 | -215.7244 | 2.6764e-22
16547062.5 | -160 | -163.5 | -127.1527 | 1.9263e-13 | 59.9414 | -187.0941 | 28.6359 | -215.73 | 2.673e-22
16551375 | -160 | -163.5 | -127.1527 | 1.9263e-13 | 59.9492 | -187.1019 | 28.6336 | -215.7355 | 2.6696e-22
16555687.5 | -160 | -163.5 | -127.1527 | 1.9263e-13 | 59.957 | -187.1097 | 28.6314 | -215.7411 | 2.6662e-22
16560000 | -160 | -163.5 | -127.1527 | 1.9263e-13 | 59.9648 | -187.1175 | 28.6291 | -215.7466 | 2.6628e-22
16564312.5 | -160 | -163.5 | -127.1527 | 1.9263e-13 | 59.9726 | -187.1253 | 28.6268 | -215.7522 | 2.6594e-22
16568625 | -160 | -163.5 | -127.1527 | 1.9263e-13 | 59.9804 | -187.1331 | 28.6246 | -215.7577 | 2.656e-22
16572937.5 | -160 | -163.5 | -127.1527 | 1.9263e-13 | 59.9882 | -187.1409 | 28.6223 | -215.7632 | 2.6526e-22
16577250 | -160 | -163.5 | -127.1527 | 1.9263e-13 | 59.996 | -187.1487 | 28.6201 | -215.7688 | 2.6492e-22
16581562.5 | -160 | -163.5 | -127.1527 | 1.9263e-13 | 60.0038 | -187.1565 | 28.6178 | -215.7743 | 2.6459e-22
16585875 | -160 | -163.5 | -127.1527 | 1.9263e-13 | 60.0116 | -187.1643 | 28.6155 | -215.7799 | 2.6425e-22
16590187.5 | -160 | -163.5 | -127.1527 | 1.9263e-13 | 60.0194 | -187.1721 | 28.6133 | -215.7854 | 2.6391e-22
16594500 | -160 | -163.5 | -127.1527 | 1.9263e-13 | 60.0272 | -187.1799 | 28.611 | -215.791 | 2.6357e-22
16598812.5 | -160 | -163.5 | -127.1527 | 1.9263e-13 | 60.035 | -187.1877 | 28.6088 | -215.7965 | 2.6324e-22
16603125 | -160 | -163.5 | -127.1527 | 1.9263e-13 | 60.0428 | -187.1955 | 28.6065 | -215.802 | 2.629e-22
16607437.5 | -160 | -163.5 | -127.1527 | 1.9263e-13 | 60.0506 | -187.2033 | 28.6042 | -215.8076 | 2.6257e-22
16611750 | -160 | -163.5 | -127.1527 | 1.9263e-13 | 60.0584 | -187.2111 | 28.602 | -215.8131 | 2.6223e-22
16616062.5 | -160 | -163.5 | -127.1527 | 1.9263e-13 | 60.0662 | -187.2189 | 28.5997 | -215.8187 | 2.619e-22
16620375 | -160 | -163.5 | -127.1527 | 1.9263e-13 | 60.074 | -187.2267 | 28.5975 | -215.8242 | 2.6156e-22
16624687.5 | -160 | -163.5 | -127.1527 | 1.9263e-13 | 60.0818 | -187.2345 | 28.5952 | -215.8297 | 2.6123e-22
16629000 | -160 | -163.5 | -127.1527 | 1.9263e-13 | 60.0896 | -187.2423 | 28.593 | -215.8353 | 2.609e-22
16633312.5 | -160 | -163.5 | -127.1527 | 1.9263e-13 | 60.0974 | -187.2501 | 28.5907 | -215.8408 | 2.6057e-22
16637625 | -160 | -163.5 | -127.1527 | 1.9263e-13 | 60.1052 | -187.2579 | 28.5885 | -215.8464 | 2.6023e-22
16641937.5 | -160 | -163.5 | -127.1527 | 1.9263e-13 | 60.113 | -187.2657 | 28.5862 | -215.8519 | 2.599e-22
16646250 | -160 | -163.5 | -127.1527 | 1.9263e-13 | 60.1208 | -187.2735 | 28.584 | -215.8574 | 2.5957e-22
16650562.5 | -160 | -163.5 | -127.1527 | 1.9263e-13 | 60.1285 | -187.2813 | 28.5817 | -215.863 | 2.5924e-22
16654875 | -160 | -163.5 | -127.1527 | 1.9263e-13 | 60.1363 | -187.289 | 28.5795 | -215.8685 | 2.5891e-22
16659187.5 | -160 | -163.5 | -127.1527 | 1.9263e-13 | 60.1441 | -187.2968 | 28.5772 | -215.874 | 2.5858e-22
16663500 | -160 | -163.5 | -127.1527 | 1.9263e-13 | 60.1519 | -187.3046 | 28.575 | -215.8796 | 2.5825e-22
16667812.5 | -160 | -163.5 | -127.1527 | 1.9263e-13 | 60.1597 | -187.3124 | 28.5727 | -215.8851 | 2.5792e-22
16672125 | -160 | -163.5 | -127.1527 | 1.9263e-13 | 60.1675 | -187.3202 | 28.5705 | -215.8907 | 2.5759e-22
16676437.5 | -160 | -163.5 | -127.1527 | 1.9263e-13 | 60.1752 | -187.328 | 28.5682 | -215.8962 | 2.5727e-22
16680750 | -160 | -163.5 | -127.1527 | 1.9263e-13 | 60.183 | -187.3357 | 28.566 | -215.9017 | 2.5694e-22
16685062.5 | -160 | -163.5 | -127.1527 | 1.9263e-13 | 60.1908 | -187.3435 | 28.5637 | -215.9073 | 2.5661e-22
16689375 | -160 | -163.5 | -127.1527 | 1.9263e-13 | 60.1986 | -187.3513 | 28.5615 | -215.9128 | 2.5628e-22
16693687.5 | -160 | -163.5 | -127.1527 | 1.9263e-13 | 60.2064 | -187.3591 | 28.5593 | -215.9183 | 2.5596e-22
16698000 | -160 | -163.5 | -127.1527 | 1.9263e-13 | 60.2141 | -187.3668 | 28.557 | -215.9239 | 2.5563e-22
16702312.5 | -160 | -163.5 | -127.1527 | 1.9263e-13 | 60.2219 | -187.3746 | 28.5548 | -215.9294 | 2.5531e-22
16706625 | -160 | -163.5 | -127.1527 | 1.9263e-13 | 60.2297 | -187.3824 | 28.5525 | -215.9349 | 2.5498e-22
16710937.5 | -160 | -163.5 | -127.1527 | 1.9263e-13 | 60.2375 | -187.3902 | 28.5503 | -215.9405 | 2.5466e-22
16715250 | -160 | -163.5 | -127.1527 | 1.9263e-13 | 60.2452 | -187.3979 | 28.548 | -215.946 | 2.5433e-22
16719562.5 | -160 | -163.5 | -127.1527 | 1.9263e-13 | 60.253 | -187.4057 | 28.5458 | -215.9515 | 2.5401e-22
16723875 | -160 | -163.5 | -127.1527 | 1.9263e-13 | 60.2608 | -187.4135 | 28.5436 | -215.957 | 2.5369e-22
16728187.5 | -160 | -163.5 | -127.1527 | 1.9263e-13 | 60.2685 | -187.4213 | 28.5413 | -215.9626 | 2.5336e-22
16732500 | -160 | -163.5 | -127.1527 | 1.9263e-13 | 60.2763 | -187.429 | 28.5391 | -215.9681 | 2.5304e-22
16736812.5 | -160 | -163.5 | -127.1527 | 1.9263e-13 | 60.2841 | -187.4368 | 28.5368 | -215.9736 | 2.5272e-22
16741125 | -160 | -163.5 | -127.1527 | 1.9263e-13 | 60.2918 | -187.4446 | 28.5346 | -215.9792 | 2.524e-22
16745437.5 | -160 | -163.5 | -127.1527 | 1.9263e-13 | 60.2996 | -187.4523 | 28.5324 | -215.9847 | 2.5208e-22
16749750 | -160 | -163.5 | -127.1527 | 1.9263e-13 | 60.3074 | -187.4601 | 28.5301 | -215.9902 | 2.5176e-22
16754062.5 | -160 | -163.5 | -127.1527 | 1.9263e-13 | 60.3151 | -187.4678 | 28.5279 | -215.9957 | 2.5144e-22
16758375 | -160 | -163.5 | -127.1527 | 1.9263e-13 | 60.3229 | -187.4756 | 28.5257 | -216.0013 | 2.5112e-22
16762687.5 | -160 | -163.5 | -127.1527 | 1.9263e-13 | 60.3307 | -187.4834 | 28.5234 | -216.0068 | 2.508e-22
16767000 | -160 | -163.5 | -127.1527 | 1.9263e-13 | 60.3384 | -187.4911 | 28.5212 | -216.0123 | 2.5048e-22
16771312.5 | -160 | -163.5 | -127.1527 | 1.9263e-13 | 60.3462 | -187.4989 | 28.519 | -216.0178 | 2.5016e-22
16775625 | -160 | -163.5 | -127.1527 | 1.9263e-13 | 60.3539 | -187.5066 | 28.5167 | -216.0234 | 2.4984e-22
16779937.5 | -160 | -163.5 | -127.1527 | 1.9263e-13 | 60.3617 | -187.5144 | 28.5145 | -216.0289 | 2.4952e-22
16784250 | -160 | -163.5 | -127.1527 | 1.9263e-13 | 60.3694 | -187.5222 | 28.5123 | -216.0344 | 2.4921e-22
16788562.5 | -160 | -163.5 | -127.1527 | 1.9263e-13 | 60.3772 | -187.5299 | 28.51 | -216.0399 | 2.4889e-22
16792875 | -160 | -163.5 | -127.1527 | 1.9263e-13 | 60.385 | -187.5377 | 28.5078 | -216.0455 | 2.4857e-22
16797187.5 | -160 | -163.5 | -127.1527 | 1.9263e-13 | 60.3927 | -187.5454 | 28.5056 | -216.051 | 2.4826e-22
16801500 | -160 | -163.5 | -127.1527 | 1.9263e-13 | 60.4005 | -187.5532 | 28.5033 | -216.0565 | 2.4794e-22
16805812.5 | -160 | -163.5 | -127.1527 | 1.9263e-13 | 60.4082 | -187.5609 | 28.5011 | -216.062 | 2.4763e-22
16810125 | -160 | -163.5 | -127.1527 | 1.9263e-13 | 60.416 | -187.5687 | 28.4989 | -216.0676 | 2.4731e-22
16814437.5 | -160 | -163.5 | -127.1527 | 1.9263e-13 | 60.4237 | -187.5764 | 28.4967 | -216.0731 | 2.47e-22
16818750 | -160 | -163.5 | -127.1527 | 1.9263e-13 | 60.4315 | -187.5842 | 28.4944 | -216.0786 | 2.4668e-22
16823062.5 | -160 | -163.5 | -127.1527 | 1.9263e-13 | 60.4392 | -187.5919 | 28.4922 | -216.0841 | 2.4637e-22
16827375 | -160 | -163.5 | -127.1527 | 1.9263e-13 | 60.447 | -187.5997 | 28.49 | -216.0896 | 2.4606e-22
16831687.5 | -160 | -163.5 | -127.1527 | 1.9263e-13 | 60.4547 | -187.6074 | 28.4877 | -216.0952 | 2.4574e-22
16836000 | -160 | -163.5 | -127.1527 | 1.9263e-13 | 60.4624 | -187.6152 | 28.4855 | -216.1007 | 2.4543e-22
16840312.5 | -160 | -163.5 | -127.1527 | 1.9263e-13 | 60.4702 | -187.6229 | 28.4833 | -216.1062 | 2.4512e-22
16844625 | -160 | -163.5 | -127.1527 | 1.9263e-13 | 60.4779 | -187.6306 | 28.4811 | -216.1117 | 2.4481e-22
16848937.5 | -160 | -163.5 | -127.1527 | 1.9263e-13 | 60.4857 | -187.6384 | 28.4788 | -216.1172 | 2.445e-22
16853250 | -160 | -163.5 | -127.1527 | 1.9263e-13 | 60.4934 | -187.6461 | 28.4766 | -216.1227 | 2.4419e-22
16857562.5 | -160 | -163.5 | -127.1527 | 1.9263e-13 | 60.5012 | -187.6539 | 28.4744 | -216.1283 | 2.4388e-22
16861875 | -160 | -163.5 | -127.1527 | 1.9263e-13 | 60.5089 | -187.6616 | 28.4722 | -216.1338 | 2.4357e-22
16866187.5 | -160 | -163.5 | -127.1527 | 1.9263e-13 | 60.5166 | -187.6693 | 28.47 | -216.1393 | 2.4326e-22
16870500 | -160 | -163.5 | -127.1527 | 1.9263e-13 | 60.5244 | -187.6771 | 28.4677 | -216.1448 | 2.4295e-22
16874812.5 | -160 | -163.5 | -127.1527 | 1.9263e-13 | 60.5321 | -187.6848 | 28.4655 | -216.1503 | 2.4264e-22
16879125 | -160 | -163.5 | -127.1527 | 1.9263e-13 | 60.5398 | -187.6925 | 28.4633 | -216.1558 | 2.4233e-22
16883437.5 | -160 | -163.5 | -127.1527 | 1.9263e-13 | 60.5476 | -187.7003 | 28.4611 | -216.1614 | 2.4203e-22
16887750 | -160 | -163.5 | -127.1527 | 1.9263e-13 | 60.5553 | -187.708 | 28.4589 | -216.1669 | 2.4172e-22
16892062.5 | -160 | -163.5 | -127.1527 | 1.9263e-13 | 60.563 | -187.7157 | 28.4566 | -216.1724 | 2.4141e-22
16896375 | -160 | -163.5 | -127.1527 | 1.9263e-13 | 60.5708 | -187.7235 | 28.4544 | -216.1779 | 2.4111e-22
16900687.5 | -160 | -163.5 | -127.1527 | 1.9263e-13 | 60.5785 | -187.7312 | 28.4522 | -216.1834 | 2.408e-22
16905000 | -160 | -163.5 | -127.1527 | 1.9263e-13 | 60.5862 | -187.7389 | 28.45 | -216.1889 | 2.405e-22
16909312.5 | -160 | -163.5 | -127.1527 | 1.9263e-13 | 60.5939 | -187.7467 | 28.4478 | -216.1944 | 2.4019e-22
16913625 | -160 | -163.5 | -127.1527 | 1.9263e-13 | 60.6017 | -187.7544 | 28.4456 | -216.1999 | 2.3989e-22
16917937.5 | -160 | -163.5 | -127.1527 | 1.9263e-13 | 60.6094 | -187.7621 | 28.4434 | -216.2055 | 2.3958e-22
16922250 | -160 | -163.5 | -127.1527 | 1.9263e-13 | 60.6171 | -187.7698 | 28.4411 | -216.211 | 2.3928e-22
16926562.5 | -160 | -163.5 | -127.1527 | 1.9263e-13 | 60.6248 | -187.7776 | 28.4389 | -216.2165 | 2.3897e-22
16930875 | -160 | -163.5 | -127.1527 | 1.9263e-13 | 60.6326 | -187.7853 | 28.4367 | -216.222 | 2.3867e-22
16935187.5 | -160 | -163.5 | -127.1527 | 1.9263e-13 | 60.6403 | -187.793 | 28.4345 | -216.2275 | 2.3837e-22
16939500 | -160 | -163.5 | -127.1527 | 1.9263e-13 | 60.648 | -187.8007 | 28.4323 | -216.233 | 2.3807e-22
16943812.5 | -160 | -163.5 | -127.1527 | 1.9263e-13 | 60.6557 | -187.8084 | 28.4301 | -216.2385 | 2.3777e-22
16948125 | -160 | -163.5 | -127.1527 | 1.9263e-13 | 60.6634 | -187.8162 | 28.4279 | -216.244 | 2.3746e-22
16952437.5 | -160 | -163.5 | -127.1527 | 1.9263e-13 | 60.6712 | -187.8239 | 28.4257 | -216.2495 | 2.3716e-22
16956750 | -160 | -163.5 | -127.1527 | 1.9263e-13 | 60.6789 | -187.8316 | 28.4234 | -216.255 | 2.3686e-22
16961062.5 | -160 | -163.5 | -127.1527 | 1.9263e-13 | 60.6866 | -187.8393 | 28.4212 | -216.2605 | 2.3656e-22
16965375 | -160 | -163.5 | -127.1527 | 1.9263e-13 | 60.6943 | -187.847 | 28.419 | -216.266 | 2.3626e-22
16969687.5 | -160 | -163.5 | -127.1527 | 1.9263e-13 | 60.702 | -187.8547 | 28.4168 | -216.2716 | 2.3596e-22
16974000 | -160 | -163.5 | -127.1527 | 1.9263e-13 | 60.7097 | -187.8624 | 28.4146 | -216.2771 | 2.3566e-22
16978312.5 | -160 | -163.5 | -127.1527 | 1.9263e-13 | 60.7174 | -187.8702 | 28.4124 | -216.2826 | 2.3537e-22
16982625 | -160 | -163.5 | -127.1527 | 1.9263e-13 | 60.7252 | -187.8779 | 28.4102 | -216.2881 | 2.3507e-22
16986937.5 | -160 | -163.5 | -127.1527 | 1.9263e-13 | 60.7329 | -187.8856 | 28.408 | -216.2936 | 2.3477e-22
16991250 | -160 | -163.5 | -127.1527 | 1.9263e-13 | 60.7406 | -187.8933 | 28.4058 | -216.2991 | 2.3447e-22
16995562.5 | -160 | -163.5 | -127.1527 | 1.9263e-13 | 60.7483 | -187.901 | 28.4036 | -216.3046 | 2.3418e-22
16999875 | -160 | -163.5 | -127.1527 | 1.9263e-13 | 60.756 | -187.9087 | 28.4014 | -216.3101 | 2.3388e-22
17004187.5 | -160 | -163.5 | -127.1527 | 1.9263e-13 | 60.7637 | -187.9164 | 28.3992 | -216.3156 | 2.3358e-22
17008500 | -160 | -163.5 | -127.1527 | 1.9263e-13 | 60.7714 | -187.9241 | 28.397 | -216.3211 | 2.3329e-22
17012812.5 | -160 | -163.5 | -127.1527 | 1.9263e-13 | 60.7791 | -187.9318 | 28.3948 | -216.3266 | 2.3299e-22
17017125 | -160 | -163.5 | -127.1527 | 1.9263e-13 | 60.7868 | -187.9395 | 28.3926 | -216.3321 | 2.327e-22
17021437.5 | -160 | -163.5 | -127.1527 | 1.9263e-13 | 60.7945 | -187.9472 | 28.3904 | -216.3376 | 2.324e-22
17025750 | -160 | -163.5 | -127.1527 | 1.9263e-13 | 60.8022 | -187.9549 | 28.3882 | -216.3431 | 2.3211e-22
17030062.5 | -160 | -163.5 | -127.1527 | 1.9263e-13 | 60.8099 | -187.9626 | 28.386 | -216.3486 | 2.3181e-22
17034375 | -160 | -163.5 | -127.1527 | 1.9263e-13 | 60.8176 | -187.9703 | 28.3838 | -216.3541 | 2.3152e-22
17038687.5 | -160 | -163.5 | -127.1527 | 1.9263e-13 | 60.8253 | -187.978 | 28.3816 | -216.3596 | 2.3123e-22
17043000 | -160 | -163.5 | -127.1527 | 1.9263e-13 | 60.833 | -187.9857 | 28.3794 | -216.3651 | 2.3094e-22
17047312.5 | -160 | -163.5 | -127.1527 | 1.9263e-13 | 60.8407 | -187.9934 | 28.3772 | -216.3706 | 2.3064e-22
17051625 | -160 | -163.5 | -127.1527 | 1.9263e-13 | 60.8484 | -188.0011 | 28.375 | -216.3761 | 2.3035e-22
17055937.5 | -160 | -163.5 | -127.1527 | 1.9263e-13 | 60.8561 | -188.0088 | 28.3728 | -216.3816 | 2.3006e-22
17060250 | -160 | -163.5 | -127.1527 | 1.9263e-13 | 60.8638 | -188.0165 | 28.3706 | -216.3871 | 2.2977e-22
17064562.5 | -160 | -163.5 | -127.1527 | 1.9263e-13 | 60.8715 | -188.0242 | 28.3684 | -216.3926 | 2.2948e-22
17068875 | -160 | -163.5 | -127.1527 | 1.9263e-13 | 60.8792 | -188.0319 | 28.3662 | -216.3981 | 2.2919e-22
17073187.5 | -160 | -163.5 | -127.1527 | 1.9263e-13 | 60.8869 | -188.0396 | 28.364 | -216.4036 | 2.289e-22
17077500 | -160 | -163.5 | -127.1527 | 1.9263e-13 | 60.8945 | -188.0473 | 28.3618 | -216.4091 | 2.2861e-22
17081812.5 | -160 | -163.5 | -127.1527 | 1.9263e-13 | 60.9022 | -188.0549 | 28.3596 | -216.4146 | 2.2832e-22
17086125 | -160 | -163.5 | -127.1527 | 1.9263e-13 | 60.9099 | -188.0626 | 28.3574 | -216.4201 | 2.2803e-22
17090437.5 | -160 | -163.5 | -127.1527 | 1.9263e-13 | 60.9176 | -188.0703 | 28.3552 | -216.4256 | 2.2774e-22
17094750 | -160 | -163.5 | -127.1527 | 1.9263e-13 | 60.9253 | -188.078 | 28.353 | -216.431 | 2.2745e-22
17099062.5 | -160 | -163.5 | -127.1527 | 1.9263e-13 | 60.933 | -188.0857 | 28.3509 | -216.4365 | 2.2717e-22
17103375 | -160 | -163.5 | -127.1527 | 1.9263e-13 | 60.9407 | -188.0934 | 28.3487 | -216.442 | 2.2688e-22
17107687.5 | -160 | -163.5 | -127.1527 | 1.9263e-13 | 60.9483 | -188.1011 | 28.3465 | -216.4475 | 2.2659e-22
17112000 | -160 | -163.5 | -127.1527 | 1.9263e-13 | 60.956 | -188.1087 | 28.3443 | -216.453 | 2.2631e-22
17116312.5 | -160 | -163.5 | -127.1527 | 1.9263e-13 | 60.9637 | -188.1164 | 28.3421 | -216.4585 | 2.2602e-22
17120625 | -160 | -163.5 | -127.1527 | 1.9263e-13 | 60.9714 | -188.1241 | 28.3399 | -216.464 | 2.2574e-22
17124937.5 | -160 | -163.5 | -127.1527 | 1.9263e-13 | 60.9791 | -188.1318 | 28.3377 | -216.4695 | 2.2545e-22
17129250 | -160 | -163.5 | -127.1527 | 1.9263e-13 | 60.9867 | -188.1394 | 28.3355 | -216.475 | 2.2517e-22
17133562.5 | -160 | -163.5 | -127.1527 | 1.9263e-13 | 60.9944 | -188.1471 | 28.3333 | -216.4805 | 2.2488e-22
17137875 | -160 | -163.5 | -127.1527 | 1.9263e-13 | 61.0021 | -188.1548 | 28.3312 | -216.486 | 2.246e-22
17142187.5 | -160 | -163.5 | -127.1527 | 1.9263e-13 | 61.0098 | -188.1625 | 28.329 | -216.4915 | 2.2431e-22
17146500 | -160 | -163.5 | -127.1527 | 1.9263e-13 | 61.0174 | -188.1701 | 28.3268 | -216.4969 | 2.2403e-22
17150812.5 | -160 | -163.5 | -127.1527 | 1.9263e-13 | 61.0251 | -188.1778 | 28.3246 | -216.5024 | 2.2375e-22
17155125 | -160 | -163.5 | -127.1527 | 1.9263e-13 | 61.0328 | -188.1855 | 28.3224 | -216.5079 | 2.2346e-22
17159437.5 | -160 | -163.5 | -127.1527 | 1.9263e-13 | 61.0405 | -188.1932 | 28.3202 | -216.5134 | 2.2318e-22
17163750 | -160 | -163.5 | -127.1527 | 1.9263e-13 | 61.0481 | -188.2008 | 28.3181 | -216.5189 | 2.229e-22
17168062.5 | -160 | -163.5 | -127.1527 | 1.9263e-13 | 61.0558 | -188.2085 | 28.3159 | -216.5244 | 2.2262e-22
17172375 | -160 | -163.5 | -127.1527 | 1.9263e-13 | 61.0635 | -188.2162 | 28.3137 | -216.5299 | 2.2234e-22
17176687.5 | -160 | -163.5 | -127.1527 | 1.9263e-13 | 61.0711 | -188.2238 | 28.3115 | -216.5354 | 2.2206e-22
17181000 | -160 | -163.5 | -127.1527 | 1.9263e-13 | 61.0788 | -188.2315 | 28.3093 | -216.5408 | 2.2178e-22
17185312.5 | -160 | -163.5 | -127.1527 | 1.9263e-13 | 61.0865 | -188.2392 | 28.3072 | -216.5463 | 2.215e-22
17189625 | -160 | -163.5 | -127.1527 | 1.9263e-13 | 61.0941 | -188.2468 | 28.305 | -216.5518 | 2.2122e-22
17193937.5 | -160 | -163.5 | -127.1527 | 1.9263e-13 | 61.1018 | -188.2545 | 28.3028 | -216.5573 | 2.2094e-22
17198250 | -160 | -163.5 | -127.1527 | 1.9263e-13 | 61.1094 | -188.2622 | 28.3006 | -216.5628 | 2.2066e-22
17202562.5 | -160 | -163.5 | -127.1527 | 1.9263e-13 | 61.1171 | -188.2698 | 28.2984 | -216.5683 | 2.2038e-22
17206875 | -160 | -163.5 | -127.1527 | 1.9263e-13 | 61.1248 | -188.2775 | 28.2963 | -216.5737 | 2.201e-22
17211187.5 | -160 | -163.5 | -127.1527 | 1.9263e-13 | 61.1324 | -188.2851 | 28.2941 | -216.5792 | 2.1983e-22
17215500 | -160 | -163.5 | -127.1527 | 1.9263e-13 | 61.1401 | -188.2928 | 28.2919 | -216.5847 | 2.1955e-22
17219812.5 | -160 | -163.5 | -127.1527 | 1.9263e-13 | 61.1477 | -188.3005 | 28.2897 | -216.5902 | 2.1927e-22
17224125 | -160 | -163.5 | -127.1527 | 1.9263e-13 | 61.1554 | -188.3081 | 28.2876 | -216.5957 | 2.1899e-22
17228437.5 | -160 | -163.5 | -127.1527 | 1.9263e-13 | 61.1631 | -188.3158 | 28.2854 | -216.6011 | 2.1872e-22
17232750 | -160 | -163.5 | -127.1527 | 1.9263e-13 | 61.1707 | -188.3234 | 28.2832 | -216.6066 | 2.1844e-22
17237062.5 | -160 | -163.5 | -127.1527 | 1.9263e-13 | 61.1784 | -188.3311 | 28.281 | -216.6121 | 2.1817e-22
17241375 | -160 | -163.5 | -127.1527 | 1.9263e-13 | 61.186 | -188.3387 | 28.2789 | -216.6176 | 2.1789e-22
17245687.5 | -160 | -163.5 | -127.1527 | 1.9263e-13 | 61.1937 | -188.3464 | 28.2767 | -216.6231 | 2.1762e-22
17250000 | -160 | -163.5 | -127.1527 | 1.9263e-13 | 61.2013 | -188.354 | 28.2745 | -216.6285 | 2.1734e-22
17254312.5 | -160 | -163.5 | -127.1527 | 1.9263e-13 | 61.209 | -188.3617 | 28.2723 | -216.634 | 2.1707e-22
17258625 | -160 | -163.5 | -127.1527 | 1.9263e-13 | 61.2166 | -188.3693 | 28.2702 | -216.6395 | 2.168e-22
17262937.5 | -160 | -163.5 | -127.1527 | 1.9263e-13 | 61.2243 | -188.377 | 28.268 | -216.645 | 2.1652e-22
17267250 | -160 | -163.5 | -127.1527 | 1.9263e-13 | 61.2319 | -188.3846 | 28.2658 | -216.6505 | 2.1625e-22
17271562.5 | -160 | -163.5 | -127.1527 | 1.9263e-13 | 61.2396 | -188.3923 | 28.2637 | -216.6559 | 2.1598e-22
17275875 | -160 | -163.5 | -127.1527 | 1.9263e-13 | 61.2472 | -188.3999 | 28.2615 | -216.6614 | 2.157e-22
17280187.5 | -160 | -163.5 | -127.1527 | 1.9263e-13 | 61.2548 | -188.4076 | 28.2593 | -216.6669 | 2.1543e-22
17284500 | -160 | -163.5 | -127.1527 | 1.9263e-13 | 61.2625 | -188.4152 | 28.2572 | -216.6724 | 2.1516e-22
17288812.5 | -160 | -163.5 | -127.1527 | 1.9263e-13 | 61.2701 | -188.4228 | 28.255 | -216.6778 | 2.1489e-22
17293125 | -160 | -163.5 | -127.1527 | 1.9263e-13 | 61.2778 | -188.4305 | 28.2528 | -216.6833 | 2.1462e-22
17297437.5 | -160 | -163.5 | -127.1527 | 1.9263e-13 | 61.2854 | -188.4381 | 28.2507 | -216.6888 | 2.1435e-22
17301750 | -160 | -163.5 | -127.1527 | 1.9263e-13 | 61.2931 | -188.4458 | 28.2485 | -216.6943 | 2.1408e-22
17306062.5 | -160 | -163.5 | -127.1527 | 1.9263e-13 | 61.3007 | -188.4534 | 28.2463 | -216.6997 | 2.1381e-22
17310375 | -160 | -163.5 | -127.1527 | 1.9263e-13 | 61.3083 | -188.461 | 28.2442 | -216.7052 | 2.1354e-22
17314687.5 | -160 | -163.5 | -127.1527 | 1.9263e-13 | 61.316 | -188.4687 | 28.242 | -216.7107 | 2.1327e-22
17319000 | -160 | -163.5 | -127.1527 | 1.9263e-13 | 61.3236 | -188.4763 | 28.2398 | -216.7162 | 2.13e-22
17323312.5 | -160 | -163.5 | -127.1527 | 1.9263e-13 | 61.3312 | -188.4839 | 28.2377 | -216.7216 | 2.1273e-22
17327625 | -160 | -163.5 | -127.1527 | 1.9263e-13 | 61.3389 | -188.4916 | 28.2355 | -216.7271 | 2.1247e-22
17331937.5 | -160 | -163.5 | -127.1527 | 1.9263e-13 | 61.3465 | -188.4992 | 28.2334 | -216.7326 | 2.122e-22
17336250 | -160 | -163.5 | -127.1527 | 1.9263e-13 | 61.3541 | -188.5068 | 28.2312 | -216.738 | 2.1193e-22
17340562.5 | -160 | -163.5 | -127.1527 | 1.9263e-13 | 61.3618 | -188.5145 | 28.229 | -216.7435 | 2.1167e-22
17344875 | -160 | -163.5 | -127.1527 | 1.9263e-13 | 61.3694 | -188.5221 | 28.2269 | -216.749 | 2.114e-22
17349187.5 | -160 | -163.5 | -127.1527 | 1.9263e-13 | 61.377 | -188.5297 | 28.2247 | -216.7544 | 2.1113e-22
17353500 | -160 | -163.5 | -127.1527 | 1.9263e-13 | 61.3847 | -188.5374 | 28.2226 | -216.7599 | 2.1087e-22
17357812.5 | -160 | -163.5 | -127.1527 | 1.9263e-13 | 61.3923 | -188.545 | 28.2204 | -216.7654 | 2.106e-22
17362125 | -160 | -163.5 | -127.1527 | 1.9263e-13 | 61.3999 | -188.5526 | 28.2182 | -216.7709 | 2.1034e-22
17366437.5 | -160 | -163.5 | -127.1527 | 1.9263e-13 | 61.4075 | -188.5602 | 28.2161 | -216.7763 | 2.1007e-22
17370750 | -160 | -163.5 | -127.1527 | 1.9263e-13 | 61.4152 | -188.5679 | 28.2139 | -216.7818 | 2.0981e-22
17375062.5 | -160 | -163.5 | -127.1527 | 1.9263e-13 | 61.4228 | -188.5755 | 28.2118 | -216.7873 | 2.0954e-22
17379375 | -160 | -163.5 | -127.1527 | 1.9263e-13 | 61.4304 | -188.5831 | 28.2096 | -216.7927 | 2.0928e-22
17383687.5 | -160 | -163.5 | -127.1527 | 1.9263e-13 | 61.438 | -188.5907 | 28.2075 | -216.7982 | 2.0902e-22
17388000 | -160 | -163.5 | -127.1527 | 1.9263e-13 | 61.4456 | -188.5983 | 28.2053 | -216.8037 | 2.0875e-22
17392312.5 | -160 | -163.5 | -127.1527 | 1.9263e-13 | 61.4533 | -188.606 | 28.2032 | -216.8091 | 2.0849e-22
17396625 | -160 | -163.5 | -127.1527 | 1.9263e-13 | 61.4609 | -188.6136 | 28.201 | -216.8146 | 2.0823e-22
17400937.5 | -160 | -163.5 | -127.1527 | 1.9263e-13 | 61.4685 | -188.6212 | 28.1988 | -216.82 | 2.0797e-22
17405250 | -160 | -163.5 | -127.1527 | 1.9263e-13 | 61.4761 | -188.6288 | 28.1967 | -216.8255 | 2.0771e-22
17409562.5 | -160 | -163.5 | -127.1527 | 1.9263e-13 | 61.4837 | -188.6364 | 28.1945 | -216.831 | 2.0744e-22
17413875 | -160 | -163.5 | -127.1527 | 1.9263e-13 | 61.4913 | -188.644 | 28.1924 | -216.8364 | 2.0718e-22
17418187.5 | -160 | -163.5 | -127.1527 | 1.9263e-13 | 61.499 | -188.6517 | 28.1902 | -216.8419 | 2.0692e-22
17422500 | -160 | -163.5 | -127.1527 | 1.9263e-13 | 61.5066 | -188.6593 | 28.1881 | -216.8474 | 2.0666e-22
17426812.5 | -160 | -163.5 | -127.1527 | 1.9263e-13 | 61.5142 | -188.6669 | 28.1859 | -216.8528 | 2.064e-22
17431125 | -160 | -163.5 | -127.1527 | 1.9263e-13 | 61.5218 | -188.6745 | 28.1838 | -216.8583 | 2.0614e-22
17435437.5 | -160 | -163.5 | -127.1527 | 1.9263e-13 | 61.5294 | -188.6821 | 28.1816 | -216.8638 | 2.0589e-22
17439750 | -160 | -163.5 | -127.1527 | 1.9263e-13 | 61.537 | -188.6897 | 28.1795 | -216.8692 | 2.0563e-22
17444062.5 | -160 | -163.5 | -127.1527 | 1.9263e-13 | 61.5446 | -188.6973 | 28.1773 | -216.8747 | 2.0537e-22
17448375 | -160 | -163.5 | -127.1527 | 1.9263e-13 | 61.5522 | -188.7049 | 28.1752 | -216.8801 | 2.0511e-22
17452687.5 | -160 | -163.5 | -127.1527 | 1.9263e-13 | 61.5598 | -188.7125 | 28.1731 | -216.8856 | 2.0485e-22
17457000 | -160 | -163.5 | -127.1527 | 1.9263e-13 | 61.5674 | -188.7201 | 28.1709 | -216.8911 | 2.0459e-22
17461312.5 | -160 | -163.5 | -127.1527 | 1.9263e-13 | 61.575 | -188.7277 | 28.1688 | -216.8965 | 2.0434e-22
17465625 | -160 | -163.5 | -127.1527 | 1.9263e-13 | 61.5826 | -188.7353 | 28.1666 | -216.902 | 2.0408e-22
17469937.5 | -160 | -163.5 | -127.1527 | 1.9263e-13 | 61.5902 | -188.743 | 28.1645 | -216.9074 | 2.0383e-22
17474250 | -160 | -163.5 | -127.1527 | 1.9263e-13 | 61.5978 | -188.7506 | 28.1623 | -216.9129 | 2.0357e-22
17478562.5 | -160 | -163.5 | -127.1527 | 1.9263e-13 | 61.6054 | -188.7582 | 28.1602 | -216.9183 | 2.0331e-22
17482875 | -160 | -163.5 | -127.1527 | 1.9263e-13 | 61.613 | -188.7658 | 28.158 | -216.9238 | 2.0306e-22
17487187.5 | -160 | -163.5 | -127.1527 | 1.9263e-13 | 61.6206 | -188.7734 | 28.1559 | -216.9293 | 2.028e-22
17491500 | -160 | -163.5 | -127.1527 | 1.9263e-13 | 61.6282 | -188.7809 | 28.1538 | -216.9347 | 2.0255e-22
17495812.5 | -160 | -163.5 | -127.1527 | 1.9263e-13 | 61.6358 | -188.7885 | 28.1516 | -216.9402 | 2.0229e-22
17500125 | -160 | -163.5 | -127.1527 | 1.9263e-13 | 61.6434 | -188.7961 | 28.1495 | -216.9456 | 2.0204e-22
17504437.5 | -160 | -163.5 | -127.1527 | 1.9263e-13 | 61.651 | -188.8037 | 28.1473 | -216.9511 | 2.0179e-22
17508750 | -160 | -163.5 | -127.1527 | 1.9263e-13 | 61.6586 | -188.8113 | 28.1452 | -216.9565 | 2.0153e-22
17513062.5 | -160 | -163.5 | -127.1527 | 1.9263e-13 | 61.6662 | -188.8189 | 28.1431 | -216.962 | 2.0128e-22
17517375 | -160 | -163.5 | -127.1527 | 1.9263e-13 | 61.6738 | -188.8265 | 28.1409 | -216.9674 | 2.0103e-22
17521687.5 | -160 | -163.5 | -127.1527 | 1.9263e-13 | 61.6814 | -188.8341 | 28.1388 | -216.9729 | 2.0078e-22
17526000 | -160 | -163.5 | -127.1527 | 1.9263e-13 | 61.689 | -188.8417 | 28.1366 | -216.9783 | 2.0052e-22
17530312.5 | -160 | -163.5 | -127.1527 | 1.9263e-13 | 61.6966 | -188.8493 | 28.1345 | -216.9838 | 2.0027e-22
17534625 | -160 | -163.5 | -127.1527 | 1.9263e-13 | 61.7042 | -188.8569 | 28.1324 | -216.9892 | 2.0002e-22
17538937.5 | -160 | -163.5 | -127.1527 | 1.9263e-13 | 61.7118 | -188.8645 | 28.1302 | -216.9947 | 1.9977e-22
17543250 | -160 | -163.5 | -127.1527 | 1.9263e-13 | 61.7193 | -188.872 | 28.1281 | -217.0001 | 1.9952e-22
17547562.5 | -160 | -163.5 | -127.1527 | 1.9263e-13 | 61.7269 | -188.8796 | 28.126 | -217.0056 | 1.9927e-22
17551875 | -160 | -163.5 | -127.1527 | 1.9263e-13 | 61.7345 | -188.8872 | 28.1238 | -217.011 | 1.9902e-22
17556187.5 | -160 | -163.5 | -127.1527 | 1.9263e-13 | 61.7421 | -188.8948 | 28.1217 | -217.0165 | 1.9877e-22
17560500 | -160 | -163.5 | -127.1527 | 1.9263e-13 | 61.7497 | -188.9024 | 28.1196 | -217.0219 | 1.9852e-22
17564812.5 | -160 | -163.5 | -127.1527 | 1.9263e-13 | 61.7573 | -188.91 | 28.1174 | -217.0274 | 1.9827e-22
17569125 | -160 | -163.5 | -127.1527 | 1.9263e-13 | 61.7648 | -188.9175 | 28.1153 | -217.0328 | 1.9802e-22
17573437.5 | -160 | -163.5 | -127.1527 | 1.9263e-13 | 61.7724 | -188.9251 | 28.1132 | -217.0383 | 1.9777e-22
17577750 | -160 | -163.5 | -127.1527 | 1.9263e-13 | 61.78 | -188.9327 | 28.111 | -217.0437 | 1.9753e-22
17582062.5 | -160 | -163.5 | -127.1527 | 1.9263e-13 | 61.7876 | -188.9403 | 28.1089 | -217.0492 | 1.9728e-22
17586375 | -160 | -163.5 | -127.1527 | 1.9263e-13 | 61.7952 | -188.9479 | 28.1068 | -217.0546 | 1.9703e-22
17590687.5 | -160 | -163.5 | -127.1527 | 1.9263e-13 | 61.8027 | -188.9554 | 28.1046 | -217.0601 | 1.9678e-22
17595000 | -160 | -163.5 | -127.1527 | 1.9263e-13 | 61.8103 | -188.963 | 28.1025 | -217.0655 | 1.9654e-22
17599312.5 | -160 | -163.5 | -127.1527 | 1.9263e-13 | 61.8179 | -188.9706 | 28.1004 | -217.071 | 1.9629e-22
17603625 | -160 | -163.5 | -127.1527 | 1.9263e-13 | 61.8255 | -188.9782 | 28.0983 | -217.0764 | 1.9605e-22
17607937.5 | -160 | -163.5 | -127.1527 | 1.9263e-13 | 61.833 | -188.9857 | 28.0961 | -217.0819 | 1.958e-22
17612250 | -160 | -163.5 | -127.1527 | 1.9263e-13 | 61.8406 | -188.9933 | 28.094 | -217.0873 | 1.9556e-22
17616562.5 | -160 | -163.5 | -127.1527 | 1.9263e-13 | 61.8482 | -189.0009 | 28.0919 | -217.0928 | 1.9531e-22
17620875 | -160 | -163.5 | -127.1527 | 1.9263e-13 | 61.8557 | -189.0084 | 28.0898 | -217.0982 | 1.9507e-22
17625187.5 | -160 | -163.5 | -127.1527 | 1.9263e-13 | 61.8633 | -189.016 | 28.0876 | -217.1036 | 1.9482e-22
17629500 | -160 | -163.5 | -127.1527 | 1.9263e-13 | 61.8709 | -189.0236 | 28.0855 | -217.1091 | 1.9458e-22
17633812.5 | -160 | -163.5 | -127.1527 | 1.9263e-13 | 61.8784 | -189.0311 | 28.0834 | -217.1145 | 1.9433e-22
17638125 | -160 | -163.5 | -127.1527 | 1.9263e-13 | 61.886 | -189.0387 | 28.0813 | -217.12 | 1.9409e-22
17642437.5 | -160 | -163.5 | -127.1527 | 1.9263e-13 | 61.8936 | -189.0463 | 28.0791 | -217.1254 | 1.9385e-22
17646750 | -160 | -163.5 | -127.1527 | 1.9263e-13 | 61.9011 | -189.0538 | 28.077 | -217.1308 | 1.936e-22
17651062.5 | -160 | -163.5 | -127.1527 | 1.9263e-13 | 61.9087 | -189.0614 | 28.0749 | -217.1363 | 1.9336e-22
17655375 | -160 | -163.5 | -127.1527 | 1.9263e-13 | 61.9163 | -189.069 | 28.0728 | -217.1417 | 1.9312e-22
17659687.5 | -160 | -163.5 | -127.1527 | 1.9263e-13 | 61.9238 | -189.0765 | 28.0706 | -217.1472 | 1.9288e-22
17664000 | -160 | -163.5 | -127.1527 | 1.9263e-13 | 61.9314 | -189.0841 | 28.0685 | -217.1526 | 1.9264e-22
17668312.5 | -160 | -163.5 | -127.1527 | 1.9263e-13 | 61.9389 | -189.0917 | 28.0664 | -217.158 | 1.924e-22
17672625 | -160 | -163.5 | -127.1527 | 1.9263e-13 | 61.9465 | -189.0992 | 28.0643 | -217.1635 | 1.9215e-22
17676937.5 | -160 | -163.5 | -127.1527 | 1.9263e-13 | 61.9541 | -189.1068 | 28.0622 | -217.1689 | 1.9191e-22
17681250 | -160 | -163.5 | -127.1527 | 1.9263e-13 | 61.9616 | -189.1143 | 28.06 | -217.1744 | 1.9167e-22
17685562.5 | -160 | -163.5 | -127.1527 | 1.9263e-13 | 61.9692 | -189.1219 | 28.0579 | -217.1798 | 1.9143e-22
17689875 | -160 | -163.5 | -127.1527 | 1.9263e-13 | 61.9767 | -189.1294 | 28.0558 | -217.1852 | 1.9119e-22
17694187.5 | -160 | -163.5 | -127.1527 | 1.9263e-13 | 61.9843 | -189.137 | 28.0537 | -217.1907 | 1.9096e-22
17698500 | -160 | -163.5 | -127.1527 | 1.9263e-13 | 61.9918 | -189.1445 | 28.0516 | -217.1961 | 1.9072e-22
17702812.5 | -160 | -163.5 | -127.1527 | 1.9263e-13 | 61.9994 | -189.1521 | 28.0495 | -217.2015 | 1.9048e-22
17707125 | -160 | -163.5 | -127.1527 | 1.9263e-13 | 62.0069 | -189.1596 | 28.0473 | -217.207 | 1.9024e-22
17711437.5 | -160 | -163.5 | -127.1527 | 1.9263e-13 | 62.0145 | -189.1672 | 28.0452 | -217.2124 | 1.9e-22
17715750 | -160 | -163.5 | -127.1527 | 1.9263e-13 | 62.022 | -189.1747 | 28.0431 | -217.2179 | 1.8976e-22
17720062.5 | -160 | -163.5 | -127.1527 | 1.9263e-13 | 62.0296 | -189.1823 | 28.041 | -217.2233 | 1.8953e-22
17724375 | -160 | -163.5 | -127.1527 | 1.9263e-13 | 62.0371 | -189.1898 | 28.0389 | -217.2287 | 1.8929e-22
17728687.5 | -160 | -163.5 | -127.1527 | 1.9263e-13 | 62.0447 | -189.1974 | 28.0368 | -217.2342 | 1.8905e-22
17733000 | -160 | -163.5 | -127.1527 | 1.9263e-13 | 62.0522 | -189.2049 | 28.0347 | -217.2396 | 1.8882e-22
17737312.5 | -160 | -163.5 | -127.1527 | 1.9263e-13 | 62.0598 | -189.2125 | 28.0325 | -217.245 | 1.8858e-22
17741625 | -160 | -163.5 | -127.1527 | 1.9263e-13 | 62.0673 | -189.22 | 28.0304 | -217.2505 | 1.8835e-22
17745937.5 | -160 | -163.5 | -127.1527 | 1.9263e-13 | 62.0749 | -189.2276 | 28.0283 | -217.2559 | 1.8811e-22
17750250 | -160 | -163.5 | -127.1527 | 1.9263e-13 | 62.0824 | -189.2351 | 28.0262 | -217.2613 | 1.8787e-22
17754562.5 | -160 | -163.5 | -127.1527 | 1.9263e-13 | 62.0899 | -189.2426 | 28.0241 | -217.2667 | 1.8764e-22
17758875 | -160 | -163.5 | -127.1527 | 1.9263e-13 | 62.0975 | -189.2502 | 28.022 | -217.2722 | 1.8741e-22
17763187.5 | -160 | -163.5 | -127.1527 | 1.9263e-13 | 62.105 | -189.2577 | 28.0199 | -217.2776 | 1.8717e-22
17767500 | -160 | -163.5 | -127.1527 | 1.9263e-13 | 62.1126 | -189.2653 | 28.0178 | -217.283 | 1.8694e-22
17771812.5 | -160 | -163.5 | -127.1527 | 1.9263e-13 | 62.1201 | -189.2728 | 28.0157 | -217.2885 | 1.867e-22
17776125 | -160 | -163.5 | -127.1527 | 1.9263e-13 | 62.1276 | -189.2803 | 28.0136 | -217.2939 | 1.8647e-22
17780437.5 | -160 | -163.5 | -127.1527 | 1.9263e-13 | 62.1352 | -189.2879 | 28.0115 | -217.2993 | 1.8624e-22
17784750 | -160 | -163.5 | -127.1527 | 1.9263e-13 | 62.1427 | -189.2954 | 28.0093 | -217.3048 | 1.86e-22
17789062.5 | -160 | -163.5 | -127.1527 | 1.9263e-13 | 62.1502 | -189.3029 | 28.0072 | -217.3102 | 1.8577e-22
17793375 | -160 | -163.5 | -127.1527 | 1.9263e-13 | 62.1578 | -189.3105 | 28.0051 | -217.3156 | 1.8554e-22
17797687.5 | -160 | -163.5 | -127.1527 | 1.9263e-13 | 62.1653 | -189.318 | 28.003 | -217.321 | 1.8531e-22
17802000 | -160 | -163.5 | -127.1527 | 1.9263e-13 | 62.1728 | -189.3255 | 28.0009 | -217.3265 | 1.8508e-22
17806312.5 | -160 | -163.5 | -127.1527 | 1.9263e-13 | 62.1804 | -189.3331 | 27.9988 | -217.3319 | 1.8485e-22
17810625 | -160 | -163.5 | -127.1527 | 1.9263e-13 | 62.1879 | -189.3406 | 27.9967 | -217.3373 | 1.8462e-22
17814937.5 | -160 | -163.5 | -127.1527 | 1.9263e-13 | 62.1954 | -189.3481 | 27.9946 | -217.3427 | 1.8439e-22
17819250 | -160 | -163.5 | -127.1527 | 1.9263e-13 | 62.2029 | -189.3557 | 27.9925 | -217.3482 | 1.8415e-22
17823562.5 | -160 | -163.5 | -127.1527 | 1.9263e-13 | 62.2105 | -189.3632 | 27.9904 | -217.3536 | 1.8393e-22
17827875 | -160 | -163.5 | -127.1527 | 1.9263e-13 | 62.218 | -189.3707 | 27.9883 | -217.359 | 1.837e-22
17832187.5 | -160 | -163.5 | -127.1527 | 1.9263e-13 | 62.2255 | -189.3782 | 27.9862 | -217.3644 | 1.8347e-22
17836500 | -160 | -163.5 | -127.1527 | 1.9263e-13 | 62.233 | -189.3858 | 27.9841 | -217.3699 | 1.8324e-22
17840812.5 | -160 | -163.5 | -127.1527 | 1.9263e-13 | 62.2406 | -189.3933 | 27.982 | -217.3753 | 1.8301e-22
17845125 | -160 | -163.5 | -127.1527 | 1.9263e-13 | 62.2481 | -189.4008 | 27.9799 | -217.3807 | 1.8278e-22
17849437.5 | -160 | -163.5 | -127.1527 | 1.9263e-13 | 62.2556 | -189.4083 | 27.9778 | -217.3861 | 1.8255e-22
17853750 | -160 | -163.5 | -127.1527 | 1.9263e-13 | 62.2631 | -189.4158 | 27.9757 | -217.3916 | 1.8232e-22
17858062.5 | -160 | -163.5 | -127.1527 | 1.9263e-13 | 62.2707 | -189.4234 | 27.9736 | -217.397 | 1.821e-22
17862375 | -160 | -163.5 | -127.1527 | 1.9263e-13 | 62.2782 | -189.4309 | 27.9715 | -217.4024 | 1.8187e-22
17866687.5 | -160 | -163.5 | -127.1527 | 1.9263e-13 | 62.2857 | -189.4384 | 27.9694 | -217.4078 | 1.8164e-22
17871000 | -160 | -163.5 | -127.1527 | 1.9263e-13 | 62.2932 | -189.4459 | 27.9673 | -217.4132 | 1.8142e-22
17875312.5 | -160 | -163.5 | -127.1527 | 1.9263e-13 | 62.3007 | -189.4534 | 27.9652 | -217.4187 | 1.8119e-22
17879625 | -160 | -163.5 | -127.1527 | 1.9263e-13 | 62.3082 | -189.4609 | 27.9631 | -217.4241 | 1.8096e-22
17883937.5 | -160 | -163.5 | -127.1527 | 1.9263e-13 | 62.3157 | -189.4685 | 27.961 | -217.4295 | 1.8074e-22
17888250 | -160 | -163.5 | -127.1527 | 1.9263e-13 | 62.3233 | -189.476 | 27.9589 | -217.4349 | 1.8051e-22
17892562.5 | -160 | -163.5 | -127.1527 | 1.9263e-13 | 62.3308 | -189.4835 | 27.9568 | -217.4403 | 1.8029e-22
17896875 | -160 | -163.5 | -127.1527 | 1.9263e-13 | 62.3383 | -189.491 | 27.9548 | -217.4457 | 1.8006e-22
17901187.5 | -160 | -163.5 | -127.1527 | 1.9263e-13 | 62.3458 | -189.4985 | 27.9527 | -217.4512 | 1.7984e-22
17905500 | -160 | -163.5 | -127.1527 | 1.9263e-13 | 62.3533 | -189.506 | 27.9506 | -217.4566 | 1.7961e-22
17909812.5 | -160 | -163.5 | -127.1527 | 1.9263e-13 | 62.3608 | -189.5135 | 27.9485 | -217.462 | 1.7939e-22
17914125 | -160 | -163.5 | -127.1527 | 1.9263e-13 | 62.3683 | -189.521 | 27.9464 | -217.4674 | 1.7917e-22
17918437.5 | -160 | -163.5 | -127.1527 | 1.9263e-13 | 62.3758 | -189.5285 | 27.9443 | -217.4728 | 1.7894e-22
17922750 | -160 | -163.5 | -127.1527 | 1.9263e-13 | 62.3833 | -189.536 | 27.9422 | -217.4782 | 1.7872e-22
17927062.5 | -160 | -163.5 | -127.1527 | 1.9263e-13 | 62.3908 | -189.5435 | 27.9401 | -217.4837 | 1.785e-22
17931375 | -160 | -163.5 | -127.1527 | 1.9263e-13 | 62.3983 | -189.551 | 27.938 | -217.4891 | 1.7828e-22
17935687.5 | -160 | -163.5 | -127.1527 | 1.9263e-13 | 62.4058 | -189.5586 | 27.9359 | -217.4945 | 1.7805e-22
17940000 | -160 | -163.5 | -127.1527 | 1.9263e-13 | 62.4133 | -189.5661 | 27.9339 | -217.4999 | 1.7783e-22
17944312.5 | -160 | -163.5 | -127.1527 | 1.9263e-13 | 62.4208 | -189.5736 | 27.9318 | -217.5053 | 1.7761e-22
17948625 | -160 | -163.5 | -127.1527 | 1.9263e-13 | 62.4283 | -189.5811 | 27.9297 | -217.5107 | 1.7739e-22
17952937.5 | -160 | -163.5 | -127.1527 | 1.9263e-13 | 62.4358 | -189.5886 | 27.9276 | -217.5161 | 1.7717e-22
17957250 | -160 | -163.5 | -127.1527 | 1.9263e-13 | 62.4433 | -189.5961 | 27.9255 | -217.5216 | 1.7695e-22
17961562.5 | -160 | -163.5 | -127.1527 | 1.9263e-13 | 62.4508 | -189.6036 | 27.9234 | -217.527 | 1.7673e-22
17965875 | -160 | -163.5 | -127.1527 | 1.9263e-13 | 62.4583 | -189.611 | 27.9213 | -217.5324 | 1.7651e-22
17970187.5 | -160 | -163.5 | -127.1527 | 1.9263e-13 | 62.4658 | -189.6185 | 27.9192 | -217.5378 | 1.7629e-22
17974500 | -160 | -163.5 | -127.1527 | 1.9263e-13 | 62.4733 | -189.626 | 27.9172 | -217.5432 | 1.7607e-22
17978812.5 | -160 | -163.5 | -127.1527 | 1.9263e-13 | 62.4808 | -189.6335 | 27.9151 | -217.5486 | 1.7585e-22
17983125 | -160 | -163.5 | -127.1527 | 1.9263e-13 | 62.4883 | -189.641 | 27.913 | -217.554 | 1.7563e-22
17987437.5 | -160 | -163.5 | -127.1527 | 1.9263e-13 | 62.4958 | -189.6485 | 27.9109 | -217.5594 | 1.7541e-22
17991750 | -160 | -163.5 | -127.1527 | 1.9263e-13 | 62.5033 | -189.656 | 27.9088 | -217.5648 | 1.7519e-22
17996062.5 | -160 | -163.5 | -127.1527 | 1.9263e-13 | 62.5108 | -189.6635 | 27.9068 | -217.5702 | 1.7497e-22
18000375 | -160 | -163.5 | -127.1527 | 1.9263e-13 | 62.5183 | -189.671 | 27.9047 | -217.5757 | 1.7476e-22
18004687.5 | -160 | -163.5 | -127.1527 | 1.9263e-13 | 62.5258 | -189.6785 | 27.9026 | -217.5811 | 1.7454e-22
18009000 | -160 | -163.5 | -127.1527 | 1.9263e-13 | 62.5333 | -189.686 | 27.9005 | -217.5865 | 1.7432e-22
18013312.5 | -160 | -163.5 | -127.1527 | 1.9263e-13 | 62.5407 | -189.6935 | 27.8984 | -217.5919 | 1.7411e-22
18017625 | -160 | -163.5 | -127.1527 | 1.9263e-13 | 62.5482 | -189.7009 | 27.8963 | -217.5973 | 1.7389e-22
18021937.5 | -160 | -163.5 | -127.1527 | 1.9263e-13 | 62.5557 | -189.7084 | 27.8943 | -217.6027 | 1.7367e-22
18026250 | -160 | -163.5 | -127.1527 | 1.9263e-13 | 62.5632 | -189.7159 | 27.8922 | -217.6081 | 1.7346e-22
18030562.5 | -160 | -163.5 | -127.1527 | 1.9263e-13 | 62.5707 | -189.7234 | 27.8901 | -217.6135 | 1.7324e-22
18034875 | -160 | -163.5 | -127.1527 | 1.9263e-13 | 62.5782 | -189.7309 | 27.888 | -217.6189 | 1.7303e-22
18039187.5 | -160 | -163.5 | -127.1527 | 1.9263e-13 | 62.5856 | -189.7384 | 27.886 | -217.6243 | 1.7281e-22
18043500 | -160 | -163.5 | -127.1527 | 1.9263e-13 | 62.5931 | -189.7458 | 27.8839 | -217.6297 | 1.7259e-22
18047812.5 | -160 | -163.5 | -127.1527 | 1.9263e-13 | 62.6006 | -189.7533 | 27.8818 | -217.6351 | 1.7238e-22
18052125 | -160 | -163.5 | -127.1527 | 1.9263e-13 | 62.6081 | -189.7608 | 27.8797 | -217.6405 | 1.7217e-22
18056437.5 | -160 | -163.5 | -127.1527 | 1.9263e-13 | 62.6156 | -189.7683 | 27.8777 | -217.6459 | 1.7195e-22
18060750 | -160 | -163.5 | -127.1527 | 1.9263e-13 | 62.623 | -189.7757 | 27.8756 | -217.6513 | 1.7174e-22
18065062.5 | -160 | -163.5 | -127.1527 | 1.9263e-13 | 62.6305 | -189.7832 | 27.8735 | -217.6567 | 1.7152e-22
18069375 | -160 | -163.5 | -127.1527 | 1.9263e-13 | 62.638 | -189.7907 | 27.8714 | -217.6621 | 1.7131e-22
18073687.5 | -160 | -163.5 | -127.1527 | 1.9263e-13 | 62.6455 | -189.7982 | 27.8694 | -217.6675 | 1.711e-22
18078000 | -160 | -163.5 | -127.1527 | 1.9263e-13 | 62.6529 | -189.8056 | 27.8673 | -217.6729 | 1.7089e-22
18082312.5 | -160 | -163.5 | -127.1527 | 1.9263e-13 | 62.6604 | -189.8131 | 27.8652 | -217.6783 | 1.7067e-22
18086625 | -160 | -163.5 | -127.1527 | 1.9263e-13 | 62.6679 | -189.8206 | 27.8631 | -217.6837 | 1.7046e-22
18090937.5 | -160 | -163.5 | -127.1527 | 1.9263e-13 | 62.6754 | -189.8281 | 27.8611 | -217.6891 | 1.7025e-22
18095250 | -160 | -163.5 | -127.1527 | 1.9263e-13 | 62.6828 | -189.8355 | 27.859 | -217.6945 | 1.7004e-22
18099562.5 | -160 | -163.5 | -127.1527 | 1.9263e-13 | 62.6903 | -189.843 | 27.8569 | -217.6999 | 1.6983e-22
18103875 | -160 | -163.5 | -127.1527 | 1.9263e-13 | 62.6978 | -189.8505 | 27.8549 | -217.7053 | 1.6962e-22
18108187.5 | -160 | -163.5 | -127.1527 | 1.9263e-13 | 62.7052 | -189.8579 | 27.8528 | -217.7107 | 1.6941e-22
18112500 | -160 | -163.5 | -127.1527 | 1.9263e-13 | 62.7127 | -189.8654 | 27.8507 | -217.7161 | 1.6919e-22
18116812.5 | -160 | -163.5 | -127.1527 | 1.9263e-13 | 62.7202 | -189.8729 | 27.8487 | -217.7215 | 1.6898e-22
18121125 | -160 | -163.5 | -127.1527 | 1.9263e-13 | 62.7276 | -189.8803 | 27.8466 | -217.7269 | 1.6877e-22
18125437.5 | -160 | -163.5 | -127.1527 | 1.9263e-13 | 62.7351 | -189.8878 | 27.8445 | -217.7323 | 1.6857e-22
18129750 | -160 | -163.5 | -127.1527 | 1.9263e-13 | 62.7425 | -189.8953 | 27.8425 | -217.7377 | 1.6836e-22
18134062.5 | -160 | -163.5 | -127.1527 | 1.9263e-13 | 62.75 | -189.9027 | 27.8404 | -217.7431 | 1.6815e-22
18138375 | -160 | -163.5 | -127.1527 | 1.9263e-13 | 62.7575 | -189.9102 | 27.8383 | -217.7485 | 1.6794e-22
18142687.5 | -160 | -163.5 | -127.1527 | 1.9263e-13 | 62.7649 | -189.9176 | 27.8363 | -217.7539 | 1.6773e-22
18147000 | -160 | -163.5 | -127.1527 | 1.9263e-13 | 62.7724 | -189.9251 | 27.8342 | -217.7593 | 1.6752e-22
18151312.5 | -160 | -163.5 | -127.1527 | 1.9263e-13 | 62.7798 | -189.9326 | 27.8321 | -217.7647 | 1.6731e-22
18155625 | -160 | -163.5 | -127.1527 | 1.9263e-13 | 62.7873 | -189.94 | 27.8301 | -217.7701 | 1.6711e-22
18159937.5 | -160 | -163.5 | -127.1527 | 1.9263e-13 | 62.7948 | -189.9475 | 27.828 | -217.7755 | 1.669e-22
18164250 | -160 | -163.5 | -127.1527 | 1.9263e-13 | 62.8022 | -189.9549 | 27.826 | -217.7809 | 1.6669e-22
18168562.5 | -160 | -163.5 | -127.1527 | 1.9263e-13 | 62.8097 | -189.9624 | 27.8239 | -217.7863 | 1.6648e-22
18172875 | -160 | -163.5 | -127.1527 | 1.9263e-13 | 62.8171 | -189.9698 | 27.8218 | -217.7917 | 1.6628e-22
18177187.5 | -160 | -163.5 | -127.1527 | 1.9263e-13 | 62.8246 | -189.9773 | 27.8198 | -217.7971 | 1.6607e-22
18181500 | -160 | -163.5 | -127.1527 | 1.9263e-13 | 62.832 | -189.9847 | 27.8177 | -217.8024 | 1.6587e-22
18185812.5 | -160 | -163.5 | -127.1527 | 1.9263e-13 | 62.8395 | -189.9922 | 27.8156 | -217.8078 | 1.6566e-22
18190125 | -160 | -163.5 | -127.1527 | 1.9263e-13 | 62.8469 | -189.9996 | 27.8136 | -217.8132 | 1.6545e-22
18194437.5 | -160 | -163.5 | -127.1527 | 1.9263e-13 | 62.8544 | -190.0071 | 27.8115 | -217.8186 | 1.6525e-22
18198750 | -160 | -163.5 | -127.1527 | 1.9263e-13 | 62.8618 | -190.0145 | 27.8095 | -217.824 | 1.6504e-22
18203062.5 | -160 | -163.5 | -127.1527 | 1.9263e-13 | 62.8693 | -190.022 | 27.8074 | -217.8294 | 1.6484e-22
18207375 | -160 | -163.5 | -127.1527 | 1.9263e-13 | 62.8767 | -190.0294 | 27.8054 | -217.8348 | 1.6463e-22
18211687.5 | -160 | -163.5 | -127.1527 | 1.9263e-13 | 62.8842 | -190.0369 | 27.8033 | -217.8402 | 1.6443e-22
18216000 | -160 | -163.5 | -127.1527 | 1.9263e-13 | 62.8916 | -190.0443 | 27.8012 | -217.8456 | 1.6423e-22
18220312.5 | -160 | -163.5 | -127.1527 | 1.9263e-13 | 62.8991 | -190.0518 | 27.7992 | -217.851 | 1.6402e-22
18224625 | -160 | -163.5 | -127.1527 | 1.9263e-13 | 62.9065 | -190.0592 | 27.7971 | -217.8563 | 1.6382e-22
18228937.5 | -160 | -163.5 | -127.1527 | 1.9263e-13 | 62.9139 | -190.0667 | 27.7951 | -217.8617 | 1.6362e-22
18233250 | -160 | -163.5 | -127.1527 | 1.9263e-13 | 62.9214 | -190.0741 | 27.793 | -217.8671 | 1.6341e-22
18237562.5 | -160 | -163.5 | -127.1527 | 1.9263e-13 | 62.9288 | -190.0815 | 27.791 | -217.8725 | 1.6321e-22
18241875 | -160 | -163.5 | -127.1527 | 1.9263e-13 | 62.9363 | -190.089 | 27.7889 | -217.8779 | 1.6301e-22
18246187.5 | -160 | -163.5 | -127.1527 | 1.9263e-13 | 62.9437 | -190.0964 | 27.7869 | -217.8833 | 1.6281e-22
18250500 | -160 | -163.5 | -127.1527 | 1.9263e-13 | 62.9511 | -190.1039 | 27.7848 | -217.8887 | 1.6261e-22
18254812.5 | -160 | -163.5 | -127.1527 | 1.9263e-13 | 62.9586 | -190.1113 | 27.7828 | -217.894 | 1.624e-22
18259125 | -160 | -163.5 | -127.1527 | 1.9263e-13 | 62.966 | -190.1187 | 27.7807 | -217.8994 | 1.622e-22
18263437.5 | -160 | -163.5 | -127.1527 | 1.9263e-13 | 62.9735 | -190.1262 | 27.7786 | -217.9048 | 1.62e-22
18267750 | -160 | -163.5 | -127.1527 | 1.9263e-13 | 62.9809 | -190.1336 | 27.7766 | -217.9102 | 1.618e-22
18272062.5 | -160 | -163.5 | -127.1527 | 1.9263e-13 | 62.9883 | -190.141 | 27.7745 | -217.9156 | 1.616e-22
18276375 | -160 | -163.5 | -127.1527 | 1.9263e-13 | 62.9958 | -190.1485 | 27.7725 | -217.921 | 1.614e-22
18280687.5 | -160 | -163.5 | -127.1527 | 1.9263e-13 | 63.0032 | -190.1559 | 27.7704 | -217.9263 | 1.612e-22
18285000 | -160 | -163.5 | -127.1527 | 1.9263e-13 | 63.0106 | -190.1633 | 27.7684 | -217.9317 | 1.61e-22
18289312.5 | -160 | -163.5 | -127.1527 | 1.9263e-13 | 63.018 | -190.1708 | 27.7664 | -217.9371 | 1.608e-22
18293625 | -160 | -163.5 | -127.1527 | 1.9263e-13 | 63.0255 | -190.1782 | 27.7643 | -217.9425 | 1.606e-22
18297937.5 | -160 | -163.5 | -127.1527 | 1.9263e-13 | 63.0329 | -190.1856 | 27.7623 | -217.9479 | 1.604e-22
18302250 | -160 | -163.5 | -127.1527 | 1.9263e-13 | 63.0403 | -190.193 | 27.7602 | -217.9533 | 1.602e-22
18306562.5 | -160 | -163.5 | -127.1527 | 1.9263e-13 | 63.0478 | -190.2005 | 27.7582 | -217.9586 | 1.6001e-22
18310875 | -160 | -163.5 | -127.1527 | 1.9263e-13 | 63.0552 | -190.2079 | 27.7561 | -217.964 | 1.5981e-22
18315187.5 | -160 | -163.5 | -127.1527 | 1.9263e-13 | 63.0626 | -190.2153 | 27.7541 | -217.9694 | 1.5961e-22
18319500 | -160 | -163.5 | -127.1527 | 1.9263e-13 | 63.07 | -190.2227 | 27.752 | -217.9748 | 1.5941e-22
18323812.5 | -160 | -163.5 | -127.1527 | 1.9263e-13 | 63.0775 | -190.2302 | 27.75 | -217.9801 | 1.5922e-22
18328125 | -160 | -163.5 | -127.1527 | 1.9263e-13 | 63.0849 | -190.2376 | 27.7479 | -217.9855 | 1.5902e-22
18332437.5 | -160 | -163.5 | -127.1527 | 1.9263e-13 | 63.0923 | -190.245 | 27.7459 | -217.9909 | 1.5882e-22
18336750 | -160 | -163.5 | -127.1527 | 1.9263e-13 | 63.0997 | -190.2524 | 27.7439 | -217.9963 | 1.5863e-22
18341062.5 | -160 | -163.5 | -127.1527 | 1.9263e-13 | 63.1071 | -190.2598 | 27.7418 | -218.0017 | 1.5843e-22
18345375 | -160 | -163.5 | -127.1527 | 1.9263e-13 | 63.1146 | -190.2673 | 27.7398 | -218.007 | 1.5823e-22
18349687.5 | -160 | -163.5 | -127.1527 | 1.9263e-13 | 63.122 | -190.2747 | 27.7377 | -218.0124 | 1.5804e-22
18354000 | -160 | -163.5 | -127.1527 | 1.9263e-13 | 63.1294 | -190.2821 | 27.7357 | -218.0178 | 1.5784e-22
18358312.5 | -160 | -163.5 | -127.1527 | 1.9263e-13 | 63.1368 | -190.2895 | 27.7336 | -218.0232 | 1.5765e-22
18362625 | -160 | -163.5 | -127.1527 | 1.9263e-13 | 63.1442 | -190.2969 | 27.7316 | -218.0285 | 1.5745e-22
18366937.5 | -160 | -163.5 | -127.1527 | 1.9263e-13 | 63.1516 | -190.3043 | 27.7296 | -218.0339 | 1.5726e-22
18371250 | -160 | -163.5 | -127.1527 | 1.9263e-13 | 63.1591 | -190.3118 | 27.7275 | -218.0393 | 1.5706e-22
18375562.5 | -160 | -163.5 | -127.1527 | 1.9263e-13 | 63.1665 | -190.3192 | 27.7255 | -218.0447 | 1.5687e-22
18379875 | -160 | -163.5 | -127.1527 | 1.9263e-13 | 63.1739 | -190.3266 | 27.7234 | -218.05 | 1.5667e-22
18384187.5 | -160 | -163.5 | -127.1527 | 1.9263e-13 | 63.1813 | -190.334 | 27.7214 | -218.0554 | 1.5648e-22
18388500 | -160 | -163.5 | -127.1527 | 1.9263e-13 | 63.1887 | -190.3414 | 27.7194 | -218.0608 | 1.5629e-22
18392812.5 | -160 | -163.5 | -127.1527 | 1.9263e-13 | 63.1961 | -190.3488 | 27.7173 | -218.0662 | 1.5609e-22
18397125 | -160 | -163.5 | -127.1527 | 1.9263e-13 | 63.2035 | -190.3562 | 27.7153 | -218.0715 | 1.559e-22
18401437.5 | -160 | -163.5 | -127.1527 | 1.9263e-13 | 63.2109 | -190.3636 | 27.7133 | -218.0769 | 1.5571e-22
18405750 | -160 | -163.5 | -127.1527 | 1.9263e-13 | 63.2183 | -190.371 | 27.7112 | -218.0823 | 1.5552e-22
18410062.5 | -160 | -163.5 | -127.1527 | 1.9263e-13 | 63.2257 | -190.3784 | 27.7092 | -218.0876 | 1.5532e-22
18414375 | -160 | -163.5 | -127.1527 | 1.9263e-13 | 63.2331 | -190.3858 | 27.7072 | -218.093 | 1.5513e-22
18418687.5 | -160 | -163.5 | -127.1527 | 1.9263e-13 | 63.2405 | -190.3933 | 27.7051 | -218.0984 | 1.5494e-22
18423000 | -160 | -163.5 | -127.1527 | 1.9263e-13 | 63.2479 | -190.4007 | 27.7031 | -218.1037 | 1.5475e-22
18427312.5 | -160 | -163.5 | -127.1527 | 1.9263e-13 | 63.2553 | -190.4081 | 27.7011 | -218.1091 | 1.5456e-22
18431625 | -160 | -163.5 | -127.1527 | 1.9263e-13 | 63.2627 | -190.4155 | 27.699 | -218.1145 | 1.5437e-22
18435937.5 | -160 | -163.5 | -127.1527 | 1.9263e-13 | 63.2701 | -190.4229 | 27.697 | -218.1199 | 1.5418e-22
18440250 | -160 | -163.5 | -127.1527 | 1.9263e-13 | 63.2775 | -190.4303 | 27.695 | -218.1252 | 1.5398e-22
18444562.5 | -160 | -163.5 | -127.1527 | 1.9263e-13 | 63.2849 | -190.4377 | 27.6929 | -218.1306 | 1.5379e-22
18448875 | -160 | -163.5 | -127.1527 | 1.9263e-13 | 63.2923 | -190.4451 | 27.6909 | -218.136 | 1.536e-22
18453187.5 | -160 | -163.5 | -127.1527 | 1.9263e-13 | 63.2997 | -190.4525 | 27.6889 | -218.1413 | 1.5341e-22
18457500 | -160 | -163.5 | -127.1527 | 1.9263e-13 | 63.3071 | -190.4598 | 27.6868 | -218.1467 | 1.5323e-22
18461812.5 | -160 | -163.5 | -127.1527 | 1.9263e-13 | 63.3145 | -190.4672 | 27.6848 | -218.1521 | 1.5304e-22
18466125 | -160 | -163.5 | -127.1527 | 1.9263e-13 | 63.3219 | -190.4746 | 27.6828 | -218.1574 | 1.5285e-22
18470437.5 | -160 | -163.5 | -127.1527 | 1.9263e-13 | 63.3293 | -190.482 | 27.6808 | -218.1628 | 1.5266e-22
18474750 | -160 | -163.5 | -127.1527 | 1.9263e-13 | 63.3367 | -190.4894 | 27.6787 | -218.1682 | 1.5247e-22
18479062.5 | -160 | -163.5 | -127.1527 | 1.9263e-13 | 63.3441 | -190.4968 | 27.6767 | -218.1735 | 1.5228e-22
18483375 | -160 | -163.5 | -127.1527 | 1.9263e-13 | 63.3515 | -190.5042 | 27.6747 | -218.1789 | 1.5209e-22
18487687.5 | -160 | -163.5 | -127.1527 | 1.9263e-13 | 63.3589 | -190.5116 | 27.6726 | -218.1842 | 1.5191e-22
18492000 | -160 | -163.5 | -127.1527 | 1.9263e-13 | 63.3663 | -190.519 | 27.6706 | -218.1896 | 1.5172e-22
18496312.5 | -160 | -163.5 | -127.1527 | 1.9263e-13 | 63.3737 | -190.5264 | 27.6686 | -218.195 | 1.5153e-22
18500625 | -160 | -163.5 | -127.1527 | 1.9263e-13 | 63.3811 | -190.5338 | 27.6666 | -218.2003 | 1.5134e-22
18504937.5 | -160 | -163.5 | -127.1527 | 1.9263e-13 | 63.3884 | -190.5411 | 27.6645 | -218.2057 | 1.5116e-22
18509250 | -160 | -163.5 | -127.1527 | 1.9263e-13 | 63.3958 | -190.5485 | 27.6625 | -218.2111 | 1.5097e-22
18513562.5 | -160 | -163.5 | -127.1527 | 1.9263e-13 | 63.4032 | -190.5559 | 27.6605 | -218.2164 | 1.5079e-22
18517875 | -160 | -163.5 | -127.1527 | 1.9263e-13 | 63.4106 | -190.5633 | 27.6585 | -218.2218 | 1.506e-22
18522187.5 | -160 | -163.5 | -127.1527 | 1.9263e-13 | 63.418 | -190.5707 | 27.6565 | -218.2271 | 1.5041e-22
18526500 | -160 | -163.5 | -127.1527 | 1.9263e-13 | 63.4254 | -190.5781 | 27.6544 | -218.2325 | 1.5023e-22
18530812.5 | -160 | -163.5 | -127.1527 | 1.9263e-13 | 63.4327 | -190.5854 | 27.6524 | -218.2379 | 1.5004e-22
18535125 | -160 | -163.5 | -127.1527 | 1.9263e-13 | 63.4401 | -190.5928 | 27.6504 | -218.2432 | 1.4986e-22
18539437.5 | -160 | -163.5 | -127.1527 | 1.9263e-13 | 63.4475 | -190.6002 | 27.6484 | -218.2486 | 1.4967e-22
18543750 | -160 | -163.5 | -127.1527 | 1.9263e-13 | 63.4549 | -190.6076 | 27.6463 | -218.2539 | 1.4949e-22
18548062.5 | -160 | -163.5 | -127.1527 | 1.9263e-13 | 63.4623 | -190.615 | 27.6443 | -218.2593 | 1.493e-22
18552375 | -160 | -163.5 | -127.1527 | 1.9263e-13 | 63.4696 | -190.6223 | 27.6423 | -218.2647 | 1.4912e-22
18556687.5 | -160 | -163.5 | -127.1527 | 1.9263e-13 | 63.477 | -190.6297 | 27.6403 | -218.27 | 1.4894e-22
18561000 | -160 | -163.5 | -127.1527 | 1.9263e-13 | 63.4844 | -190.6371 | 27.6383 | -218.2754 | 1.4875e-22
18565312.5 | -160 | -163.5 | -127.1527 | 1.9263e-13 | 63.4918 | -190.6445 | 27.6363 | -218.2807 | 1.4857e-22
18569625 | -160 | -163.5 | -127.1527 | 1.9263e-13 | 63.4991 | -190.6518 | 27.6342 | -218.2861 | 1.4839e-22
18573937.5 | -160 | -163.5 | -127.1527 | 1.9263e-13 | 63.5065 | -190.6592 | 27.6322 | -218.2914 | 1.482e-22
18578250 | -160 | -163.5 | -127.1527 | 1.9263e-13 | 63.5139 | -190.6666 | 27.6302 | -218.2968 | 1.4802e-22
18582562.5 | -160 | -163.5 | -127.1527 | 1.9263e-13 | 63.5213 | -190.674 | 27.6282 | -218.3021 | 1.4784e-22
18586875 | -160 | -163.5 | -127.1527 | 1.9263e-13 | 63.5286 | -190.6813 | 27.6262 | -218.3075 | 1.4766e-22
18591187.5 | -160 | -163.5 | -127.1527 | 1.9263e-13 | 63.536 | -190.6887 | 27.6242 | -218.3129 | 1.4747e-22
18595500 | -160 | -163.5 | -127.1527 | 1.9263e-13 | 63.5434 | -190.6961 | 27.6221 | -218.3182 | 1.4729e-22
18599812.5 | -160 | -163.5 | -127.1527 | 1.9263e-13 | 63.5507 | -190.7034 | 27.6201 | -218.3236 | 1.4711e-22
18604125 | -160 | -163.5 | -127.1527 | 1.9263e-13 | 63.5581 | -190.7108 | 27.6181 | -218.3289 | 1.4693e-22
18608437.5 | -160 | -163.5 | -127.1527 | 1.9263e-13 | 63.5655 | -190.7182 | 27.6161 | -218.3343 | 1.4675e-22
18612750 | -160 | -163.5 | -127.1527 | 1.9263e-13 | 63.5728 | -190.7255 | 27.6141 | -218.3396 | 1.4657e-22
18617062.5 | -160 | -163.5 | -127.1527 | 1.9263e-13 | 63.5802 | -190.7329 | 27.6121 | -218.345 | 1.4639e-22
18621375 | -160 | -163.5 | -127.1527 | 1.9263e-13 | 63.5876 | -190.7403 | 27.6101 | -218.3503 | 1.4621e-22
18625687.5 | -160 | -163.5 | -127.1527 | 1.9263e-13 | 63.5949 | -190.7476 | 27.6081 | -218.3557 | 1.4603e-22
18630000 | -160 | -163.5 | -127.1527 | 1.9263e-13 | 63.6023 | -190.755 | 27.606 | -218.361 | 1.4585e-22
18634312.5 | -160 | -163.5 | -127.1527 | 1.9263e-13 | 63.6096 | -190.7623 | 27.604 | -218.3664 | 1.4567e-22
18638625 | -160 | -163.5 | -127.1527 | 1.9263e-13 | 63.617 | -190.7697 | 27.602 | -218.3717 | 1.4549e-22
18642937.5 | -160 | -163.5 | -127.1527 | 1.9263e-13 | 63.6244 | -190.7771 | 27.6 | -218.3771 | 1.4531e-22
18647250 | -160 | -163.5 | -127.1527 | 1.9263e-13 | 63.6317 | -190.7844 | 27.598 | -218.3824 | 1.4513e-22
18651562.5 | -160 | -163.5 | -127.1527 | 1.9263e-13 | 63.6391 | -190.7918 | 27.596 | -218.3878 | 1.4495e-22
18655875 | -160 | -163.5 | -127.1527 | 1.9263e-13 | 63.6464 | -190.7991 | 27.594 | -218.3931 | 1.4477e-22
18660187.5 | -160 | -163.5 | -127.1527 | 1.9263e-13 | 63.6538 | -190.8065 | 27.592 | -218.3985 | 1.4459e-22
18664500 | -160 | -163.5 | -127.1527 | 1.9263e-13 | 63.6611 | -190.8139 | 27.59 | -218.4038 | 1.4442e-22
18668812.5 | -160 | -163.5 | -127.1527 | 1.9263e-13 | 63.6685 | -190.8212 | 27.588 | -218.4092 | 1.4424e-22
18673125 | -160 | -163.5 | -127.1527 | 1.9263e-13 | 63.6758 | -190.8286 | 27.586 | -218.4145 | 1.4406e-22
18677437.5 | -160 | -163.5 | -127.1527 | 1.9263e-13 | 63.6832 | -190.8359 | 27.584 | -218.4199 | 1.4388e-22
18681750 | -160 | -163.5 | -127.1527 | 1.9263e-13 | 63.6906 | -190.8433 | 27.5819 | -218.4252 | 1.4371e-22
18686062.5 | -160 | -163.5 | -127.1527 | 1.9263e-13 | 63.6979 | -190.8506 | 27.5799 | -218.4306 | 1.4353e-22
18690375 | -160 | -163.5 | -127.1527 | 1.9263e-13 | 63.7053 | -190.858 | 27.5779 | -218.4359 | 1.4335e-22
18694687.5 | -160 | -163.5 | -127.1527 | 1.9263e-13 | 63.7126 | -190.8653 | 27.5759 | -218.4412 | 1.4318e-22
18699000 | -160 | -163.5 | -127.1527 | 1.9263e-13 | 63.72 | -190.8727 | 27.5739 | -218.4466 | 1.43e-22
18703312.5 | -160 | -163.5 | -127.1527 | 1.9263e-13 | 63.7273 | -190.88 | 27.5719 | -218.4519 | 1.4283e-22
18707625 | -160 | -163.5 | -127.1527 | 1.9263e-13 | 63.7346 | -190.8874 | 27.5699 | -218.4573 | 1.4265e-22
18711937.5 | -160 | -163.5 | -127.1527 | 1.9263e-13 | 63.742 | -190.8947 | 27.5679 | -218.4626 | 1.4247e-22
18716250 | -160 | -163.5 | -127.1527 | 1.9263e-13 | 63.7493 | -190.902 | 27.5659 | -218.468 | 1.423e-22
18720562.5 | -160 | -163.5 | -127.1527 | 1.9263e-13 | 63.7567 | -190.9094 | 27.5639 | -218.4733 | 1.4212e-22
18724875 | -160 | -163.5 | -127.1527 | 1.9263e-13 | 63.764 | -190.9167 | 27.5619 | -218.4787 | 1.4195e-22
18729187.5 | -160 | -163.5 | -127.1527 | 1.9263e-13 | 63.7714 | -190.9241 | 27.5599 | -218.484 | 1.4178e-22
18733500 | -160 | -163.5 | -127.1527 | 1.9263e-13 | 63.7787 | -190.9314 | 27.5579 | -218.4893 | 1.416e-22
18737812.5 | -160 | -163.5 | -127.1527 | 1.9263e-13 | 63.786 | -190.9388 | 27.5559 | -218.4947 | 1.4143e-22
18742125 | -160 | -163.5 | -127.1527 | 1.9263e-13 | 63.7934 | -190.9461 | 27.5539 | -218.5 | 1.4125e-22
18746437.5 | -160 | -163.5 | -127.1527 | 1.9263e-13 | 63.8007 | -190.9534 | 27.5519 | -218.5054 | 1.4108e-22
18750750 | -160 | -163.5 | -127.1527 | 1.9263e-13 | 63.8081 | -190.9608 | 27.5499 | -218.5107 | 1.4091e-22
18755062.5 | -160 | -163.5 | -127.1527 | 1.9263e-13 | 63.8154 | -190.9681 | 27.5479 | -218.516 | 1.4073e-22
18759375 | -160 | -163.5 | -127.1527 | 1.9263e-13 | 63.8227 | -190.9754 | 27.5459 | -218.5214 | 1.4056e-22
18763687.5 | -160 | -163.5 | -127.1527 | 1.9263e-13 | 63.8301 | -190.9828 | 27.5439 | -218.5267 | 1.4039e-22
18768000 | -160 | -163.5 | -127.1527 | 1.9263e-13 | 63.8374 | -190.9901 | 27.5419 | -218.5321 | 1.4021e-22
18772312.5 | -160 | -163.5 | -127.1527 | 1.9263e-13 | 63.8447 | -190.9975 | 27.5399 | -218.5374 | 1.4004e-22
18776625 | -160 | -163.5 | -127.1527 | 1.9263e-13 | 63.8521 | -191.0048 | 27.5379 | -218.5427 | 1.3987e-22
18780937.5 | -160 | -163.5 | -127.1527 | 1.9263e-13 | 63.8594 | -191.0121 | 27.536 | -218.5481 | 1.397e-22
18785250 | -160 | -163.5 | -127.1527 | 1.9263e-13 | 63.8667 | -191.0194 | 27.534 | -218.5534 | 1.3953e-22
18789562.5 | -160 | -163.5 | -127.1527 | 1.9263e-13 | 63.8741 | -191.0268 | 27.532 | -218.5587 | 1.3936e-22
18793875 | -160 | -163.5 | -127.1527 | 1.9263e-13 | 63.8814 | -191.0341 | 27.53 | -218.5641 | 1.3918e-22
18798187.5 | -160 | -163.5 | -127.1527 | 1.9263e-13 | 63.8887 | -191.0414 | 27.528 | -218.5694 | 1.3901e-22
18802500 | -160 | -163.5 | -127.1527 | 1.9263e-13 | 63.8961 | -191.0488 | 27.526 | -218.5748 | 1.3884e-22
18806812.5 | -160 | -163.5 | -127.1527 | 1.9263e-13 | 63.9034 | -191.0561 | 27.524 | -218.5801 | 1.3867e-22
18811125 | -160 | -163.5 | -127.1527 | 1.9263e-13 | 63.9107 | -191.0634 | 27.522 | -218.5854 | 1.385e-22
18815437.5 | -160 | -163.5 | -127.1527 | 1.9263e-13 | 63.918 | -191.0707 | 27.52 | -218.5908 | 1.3833e-22
18819750 | -160 | -163.5 | -127.1527 | 1.9263e-13 | 63.9254 | -191.0781 | 27.518 | -218.5961 | 1.3816e-22
18824062.5 | -160 | -163.5 | -127.1527 | 1.9263e-13 | 63.9327 | -191.0854 | 27.516 | -218.6014 | 1.3799e-22
18828375 | -160 | -163.5 | -127.1527 | 1.9263e-13 | 63.94 | -191.0927 | 27.514 | -218.6068 | 1.3782e-22
18832687.5 | -160 | -163.5 | -127.1527 | 1.9263e-13 | 63.9473 | -191.1 | 27.5121 | -218.6121 | 1.3765e-22
18837000 | -160 | -163.5 | -127.1527 | 1.9263e-13 | 63.9546 | -191.1074 | 27.5101 | -218.6174 | 1.3749e-22
18841312.5 | -160 | -163.5 | -127.1527 | 1.9263e-13 | 63.962 | -191.1147 | 27.5081 | -218.6228 | 1.3732e-22
18845625 | -160 | -163.5 | -127.1527 | 1.9263e-13 | 63.9693 | -191.122 | 27.5061 | -218.6281 | 1.3715e-22
18849937.5 | -160 | -163.5 | -127.1527 | 1.9263e-13 | 63.9766 | -191.1293 | 27.5041 | -218.6334 | 1.3698e-22
18854250 | -160 | -163.5 | -127.1527 | 1.9263e-13 | 63.9839 | -191.1366 | 27.5021 | -218.6387 | 1.3681e-22
18858562.5 | -160 | -163.5 | -127.1527 | 1.9263e-13 | 63.9912 | -191.144 | 27.5001 | -218.6441 | 1.3664e-22
18862875 | -160 | -163.5 | -127.1527 | 1.9263e-13 | 63.9986 | -191.1513 | 27.4981 | -218.6494 | 1.3648e-22
18867187.5 | -160 | -163.5 | -127.1527 | 1.9263e-13 | 64.0059 | -191.1586 | 27.4962 | -218.6547 | 1.3631e-22
18871500 | -160 | -163.5 | -127.1527 | 1.9263e-13 | 64.0132 | -191.1659 | 27.4942 | -218.6601 | 1.3614e-22
18875812.5 | -160 | -163.5 | -127.1527 | 1.9263e-13 | 64.0205 | -191.1732 | 27.4922 | -218.6654 | 1.3598e-22
18880125 | -160 | -163.5 | -127.1527 | 1.9263e-13 | 64.0278 | -191.1805 | 27.4902 | -218.6707 | 1.3581e-22
18884437.5 | -160 | -163.5 | -127.1527 | 1.9263e-13 | 64.0351 | -191.1878 | 27.4882 | -218.6761 | 1.3564e-22
18888750 | -160 | -163.5 | -127.1527 | 1.9263e-13 | 64.0424 | -191.1951 | 27.4862 | -218.6814 | 1.3548e-22
18893062.5 | -160 | -163.5 | -127.1527 | 1.9263e-13 | 64.0497 | -191.2025 | 27.4843 | -218.6867 | 1.3531e-22
18897375 | -160 | -163.5 | -127.1527 | 1.9263e-13 | 64.0571 | -191.2098 | 27.4823 | -218.692 | 1.3514e-22
18901687.5 | -160 | -163.5 | -127.1527 | 1.9263e-13 | 64.0644 | -191.2171 | 27.4803 | -218.6974 | 1.3498e-22
18906000 | -160 | -163.5 | -127.1527 | 1.9263e-13 | 64.0717 | -191.2244 | 27.4783 | -218.7027 | 1.3481e-22
18910312.5 | -160 | -163.5 | -127.1527 | 1.9263e-13 | 64.079 | -191.2317 | 27.4763 | -218.708 | 1.3465e-22
18914625 | -160 | -163.5 | -127.1527 | 1.9263e-13 | 64.0863 | -191.239 | 27.4743 | -218.7133 | 1.3448e-22
18918937.5 | -160 | -163.5 | -127.1527 | 1.9263e-13 | 64.0936 | -191.2463 | 27.4724 | -218.7187 | 1.3432e-22
18923250 | -160 | -163.5 | -127.1527 | 1.9263e-13 | 64.1009 | -191.2536 | 27.4704 | -218.724 | 1.3415e-22
18927562.5 | -160 | -163.5 | -127.1527 | 1.9263e-13 | 64.1082 | -191.2609 | 27.4684 | -218.7293 | 1.3399e-22
18931875 | -160 | -163.5 | -127.1527 | 1.9263e-13 | 64.1155 | -191.2682 | 27.4664 | -218.7346 | 1.3382e-22
18936187.5 | -160 | -163.5 | -127.1527 | 1.9263e-13 | 64.1228 | -191.2755 | 27.4644 | -218.74 | 1.3366e-22
18940500 | -160 | -163.5 | -127.1527 | 1.9263e-13 | 64.1301 | -191.2828 | 27.4625 | -218.7453 | 1.335e-22
18944812.5 | -160 | -163.5 | -127.1527 | 1.9263e-13 | 64.1374 | -191.2901 | 27.4605 | -218.7506 | 1.3333e-22
18949125 | -160 | -163.5 | -127.1527 | 1.9263e-13 | 64.1447 | -191.2974 | 27.4585 | -218.7559 | 1.3317e-22
18953437.5 | -160 | -163.5 | -127.1527 | 1.9263e-13 | 64.152 | -191.3047 | 27.4565 | -218.7613 | 1.3301e-22
18957750 | -160 | -163.5 | -127.1527 | 1.9263e-13 | 64.1593 | -191.312 | 27.4546 | -218.7666 | 1.3284e-22
18962062.5 | -160 | -163.5 | -127.1527 | 1.9263e-13 | 64.1666 | -191.3193 | 27.4526 | -218.7719 | 1.3268e-22
18966375 | -160 | -163.5 | -127.1527 | 1.9263e-13 | 64.1739 | -191.3266 | 27.4506 | -218.7772 | 1.3252e-22
18970687.5 | -160 | -163.5 | -127.1527 | 1.9263e-13 | 64.1812 | -191.3339 | 27.4486 | -218.7825 | 1.3236e-22
18975000 | -160 | -163.5 | -127.1527 | 1.9263e-13 | 64.1885 | -191.3412 | 27.4467 | -218.7879 | 1.3219e-22
18979312.5 | -160 | -163.5 | -127.1527 | 1.9263e-13 | 64.1958 | -191.3485 | 27.4447 | -218.7932 | 1.3203e-22
18983625 | -160 | -163.5 | -127.1527 | 1.9263e-13 | 64.2031 | -191.3558 | 27.4427 | -218.7985 | 1.3187e-22
18987937.5 | -160 | -163.5 | -127.1527 | 1.9263e-13 | 64.2104 | -191.3631 | 27.4407 | -218.8038 | 1.3171e-22
18992250 | -160 | -163.5 | -127.1527 | 1.9263e-13 | 64.2177 | -191.3704 | 27.4388 | -218.8091 | 1.3155e-22
18996562.5 | -160 | -163.5 | -127.1527 | 1.9263e-13 | 64.2249 | -191.3777 | 27.4368 | -218.8145 | 1.3139e-22
19000875 | -160 | -163.5 | -127.1527 | 1.9263e-13 | 64.2322 | -191.3849 | 27.4348 | -218.8198 | 1.3123e-22
19005187.5 | -160 | -163.5 | -127.1527 | 1.9263e-13 | 64.2395 | -191.3922 | 27.4329 | -218.8251 | 1.3107e-22
19009500 | -160 | -163.5 | -127.1527 | 1.9263e-13 | 64.2468 | -191.3995 | 27.4309 | -218.8304 | 1.3091e-22
19013812.5 | -160 | -163.5 | -127.1527 | 1.9263e-13 | 64.2541 | -191.4068 | 27.4289 | -218.8357 | 1.3075e-22
19018125 | -160 | -163.5 | -127.1527 | 1.9263e-13 | 64.2614 | -191.4141 | 27.4269 | -218.841 | 1.3059e-22
19022437.5 | -160 | -163.5 | -127.1527 | 1.9263e-13 | 64.2687 | -191.4214 | 27.425 | -218.8464 | 1.3043e-22
19026750 | -160 | -163.5 | -127.1527 | 1.9263e-13 | 64.276 | -191.4287 | 27.423 | -218.8517 | 1.3027e-22
19031062.5 | -160 | -163.5 | -127.1527 | 1.9263e-13 | 64.2832 | -191.4359 | 27.421 | -218.857 | 1.3011e-22
19035375 | -160 | -163.5 | -127.1527 | 1.9263e-13 | 64.2905 | -191.4432 | 27.4191 | -218.8623 | 1.2995e-22
19039687.5 | -160 | -163.5 | -127.1527 | 1.9263e-13 | 64.2978 | -191.4505 | 27.4171 | -218.8676 | 1.2979e-22
19044000 | -160 | -163.5 | -127.1527 | 1.9263e-13 | 64.3051 | -191.4578 | 27.4151 | -218.8729 | 1.2963e-22
19048312.5 | -160 | -163.5 | -127.1527 | 1.9263e-13 | 64.3124 | -191.4651 | 27.4132 | -218.8782 | 1.2947e-22
19052625 | -160 | -163.5 | -127.1527 | 1.9263e-13 | 64.3196 | -191.4724 | 27.4112 | -218.8836 | 1.2931e-22
19056937.5 | -160 | -163.5 | -127.1527 | 1.9263e-13 | 64.3269 | -191.4796 | 27.4092 | -218.8889 | 1.2916e-22
19061250 | -160 | -163.5 | -127.1527 | 1.9263e-13 | 64.3342 | -191.4869 | 27.4073 | -218.8942 | 1.29e-22
19065562.5 | -160 | -163.5 | -127.1527 | 1.9263e-13 | 64.3415 | -191.4942 | 27.4053 | -218.8995 | 1.2884e-22
19069875 | -160 | -163.5 | -127.1527 | 1.9263e-13 | 64.3488 | -191.5015 | 27.4033 | -218.9048 | 1.2868e-22
19074187.5 | -160 | -163.5 | -127.1527 | 1.9263e-13 | 64.356 | -191.5087 | 27.4014 | -218.9101 | 1.2853e-22
19078500 | -160 | -163.5 | -127.1527 | 1.9263e-13 | 64.3633 | -191.516 | 27.3994 | -218.9154 | 1.2837e-22
19082812.5 | -160 | -163.5 | -127.1527 | 1.9263e-13 | 64.3706 | -191.5233 | 27.3975 | -218.9207 | 1.2821e-22
19087125 | -160 | -163.5 | -127.1527 | 1.9263e-13 | 64.3779 | -191.5306 | 27.3955 | -218.9261 | 1.2805e-22
19091437.5 | -160 | -163.5 | -127.1527 | 1.9263e-13 | 64.3851 | -191.5378 | 27.3935 | -218.9314 | 1.279e-22
19095750 | -160 | -163.5 | -127.1527 | 1.9263e-13 | 64.3924 | -191.5451 | 27.3916 | -218.9367 | 1.2774e-22
19100062.5 | -160 | -163.5 | -127.1527 | 1.9263e-13 | 64.3997 | -191.5524 | 27.3896 | -218.942 | 1.2759e-22
19104375 | -160 | -163.5 | -127.1527 | 1.9263e-13 | 64.4069 | -191.5596 | 27.3876 | -218.9473 | 1.2743e-22
19108687.5 | -160 | -163.5 | -127.1527 | 1.9263e-13 | 64.4142 | -191.5669 | 27.3857 | -218.9526 | 1.2727e-22
19113000 | -160 | -163.5 | -127.1527 | 1.9263e-13 | 64.4215 | -191.5742 | 27.3837 | -218.9579 | 1.2712e-22
19117312.5 | -160 | -163.5 | -127.1527 | 1.9263e-13 | 64.4287 | -191.5815 | 27.3818 | -218.9632 | 1.2696e-22
19121625 | -160 | -163.5 | -127.1527 | 1.9263e-13 | 64.436 | -191.5887 | 27.3798 | -218.9685 | 1.2681e-22
19125937.5 | -160 | -163.5 | -127.1527 | 1.9263e-13 | 64.4433 | -191.596 | 27.3778 | -218.9738 | 1.2665e-22
19130250 | -160 | -163.5 | -127.1527 | 1.9263e-13 | 64.4505 | -191.6032 | 27.3759 | -218.9791 | 1.265e-22
19134562.5 | -160 | -163.5 | -127.1527 | 1.9263e-13 | 64.4578 | -191.6105 | 27.3739 | -218.9844 | 1.2634e-22
19138875 | -160 | -163.5 | -127.1527 | 1.9263e-13 | 64.4651 | -191.6178 | 27.372 | -218.9897 | 1.2619e-22
19143187.5 | -160 | -163.5 | -127.1527 | 1.9263e-13 | 64.4723 | -191.625 | 27.37 | -218.9951 | 1.2604e-22
19147500 | -160 | -163.5 | -127.1527 | 1.9263e-13 | 64.4796 | -191.6323 | 27.3681 | -219.0004 | 1.2588e-22
19151812.5 | -160 | -163.5 | -127.1527 | 1.9263e-13 | 64.4869 | -191.6396 | 27.3661 | -219.0057 | 1.2573e-22
19156125 | -160 | -163.5 | -127.1527 | 1.9263e-13 | 64.4941 | -191.6468 | 27.3641 | -219.011 | 1.2557e-22
19160437.5 | -160 | -163.5 | -127.1527 | 1.9263e-13 | 64.5014 | -191.6541 | 27.3622 | -219.0163 | 1.2542e-22
19164750 | -160 | -163.5 | -127.1527 | 1.9263e-13 | 64.5086 | -191.6613 | 27.3602 | -219.0216 | 1.2527e-22
19169062.5 | -160 | -163.5 | -127.1527 | 1.9263e-13 | 64.5159 | -191.6686 | 27.3583 | -219.0269 | 1.2512e-22
19173375 | -160 | -163.5 | -127.1527 | 1.9263e-13 | 64.5231 | -191.6759 | 27.3563 | -219.0322 | 1.2496e-22
19177687.5 | -160 | -163.5 | -127.1527 | 1.9263e-13 | 64.5304 | -191.6831 | 27.3544 | -219.0375 | 1.2481e-22
19182000 | -160 | -163.5 | -127.1527 | 1.9263e-13 | 64.5377 | -191.6904 | 27.3524 | -219.0428 | 1.2466e-22
19186312.5 | -160 | -163.5 | -127.1527 | 1.9263e-13 | 64.5449 | -191.6976 | 27.3505 | -219.0481 | 1.2451e-22
19190625 | -160 | -163.5 | -127.1527 | 1.9263e-13 | 64.5522 | -191.7049 | 27.3485 | -219.0534 | 1.2435e-22
19194937.5 | -160 | -163.5 | -127.1527 | 1.9263e-13 | 64.5594 | -191.7121 | 27.3466 | -219.0587 | 1.242e-22
19199250 | -160 | -163.5 | -127.1527 | 1.9263e-13 | 64.5667 | -191.7194 | 27.3446 | -219.064 | 1.2405e-22
19203562.5 | -160 | -163.5 | -127.1527 | 1.9263e-13 | 64.5739 | -191.7266 | 27.3427 | -219.0693 | 1.239e-22
19207875 | -160 | -163.5 | -127.1527 | 1.9263e-13 | 64.5812 | -191.7339 | 27.3407 | -219.0746 | 1.2375e-22
19212187.5 | -160 | -163.5 | -127.1527 | 1.9263e-13 | 64.5884 | -191.7411 | 27.3388 | -219.0799 | 1.236e-22
19216500 | -160 | -163.5 | -127.1527 | 1.9263e-13 | 64.5957 | -191.7484 | 27.3368 | -219.0852 | 1.2345e-22
19220812.5 | -160 | -163.5 | -127.1527 | 1.9263e-13 | 64.6029 | -191.7556 | 27.3349 | -219.0905 | 1.233e-22
19225125 | -160 | -163.5 | -127.1527 | 1.9263e-13 | 64.6102 | -191.7629 | 27.3329 | -219.0958 | 1.2315e-22
19229437.5 | -160 | -163.5 | -127.1527 | 1.9263e-13 | 64.6174 | -191.7701 | 27.331 | -219.1011 | 1.23e-22
19233750 | -160 | -163.5 | -127.1527 | 1.9263e-13 | 64.6247 | -191.7774 | 27.329 | -219.1064 | 1.2285e-22
19238062.5 | -160 | -163.5 | -127.1527 | 1.9263e-13 | 64.6319 | -191.7846 | 27.3271 | -219.1117 | 1.227e-22
19242375 | -160 | -163.5 | -127.1527 | 1.9263e-13 | 64.6391 | -191.7919 | 27.3251 | -219.117 | 1.2255e-22
19246687.5 | -160 | -163.5 | -127.1527 | 1.9263e-13 | 64.6464 | -191.7991 | 27.3232 | -219.1223 | 1.224e-22
19251000 | -160 | -163.5 | -127.1527 | 1.9263e-13 | 64.6536 | -191.8063 | 27.3212 | -219.1276 | 1.2225e-22
19255312.5 | -160 | -163.5 | -127.1527 | 1.9263e-13 | 64.6609 | -191.8136 | 27.3193 | -219.1329 | 1.221e-22
19259625 | -160 | -163.5 | -127.1527 | 1.9263e-13 | 64.6681 | -191.8208 | 27.3173 | -219.1382 | 1.2195e-22
19263937.5 | -160 | -163.5 | -127.1527 | 1.9263e-13 | 64.6753 | -191.8281 | 27.3154 | -219.1435 | 1.218e-22
19268250 | -160 | -163.5 | -127.1527 | 1.9263e-13 | 64.6826 | -191.8353 | 27.3135 | -219.1488 | 1.2165e-22
19272562.5 | -160 | -163.5 | -127.1527 | 1.9263e-13 | 64.6898 | -191.8425 | 27.3115 | -219.154 | 1.2151e-22
19276875 | -160 | -163.5 | -127.1527 | 1.9263e-13 | 64.6971 | -191.8498 | 27.3096 | -219.1593 | 1.2136e-22
19281187.5 | -160 | -163.5 | -127.1527 | 1.9263e-13 | 64.7043 | -191.857 | 27.3076 | -219.1646 | 1.2121e-22
19285500 | -160 | -163.5 | -127.1527 | 1.9263e-13 | 64.7115 | -191.8642 | 27.3057 | -219.1699 | 1.2106e-22
19289812.5 | -160 | -163.5 | -127.1527 | 1.9263e-13 | 64.7188 | -191.8715 | 27.3037 | -219.1752 | 1.2091e-22
19294125 | -160 | -163.5 | -127.1527 | 1.9263e-13 | 64.726 | -191.8787 | 27.3018 | -219.1805 | 1.2077e-22
19298437.5 | -160 | -163.5 | -127.1527 | 1.9263e-13 | 64.7332 | -191.8859 | 27.2999 | -219.1858 | 1.2062e-22
19302750 | -160 | -163.5 | -127.1527 | 1.9263e-13 | 64.7405 | -191.8932 | 27.2979 | -219.1911 | 1.2047e-22
19307062.5 | -160 | -163.5 | -127.1527 | 1.9263e-13 | 64.7477 | -191.9004 | 27.296 | -219.1964 | 1.2033e-22
19311375 | -160 | -163.5 | -127.1527 | 1.9263e-13 | 64.7549 | -191.9076 | 27.294 | -219.2017 | 1.2018e-22
19315687.5 | -160 | -163.5 | -127.1527 | 1.9263e-13 | 64.7622 | -191.9149 | 27.2921 | -219.207 | 1.2003e-22
19320000 | -160 | -163.5 | -127.1527 | 1.9263e-13 | 64.7694 | -191.9221 | 27.2902 | -219.2123 | 1.1989e-22
19324312.5 | -160 | -163.5 | -127.1527 | 1.9263e-13 | 64.7766 | -191.9293 | 27.2882 | -219.2175 | 1.1974e-22
19328625 | -160 | -163.5 | -127.1527 | 1.9263e-13 | 64.7838 | -191.9366 | 27.2863 | -219.2228 | 1.196e-22
19332937.5 | -160 | -163.5 | -127.1527 | 1.9263e-13 | 64.7911 | -191.9438 | 27.2843 | -219.2281 | 1.1945e-22
19337250 | -160 | -163.5 | -127.1527 | 1.9263e-13 | 64.7983 | -191.951 | 27.2824 | -219.2334 | 1.1931e-22
19341562.5 | -160 | -163.5 | -127.1527 | 1.9263e-13 | 64.8055 | -191.9582 | 27.2805 | -219.2387 | 1.1916e-22
19345875 | -160 | -163.5 | -127.1527 | 1.9263e-13 | 64.8127 | -191.9655 | 27.2785 | -219.244 | 1.1901e-22
19350187.5 | -160 | -163.5 | -127.1527 | 1.9263e-13 | 64.82 | -191.9727 | 27.2766 | -219.2493 | 1.1887e-22
19354500 | -160 | -163.5 | -127.1527 | 1.9263e-13 | 64.8272 | -191.9799 | 27.2747 | -219.2546 | 1.1873e-22
19358812.5 | -160 | -163.5 | -127.1527 | 1.9263e-13 | 64.8344 | -191.9871 | 27.2727 | -219.2599 | 1.1858e-22
19363125 | -160 | -163.5 | -127.1527 | 1.9263e-13 | 64.8416 | -191.9943 | 27.2708 | -219.2651 | 1.1844e-22
19367437.5 | -160 | -163.5 | -127.1527 | 1.9263e-13 | 64.8489 | -192.0016 | 27.2689 | -219.2704 | 1.1829e-22
19371750 | -160 | -163.5 | -127.1527 | 1.9263e-13 | 64.8561 | -192.0088 | 27.2669 | -219.2757 | 1.1815e-22
19376062.5 | -160 | -163.5 | -127.1527 | 1.9263e-13 | 64.8633 | -192.016 | 27.265 | -219.281 | 1.1801e-22
19380375 | -160 | -163.5 | -127.1527 | 1.9263e-13 | 64.8705 | -192.0232 | 27.2631 | -219.2863 | 1.1786e-22
19384687.5 | -160 | -163.5 | -127.1527 | 1.9263e-13 | 64.8777 | -192.0304 | 27.2611 | -219.2916 | 1.1772e-22
19389000 | -160 | -163.5 | -127.1527 | 1.9263e-13 | 64.8849 | -192.0377 | 27.2592 | -219.2968 | 1.1758e-22
19393312.5 | -160 | -163.5 | -127.1527 | 1.9263e-13 | 64.8922 | -192.0449 | 27.2573 | -219.3021 | 1.1743e-22
19397625 | -160 | -163.5 | -127.1527 | 1.9263e-13 | 64.8994 | -192.0521 | 27.2553 | -219.3074 | 1.1729e-22
19401937.5 | -160 | -163.5 | -127.1527 | 1.9263e-13 | 64.9066 | -192.0593 | 27.2534 | -219.3127 | 1.1715e-22
19406250 | -160 | -163.5 | -127.1527 | 1.9263e-13 | 64.9138 | -192.0665 | 27.2515 | -219.318 | 1.17e-22
19410562.5 | -160 | -163.5 | -127.1527 | 1.9263e-13 | 64.921 | -192.0737 | 27.2495 | -219.3233 | 1.1686e-22
19414875 | -160 | -163.5 | -127.1527 | 1.9263e-13 | 64.9282 | -192.0809 | 27.2476 | -219.3285 | 1.1672e-22
19419187.5 | -160 | -163.5 | -127.1527 | 1.9263e-13 | 64.9354 | -192.0881 | 27.2457 | -219.3338 | 1.1658e-22
19423500 | -160 | -163.5 | -127.1527 | 1.9263e-13 | 64.9426 | -192.0954 | 27.2438 | -219.3391 | 1.1644e-22
19427812.5 | -160 | -163.5 | -127.1527 | 1.9263e-13 | 64.9499 | -192.1026 | 27.2418 | -219.3444 | 1.163e-22
19432125 | -160 | -163.5 | -127.1527 | 1.9263e-13 | 64.9571 | -192.1098 | 27.2399 | -219.3497 | 1.1615e-22
19436437.5 | -160 | -163.5 | -127.1527 | 1.9263e-13 | 64.9643 | -192.117 | 27.238 | -219.3549 | 1.1601e-22
19440750 | -160 | -163.5 | -127.1527 | 1.9263e-13 | 64.9715 | -192.1242 | 27.236 | -219.3602 | 1.1587e-22
19445062.5 | -160 | -163.5 | -127.1527 | 1.9263e-13 | 64.9787 | -192.1314 | 27.2341 | -219.3655 | 1.1573e-22
19449375 | -160 | -163.5 | -127.1527 | 1.9263e-13 | 64.9859 | -192.1386 | 27.2322 | -219.3708 | 1.1559e-22
19453687.5 | -160 | -163.5 | -127.1527 | 1.9263e-13 | 64.9931 | -192.1458 | 27.2303 | -219.3761 | 1.1545e-22
19458000 | -160 | -163.5 | -127.1527 | 1.9263e-13 | 65.0003 | -192.153 | 27.2283 | -219.3813 | 1.1531e-22
19462312.5 | -160 | -163.5 | -127.1527 | 1.9263e-13 | 65.0075 | -192.1602 | 27.2264 | -219.3866 | 1.1517e-22
19466625 | -160 | -163.5 | -127.1527 | 1.9263e-13 | 65.0147 | -192.1674 | 27.2245 | -219.3919 | 1.1503e-22
19470937.5 | -160 | -163.5 | -127.1527 | 1.9263e-13 | 65.0219 | -192.1746 | 27.2226 | -219.3972 | 1.1489e-22
19475250 | -160 | -163.5 | -127.1527 | 1.9263e-13 | 65.0291 | -192.1818 | 27.2206 | -219.4025 | 1.1475e-22
19479562.5 | -160 | -163.5 | -127.1527 | 1.9263e-13 | 65.0363 | -192.189 | 27.2187 | -219.4077 | 1.1461e-22
19483875 | -160 | -163.5 | -127.1527 | 1.9263e-13 | 65.0435 | -192.1962 | 27.2168 | -219.413 | 1.1447e-22
19488187.5 | -160 | -163.5 | -127.1527 | 1.9263e-13 | 65.0507 | -192.2034 | 27.2149 | -219.4183 | 1.1433e-22
19492500 | -160 | -163.5 | -127.1527 | 1.9263e-13 | 65.0579 | -192.2106 | 27.2129 | -219.4236 | 1.1419e-22
19496812.5 | -160 | -163.5 | -127.1527 | 1.9263e-13 | 65.0651 | -192.2178 | 27.211 | -219.4288 | 1.1406e-22
19501125 | -160 | -163.5 | -127.1527 | 1.9263e-13 | 65.0723 | -192.225 | 27.2091 | -219.4341 | 1.1392e-22
19505437.5 | -160 | -163.5 | -127.1527 | 1.9263e-13 | 65.0795 | -192.2322 | 27.2072 | -219.4394 | 1.1378e-22
19509750 | -160 | -163.5 | -127.1527 | 1.9263e-13 | 65.0867 | -192.2394 | 27.2053 | -219.4447 | 1.1364e-22
19514062.5 | -160 | -163.5 | -127.1527 | 1.9263e-13 | 65.0939 | -192.2466 | 27.2033 | -219.4499 | 1.135e-22
19518375 | -160 | -163.5 | -127.1527 | 1.9263e-13 | 65.1011 | -192.2538 | 27.2014 | -219.4552 | 1.1337e-22
19522687.5 | -160 | -163.5 | -127.1527 | 1.9263e-13 | 65.1083 | -192.261 | 27.1995 | -219.4605 | 1.1323e-22
19527000 | -160 | -163.5 | -127.1527 | 1.9263e-13 | 65.1154 | -192.2682 | 27.1976 | -219.4657 | 1.1309e-22
19531312.5 | -160 | -163.5 | -127.1527 | 1.9263e-13 | 65.1226 | -192.2753 | 27.1957 | -219.471 | 1.1295e-22
19535625 | -160 | -163.5 | -127.1527 | 1.9263e-13 | 65.1298 | -192.2825 | 27.1938 | -219.4763 | 1.1282e-22
19539937.5 | -160 | -163.5 | -127.1527 | 1.9263e-13 | 65.137 | -192.2897 | 27.1918 | -219.4816 | 1.1268e-22
19544250 | -160 | -163.5 | -127.1527 | 1.9263e-13 | 65.1442 | -192.2969 | 27.1899 | -219.4868 | 1.1254e-22
19548562.5 | -160 | -163.5 | -127.1527 | 1.9263e-13 | 65.1514 | -192.3041 | 27.188 | -219.4921 | 1.1241e-22
19552875 | -160 | -163.5 | -127.1527 | 1.9263e-13 | 65.1586 | -192.3113 | 27.1861 | -219.4974 | 1.1227e-22
19557187.5 | -160 | -163.5 | -127.1527 | 1.9263e-13 | 65.1658 | -192.3185 | 27.1842 | -219.5026 | 1.1213e-22
19561500 | -160 | -163.5 | -127.1527 | 1.9263e-13 | 65.1729 | -192.3257 | 27.1823 | -219.5079 | 1.12e-22
19565812.5 | -160 | -163.5 | -127.1527 | 1.9263e-13 | 65.1801 | -192.3328 | 27.1803 | -219.5132 | 1.1186e-22
19570125 | -160 | -163.5 | -127.1527 | 1.9263e-13 | 65.1873 | -192.34 | 27.1784 | -219.5184 | 1.1173e-22
19574437.5 | -160 | -163.5 | -127.1527 | 1.9263e-13 | 65.1945 | -192.3472 | 27.1765 | -219.5237 | 1.1159e-22
19578750 | -160 | -163.5 | -127.1527 | 1.9263e-13 | 65.2017 | -192.3544 | 27.1746 | -219.529 | 1.1146e-22
19583062.5 | -160 | -163.5 | -127.1527 | 1.9263e-13 | 65.2089 | -192.3616 | 27.1727 | -219.5342 | 1.1132e-22
19587375 | -160 | -163.5 | -127.1527 | 1.9263e-13 | 65.216 | -192.3687 | 27.1708 | -219.5395 | 1.1119e-22
19591687.5 | -160 | -163.5 | -127.1527 | 1.9263e-13 | 65.2232 | -192.3759 | 27.1689 | -219.5448 | 1.1105e-22
19596000 | -160 | -163.5 | -127.1527 | 1.9263e-13 | 65.2304 | -192.3831 | 27.167 | -219.55 | 1.1092e-22
19600312.5 | -160 | -163.5 | -127.1527 | 1.9263e-13 | 65.2376 | -192.3903 | 27.165 | -219.5553 | 1.1078e-22
19604625 | -160 | -163.5 | -127.1527 | 1.9263e-13 | 65.2447 | -192.3975 | 27.1631 | -219.5606 | 1.1065e-22
19608937.5 | -160 | -163.5 | -127.1527 | 1.9263e-13 | 65.2519 | -192.4046 | 27.1612 | -219.5658 | 1.1051e-22
19613250 | -160 | -163.5 | -127.1527 | 1.9263e-13 | 65.2591 | -192.4118 | 27.1593 | -219.5711 | 1.1038e-22
19617562.5 | -160 | -163.5 | -127.1527 | 1.9263e-13 | 65.2663 | -192.419 | 27.1574 | -219.5764 | 1.1025e-22
19621875 | -160 | -163.5 | -127.1527 | 1.9263e-13 | 65.2734 | -192.4261 | 27.1555 | -219.5816 | 1.1011e-22
19626187.5 | -160 | -163.5 | -127.1527 | 1.9263e-13 | 65.2806 | -192.4333 | 27.1536 | -219.5869 | 1.0998e-22
19630500 | -160 | -163.5 | -127.1527 | 1.9263e-13 | 65.2878 | -192.4405 | 27.1517 | -219.5922 | 1.0985e-22
19634812.5 | -160 | -163.5 | -127.1527 | 1.9263e-13 | 65.295 | -192.4477 | 27.1498 | -219.5974 | 1.0971e-22
19639125 | -160 | -163.5 | -127.1527 | 1.9263e-13 | 65.3021 | -192.4548 | 27.1479 | -219.6027 | 1.0958e-22
19643437.5 | -160 | -163.5 | -127.1527 | 1.9263e-13 | 65.3093 | -192.462 | 27.146 | -219.608 | 1.0945e-22
19647750 | -160 | -163.5 | -127.1527 | 1.9263e-13 | 65.3165 | -192.4692 | 27.144 | -219.6132 | 1.0931e-22
19652062.5 | -160 | -163.5 | -127.1527 | 1.9263e-13 | 65.3236 | -192.4763 | 27.1421 | -219.6185 | 1.0918e-22
19656375 | -160 | -163.5 | -127.1527 | 1.9263e-13 | 65.3308 | -192.4835 | 27.1402 | -219.6237 | 1.0905e-22
19660687.5 | -160 | -163.5 | -127.1527 | 1.9263e-13 | 65.338 | -192.4907 | 27.1383 | -219.629 | 1.0892e-22
19665000 | -160 | -163.5 | -127.1527 | 1.9263e-13 | 65.3451 | -192.4978 | 27.1364 | -219.6343 | 1.0879e-22
19669312.5 | -160 | -163.5 | -127.1527 | 1.9263e-13 | 65.3523 | -192.505 | 27.1345 | -219.6395 | 1.0865e-22
19673625 | -160 | -163.5 | -127.1527 | 1.9263e-13 | 65.3595 | -192.5122 | 27.1326 | -219.6448 | 1.0852e-22
19677937.5 | -160 | -163.5 | -127.1527 | 1.9263e-13 | 65.3666 | -192.5193 | 27.1307 | -219.65 | 1.0839e-22
19682250 | -160 | -163.5 | -127.1527 | 1.9263e-13 | 65.3738 | -192.5265 | 27.1288 | -219.6553 | 1.0826e-22
19686562.5 | -160 | -163.5 | -127.1527 | 1.9263e-13 | 65.3809 | -192.5337 | 27.1269 | -219.6606 | 1.0813e-22
19690875 | -160 | -163.5 | -127.1527 | 1.9263e-13 | 65.3881 | -192.5408 | 27.125 | -219.6658 | 1.08e-22
19695187.5 | -160 | -163.5 | -127.1527 | 1.9263e-13 | 65.3953 | -192.548 | 27.1231 | -219.6711 | 1.0787e-22
19699500 | -160 | -163.5 | -127.1527 | 1.9263e-13 | 65.4024 | -192.5551 | 27.1212 | -219.6763 | 1.0774e-22
19703812.5 | -160 | -163.5 | -127.1527 | 1.9263e-13 | 65.4096 | -192.5623 | 27.1193 | -219.6816 | 1.0761e-22
19708125 | -160 | -163.5 | -127.1527 | 1.9263e-13 | 65.4167 | -192.5694 | 27.1174 | -219.6868 | 1.0748e-22
19712437.5 | -160 | -163.5 | -127.1527 | 1.9263e-13 | 65.4239 | -192.5766 | 27.1155 | -219.6921 | 1.0735e-22
19716750 | -160 | -163.5 | -127.1527 | 1.9263e-13 | 65.4311 | -192.5838 | 27.1136 | -219.6974 | 1.0722e-22
19721062.5 | -160 | -163.5 | -127.1527 | 1.9263e-13 | 65.4382 | -192.5909 | 27.1117 | -219.7026 | 1.0709e-22
19725375 | -160 | -163.5 | -127.1527 | 1.9263e-13 | 65.4454 | -192.5981 | 27.1098 | -219.7079 | 1.0696e-22
19729687.5 | -160 | -163.5 | -127.1527 | 1.9263e-13 | 65.4525 | -192.6052 | 27.1079 | -219.7131 | 1.0683e-22
19734000 | -160 | -163.5 | -127.1527 | 1.9263e-13 | 65.4597 | -192.6124 | 27.106 | -219.7184 | 1.067e-22
19738312.5 | -160 | -163.5 | -127.1527 | 1.9263e-13 | 65.4668 | -192.6195 | 27.1041 | -219.7236 | 1.0657e-22
19742625 | -160 | -163.5 | -127.1527 | 1.9263e-13 | 65.474 | -192.6267 | 27.1022 | -219.7289 | 1.0644e-22
19746937.5 | -160 | -163.5 | -127.1527 | 1.9263e-13 | 65.4811 | -192.6338 | 27.1003 | -219.7341 | 1.0631e-22
19751250 | -160 | -163.5 | -127.1527 | 1.9263e-13 | 65.4883 | -192.641 | 27.0984 | -219.7394 | 1.0618e-22
19755562.5 | -160 | -163.5 | -127.1527 | 1.9263e-13 | 65.4954 | -192.6481 | 27.0965 | -219.7446 | 1.0606e-22
19759875 | -160 | -163.5 | -127.1527 | 1.9263e-13 | 65.5026 | -192.6553 | 27.0946 | -219.7499 | 1.0593e-22
19764187.5 | -160 | -163.5 | -127.1527 | 1.9263e-13 | 65.5097 | -192.6624 | 27.0927 | -219.7551 | 1.058e-22
19768500 | -160 | -163.5 | -127.1527 | 1.9263e-13 | 65.5169 | -192.6696 | 27.0908 | -219.7604 | 1.0567e-22
19772812.5 | -160 | -163.5 | -127.1527 | 1.9263e-13 | 65.524 | -192.6767 | 27.0889 | -219.7657 | 1.0554e-22
19777125 | -160 | -163.5 | -127.1527 | 1.9263e-13 | 65.5312 | -192.6839 | 27.087 | -219.7709 | 1.0542e-22
19781437.5 | -160 | -163.5 | -127.1527 | 1.9263e-13 | 65.5383 | -192.691 | 27.0851 | -219.7762 | 1.0529e-22
19785750 | -160 | -163.5 | -127.1527 | 1.9263e-13 | 65.5454 | -192.6982 | 27.0832 | -219.7814 | 1.0516e-22
19790062.5 | -160 | -163.5 | -127.1527 | 1.9263e-13 | 65.5526 | -192.7053 | 27.0814 | -219.7867 | 1.0504e-22
19794375 | -160 | -163.5 | -127.1527 | 1.9263e-13 | 65.5597 | -192.7124 | 27.0795 | -219.7919 | 1.0491e-22
19798687.5 | -160 | -163.5 | -127.1527 | 1.9263e-13 | 65.5669 | -192.7196 | 27.0776 | -219.7971 | 1.0478e-22
19803000 | -160 | -163.5 | -127.1527 | 1.9263e-13 | 65.574 | -192.7267 | 27.0757 | -219.8024 | 1.0466e-22
19807312.5 | -160 | -163.5 | -127.1527 | 1.9263e-13 | 65.5811 | -192.7339 | 27.0738 | -219.8076 | 1.0453e-22
19811625 | -160 | -163.5 | -127.1527 | 1.9263e-13 | 65.5883 | -192.741 | 27.0719 | -219.8129 | 1.044e-22
19815937.5 | -160 | -163.5 | -127.1527 | 1.9263e-13 | 65.5954 | -192.7481 | 27.07 | -219.8181 | 1.0428e-22
19820250 | -160 | -163.5 | -127.1527 | 1.9263e-13 | 65.6026 | -192.7553 | 27.0681 | -219.8234 | 1.0415e-22
19824562.5 | -160 | -163.5 | -127.1527 | 1.9263e-13 | 65.6097 | -192.7624 | 27.0662 | -219.8286 | 1.0402e-22
19828875 | -160 | -163.5 | -127.1527 | 1.9263e-13 | 65.6168 | -192.7695 | 27.0643 | -219.8339 | 1.039e-22
19833187.5 | -160 | -163.5 | -127.1527 | 1.9263e-13 | 65.624 | -192.7767 | 27.0624 | -219.8391 | 1.0377e-22
19837500 | -160 | -163.5 | -127.1527 | 1.9263e-13 | 65.6311 | -192.7838 | 27.0606 | -219.8444 | 1.0365e-22
19841812.5 | -160 | -163.5 | -127.1527 | 1.9263e-13 | 65.6382 | -192.7909 | 27.0587 | -219.8496 | 1.0352e-22
19846125 | -160 | -163.5 | -127.1527 | 1.9263e-13 | 65.6454 | -192.7981 | 27.0568 | -219.8549 | 1.034e-22
19850437.5 | -160 | -163.5 | -127.1527 | 1.9263e-13 | 65.6525 | -192.8052 | 27.0549 | -219.8601 | 1.0327e-22
19854750 | -160 | -163.5 | -127.1527 | 1.9263e-13 | 65.6596 | -192.8123 | 27.053 | -219.8654 | 1.0315e-22
19859062.5 | -160 | -163.5 | -127.1527 | 1.9263e-13 | 65.6668 | -192.8195 | 27.0511 | -219.8706 | 1.0302e-22
19863375 | -160 | -163.5 | -127.1527 | 1.9263e-13 | 65.6739 | -192.8266 | 27.0492 | -219.8758 | 1.029e-22
19867687.5 | -160 | -163.5 | -127.1527 | 1.9263e-13 | 65.681 | -192.8337 | 27.0474 | -219.8811 | 1.0278e-22
19872000 | -160 | -163.5 | -127.1527 | 1.9263e-13 | 65.6882 | -192.8409 | 27.0455 | -219.8863 | 1.0265e-22
19876312.5 | -160 | -163.5 | -127.1527 | 1.9263e-13 | 65.6953 | -192.848 | 27.0436 | -219.8916 | 1.0253e-22
19880625 | -160 | -163.5 | -127.1527 | 1.9263e-13 | 65.7024 | -192.8551 | 27.0417 | -219.8968 | 1.024e-22
19884937.5 | -160 | -163.5 | -127.1527 | 1.9263e-13 | 65.7095 | -192.8622 | 27.0398 | -219.9021 | 1.0228e-22
19889250 | -160 | -163.5 | -127.1527 | 1.9263e-13 | 65.7167 | -192.8694 | 27.0379 | -219.9073 | 1.0216e-22
19893562.5 | -160 | -163.5 | -127.1527 | 1.9263e-13 | 65.7238 | -192.8765 | 27.036 | -219.9125 | 1.0203e-22
19897875 | -160 | -163.5 | -127.1527 | 1.9263e-13 | 65.7309 | -192.8836 | 27.0342 | -219.9178 | 1.0191e-22
19902187.5 | -160 | -163.5 | -127.1527 | 1.9263e-13 | 65.738 | -192.8907 | 27.0323 | -219.923 | 1.0179e-22
19906500 | -160 | -163.5 | -127.1527 | 1.9263e-13 | 65.7451 | -192.8979 | 27.0304 | -219.9283 | 1.0167e-22
19910812.5 | -160 | -163.5 | -127.1527 | 1.9263e-13 | 65.7523 | -192.905 | 27.0285 | -219.9335 | 1.0154e-22
19915125 | -160 | -163.5 | -127.1527 | 1.9263e-13 | 65.7594 | -192.9121 | 27.0266 | -219.9387 | 1.0142e-22
19919437.5 | -160 | -163.5 | -127.1527 | 1.9263e-13 | 65.7665 | -192.9192 | 27.0248 | -219.944 | 1.013e-22
19923750 | -160 | -163.5 | -127.1527 | 1.9263e-13 | 65.7736 | -192.9263 | 27.0229 | -219.9492 | 1.0118e-22
19928062.5 | -160 | -163.5 | -127.1527 | 1.9263e-13 | 65.7807 | -192.9335 | 27.021 | -219.9545 | 1.0105e-22
19932375 | -160 | -163.5 | -127.1527 | 1.9263e-13 | 65.7879 | -192.9406 | 27.0191 | -219.9597 | 1.0093e-22
19936687.5 | -160 | -163.5 | -127.1527 | 1.9263e-13 | 65.795 | -192.9477 | 27.0172 | -219.9649 | 1.0081e-22
19941000 | -160 | -163.5 | -127.1527 | 1.9263e-13 | 65.8021 | -192.9548 | 27.0154 | -219.9702 | 1.0069e-22
19945312.5 | -160 | -163.5 | -127.1527 | 1.9263e-13 | 65.8092 | -192.9619 | 27.0135 | -219.9754 | 1.0057e-22
19949625 | -160 | -163.5 | -127.1527 | 1.9263e-13 | 65.8163 | -192.969 | 27.0116 | -219.9806 | 1.0045e-22
19953937.5 | -160 | -163.5 | -127.1527 | 1.9263e-13 | 65.8234 | -192.9761 | 27.0097 | -219.9859 | 1.0033e-22
19958250 | -160 | -163.5 | -127.1527 | 1.9263e-13 | 65.8305 | -192.9833 | 27.0079 | -219.9911 | 1.002e-22
19962562.5 | -160 | -163.5 | -127.1527 | 1.9263e-13 | 65.8377 | -192.9904 | 27.006 | -219.9963 | 1.0008e-22
19966875 | -160 | -163.5 | -127.1527 | 1.9263e-13 | 65.8448 | -192.9975 | 27.0041 | -220.0016 | 9.9964e-23
19971187.5 | -160 | -163.5 | -127.1527 | 1.9263e-13 | 65.8519 | -193.0046 | 27.0022 | -220.0068 | 9.9843e-23
19975500 | -160 | -163.5 | -127.1527 | 1.9263e-13 | 65.859 | -193.0117 | 27.0003 | -220.012 | 9.9723e-23
19979812.5 | -160 | -163.5 | -127.1527 | 1.9263e-13 | 65.8661 | -193.0188 | 26.9985 | -220.0173 | 9.9603e-23
19984125 | -160 | -163.5 | -127.1527 | 1.9263e-13 | 65.8732 | -193.0259 | 26.9966 | -220.0225 | 9.9483e-23
19988437.5 | -160 | -163.5 | -127.1527 | 1.9263e-13 | 65.8803 | -193.033 | 26.9947 | -220.0277 | 9.9363e-23
19992750 | -160 | -163.5 | -127.1527 | 1.9263e-13 | 65.8874 | -193.0401 | 26.9928 | -220.033 | 9.9243e-23
19997062.5 | -160 | -163.5 | -127.1527 | 1.9263e-13 | 65.8945 | -193.0472 | 26.991 | -220.0382 | 9.9124e-23
20001375 | -160 | -163.5 | -127.1527 | 1.9263e-13 | 65.9016 | -193.0543 | 26.9891 | -220.0434 | 9.9005e-23
20005687.5 | -160 | -163.5 | -127.1527 | 1.9263e-13 | 65.9087 | -193.0614 | 26.9872 | -220.0487 | 9.8885e-23
20010000 | -160 | -163.5 | -127.1527 | 1.9263e-13 | 65.9158 | -193.0685 | 26.9854 | -220.0539 | 9.8766e-23
20014312.5 | -160 | -163.5 | -127.1527 | 1.9263e-13 | 65.9229 | -193.0757 | 26.9835 | -220.0591 | 9.8648e-23
20018625 | -160 | -163.5 | -127.1527 | 1.9263e-13 | 65.93 | -193.0828 | 26.9816 | -220.0644 | 9.8529e-23
20022937.5 | -160 | -163.5 | -127.1527 | 1.9263e-13 | 65.9371 | -193.0899 | 26.9797 | -220.0696 | 9.841e-23
20027250 | -160 | -163.5 | -127.1527 | 1.9263e-13 | 65.9442 | -193.097 | 26.9779 | -220.0748 | 9.8292e-23
20031562.5 | -160 | -163.5 | -127.1527 | 1.9263e-13 | 65.9513 | -193.1041 | 26.976 | -220.0801 | 9.8173e-23
20035875 | -160 | -163.5 | -127.1527 | 1.9263e-13 | 65.9584 | -193.1112 | 26.9741 | -220.0853 | 9.8055e-23
20040187.5 | -160 | -163.5 | -127.1527 | 1.9263e-13 | 65.9655 | -193.1183 | 26.9723 | -220.0905 | 9.7937e-23
20044500 | -160 | -163.5 | -127.1527 | 1.9263e-13 | 65.9726 | -193.1253 | 26.9704 | -220.0957 | 9.782e-23
20048812.5 | -160 | -163.5 | -127.1527 | 1.9263e-13 | 65.9797 | -193.1324 | 26.9685 | -220.101 | 9.7702e-23
20053125 | -160 | -163.5 | -127.1527 | 1.9263e-13 | 65.9868 | -193.1395 | 26.9667 | -220.1062 | 9.7584e-23
20057437.5 | -160 | -163.5 | -127.1527 | 1.9263e-13 | 65.9939 | -193.1466 | 26.9648 | -220.1114 | 9.7467e-23
20061750 | -160 | -163.5 | -127.1527 | 1.9263e-13 | 66.001 | -193.1537 | 26.9629 | -220.1167 | 9.735e-23
20066062.5 | -160 | -163.5 | -127.1527 | 1.9263e-13 | 66.0081 | -193.1608 | 26.9611 | -220.1219 | 9.7233e-23
20070375 | -160 | -163.5 | -127.1527 | 1.9263e-13 | 66.0152 | -193.1679 | 26.9592 | -220.1271 | 9.7116e-23
20074687.5 | -160 | -163.5 | -127.1527 | 1.9263e-13 | 66.0223 | -193.175 | 26.9573 | -220.1323 | 9.6999e-23
20079000 | -160 | -163.5 | -127.1527 | 1.9263e-13 | 66.0294 | -193.1821 | 26.9555 | -220.1376 | 9.6882e-23
20083312.5 | -160 | -163.5 | -127.1527 | 1.9263e-13 | 66.0365 | -193.1892 | 26.9536 | -220.1428 | 9.6766e-23
20087625 | -160 | -163.5 | -127.1527 | 1.9263e-13 | 66.0436 | -193.1963 | 26.9517 | -220.148 | 9.6649e-23
20091937.5 | -160 | -163.5 | -127.1527 | 1.9263e-13 | 66.0507 | -193.2034 | 26.9499 | -220.1532 | 9.6533e-23
20096250 | -160 | -163.5 | -127.1527 | 1.9263e-13 | 66.0577 | -193.2105 | 26.948 | -220.1585 | 9.6417e-23
20100562.5 | -160 | -163.5 | -127.1527 | 1.9263e-13 | 66.0648 | -193.2175 | 26.9461 | -220.1637 | 9.6301e-23
20104875 | -160 | -163.5 | -127.1527 | 1.9263e-13 | 66.0719 | -193.2246 | 26.9443 | -220.1689 | 9.6186e-23
20109187.5 | -160 | -163.5 | -127.1527 | 1.9263e-13 | 66.079 | -193.2317 | 26.9424 | -220.1741 | 9.607e-23
20113500 | -160 | -163.5 | -127.1527 | 1.9263e-13 | 66.0861 | -193.2388 | 26.9405 | -220.1793 | 9.5954e-23
20117812.5 | -160 | -163.5 | -127.1527 | 1.9263e-13 | 66.0932 | -193.2459 | 26.9387 | -220.1846 | 9.5839e-23
20122125 | -160 | -163.5 | -127.1527 | 1.9263e-13 | 66.1003 | -193.253 | 26.9368 | -220.1898 | 9.5724e-23
20126437.5 | -160 | -163.5 | -127.1527 | 1.9263e-13 | 66.1073 | -193.2601 | 26.935 | -220.195 | 9.5609e-23
20130750 | -160 | -163.5 | -127.1527 | 1.9263e-13 | 66.1144 | -193.2671 | 26.9331 | -220.2002 | 9.5494e-23
20135062.5 | -160 | -163.5 | -127.1527 | 1.9263e-13 | 66.1215 | -193.2742 | 26.9312 | -220.2055 | 9.5379e-23
20139375 | -160 | -163.5 | -127.1527 | 1.9263e-13 | 66.1286 | -193.2813 | 26.9294 | -220.2107 | 9.5265e-23
20143687.5 | -160 | -163.5 | -127.1527 | 1.9263e-13 | 66.1357 | -193.2884 | 26.9275 | -220.2159 | 9.515e-23
20148000 | -160 | -163.5 | -127.1527 | 1.9263e-13 | 66.1427 | -193.2955 | 26.9257 | -220.2211 | 9.5036e-23
20152312.5 | -160 | -163.5 | -127.1527 | 1.9263e-13 | 66.1498 | -193.3025 | 26.9238 | -220.2263 | 9.4922e-23
20156625 | -160 | -163.5 | -127.1527 | 1.9263e-13 | 66.1569 | -193.3096 | 26.9219 | -220.2316 | 9.4808e-23
20160937.5 | -160 | -163.5 | -127.1527 | 1.9263e-13 | 66.164 | -193.3167 | 26.9201 | -220.2368 | 9.4694e-23
20165250 | -160 | -163.5 | -127.1527 | 1.9263e-13 | 66.1711 | -193.3238 | 26.9182 | -220.242 | 9.458e-23
20169562.5 | -160 | -163.5 | -127.1527 | 1.9263e-13 | 66.1781 | -193.3308 | 26.9164 | -220.2472 | 9.4467e-23
20173875 | -160 | -163.5 | -127.1527 | 1.9263e-13 | 66.1852 | -193.3379 | 26.9145 | -220.2524 | 9.4353e-23
20178187.5 | -160 | -163.5 | -127.1527 | 1.9263e-13 | 66.1923 | -193.345 | 26.9127 | -220.2576 | 9.424e-23
20182500 | -160 | -163.5 | -127.1527 | 1.9263e-13 | 66.1994 | -193.3521 | 26.9108 | -220.2629 | 9.4127e-23
20186812.5 | -160 | -163.5 | -127.1527 | 1.9263e-13 | 66.2064 | -193.3591 | 26.9089 | -220.2681 | 9.4014e-23
20191125 | -160 | -163.5 | -127.1527 | 1.9263e-13 | 66.2135 | -193.3662 | 26.9071 | -220.2733 | 9.3901e-23
20195437.5 | -160 | -163.5 | -127.1527 | 1.9263e-13 | 66.2206 | -193.3733 | 26.9052 | -220.2785 | 9.3788e-23
20199750 | -160 | -163.5 | -127.1527 | 1.9263e-13 | 66.2276 | -193.3803 | 26.9034 | -220.2837 | 9.3676e-23
20204062.5 | -160 | -163.5 | -127.1527 | 1.9263e-13 | 66.2347 | -193.3874 | 26.9015 | -220.2889 | 9.3563e-23
20208375 | -160 | -163.5 | -127.1527 | 1.9263e-13 | 66.2418 | -193.3945 | 26.8997 | -220.2942 | 9.3451e-23
20212687.5 | -160 | -163.5 | -127.1527 | 1.9263e-13 | 66.2488 | -193.4015 | 26.8978 | -220.2994 | 9.3339e-23
20217000 | -160 | -163.5 | -127.1527 | 1.9263e-13 | 66.2559 | -193.4086 | 26.896 | -220.3046 | 9.3227e-23
20221312.5 | -160 | -163.5 | -127.1527 | 1.9263e-13 | 66.263 | -193.4157 | 26.8941 | -220.3098 | 9.3115e-23
20225625 | -160 | -163.5 | -127.1527 | 1.9263e-13 | 66.27 | -193.4227 | 26.8923 | -220.315 | 9.3003e-23
20229937.5 | -160 | -163.5 | -127.1527 | 1.9263e-13 | 66.2771 | -193.4298 | 26.8904 | -220.3202 | 9.2892e-23
20234250 | -160 | -163.5 | -127.1527 | 1.9263e-13 | 66.2842 | -193.4369 | 26.8886 | -220.3254 | 9.278e-23
20238562.5 | -160 | -163.5 | -127.1527 | 1.9263e-13 | 66.2912 | -193.4439 | 26.8867 | -220.3306 | 9.2669e-23
20242875 | -160 | -163.5 | -127.1527 | 1.9263e-13 | 66.2983 | -193.451 | 26.8849 | -220.3359 | 9.2558e-23
20247187.5 | -160 | -163.5 | -127.1527 | 1.9263e-13 | 66.3054 | -193.4581 | 26.883 | -220.3411 | 9.2447e-23
20251500 | -160 | -163.5 | -127.1527 | 1.9263e-13 | 66.3124 | -193.4651 | 26.8812 | -220.3463 | 9.2336e-23
20255812.5 | -160 | -163.5 | -127.1527 | 1.9263e-13 | 66.3195 | -193.4722 | 26.8793 | -220.3515 | 9.2225e-23
20260125 | -160 | -163.5 | -127.1527 | 1.9263e-13 | 66.3265 | -193.4792 | 26.8775 | -220.3567 | 9.2115e-23
20264437.5 | -160 | -163.5 | -127.1527 | 1.9263e-13 | 66.3336 | -193.4863 | 26.8756 | -220.3619 | 9.2004e-23
20268750 | -160 | -163.5 | -127.1527 | 1.9263e-13 | 66.3407 | -193.4934 | 26.8738 | -220.3671 | 9.1894e-23
20273062.5 | -160 | -163.5 | -127.1527 | 1.9263e-13 | 66.3477 | -193.5004 | 26.8719 | -220.3723 | 9.1784e-23
20277375 | -160 | -163.5 | -127.1527 | 1.9263e-13 | 66.3548 | -193.5075 | 26.8701 | -220.3775 | 9.1674e-23
20281687.5 | -160 | -163.5 | -127.1527 | 1.9263e-13 | 66.3618 | -193.5145 | 26.8682 | -220.3827 | 9.1564e-23
20286000 | -160 | -163.5 | -127.1527 | 1.9263e-13 | 66.3689 | -193.5216 | 26.8664 | -220.388 | 9.1454e-23
20290312.5 | -160 | -163.5 | -127.1527 | 1.9263e-13 | 66.3759 | -193.5286 | 26.8645 | -220.3932 | 9.1345e-23
20294625 | -160 | -163.5 | -127.1527 | 1.9263e-13 | 66.383 | -193.5357 | 26.8627 | -220.3984 | 9.1235e-23
20298937.5 | -160 | -163.5 | -127.1527 | 1.9263e-13 | 66.39 | -193.5427 | 26.8608 | -220.4036 | 9.1126e-23
20303250 | -160 | -163.5 | -127.1527 | 1.9263e-13 | 66.3971 | -193.5498 | 26.859 | -220.4088 | 9.1017e-23
20307562.5 | -160 | -163.5 | -127.1527 | 1.9263e-13 | 66.4041 | -193.5568 | 26.8571 | -220.414 | 9.0908e-23
20311875 | -160 | -163.5 | -127.1527 | 1.9263e-13 | 66.4112 | -193.5639 | 26.8553 | -220.4192 | 9.0799e-23
20316187.5 | -160 | -163.5 | -127.1527 | 1.9263e-13 | 66.4182 | -193.5709 | 26.8535 | -220.4244 | 9.069e-23
20320500 | -160 | -163.5 | -127.1527 | 1.9263e-13 | 66.4253 | -193.578 | 26.8516 | -220.4296 | 9.0581e-23
20324812.5 | -160 | -163.5 | -127.1527 | 1.9263e-13 | 66.4323 | -193.585 | 26.8498 | -220.4348 | 9.0473e-23
20329125 | -160 | -163.5 | -127.1527 | 1.9263e-13 | 66.4394 | -193.5921 | 26.8479 | -220.44 | 9.0365e-23
20333437.5 | -160 | -163.5 | -127.1527 | 1.9263e-13 | 66.4464 | -193.5991 | 26.8461 | -220.4452 | 9.0256e-23
20337750 | -160 | -163.5 | -127.1527 | 1.9263e-13 | 66.4535 | -193.6062 | 26.8442 | -220.4504 | 9.0148e-23
20342062.5 | -160 | -163.5 | -127.1527 | 1.9263e-13 | 66.4605 | -193.6132 | 26.8424 | -220.4556 | 9.004e-23
20346375 | -160 | -163.5 | -127.1527 | 1.9263e-13 | 66.4676 | -193.6203 | 26.8406 | -220.4608 | 8.9933e-23
20350687.5 | -160 | -163.5 | -127.1527 | 1.9263e-13 | 66.4746 | -193.6273 | 26.8387 | -220.466 | 8.9825e-23
20355000 | -160 | -163.5 | -127.1527 | 1.9263e-13 | 66.4817 | -193.6344 | 26.8369 | -220.4712 | 8.9717e-23
20359312.5 | -160 | -163.5 | -127.1527 | 1.9263e-13 | 66.4887 | -193.6414 | 26.835 | -220.4764 | 8.961e-23
20363625 | -160 | -163.5 | -127.1527 | 1.9263e-13 | 66.4957 | -193.6484 | 26.8332 | -220.4816 | 8.9503e-23
20367937.5 | -160 | -163.5 | -127.1527 | 1.9263e-13 | 66.5028 | -193.6555 | 26.8314 | -220.4868 | 8.9396e-23
20372250 | -160 | -163.5 | -127.1527 | 1.9263e-13 | 66.5098 | -193.6625 | 26.8295 | -220.492 | 8.9289e-23
20376562.5 | -160 | -163.5 | -127.1527 | 1.9263e-13 | 66.5169 | -193.6696 | 26.8277 | -220.4972 | 8.9182e-23
20380875 | -160 | -163.5 | -127.1527 | 1.9263e-13 | 66.5239 | -193.6766 | 26.8258 | -220.5024 | 8.9075e-23
20385187.5 | -160 | -163.5 | -127.1527 | 1.9263e-13 | 66.5309 | -193.6836 | 26.824 | -220.5076 | 8.8968e-23
20389500 | -160 | -163.5 | -127.1527 | 1.9263e-13 | 66.538 | -193.6907 | 26.8222 | -220.5128 | 8.8862e-23
20393812.5 | -160 | -163.5 | -127.1527 | 1.9263e-13 | 66.545 | -193.6977 | 26.8203 | -220.518 | 8.8756e-23
20398125 | -160 | -163.5 | -127.1527 | 1.9263e-13 | 66.552 | -193.7047 | 26.8185 | -220.5232 | 8.8649e-23
20402437.5 | -160 | -163.5 | -127.1527 | 1.9263e-13 | 66.5591 | -193.7118 | 26.8167 | -220.5284 | 8.8543e-23
20406750 | -160 | -163.5 | -127.1527 | 1.9263e-13 | 66.5661 | -193.7188 | 26.8148 | -220.5336 | 8.8437e-23
20411062.5 | -160 | -163.5 | -127.1527 | 1.9263e-13 | 66.5731 | -193.7259 | 26.813 | -220.5388 | 8.8332e-23
20415375 | -160 | -163.5 | -127.1527 | 1.9263e-13 | 66.5802 | -193.7329 | 26.8112 | -220.544 | 8.8226e-23
20419687.5 | -160 | -163.5 | -127.1527 | 1.9263e-13 | 66.5872 | -193.7399 | 26.8093 | -220.5492 | 8.812e-23
20424000 | -160 | -163.5 | -127.1527 | 1.9263e-13 | 66.5942 | -193.7469 | 26.8075 | -220.5544 | 8.8015e-23
20428312.5 | -160 | -163.5 | -127.1527 | 1.9263e-13 | 66.6013 | -193.754 | 26.8057 | -220.5596 | 8.791e-23
20432625 | -160 | -163.5 | -127.1527 | 1.9263e-13 | 66.6083 | -193.761 | 26.8038 | -220.5648 | 8.7805e-23
20436937.5 | -160 | -163.5 | -127.1527 | 1.9263e-13 | 66.6153 | -193.768 | 26.802 | -220.57 | 8.77e-23
20441250 | -160 | -163.5 | -127.1527 | 1.9263e-13 | 66.6224 | -193.7751 | 26.8002 | -220.5752 | 8.7595e-23
20445562.5 | -160 | -163.5 | -127.1527 | 1.9263e-13 | 66.6294 | -193.7821 | 26.7983 | -220.5804 | 8.749e-23
20449875 | -160 | -163.5 | -127.1527 | 1.9263e-13 | 66.6364 | -193.7891 | 26.7965 | -220.5856 | 8.7386e-23
20454187.5 | -160 | -163.5 | -127.1527 | 1.9263e-13 | 66.6434 | -193.7961 | 26.7947 | -220.5908 | 8.7281e-23
20458500 | -160 | -163.5 | -127.1527 | 1.9263e-13 | 66.6505 | -193.8032 | 26.7928 | -220.596 | 8.7177e-23
20462812.5 | -160 | -163.5 | -127.1527 | 1.9263e-13 | 66.6575 | -193.8102 | 26.791 | -220.6012 | 8.7073e-23
20467125 | -160 | -163.5 | -127.1527 | 1.9263e-13 | 66.6645 | -193.8172 | 26.7892 | -220.6064 | 8.6969e-23
20471437.5 | -160 | -163.5 | -127.1527 | 1.9263e-13 | 66.6715 | -193.8242 | 26.7873 | -220.6116 | 8.6865e-23
20475750 | -160 | -163.5 | -127.1527 | 1.9263e-13 | 66.6786 | -193.8313 | 26.7855 | -220.6168 | 8.6761e-23
20480062.5 | -160 | -163.5 | -127.1527 | 1.9263e-13 | 66.6856 | -193.8383 | 26.7837 | -220.622 | 8.6657e-23
20484375 | -160 | -163.5 | -127.1527 | 1.9263e-13 | 66.6926 | -193.8453 | 26.7818 | -220.6271 | 8.6554e-23
20488687.5 | -160 | -163.5 | -127.1527 | 1.9263e-13 | 66.6996 | -193.8523 | 26.78 | -220.6323 | 8.645e-23
20493000 | -160 | -163.5 | -127.1527 | 1.9263e-13 | 66.7066 | -193.8593 | 26.7782 | -220.6375 | 8.6347e-23
20497312.5 | -160 | -163.5 | -127.1527 | 1.9263e-13 | 66.7137 | -193.8664 | 26.7764 | -220.6427 | 8.6244e-23
20501625 | -160 | -163.5 | -127.1527 | 1.9263e-13 | 66.7207 | -193.8734 | 26.7745 | -220.6479 | 8.6141e-23
20505937.5 | -160 | -163.5 | -127.1527 | 1.9263e-13 | 66.7277 | -193.8804 | 26.7727 | -220.6531 | 8.6038e-23
20510250 | -160 | -163.5 | -127.1527 | 1.9263e-13 | 66.7347 | -193.8874 | 26.7709 | -220.6583 | 8.5935e-23
20514562.5 | -160 | -163.5 | -127.1527 | 1.9263e-13 | 66.7417 | -193.8944 | 26.7691 | -220.6635 | 8.5833e-23
20518875 | -160 | -163.5 | -127.1527 | 1.9263e-13 | 66.7487 | -193.9014 | 26.7672 | -220.6687 | 8.573e-23
20523187.5 | -160 | -163.5 | -127.1527 | 1.9263e-13 | 66.7557 | -193.9085 | 26.7654 | -220.6739 | 8.5628e-23
20527500 | -160 | -163.5 | -127.1527 | 1.9263e-13 | 66.7628 | -193.9155 | 26.7636 | -220.679 | 8.5525e-23
20531812.5 | -160 | -163.5 | -127.1527 | 1.9263e-13 | 66.7698 | -193.9225 | 26.7618 | -220.6842 | 8.5423e-23
20536125 | -160 | -163.5 | -127.1527 | 1.9263e-13 | 66.7768 | -193.9295 | 26.7599 | -220.6894 | 8.5321e-23
20540437.5 | -160 | -163.5 | -127.1527 | 1.9263e-13 | 66.7838 | -193.9365 | 26.7581 | -220.6946 | 8.522e-23
20544750 | -160 | -163.5 | -127.1527 | 1.9263e-13 | 66.7908 | -193.9435 | 26.7563 | -220.6998 | 8.5118e-23
20549062.5 | -160 | -163.5 | -127.1527 | 1.9263e-13 | 66.7978 | -193.9505 | 26.7545 | -220.705 | 8.5016e-23
20553375 | -160 | -163.5 | -127.1527 | 1.9263e-13 | 66.8048 | -193.9575 | 26.7526 | -220.7102 | 8.4915e-23
20557687.5 | -160 | -163.5 | -127.1527 | 1.9263e-13 | 66.8118 | -193.9645 | 26.7508 | -220.7154 | 8.4813e-23
20562000 | -160 | -163.5 | -127.1527 | 1.9263e-13 | 66.8188 | -193.9715 | 26.749 | -220.7205 | 8.4712e-23
20566312.5 | -160 | -163.5 | -127.1527 | 1.9263e-13 | 66.8258 | -193.9786 | 26.7472 | -220.7257 | 8.4611e-23
20570625 | -160 | -163.5 | -127.1527 | 1.9263e-13 | 66.8329 | -193.9856 | 26.7454 | -220.7309 | 8.451e-23
20574937.5 | -160 | -163.5 | -127.1527 | 1.9263e-13 | 66.8399 | -193.9926 | 26.7435 | -220.7361 | 8.4409e-23
20579250 | -160 | -163.5 | -127.1527 | 1.9263e-13 | 66.8469 | -193.9996 | 26.7417 | -220.7413 | 8.4309e-23
20583562.5 | -160 | -163.5 | -127.1527 | 1.9263e-13 | 66.8539 | -194.0066 | 26.7399 | -220.7465 | 8.4208e-23
20587875 | -160 | -163.5 | -127.1527 | 1.9263e-13 | 66.8609 | -194.0136 | 26.7381 | -220.7516 | 8.4108e-23
20592187.5 | -160 | -163.5 | -127.1527 | 1.9263e-13 | 66.8679 | -194.0206 | 26.7363 | -220.7568 | 8.4007e-23
20596500 | -160 | -163.5 | -127.1527 | 1.9263e-13 | 66.8749 | -194.0276 | 26.7344 | -220.762 | 8.3907e-23
20600812.5 | -160 | -163.5 | -127.1527 | 1.9263e-13 | 66.8819 | -194.0346 | 26.7326 | -220.7672 | 8.3807e-23
20605125 | -160 | -163.5 | -127.1527 | 1.9263e-13 | 66.8889 | -194.0416 | 26.7308 | -220.7724 | 8.3707e-23
20609437.5 | -160 | -163.5 | -127.1527 | 1.9263e-13 | 66.8959 | -194.0486 | 26.729 | -220.7776 | 8.3607e-23
20613750 | -160 | -163.5 | -127.1527 | 1.9263e-13 | 66.9029 | -194.0556 | 26.7272 | -220.7827 | 8.3508e-23
20618062.5 | -160 | -163.5 | -127.1527 | 1.9263e-13 | 66.9099 | -194.0626 | 26.7253 | -220.7879 | 8.3408e-23
20622375 | -160 | -163.5 | -127.1527 | 1.9263e-13 | 66.9169 | -194.0696 | 26.7235 | -220.7931 | 8.3309e-23
20626687.5 | -160 | -163.5 | -127.1527 | 1.9263e-13 | 66.9239 | -194.0766 | 26.7217 | -220.7983 | 8.3209e-23
20631000 | -160 | -163.5 | -127.1527 | 1.9263e-13 | 66.9309 | -194.0836 | 26.7199 | -220.8035 | 8.311e-23
20635312.5 | -160 | -163.5 | -127.1527 | 1.9263e-13 | 66.9379 | -194.0906 | 26.7181 | -220.8086 | 8.3011e-23
20639625 | -160 | -163.5 | -127.1527 | 1.9263e-13 | 66.9448 | -194.0976 | 26.7163 | -220.8138 | 8.2912e-23
20643937.5 | -160 | -163.5 | -127.1527 | 1.9263e-13 | 66.9518 | -194.1045 | 26.7144 | -220.819 | 8.2813e-23
20648250 | -160 | -163.5 | -127.1527 | 1.9263e-13 | 66.9588 | -194.1115 | 26.7126 | -220.8242 | 8.2715e-23
20652562.5 | -160 | -163.5 | -127.1527 | 1.9263e-13 | 66.9658 | -194.1185 | 26.7108 | -220.8294 | 8.2616e-23
20656875 | -160 | -163.5 | -127.1527 | 1.9263e-13 | 66.9728 | -194.1255 | 26.709 | -220.8345 | 8.2518e-23
20661187.5 | -160 | -163.5 | -127.1527 | 1.9263e-13 | 66.9798 | -194.1325 | 26.7072 | -220.8397 | 8.2419e-23
20665500 | -160 | -163.5 | -127.1527 | 1.9263e-13 | 66.9868 | -194.1395 | 26.7054 | -220.8449 | 8.2321e-23
20669812.5 | -160 | -163.5 | -127.1527 | 1.9263e-13 | 66.9938 | -194.1465 | 26.7036 | -220.8501 | 8.2223e-23
20674125 | -160 | -163.5 | -127.1527 | 1.9263e-13 | 67.0008 | -194.1535 | 26.7018 | -220.8552 | 8.2125e-23
20678437.5 | -160 | -163.5 | -127.1527 | 1.9263e-13 | 67.0078 | -194.1605 | 26.6999 | -220.8604 | 8.2027e-23
20682750 | -160 | -163.5 | -127.1527 | 1.9263e-13 | 67.0147 | -194.1675 | 26.6981 | -220.8656 | 8.193e-23
20687062.5 | -160 | -163.5 | -127.1527 | 1.9263e-13 | 67.0217 | -194.1744 | 26.6963 | -220.8708 | 8.1832e-23
20691375 | -160 | -163.5 | -127.1527 | 1.9263e-13 | 67.0287 | -194.1814 | 26.6945 | -220.8759 | 8.1735e-23
20695687.5 | -160 | -163.5 | -127.1527 | 1.9263e-13 | 67.0357 | -194.1884 | 26.6927 | -220.8811 | 8.1637e-23
20700000 | -160 | -163.5 | -127.1527 | 1.9263e-13 | 67.0427 | -194.1954 | 26.6909 | -220.8863 | 8.154e-23
20704312.5 | -160 | -163.5 | -127.1527 | 1.9263e-13 | 67.0497 | -194.2024 | 26.6891 | -220.8915 | 8.1443e-23
20708625 | -160 | -163.5 | -127.1527 | 1.9263e-13 | 67.0567 | -194.2094 | 26.6873 | -220.8966 | 8.1346e-23
20712937.5 | -160 | -163.5 | -127.1527 | 1.9263e-13 | 67.0636 | -194.2163 | 26.6855 | -220.9018 | 8.1249e-23
20717250 | -160 | -163.5 | -127.1527 | 1.9263e-13 | 67.0706 | -194.2233 | 26.6837 | -220.907 | 8.1152e-23
20721562.5 | -160 | -163.5 | -127.1527 | 1.9263e-13 | 67.0776 | -194.2303 | 26.6818 | -220.9122 | 8.1056e-23
20725875 | -160 | -163.5 | -127.1527 | 1.9263e-13 | 67.0846 | -194.2373 | 26.68 | -220.9173 | 8.0959e-23
20730187.5 | -160 | -163.5 | -127.1527 | 1.9263e-13 | 67.0916 | -194.2443 | 26.6782 | -220.9225 | 8.0863e-23
20734500 | -160 | -163.5 | -127.1527 | 1.9263e-13 | 67.0985 | -194.2512 | 26.6764 | -220.9277 | 8.0767e-23
20738812.5 | -160 | -163.5 | -127.1527 | 1.9263e-13 | 67.1055 | -194.2582 | 26.6746 | -220.9328 | 8.0671e-23
20743125 | -160 | -163.5 | -127.1527 | 1.9263e-13 | 67.1125 | -194.2652 | 26.6728 | -220.938 | 8.0575e-23
20747437.5 | -160 | -163.5 | -127.1527 | 1.9263e-13 | 67.1195 | -194.2722 | 26.671 | -220.9432 | 8.0479e-23
20751750 | -160 | -163.5 | -127.1527 | 1.9263e-13 | 67.1264 | -194.2791 | 26.6692 | -220.9484 | 8.0383e-23
20756062.5 | -160 | -163.5 | -127.1527 | 1.9263e-13 | 67.1334 | -194.2861 | 26.6674 | -220.9535 | 8.0287e-23
20760375 | -160 | -163.5 | -127.1527 | 1.9263e-13 | 67.1404 | -194.2931 | 26.6656 | -220.9587 | 8.0192e-23
20764687.5 | -160 | -163.5 | -127.1527 | 1.9263e-13 | 67.1474 | -194.3001 | 26.6638 | -220.9639 | 8.0097e-23
20769000 | -160 | -163.5 | -127.1527 | 1.9263e-13 | 67.1543 | -194.307 | 26.662 | -220.969 | 8.0001e-23
20773312.5 | -160 | -163.5 | -127.1527 | 1.9263e-13 | 67.1613 | -194.314 | 26.6602 | -220.9742 | 7.9906e-23
20777625 | -160 | -163.5 | -127.1527 | 1.9263e-13 | 67.1683 | -194.321 | 26.6584 | -220.9794 | 7.9811e-23
20781937.5 | -160 | -163.5 | -127.1527 | 1.9263e-13 | 67.1752 | -194.328 | 26.6566 | -220.9845 | 7.9716e-23
20786250 | -160 | -163.5 | -127.1527 | 1.9263e-13 | 67.1822 | -194.3349 | 26.6548 | -220.9897 | 7.9621e-23
20790562.5 | -160 | -163.5 | -127.1527 | 1.9263e-13 | 67.1892 | -194.3419 | 26.653 | -220.9949 | 7.9527e-23
20794875 | -160 | -163.5 | -127.1527 | 1.9263e-13 | 67.1962 | -194.3489 | 26.6512 | -221 | 7.9432e-23
20799187.5 | -160 | -163.5 | -127.1527 | 1.9263e-13 | 67.2031 | -194.3558 | 26.6494 | -221.0052 | 7.9338e-23
20803500 | -160 | -163.5 | -127.1527 | 1.9263e-13 | 67.2101 | -194.3628 | 26.6476 | -221.0104 | 7.9243e-23
20807812.5 | -160 | -163.5 | -127.1527 | 1.9263e-13 | 67.2171 | -194.3698 | 26.6458 | -221.0155 | 7.9149e-23
20812125 | -160 | -163.5 | -127.1527 | 1.9263e-13 | 67.224 | -194.3767 | 26.644 | -221.0207 | 7.9055e-23
20816437.5 | -160 | -163.5 | -127.1527 | 1.9263e-13 | 67.231 | -194.3837 | 26.6422 | -221.0259 | 7.8961e-23
20820750 | -160 | -163.5 | -127.1527 | 1.9263e-13 | 67.2379 | -194.3907 | 26.6404 | -221.031 | 7.8867e-23
20825062.5 | -160 | -163.5 | -127.1527 | 1.9263e-13 | 67.2449 | -194.3976 | 26.6386 | -221.0362 | 7.8774e-23
20829375 | -160 | -163.5 | -127.1527 | 1.9263e-13 | 67.2519 | -194.4046 | 26.6368 | -221.0414 | 7.868e-23
20833687.5 | -160 | -163.5 | -127.1527 | 1.9263e-13 | 67.2588 | -194.4115 | 26.635 | -221.0465 | 7.8587e-23
20838000 | -160 | -163.5 | -127.1527 | 1.9263e-13 | 67.2658 | -194.4185 | 26.6332 | -221.0517 | 7.8493e-23
20842312.5 | -160 | -163.5 | -127.1527 | 1.9263e-13 | 67.2728 | -194.4255 | 26.6314 | -221.0568 | 7.84e-23
20846625 | -160 | -163.5 | -127.1527 | 1.9263e-13 | 67.2797 | -194.4324 | 26.6296 | -221.062 | 7.8307e-23
20850937.5 | -160 | -163.5 | -127.1527 | 1.9263e-13 | 67.2867 | -194.4394 | 26.6278 | -221.0672 | 7.8214e-23
20855250 | -160 | -163.5 | -127.1527 | 1.9263e-13 | 67.2936 | -194.4463 | 26.626 | -221.0723 | 7.8121e-23
20859562.5 | -160 | -163.5 | -127.1527 | 1.9263e-13 | 67.3006 | -194.4533 | 26.6242 | -221.0775 | 7.8028e-23
20863875 | -160 | -163.5 | -127.1527 | 1.9263e-13 | 67.3075 | -194.4603 | 26.6224 | -221.0827 | 7.7935e-23
20868187.5 | -160 | -163.5 | -127.1527 | 1.9263e-13 | 67.3145 | -194.4672 | 26.6206 | -221.0878 | 7.7843e-23
20872500 | -160 | -163.5 | -127.1527 | 1.9263e-13 | 67.3215 | -194.4742 | 26.6188 | -221.093 | 7.775e-23
20876812.5 | -160 | -163.5 | -127.1527 | 1.9263e-13 | 67.3284 | -194.4811 | 26.617 | -221.0981 | 7.7658e-23
20881125 | -160 | -163.5 | -127.1527 | 1.9263e-13 | 67.3354 | -194.4881 | 26.6152 | -221.1033 | 7.7566e-23
20885437.5 | -160 | -163.5 | -127.1527 | 1.9263e-13 | 67.3423 | -194.495 | 26.6134 | -221.1085 | 7.7474e-23
20889750 | -160 | -163.5 | -127.1527 | 1.9263e-13 | 67.3493 | -194.502 | 26.6116 | -221.1136 | 7.7382e-23
20894062.5 | -160 | -163.5 | -127.1527 | 1.9263e-13 | 67.3562 | -194.5089 | 26.6098 | -221.1188 | 7.729e-23
20898375 | -160 | -163.5 | -127.1527 | 1.9263e-13 | 67.3632 | -194.5159 | 26.608 | -221.1239 | 7.7198e-23
20902687.5 | -160 | -163.5 | -127.1527 | 1.9263e-13 | 67.3701 | -194.5228 | 26.6063 | -221.1291 | 7.7107e-23
20907000 | -160 | -163.5 | -127.1527 | 1.9263e-13 | 67.3771 | -194.5298 | 26.6045 | -221.1342 | 7.7015e-23
20911312.5 | -160 | -163.5 | -127.1527 | 1.9263e-13 | 67.384 | -194.5367 | 26.6027 | -221.1394 | 7.6924e-23
20915625 | -160 | -163.5 | -127.1527 | 1.9263e-13 | 67.391 | -194.5437 | 26.6009 | -221.1446 | 7.6832e-23
20919937.5 | -160 | -163.5 | -127.1527 | 1.9263e-13 | 67.3979 | -194.5506 | 26.5991 | -221.1497 | 7.6741e-23
20924250 | -160 | -163.5 | -127.1527 | 1.9263e-13 | 67.4049 | -194.5576 | 26.5973 | -221.1549 | 7.665e-23
20928562.5 | -160 | -163.5 | -127.1527 | 1.9263e-13 | 67.4118 | -194.5645 | 26.5955 | -221.16 | 7.6559e-23
20932875 | -160 | -163.5 | -127.1527 | 1.9263e-13 | 67.4187 | -194.5715 | 26.5937 | -221.1652 | 7.6468e-23
20937187.5 | -160 | -163.5 | -127.1527 | 1.9263e-13 | 67.4257 | -194.5784 | 26.5919 | -221.1703 | 7.6378e-23
20941500 | -160 | -163.5 | -127.1527 | 1.9263e-13 | 67.4326 | -194.5853 | 26.5901 | -221.1755 | 7.6287e-23
20945812.5 | -160 | -163.5 | -127.1527 | 1.9263e-13 | 67.4396 | -194.5923 | 26.5884 | -221.1806 | 7.6197e-23
20950125 | -160 | -163.5 | -127.1527 | 1.9263e-13 | 67.4465 | -194.5992 | 26.5866 | -221.1858 | 7.6106e-23
20954437.5 | -160 | -163.5 | -127.1527 | 1.9263e-13 | 67.4535 | -194.6062 | 26.5848 | -221.191 | 7.6016e-23
20958750 | -160 | -163.5 | -127.1527 | 1.9263e-13 | 67.4604 | -194.6131 | 26.583 | -221.1961 | 7.5926e-23
20963062.5 | -160 | -163.5 | -127.1527 | 1.9263e-13 | 67.4673 | -194.6201 | 26.5812 | -221.2013 | 7.5836e-23
20967375 | -160 | -163.5 | -127.1527 | 1.9263e-13 | 67.4743 | -194.627 | 26.5794 | -221.2064 | 7.5746e-23
20971687.5 | -160 | -163.5 | -127.1527 | 1.9263e-13 | 67.4812 | -194.6339 | 26.5776 | -221.2116 | 7.5656e-23
20976000 | -160 | -163.5 | -127.1527 | 1.9263e-13 | 67.4882 | -194.6409 | 26.5758 | -221.2167 | 7.5566e-23
20980312.5 | -160 | -163.5 | -127.1527 | 1.9263e-13 | 67.4951 | -194.6478 | 26.5741 | -221.2219 | 7.5477e-23
20984625 | -160 | -163.5 | -127.1527 | 1.9263e-13 | 67.502 | -194.6547 | 26.5723 | -221.227 | 7.5387e-23
20988937.5 | -160 | -163.5 | -127.1527 | 1.9263e-13 | 67.509 | -194.6617 | 26.5705 | -221.2322 | 7.5298e-23
20993250 | -160 | -163.5 | -127.1527 | 1.9263e-13 | 67.5159 | -194.6686 | 26.5687 | -221.2373 | 7.5209e-23
20997562.5 | -160 | -163.5 | -127.1527 | 1.9263e-13 | 67.5228 | -194.6755 | 26.5669 | -221.2425 | 7.512e-23
21001875 | -160 | -163.5 | -127.1527 | 1.9263e-13 | 67.5298 | -194.6825 | 26.5651 | -221.2476 | 7.5031e-23
21006187.5 | -160 | -163.5 | -127.1527 | 1.9263e-13 | 67.5367 | -194.6894 | 26.5634 | -221.2528 | 7.4942e-23
21010500 | -160 | -163.5 | -127.1527 | 1.9263e-13 | 67.5436 | -194.6963 | 26.5616 | -221.2579 | 7.4853e-23
21014812.5 | -160 | -163.5 | -127.1527 | 1.9263e-13 | 67.5506 | -194.7033 | 26.5598 | -221.2631 | 7.4764e-23
21019125 | -160 | -163.5 | -127.1527 | 1.9263e-13 | 67.5575 | -194.7102 | 26.558 | -221.2682 | 7.4676e-23
21023437.5 | -160 | -163.5 | -127.1527 | 1.9263e-13 | 67.5644 | -194.7171 | 26.5562 | -221.2734 | 7.4587e-23
21027750 | -160 | -163.5 | -127.1527 | 1.9263e-13 | 67.5714 | -194.7241 | 26.5544 | -221.2785 | 7.4499e-23
21032062.5 | -160 | -163.5 | -127.1527 | 1.9263e-13 | 67.5783 | -194.731 | 26.5527 | -221.2837 | 7.441e-23
21036375 | -160 | -163.5 | -127.1527 | 1.9263e-13 | 67.5852 | -194.7379 | 26.5509 | -221.2888 | 7.4322e-23
21040687.5 | -160 | -163.5 | -127.1527 | 1.9263e-13 | 67.5921 | -194.7449 | 26.5491 | -221.294 | 7.4234e-23
21045000 | -160 | -163.5 | -127.1527 | 1.9263e-13 | 67.5991 | -194.7518 | 26.5473 | -221.2991 | 7.4146e-23
21049312.5 | -160 | -163.5 | -127.1527 | 1.9263e-13 | 67.606 | -194.7587 | 26.5455 | -221.3042 | 7.4059e-23
21053625 | -160 | -163.5 | -127.1527 | 1.9263e-13 | 67.6129 | -194.7656 | 26.5438 | -221.3094 | 7.3971e-23
21057937.5 | -160 | -163.5 | -127.1527 | 1.9263e-13 | 67.6198 | -194.7726 | 26.542 | -221.3145 | 7.3883e-23
21062250 | -160 | -163.5 | -127.1527 | 1.9263e-13 | 67.6268 | -194.7795 | 26.5402 | -221.3197 | 7.3796e-23
21066562.5 | -160 | -163.5 | -127.1527 | 1.9263e-13 | 67.6337 | -194.7864 | 26.5384 | -221.3248 | 7.3708e-23
21070875 | -160 | -163.5 | -127.1527 | 1.9263e-13 | 67.6406 | -194.7933 | 26.5366 | -221.33 | 7.3621e-23
21075187.5 | -160 | -163.5 | -127.1527 | 1.9263e-13 | 67.6475 | -194.8002 | 26.5349 | -221.3351 | 7.3534e-23
21079500 | -160 | -163.5 | -127.1527 | 1.9263e-13 | 67.6545 | -194.8072 | 26.5331 | -221.3403 | 7.3447e-23
21083812.5 | -160 | -163.5 | -127.1527 | 1.9263e-13 | 67.6614 | -194.8141 | 26.5313 | -221.3454 | 7.336e-23
21088125 | -160 | -163.5 | -127.1527 | 1.9263e-13 | 67.6683 | -194.821 | 26.5295 | -221.3505 | 7.3273e-23
21092437.5 | -160 | -163.5 | -127.1527 | 1.9263e-13 | 67.6752 | -194.8279 | 26.5278 | -221.3557 | 7.3187e-23
21096750 | -160 | -163.5 | -127.1527 | 1.9263e-13 | 67.6821 | -194.8348 | 26.526 | -221.3608 | 7.31e-23
21101062.5 | -160 | -163.5 | -127.1527 | 1.9263e-13 | 67.689 | -194.8418 | 26.5242 | -221.366 | 7.3013e-23
21105375 | -160 | -163.5 | -127.1527 | 1.9263e-13 | 67.696 | -194.8487 | 26.5224 | -221.3711 | 7.2927e-23
21109687.5 | -160 | -163.5 | -127.1527 | 1.9263e-13 | 67.7029 | -194.8556 | 26.5207 | -221.3763 | 7.2841e-23
21114000 | -160 | -163.5 | -127.1527 | 1.9263e-13 | 67.7098 | -194.8625 | 26.5189 | -221.3814 | 7.2755e-23
21118312.5 | -160 | -163.5 | -127.1527 | 1.9263e-13 | 67.7167 | -194.8694 | 26.5171 | -221.3865 | 7.2669e-23
21122625 | -160 | -163.5 | -127.1527 | 1.9263e-13 | 67.7236 | -194.8763 | 26.5153 | -221.3917 | 7.2583e-23
21126937.5 | -160 | -163.5 | -127.1527 | 1.9263e-13 | 67.7305 | -194.8832 | 26.5136 | -221.3968 | 7.2497e-23
21131250 | -160 | -163.5 | -127.1527 | 1.9263e-13 | 67.7374 | -194.8902 | 26.5118 | -221.402 | 7.2411e-23
21135562.5 | -160 | -163.5 | -127.1527 | 1.9263e-13 | 67.7444 | -194.8971 | 26.51 | -221.4071 | 7.2325e-23
21139875 | -160 | -163.5 | -127.1527 | 1.9263e-13 | 67.7513 | -194.904 | 26.5083 | -221.4122 | 7.224e-23
21144187.5 | -160 | -163.5 | -127.1527 | 1.9263e-13 | 67.7582 | -194.9109 | 26.5065 | -221.4174 | 7.2154e-23
21148500 | -160 | -163.5 | -127.1527 | 1.9263e-13 | 67.7651 | -194.9178 | 26.5047 | -221.4225 | 7.2069e-23
21152812.5 | -160 | -163.5 | -127.1527 | 1.9263e-13 | 67.772 | -194.9247 | 26.5029 | -221.4276 | 7.1984e-23
21157125 | -160 | -163.5 | -127.1527 | 1.9263e-13 | 67.7789 | -194.9316 | 26.5012 | -221.4328 | 7.1899e-23
21161437.5 | -160 | -163.5 | -127.1527 | 1.9263e-13 | 67.7858 | -194.9385 | 26.4994 | -221.4379 | 7.1814e-23
21165750 | -160 | -163.5 | -127.1527 | 1.9263e-13 | 67.7927 | -194.9454 | 26.4976 | -221.4431 | 7.1729e-23
21170062.5 | -160 | -163.5 | -127.1527 | 1.9263e-13 | 67.7996 | -194.9523 | 26.4959 | -221.4482 | 7.1644e-23
21174375 | -160 | -163.5 | -127.1527 | 1.9263e-13 | 67.8065 | -194.9592 | 26.4941 | -221.4533 | 7.1559e-23
21178687.5 | -160 | -163.5 | -127.1527 | 1.9263e-13 | 67.8134 | -194.9661 | 26.4923 | -221.4585 | 7.1475e-23
21183000 | -160 | -163.5 | -127.1527 | 1.9263e-13 | 67.8203 | -194.9731 | 26.4906 | -221.4636 | 7.139e-23
21187312.5 | -160 | -163.5 | -127.1527 | 1.9263e-13 | 67.8272 | -194.98 | 26.4888 | -221.4687 | 7.1306e-23
21191625 | -160 | -163.5 | -127.1527 | 1.9263e-13 | 67.8341 | -194.9869 | 26.487 | -221.4739 | 7.1222e-23
21195937.5 | -160 | -163.5 | -127.1527 | 1.9263e-13 | 67.841 | -194.9938 | 26.4852 | -221.479 | 7.1138e-23
21200250 | -160 | -163.5 | -127.1527 | 1.9263e-13 | 67.848 | -195.0007 | 26.4835 | -221.4841 | 7.1054e-23
21204562.5 | -160 | -163.5 | -127.1527 | 1.9263e-13 | 67.8549 | -195.0076 | 26.4817 | -221.4893 | 7.097e-23
21208875 | -160 | -163.5 | -127.1527 | 1.9263e-13 | 67.8618 | -195.0145 | 26.4799 | -221.4944 | 7.0886e-23
21213187.5 | -160 | -163.5 | -127.1527 | 1.9263e-13 | 67.8686 | -195.0214 | 26.4782 | -221.4995 | 7.0802e-23
21217500 | -160 | -163.5 | -127.1527 | 1.9263e-13 | 67.8755 | -195.0283 | 26.4764 | -221.5047 | 7.0718e-23
21221812.5 | -160 | -163.5 | -127.1527 | 1.9263e-13 | 67.8824 | -195.0352 | 26.4747 | -221.5098 | 7.0635e-23
21226125 | -160 | -163.5 | -127.1527 | 1.9263e-13 | 67.8893 | -195.0421 | 26.4729 | -221.5149 | 7.0552e-23
21230437.5 | -160 | -163.5 | -127.1527 | 1.9263e-13 | 67.8962 | -195.0489 | 26.4711 | -221.5201 | 7.0468e-23
21234750 | -160 | -163.5 | -127.1527 | 1.9263e-13 | 67.9031 | -195.0558 | 26.4694 | -221.5252 | 7.0385e-23
21239062.5 | -160 | -163.5 | -127.1527 | 1.9263e-13 | 67.91 | -195.0627 | 26.4676 | -221.5303 | 7.0302e-23
21243375 | -160 | -163.5 | -127.1527 | 1.9263e-13 | 67.9169 | -195.0696 | 26.4658 | -221.5355 | 7.0219e-23
21247687.5 | -160 | -163.5 | -127.1527 | 1.9263e-13 | 67.9238 | -195.0765 | 26.4641 | -221.5406 | 7.0136e-23
21252000 | -160 | -163.5 | -127.1527 | 1.9263e-13 | 67.9307 | -195.0834 | 26.4623 | -221.5457 | 7.0053e-23
21256312.5 | -160 | -163.5 | -127.1527 | 1.9263e-13 | 67.9376 | -195.0903 | 26.4605 | -221.5509 | 6.997e-23
21260625 | -160 | -163.5 | -127.1527 | 1.9263e-13 | 67.9445 | -195.0972 | 26.4588 | -221.556 | 6.9888e-23
21264937.5 | -160 | -163.5 | -127.1527 | 1.9263e-13 | 67.9514 | -195.1041 | 26.457 | -221.5611 | 6.9805e-23
21269250 | -160 | -163.5 | -127.1527 | 1.9263e-13 | 67.9583 | -195.111 | 26.4553 | -221.5662 | 6.9723e-23
21273562.5 | -160 | -163.5 | -127.1527 | 1.9263e-13 | 67.9652 | -195.1179 | 26.4535 | -221.5714 | 6.9641e-23
21277875 | -160 | -163.5 | -127.1527 | 1.9263e-13 | 67.9721 | -195.1248 | 26.4517 | -221.5765 | 6.9559e-23
21282187.5 | -160 | -163.5 | -127.1527 | 1.9263e-13 | 67.9789 | -195.1316 | 26.45 | -221.5816 | 6.9476e-23
21286500 | -160 | -163.5 | -127.1527 | 1.9263e-13 | 67.9858 | -195.1385 | 26.4482 | -221.5867 | 6.9395e-23
21290812.5 | -160 | -163.5 | -127.1527 | 1.9263e-13 | 67.9927 | -195.1454 | 26.4465 | -221.5919 | 6.9313e-23
21295125 | -160 | -163.5 | -127.1527 | 1.9263e-13 | 67.9996 | -195.1523 | 26.4447 | -221.597 | 6.9231e-23
21299437.5 | -160 | -163.5 | -127.1527 | 1.9263e-13 | 68.0065 | -195.1592 | 26.4429 | -221.6021 | 6.9149e-23
21303750 | -160 | -163.5 | -127.1527 | 1.9263e-13 | 68.0134 | -195.1661 | 26.4412 | -221.6073 | 6.9068e-23
21308062.5 | -160 | -163.5 | -127.1527 | 1.9263e-13 | 68.0203 | -195.173 | 26.4394 | -221.6124 | 6.8986e-23
21312375 | -160 | -163.5 | -127.1527 | 1.9263e-13 | 68.0271 | -195.1798 | 26.4377 | -221.6175 | 6.8905e-23
21316687.5 | -160 | -163.5 | -127.1527 | 1.9263e-13 | 68.034 | -195.1867 | 26.4359 | -221.6226 | 6.8824e-23
21321000 | -160 | -163.5 | -127.1527 | 1.9263e-13 | 68.0409 | -195.1936 | 26.4341 | -221.6278 | 6.8742e-23
21325312.5 | -160 | -163.5 | -127.1527 | 1.9263e-13 | 68.0478 | -195.2005 | 26.4324 | -221.6329 | 6.8661e-23
21329625 | -160 | -163.5 | -127.1527 | 1.9263e-13 | 68.0547 | -195.2074 | 26.4306 | -221.638 | 6.858e-23
21333937.5 | -160 | -163.5 | -127.1527 | 1.9263e-13 | 68.0615 | -195.2142 | 26.4289 | -221.6431 | 6.85e-23
21338250 | -160 | -163.5 | -127.1527 | 1.9263e-13 | 68.0684 | -195.2211 | 26.4271 | -221.6482 | 6.8419e-23
21342562.5 | -160 | -163.5 | -127.1527 | 1.9263e-13 | 68.0753 | -195.228 | 26.4254 | -221.6534 | 6.8338e-23
21346875 | -160 | -163.5 | -127.1527 | 1.9263e-13 | 68.0822 | -195.2349 | 26.4236 | -221.6585 | 6.8258e-23
21351187.5 | -160 | -163.5 | -127.1527 | 1.9263e-13 | 68.089 | -195.2418 | 26.4219 | -221.6636 | 6.8177e-23
21355500 | -160 | -163.5 | -127.1527 | 1.9263e-13 | 68.0959 | -195.2486 | 26.4201 | -221.6687 | 6.8097e-23
21359812.5 | -160 | -163.5 | -127.1527 | 1.9263e-13 | 68.1028 | -195.2555 | 26.4184 | -221.6739 | 6.8016e-23
21364125 | -160 | -163.5 | -127.1527 | 1.9263e-13 | 68.1097 | -195.2624 | 26.4166 | -221.679 | 6.7936e-23
21368437.5 | -160 | -163.5 | -127.1527 | 1.9263e-13 | 68.1165 | -195.2693 | 26.4148 | -221.6841 | 6.7856e-23
21372750 | -160 | -163.5 | -127.1527 | 1.9263e-13 | 68.1234 | -195.2761 | 26.4131 | -221.6892 | 6.7776e-23
21377062.5 | -160 | -163.5 | -127.1527 | 1.9263e-13 | 68.1303 | -195.283 | 26.4113 | -221.6943 | 6.7696e-23
21381375 | -160 | -163.5 | -127.1527 | 1.9263e-13 | 68.1372 | -195.2899 | 26.4096 | -221.6995 | 6.7617e-23
21385687.5 | -160 | -163.5 | -127.1527 | 1.9263e-13 | 68.144 | -195.2967 | 26.4078 | -221.7046 | 6.7537e-23
21390000 | -160 | -163.5 | -127.1527 | 1.9263e-13 | 68.1509 | -195.3036 | 26.4061 | -221.7097 | 6.7457e-23
21394312.5 | -160 | -163.5 | -127.1527 | 1.9263e-13 | 68.1578 | -195.3105 | 26.4043 | -221.7148 | 6.7378e-23
21398625 | -160 | -163.5 | -127.1527 | 1.9263e-13 | 68.1646 | -195.3174 | 26.4026 | -221.7199 | 6.7299e-23
21402937.5 | -160 | -163.5 | -127.1527 | 1.9263e-13 | 68.1715 | -195.3242 | 26.4008 | -221.7251 | 6.7219e-23
21407250 | -160 | -163.5 | -127.1527 | 1.9263e-13 | 68.1784 | -195.3311 | 26.3991 | -221.7302 | 6.714e-23
21411562.5 | -160 | -163.5 | -127.1527 | 1.9263e-13 | 68.1852 | -195.338 | 26.3973 | -221.7353 | 6.7061e-23
21415875 | -160 | -163.5 | -127.1527 | 1.9263e-13 | 68.1921 | -195.3448 | 26.3956 | -221.7404 | 6.6982e-23
21420187.5 | -160 | -163.5 | -127.1527 | 1.9263e-13 | 68.199 | -195.3517 | 26.3938 | -221.7455 | 6.6903e-23
21424500 | -160 | -163.5 | -127.1527 | 1.9263e-13 | 68.2058 | -195.3586 | 26.3921 | -221.7506 | 6.6825e-23
21428812.5 | -160 | -163.5 | -127.1527 | 1.9263e-13 | 68.2127 | -195.3654 | 26.3903 | -221.7558 | 6.6746e-23
21433125 | -160 | -163.5 | -127.1527 | 1.9263e-13 | 68.2196 | -195.3723 | 26.3886 | -221.7609 | 6.6667e-23
21437437.5 | -160 | -163.5 | -127.1527 | 1.9263e-13 | 68.2264 | -195.3791 | 26.3868 | -221.766 | 6.6589e-23
21441750 | -160 | -163.5 | -127.1527 | 1.9263e-13 | 68.2333 | -195.386 | 26.3851 | -221.7711 | 6.651e-23
21446062.5 | -160 | -163.5 | -127.1527 | 1.9263e-13 | 68.2402 | -195.3929 | 26.3833 | -221.7762 | 6.6432e-23
21450375 | -160 | -163.5 | -127.1527 | 1.9263e-13 | 68.247 | -195.3997 | 26.3816 | -221.7813 | 6.6354e-23
21454687.5 | -160 | -163.5 | -127.1527 | 1.9263e-13 | 68.2539 | -195.4066 | 26.3799 | -221.7864 | 6.6276e-23
21459000 | -160 | -163.5 | -127.1527 | 1.9263e-13 | 68.2607 | -195.4134 | 26.3781 | -221.7916 | 6.6198e-23
21463312.5 | -160 | -163.5 | -127.1527 | 1.9263e-13 | 68.2676 | -195.4203 | 26.3764 | -221.7967 | 6.612e-23
21467625 | -160 | -163.5 | -127.1527 | 1.9263e-13 | 68.2745 | -195.4272 | 26.3746 | -221.8018 | 6.6042e-23
21471937.5 | -160 | -163.5 | -127.1527 | 1.9263e-13 | 68.2813 | -195.434 | 26.3729 | -221.8069 | 6.5965e-23
21476250 | -160 | -163.5 | -127.1527 | 1.9263e-13 | 68.2882 | -195.4409 | 26.3711 | -221.812 | 6.5887e-23
21480562.5 | -160 | -163.5 | -127.1527 | 1.9263e-13 | 68.295 | -195.4477 | 26.3694 | -221.8171 | 6.5809e-23
21484875 | -160 | -163.5 | -127.1527 | 1.9263e-13 | 68.3019 | -195.4546 | 26.3676 | -221.8222 | 6.5732e-23
21489187.5 | -160 | -163.5 | -127.1527 | 1.9263e-13 | 68.3087 | -195.4614 | 26.3659 | -221.8273 | 6.5655e-23
21493500 | -160 | -163.5 | -127.1527 | 1.9263e-13 | 68.3156 | -195.4683 | 26.3642 | -221.8325 | 6.5577e-23
21497812.5 | -160 | -163.5 | -127.1527 | 1.9263e-13 | 68.3224 | -195.4752 | 26.3624 | -221.8376 | 6.55e-23
21502125 | -160 | -163.5 | -127.1527 | 1.9263e-13 | 68.3293 | -195.482 | 26.3607 | -221.8427 | 6.5423e-23
21506437.5 | -160 | -163.5 | -127.1527 | 1.9263e-13 | 68.3361 | -195.4889 | 26.3589 | -221.8478 | 6.5346e-23
21510750 | -160 | -163.5 | -127.1527 | 1.9263e-13 | 68.343 | -195.4957 | 26.3572 | -221.8529 | 6.527e-23
21515062.5 | -160 | -163.5 | -127.1527 | 1.9263e-13 | 68.3498 | -195.5026 | 26.3554 | -221.858 | 6.5193e-23
21519375 | -160 | -163.5 | -127.1527 | 1.9263e-13 | 68.3567 | -195.5094 | 26.3537 | -221.8631 | 6.5116e-23
21523687.5 | -160 | -163.5 | -127.1527 | 1.9263e-13 | 68.3635 | -195.5163 | 26.352 | -221.8682 | 6.504e-23
21528000 | -160 | -163.5 | -127.1527 | 1.9263e-13 | 68.3704 | -195.5231 | 26.3502 | -221.8733 | 6.4963e-23
21532312.5 | -160 | -163.5 | -127.1527 | 1.9263e-13 | 68.3772 | -195.53 | 26.3485 | -221.8784 | 6.4887e-23
21536625 | -160 | -163.5 | -127.1527 | 1.9263e-13 | 68.3841 | -195.5368 | 26.3467 | -221.8835 | 6.4811e-23
21540937.5 | -160 | -163.5 | -127.1527 | 1.9263e-13 | 68.3909 | -195.5436 | 26.345 | -221.8887 | 6.4734e-23
21545250 | -160 | -163.5 | -127.1527 | 1.9263e-13 | 68.3978 | -195.5505 | 26.3433 | -221.8938 | 6.4658e-23
21549562.5 | -160 | -163.5 | -127.1527 | 1.9263e-13 | 68.4046 | -195.5573 | 26.3415 | -221.8989 | 6.4582e-23
21553875 | -160 | -163.5 | -127.1527 | 1.9263e-13 | 68.4115 | -195.5642 | 26.3398 | -221.904 | 6.4506e-23
21558187.5 | -160 | -163.5 | -127.1527 | 1.9263e-13 | 68.4183 | -195.571 | 26.3381 | -221.9091 | 6.4431e-23
21562500 | -160 | -163.5 | -127.1527 | 1.9263e-13 | 68.4252 | -195.5779 | 26.3363 | -221.9142 | 6.4355e-23
21566812.5 | -160 | -163.5 | -127.1527 | 1.9263e-13 | 68.432 | -195.5847 | 26.3346 | -221.9193 | 6.4279e-23
21571125 | -160 | -163.5 | -127.1527 | 1.9263e-13 | 68.4388 | -195.5915 | 26.3328 | -221.9244 | 6.4204e-23
21575437.5 | -160 | -163.5 | -127.1527 | 1.9263e-13 | 68.4457 | -195.5984 | 26.3311 | -221.9295 | 6.4128e-23
21579750 | -160 | -163.5 | -127.1527 | 1.9263e-13 | 68.4525 | -195.6052 | 26.3294 | -221.9346 | 6.4053e-23
21584062.5 | -160 | -163.5 | -127.1527 | 1.9263e-13 | 68.4594 | -195.6121 | 26.3276 | -221.9397 | 6.3978e-23
21588375 | -160 | -163.5 | -127.1527 | 1.9263e-13 | 68.4662 | -195.6189 | 26.3259 | -221.9448 | 6.3903e-23
21592687.5 | -160 | -163.5 | -127.1527 | 1.9263e-13 | 68.473 | -195.6257 | 26.3242 | -221.9499 | 6.3828e-23
21597000 | -160 | -163.5 | -127.1527 | 1.9263e-13 | 68.4799 | -195.6326 | 26.3224 | -221.955 | 6.3753e-23
21601312.5 | -160 | -163.5 | -127.1527 | 1.9263e-13 | 68.4867 | -195.6394 | 26.3207 | -221.9601 | 6.3678e-23
21605625 | -160 | -163.5 | -127.1527 | 1.9263e-13 | 68.4935 | -195.6463 | 26.319 | -221.9652 | 6.3603e-23
21609937.5 | -160 | -163.5 | -127.1527 | 1.9263e-13 | 68.5004 | -195.6531 | 26.3172 | -221.9703 | 6.3528e-23
21614250 | -160 | -163.5 | -127.1527 | 1.9263e-13 | 68.5072 | -195.6599 | 26.3155 | -221.9754 | 6.3454e-23
21618562.5 | -160 | -163.5 | -127.1527 | 1.9263e-13 | 68.5141 | -195.6668 | 26.3138 | -221.9805 | 6.3379e-23
21622875 | -160 | -163.5 | -127.1527 | 1.9263e-13 | 68.5209 | -195.6736 | 26.312 | -221.9856 | 6.3305e-23
21627187.5 | -160 | -163.5 | -127.1527 | 1.9263e-13 | 68.5277 | -195.6804 | 26.3103 | -221.9907 | 6.3231e-23
21631500 | -160 | -163.5 | -127.1527 | 1.9263e-13 | 68.5345 | -195.6873 | 26.3086 | -221.9958 | 6.3156e-23
21635812.5 | -160 | -163.5 | -127.1527 | 1.9263e-13 | 68.5414 | -195.6941 | 26.3068 | -222.0009 | 6.3082e-23
21640125 | -160 | -163.5 | -127.1527 | 1.9263e-13 | 68.5482 | -195.7009 | 26.3051 | -222.006 | 6.3008e-23
21644437.5 | -160 | -163.5 | -127.1527 | 1.9263e-13 | 68.555 | -195.7078 | 26.3034 | -222.0111 | 6.2934e-23
21648750 | -160 | -163.5 | -127.1527 | 1.9263e-13 | 68.5619 | -195.7146 | 26.3016 | -222.0162 | 6.286e-23
21653062.5 | -160 | -163.5 | -127.1527 | 1.9263e-13 | 68.5687 | -195.7214 | 26.2999 | -222.0213 | 6.2787e-23
21657375 | -160 | -163.5 | -127.1527 | 1.9263e-13 | 68.5755 | -195.7282 | 26.2982 | -222.0264 | 6.2713e-23
21661687.5 | -160 | -163.5 | -127.1527 | 1.9263e-13 | 68.5824 | -195.7351 | 26.2965 | -222.0315 | 6.2639e-23
21666000 | -160 | -163.5 | -127.1527 | 1.9263e-13 | 68.5892 | -195.7419 | 26.2947 | -222.0366 | 6.2566e-23
21670312.5 | -160 | -163.5 | -127.1527 | 1.9263e-13 | 68.596 | -195.7487 | 26.293 | -222.0417 | 6.2493e-23
21674625 | -160 | -163.5 | -127.1527 | 1.9263e-13 | 68.6028 | -195.7555 | 26.2913 | -222.0468 | 6.2419e-23
21678937.5 | -160 | -163.5 | -127.1527 | 1.9263e-13 | 68.6097 | -195.7624 | 26.2895 | -222.0519 | 6.2346e-23
21683250 | -160 | -163.5 | -127.1527 | 1.9263e-13 | 68.6165 | -195.7692 | 26.2878 | -222.057 | 6.2273e-23
21687562.5 | -160 | -163.5 | -127.1527 | 1.9263e-13 | 68.6233 | -195.776 | 26.2861 | -222.0621 | 6.22e-23
21691875 | -160 | -163.5 | -127.1527 | 1.9263e-13 | 68.6301 | -195.7828 | 26.2844 | -222.0672 | 6.2127e-23
21696187.5 | -160 | -163.5 | -127.1527 | 1.9263e-13 | 68.6369 | -195.7897 | 26.2826 | -222.0723 | 6.2054e-23
21700500 | -160 | -163.5 | -127.1527 | 1.9263e-13 | 68.6438 | -195.7965 | 26.2809 | -222.0774 | 6.1981e-23
21704812.5 | -160 | -163.5 | -127.1527 | 1.9263e-13 | 68.6506 | -195.8033 | 26.2792 | -222.0825 | 6.1909e-23
21709125 | -160 | -163.5 | -127.1527 | 1.9263e-13 | 68.6574 | -195.8101 | 26.2775 | -222.0876 | 6.1836e-23
21713437.5 | -160 | -163.5 | -127.1527 | 1.9263e-13 | 68.6642 | -195.8169 | 26.2757 | -222.0927 | 6.1764e-23
21717750 | -160 | -163.5 | -127.1527 | 1.9263e-13 | 68.671 | -195.8238 | 26.274 | -222.0978 | 6.1691e-23
21722062.5 | -160 | -163.5 | -127.1527 | 1.9263e-13 | 68.6779 | -195.8306 | 26.2723 | -222.1029 | 6.1619e-23
21726375 | -160 | -163.5 | -127.1527 | 1.9263e-13 | 68.6847 | -195.8374 | 26.2706 | -222.1079 | 6.1547e-23
21730687.5 | -160 | -163.5 | -127.1527 | 1.9263e-13 | 68.6915 | -195.8442 | 26.2688 | -222.113 | 6.1475e-23
21735000 | -160 | -163.5 | -127.1527 | 1.9263e-13 | 68.6983 | -195.851 | 26.2671 | -222.1181 | 6.1403e-23
21739312.5 | -160 | -163.5 | -127.1527 | 1.9263e-13 | 68.7051 | -195.8578 | 26.2654 | -222.1232 | 6.1331e-23
21743625 | -160 | -163.5 | -127.1527 | 1.9263e-13 | 68.7119 | -195.8647 | 26.2637 | -222.1283 | 6.1259e-23
21747937.5 | -160 | -163.5 | -127.1527 | 1.9263e-13 | 68.7188 | -195.8715 | 26.2619 | -222.1334 | 6.1187e-23
21752250 | -160 | -163.5 | -127.1527 | 1.9263e-13 | 68.7256 | -195.8783 | 26.2602 | -222.1385 | 6.1115e-23
21756562.5 | -160 | -163.5 | -127.1527 | 1.9263e-13 | 68.7324 | -195.8851 | 26.2585 | -222.1436 | 6.1044e-23
21760875 | -160 | -163.5 | -127.1527 | 1.9263e-13 | 68.7392 | -195.8919 | 26.2568 | -222.1487 | 6.0972e-23
21765187.5 | -160 | -163.5 | -127.1527 | 1.9263e-13 | 68.746 | -195.8987 | 26.2551 | -222.1538 | 6.0901e-23
21769500 | -160 | -163.5 | -127.1527 | 1.9263e-13 | 68.7528 | -195.9055 | 26.2533 | -222.1589 | 6.083e-23
21773812.5 | -160 | -163.5 | -127.1527 | 1.9263e-13 | 68.7596 | -195.9123 | 26.2516 | -222.1639 | 6.0758e-23
21778125 | -160 | -163.5 | -127.1527 | 1.9263e-13 | 68.7664 | -195.9191 | 26.2499 | -222.169 | 6.0687e-23
21782437.5 | -160 | -163.5 | -127.1527 | 1.9263e-13 | 68.7732 | -195.9259 | 26.2482 | -222.1741 | 6.0616e-23
21786750 | -160 | -163.5 | -127.1527 | 1.9263e-13 | 68.78 | -195.9328 | 26.2465 | -222.1792 | 6.0545e-23
21791062.5 | -160 | -163.5 | -127.1527 | 1.9263e-13 | 68.7869 | -195.9396 | 26.2447 | -222.1843 | 6.0474e-23
21795375 | -160 | -163.5 | -127.1527 | 1.9263e-13 | 68.7937 | -195.9464 | 26.243 | -222.1894 | 6.0403e-23
21799687.5 | -160 | -163.5 | -127.1527 | 1.9263e-13 | 68.8005 | -195.9532 | 26.2413 | -222.1945 | 6.0333e-23
21804000 | -160 | -163.5 | -127.1527 | 1.9263e-13 | 68.8073 | -195.96 | 26.2396 | -222.1996 | 6.0262e-23
21808312.5 | -160 | -163.5 | -127.1527 | 1.9263e-13 | 68.8141 | -195.9668 | 26.2379 | -222.2046 | 6.0192e-23
21812625 | -160 | -163.5 | -127.1527 | 1.9263e-13 | 68.8209 | -195.9736 | 26.2361 | -222.2097 | 6.0121e-23
21816937.5 | -160 | -163.5 | -127.1527 | 1.9263e-13 | 68.8277 | -195.9804 | 26.2344 | -222.2148 | 6.0051e-23
21821250 | -160 | -163.5 | -127.1527 | 1.9263e-13 | 68.8345 | -195.9872 | 26.2327 | -222.2199 | 5.998e-23
21825562.5 | -160 | -163.5 | -127.1527 | 1.9263e-13 | 68.8413 | -195.994 | 26.231 | -222.225 | 5.991e-23
21829875 | -160 | -163.5 | -127.1527 | 1.9263e-13 | 68.8481 | -196.0008 | 26.2293 | -222.2301 | 5.984e-23
21834187.5 | -160 | -163.5 | -127.1527 | 1.9263e-13 | 68.8549 | -196.0076 | 26.2276 | -222.2352 | 5.977e-23
21838500 | -160 | -163.5 | -127.1527 | 1.9263e-13 | 68.8617 | -196.0144 | 26.2258 | -222.2402 | 5.97e-23
21842812.5 | -160 | -163.5 | -127.1527 | 1.9263e-13 | 68.8685 | -196.0212 | 26.2241 | -222.2453 | 5.963e-23
21847125 | -160 | -163.5 | -127.1527 | 1.9263e-13 | 68.8753 | -196.028 | 26.2224 | -222.2504 | 5.9561e-23
21851437.5 | -160 | -163.5 | -127.1527 | 1.9263e-13 | 68.8821 | -196.0348 | 26.2207 | -222.2555 | 5.9491e-23
21855750 | -160 | -163.5 | -127.1527 | 1.9263e-13 | 68.8889 | -196.0416 | 26.219 | -222.2606 | 5.9421e-23
21860062.5 | -160 | -163.5 | -127.1527 | 1.9263e-13 | 68.8957 | -196.0484 | 26.2173 | -222.2657 | 5.9352e-23
21864375 | -160 | -163.5 | -127.1527 | 1.9263e-13 | 68.9025 | -196.0552 | 26.2156 | -222.2707 | 5.9282e-23
21868687.5 | -160 | -163.5 | -127.1527 | 1.9263e-13 | 68.9093 | -196.062 | 26.2138 | -222.2758 | 5.9213e-23
21873000 | -160 | -163.5 | -127.1527 | 1.9263e-13 | 68.9161 | -196.0688 | 26.2121 | -222.2809 | 5.9144e-23
21877312.5 | -160 | -163.5 | -127.1527 | 1.9263e-13 | 68.9229 | -196.0756 | 26.2104 | -222.286 | 5.9075e-23
21881625 | -160 | -163.5 | -127.1527 | 1.9263e-13 | 68.9296 | -196.0824 | 26.2087 | -222.2911 | 5.9006e-23
21885937.5 | -160 | -163.5 | -127.1527 | 1.9263e-13 | 68.9364 | -196.0891 | 26.207 | -222.2961 | 5.8937e-23
21890250 | -160 | -163.5 | -127.1527 | 1.9263e-13 | 68.9432 | -196.0959 | 26.2053 | -222.3012 | 5.8868e-23
21894562.5 | -160 | -163.5 | -127.1527 | 1.9263e-13 | 68.95 | -196.1027 | 26.2036 | -222.3063 | 5.8799e-23
21898875 | -160 | -163.5 | -127.1527 | 1.9263e-13 | 68.9568 | -196.1095 | 26.2019 | -222.3114 | 5.873e-23
21903187.5 | -160 | -163.5 | -127.1527 | 1.9263e-13 | 68.9636 | -196.1163 | 26.2002 | -222.3165 | 5.8662e-23
21907500 | -160 | -163.5 | -127.1527 | 1.9263e-13 | 68.9704 | -196.1231 | 26.1984 | -222.3215 | 5.8593e-23
21911812.5 | -160 | -163.5 | -127.1527 | 1.9263e-13 | 68.9772 | -196.1299 | 26.1967 | -222.3266 | 5.8525e-23
21916125 | -160 | -163.5 | -127.1527 | 1.9263e-13 | 68.984 | -196.1367 | 26.195 | -222.3317 | 5.8456e-23
21920437.5 | -160 | -163.5 | -127.1527 | 1.9263e-13 | 68.9907 | -196.1435 | 26.1933 | -222.3368 | 5.8388e-23
21924750 | -160 | -163.5 | -127.1527 | 1.9263e-13 | 68.9975 | -196.1502 | 26.1916 | -222.3418 | 5.832e-23
21929062.5 | -160 | -163.5 | -127.1527 | 1.9263e-13 | 69.0043 | -196.157 | 26.1899 | -222.3469 | 5.8252e-23
21933375 | -160 | -163.5 | -127.1527 | 1.9263e-13 | 69.0111 | -196.1638 | 26.1882 | -222.352 | 5.8183e-23
21937687.5 | -160 | -163.5 | -127.1527 | 1.9263e-13 | 69.0179 | -196.1706 | 26.1865 | -222.3571 | 5.8115e-23
21942000 | -160 | -163.5 | -127.1527 | 1.9263e-13 | 69.0247 | -196.1774 | 26.1848 | -222.3622 | 5.8048e-23
21946312.5 | -160 | -163.5 | -127.1527 | 1.9263e-13 | 69.0315 | -196.1842 | 26.1831 | -222.3672 | 5.798e-23
21950625 | -160 | -163.5 | -127.1527 | 1.9263e-13 | 69.0382 | -196.1909 | 26.1814 | -222.3723 | 5.7912e-23
21954937.5 | -160 | -163.5 | -127.1527 | 1.9263e-13 | 69.045 | -196.1977 | 26.1797 | -222.3774 | 5.7844e-23
21959250 | -160 | -163.5 | -127.1527 | 1.9263e-13 | 69.0518 | -196.2045 | 26.1779 | -222.3825 | 5.7777e-23
21963562.5 | -160 | -163.5 | -127.1527 | 1.9263e-13 | 69.0586 | -196.2113 | 26.1762 | -222.3875 | 5.7709e-23
21967875 | -160 | -163.5 | -127.1527 | 1.9263e-13 | 69.0654 | -196.2181 | 26.1745 | -222.3926 | 5.7642e-23
21972187.5 | -160 | -163.5 | -127.1527 | 1.9263e-13 | 69.0721 | -196.2248 | 26.1728 | -222.3977 | 5.7575e-23
21976500 | -160 | -163.5 | -127.1527 | 1.9263e-13 | 69.0789 | -196.2316 | 26.1711 | -222.4028 | 5.7508e-23
21980812.5 | -160 | -163.5 | -127.1527 | 1.9263e-13 | 69.0857 | -196.2384 | 26.1694 | -222.4078 | 5.744e-23
21985125 | -160 | -163.5 | -127.1527 | 1.9263e-13 | 69.0925 | -196.2452 | 26.1677 | -222.4129 | 5.7373e-23
21989437.5 | -160 | -163.5 | -127.1527 | 1.9263e-13 | 69.0992 | -196.252 | 26.166 | -222.418 | 5.7306e-23
21993750 | -160 | -163.5 | -127.1527 | 1.9263e-13 | 69.106 | -196.2587 | 26.1643 | -222.423 | 5.7239e-23
21998062.5 | -160 | -163.5 | -127.1527 | 1.9263e-13 | 69.1128 | -196.2655 | 26.1626 | -222.4281 | 5.7173e-23
22002375 | -160 | -163.5 | -127.1527 | 1.9263e-13 | 69.1196 | -196.2723 | 26.1609 | -222.4332 | 5.7106e-23
22006687.5 | -160 | -163.5 | -127.1527 | 1.9263e-13 | 69.1263 | -196.2791 | 26.1592 | -222.4383 | 5.7039e-23
22011000 | -160 | -163.5 | -127.1527 | 1.9263e-13 | 69.1331 | -196.2858 | 26.1575 | -222.4433 | 5.6973e-23
22015312.5 | -160 | -163.5 | -127.1527 | 1.9263e-13 | 69.1399 | -196.2926 | 26.1558 | -222.4484 | 5.6906e-23
22019625 | -160 | -163.5 | -127.1527 | 1.9263e-13 | 69.1467 | -196.2994 | 26.1541 | -222.4535 | 5.684e-23
22023937.5 | -160 | -163.5 | -127.1527 | 1.9263e-13 | 69.1534 | -196.3061 | 26.1524 | -222.4585 | 5.6774e-23
22028250 | -160 | -163.5 | -127.1527 | 1.9263e-13 | 69.1602 | -196.3129 | 26.1507 | -222.4636 | 5.6707e-23
22032562.5 | -160 | -163.5 | -127.1527 | 1.9263e-13 | 69.167 | -196.3197 | 26.149 | -222.4687 | 5.6641e-23
22036875 | -160 | -163.5 | -127.1527 | 1.9263e-13 | 69.1737 | -196.3264 | 26.1473 | -222.4737 | 5.6575e-23
22041187.5 | -160 | -163.5 | -127.1527 | 1.9263e-13 | 69.1805 | -196.3332 | 26.1456 | -222.4788 | 5.6509e-23
22045500 | -160 | -163.5 | -127.1527 | 1.9263e-13 | 69.1873 | -196.34 | 26.1439 | -222.4839 | 5.6443e-23
22049812.5 | -160 | -163.5 | -127.1527 | 1.9263e-13 | 69.194 | -196.3468 | 26.1422 | -222.489 | 5.6377e-23
22054125 | -160 | -163.5 | -127.1527 | 1.9263e-13 | 69.2008 | -196.3535 | 26.1405 | -222.494 | 5.6312e-23
22058437.5 | -160 | -163.5 | -127.1527 | 1.9263e-13 | 69.2076 | -196.3603 | 26.1388 | -222.4991 | 5.6246e-23
22062750 | -160 | -163.5 | -127.1527 | 1.9263e-13 | 69.2143 | -196.367 | 26.1371 | -222.5042 | 5.618e-23
22067062.5 | -160 | -163.5 | -127.1527 | 1.9263e-13 | 69.2211 | -196.3738 | 26.1354 | -222.5092 | 5.6115e-23
22071375 | -160 | -163.5 | -127.1527 | 1.9263e-13 | 69.2279 | -196.3806 | 26.1337 | -222.5143 | 5.6049e-23
22075687.5 | -160 | -163.5 | -127.1527 | 1.9263e-13 | 69.2346 | -196.3873 | 26.132 | -222.5194 | 5.5984e-23
22080000 | -160 | -163.5 | -127.1527 | 1.9263e-13 | 69.2414 | -196.3941 | 26.1303 | -222.5244 | 5.5919e-23
22084312.5 | -160 | -163.5 | -127.1527 | 1.9263e-13 | 69.2482 | -196.4009 | 26.1286 | -222.5295 | 5.5854e-23
22088625 | -160 | -163.5 | -127.1527 | 1.9263e-13 | 69.2549 | -196.4076 | 26.1269 | -222.5345 | 5.5789e-23
22092937.5 | -160 | -163.5 | -127.1527 | 1.9263e-13 | 69.2617 | -196.4144 | 26.1252 | -222.5396 | 5.5724e-23
22097250 | -160 | -163.5 | -127.1527 | 1.9263e-13 | 69.2684 | -196.4211 | 26.1235 | -222.5447 | 5.5659e-23
22101562.5 | -160 | -163.5 | -127.1527 | 1.9263e-13 | 69.2752 | -196.4279 | 26.1218 | -222.5497 | 5.5594e-23
22105875 | -160 | -163.5 | -127.1527 | 1.9263e-13 | 69.2819 | -196.4347 | 26.1201 | -222.5548 | 5.5529e-23
22110187.5 | -160 | -163.5 | -127.1527 | 1.9263e-13 | 69.2887 | -196.4414 | 26.1185 | -222.5599 | 5.5464e-23
22114500 | -160 | -163.5 | -127.1527 | 1.9263e-13 | 69.2955 | -196.4482 | 26.1168 | -222.5649 | 5.54e-23
22118812.5 | -160 | -163.5 | -127.1527 | 1.9263e-13 | 69.3022 | -196.4549 | 26.1151 | -222.57 | 5.5335e-23
22123125 | -160 | -163.5 | -127.1527 | 1.9263e-13 | 69.309 | -196.4617 | 26.1134 | -222.5751 | 5.5271e-23
22127437.5 | -160 | -163.5 | -127.1527 | 1.9263e-13 | 69.3157 | -196.4684 | 26.1117 | -222.5801 | 5.5206e-23
22131750 | -160 | -163.5 | -127.1527 | 1.9263e-13 | 69.3225 | -196.4752 | 26.11 | -222.5852 | 5.5142e-23
22136062.5 | -160 | -163.5 | -127.1527 | 1.9263e-13 | 69.3292 | -196.4819 | 26.1083 | -222.5902 | 5.5078e-23
22140375 | -160 | -163.5 | -127.1527 | 1.9263e-13 | 69.336 | -196.4887 | 26.1066 | -222.5953 | 5.5014e-23
22144687.5 | -160 | -163.5 | -127.1527 | 1.9263e-13 | 69.3427 | -196.4955 | 26.1049 | -222.6004 | 5.495e-23
22149000 | -160 | -163.5 | -127.1527 | 1.9263e-13 | 69.3495 | -196.5022 | 26.1032 | -222.6054 | 5.4886e-23
22153312.5 | -160 | -163.5 | -127.1527 | 1.9263e-13 | 69.3562 | -196.509 | 26.1015 | -222.6105 | 5.4822e-23
22157625 | -160 | -163.5 | -127.1527 | 1.9263e-13 | 69.363 | -196.5157 | 26.0998 | -222.6155 | 5.4758e-23
22161937.5 | -160 | -163.5 | -127.1527 | 1.9263e-13 | 69.3697 | -196.5225 | 26.0981 | -222.6206 | 5.4694e-23
22166250 | -160 | -163.5 | -127.1527 | 1.9263e-13 | 69.3765 | -196.5292 | 26.0965 | -222.6257 | 5.463e-23
22170562.5 | -160 | -163.5 | -127.1527 | 1.9263e-13 | 69.3832 | -196.536 | 26.0948 | -222.6307 | 5.4567e-23
22174875 | -160 | -163.5 | -127.1527 | 1.9263e-13 | 69.39 | -196.5427 | 26.0931 | -222.6358 | 5.4503e-23
22179187.5 | -160 | -163.5 | -127.1527 | 1.9263e-13 | 69.3967 | -196.5494 | 26.0914 | -222.6408 | 5.444e-23
22183500 | -160 | -163.5 | -127.1527 | 1.9263e-13 | 69.4035 | -196.5562 | 26.0897 | -222.6459 | 5.4376e-23
22187812.5 | -160 | -163.5 | -127.1527 | 1.9263e-13 | 69.4102 | -196.5629 | 26.088 | -222.6509 | 5.4313e-23
22192125 | -160 | -163.5 | -127.1527 | 1.9263e-13 | 69.417 | -196.5697 | 26.0863 | -222.656 | 5.425e-23
22196437.5 | -160 | -163.5 | -127.1527 | 1.9263e-13 | 69.4237 | -196.5764 | 26.0846 | -222.6611 | 5.4187e-23
22200750 | -160 | -163.5 | -127.1527 | 1.9263e-13 | 69.4305 | -196.5832 | 26.0829 | -222.6661 | 5.4124e-23
22205062.5 | -160 | -163.5 | -127.1527 | 1.9263e-13 | 69.4372 | -196.5899 | 26.0813 | -222.6712 | 5.4061e-23
22209375 | -160 | -163.5 | -127.1527 | 1.9263e-13 | 69.4439 | -196.5967 | 26.0796 | -222.6762 | 5.3998e-23
22213687.5 | -160 | -163.5 | -127.1527 | 1.9263e-13 | 69.4507 | -196.6034 | 26.0779 | -222.6813 | 5.3935e-23
22218000 | -160 | -163.5 | -127.1527 | 1.9263e-13 | 69.4574 | -196.6101 | 26.0762 | -222.6863 | 5.3872e-23
22222312.5 | -160 | -163.5 | -127.1527 | 1.9263e-13 | 69.4642 | -196.6169 | 26.0745 | -222.6914 | 5.381e-23
22226625 | -160 | -163.5 | -127.1527 | 1.9263e-13 | 69.4709 | -196.6236 | 26.0728 | -222.6965 | 5.3747e-23
22230937.5 | -160 | -163.5 | -127.1527 | 1.9263e-13 | 69.4777 | -196.6304 | 26.0711 | -222.7015 | 5.3685e-23
22235250 | -160 | -163.5 | -127.1527 | 1.9263e-13 | 69.4844 | -196.6371 | 26.0695 | -222.7066 | 5.3622e-23
22239562.5 | -160 | -163.5 | -127.1527 | 1.9263e-13 | 69.4911 | -196.6438 | 26.0678 | -222.7116 | 5.356e-23
22243875 | -160 | -163.5 | -127.1527 | 1.9263e-13 | 69.4979 | -196.6506 | 26.0661 | -222.7167 | 5.3497e-23
22248187.5 | -160 | -163.5 | -127.1527 | 1.9263e-13 | 69.5046 | -196.6573 | 26.0644 | -222.7217 | 5.3435e-23
22252500 | -160 | -163.5 | -127.1527 | 1.9263e-13 | 69.5113 | -196.664 | 26.0627 | -222.7268 | 5.3373e-23
22256812.5 | -160 | -163.5 | -127.1527 | 1.9263e-13 | 69.5181 | -196.6708 | 26.061 | -222.7318 | 5.3311e-23
22261125 | -160 | -163.5 | -127.1527 | 1.9263e-13 | 69.5248 | -196.6775 | 26.0594 | -222.7369 | 5.3249e-23
22265437.5 | -160 | -163.5 | -127.1527 | 1.9263e-13 | 69.5315 | -196.6843 | 26.0577 | -222.7419 | 5.3187e-23
22269750 | -160 | -163.5 | -127.1527 | 1.9263e-13 | 69.5383 | -196.691 | 26.056 | -222.747 | 5.3125e-23
22274062.5 | -160 | -163.5 | -127.1527 | 1.9263e-13 | 69.545 | -196.6977 | 26.0543 | -222.752 | 5.3064e-23
22278375 | -160 | -163.5 | -127.1527 | 1.9263e-13 | 69.5517 | -196.7044 | 26.0526 | -222.7571 | 5.3002e-23
22282687.5 | -160 | -163.5 | -127.1527 | 1.9263e-13 | 69.5585 | -196.7112 | 26.0509 | -222.7621 | 5.294e-23
22287000 | -160 | -163.5 | -127.1527 | 1.9263e-13 | 69.5652 | -196.7179 | 26.0493 | -222.7672 | 5.2879e-23
22291312.5 | -160 | -163.5 | -127.1527 | 1.9263e-13 | 69.5719 | -196.7246 | 26.0476 | -222.7722 | 5.2817e-23
22295625 | -160 | -163.5 | -127.1527 | 1.9263e-13 | 69.5787 | -196.7314 | 26.0459 | -222.7773 | 5.2756e-23
22299937.5 | -160 | -163.5 | -127.1527 | 1.9263e-13 | 69.5854 | -196.7381 | 26.0442 | -222.7823 | 5.2695e-23
22304250 | -160 | -163.5 | -127.1527 | 1.9263e-13 | 69.5921 | -196.7448 | 26.0425 | -222.7874 | 5.2634e-23
22308562.5 | -160 | -163.5 | -127.1527 | 1.9263e-13 | 69.5988 | -196.7516 | 26.0409 | -222.7924 | 5.2572e-23
22312875 | -160 | -163.5 | -127.1527 | 1.9263e-13 | 69.6056 | -196.7583 | 26.0392 | -222.7975 | 5.2511e-23
22317187.5 | -160 | -163.5 | -127.1527 | 1.9263e-13 | 69.6123 | -196.765 | 26.0375 | -222.8025 | 5.245e-23
22321500 | -160 | -163.5 | -127.1527 | 1.9263e-13 | 69.619 | -196.7717 | 26.0358 | -222.8076 | 5.2389e-23
22325812.5 | -160 | -163.5 | -127.1527 | 1.9263e-13 | 69.6257 | -196.7785 | 26.0342 | -222.8126 | 5.2329e-23
22330125 | -160 | -163.5 | -127.1527 | 1.9263e-13 | 69.6325 | -196.7852 | 26.0325 | -222.8177 | 5.2268e-23
22334437.5 | -160 | -163.5 | -127.1527 | 1.9263e-13 | 69.6392 | -196.7919 | 26.0308 | -222.8227 | 5.2207e-23
22338750 | -160 | -163.5 | -127.1527 | 1.9263e-13 | 69.6459 | -196.7986 | 26.0291 | -222.8278 | 5.2146e-23
22343062.5 | -160 | -163.5 | -127.1527 | 1.9263e-13 | 69.6526 | -196.8054 | 26.0274 | -222.8328 | 5.2086e-23
22347375 | -160 | -163.5 | -127.1527 | 1.9263e-13 | 69.6594 | -196.8121 | 26.0258 | -222.8378 | 5.2025e-23
22351687.5 | -160 | -163.5 | -127.1527 | 1.9263e-13 | 69.6661 | -196.8188 | 26.0241 | -222.8429 | 5.1965e-23
22356000 | -160 | -163.5 | -127.1527 | 1.9263e-13 | 69.6728 | -196.8255 | 26.0224 | -222.8479 | 5.1905e-23
22360312.5 | -160 | -163.5 | -127.1527 | 1.9263e-13 | 69.6795 | -196.8322 | 26.0207 | -222.853 | 5.1844e-23
22364625 | -160 | -163.5 | -127.1527 | 1.9263e-13 | 69.6862 | -196.839 | 26.0191 | -222.858 | 5.1784e-23
22368937.5 | -160 | -163.5 | -127.1527 | 1.9263e-13 | 69.693 | -196.8457 | 26.0174 | -222.8631 | 5.1724e-23
22373250 | -160 | -163.5 | -127.1527 | 1.9263e-13 | 69.6997 | -196.8524 | 26.0157 | -222.8681 | 5.1664e-23
22377562.5 | -160 | -163.5 | -127.1527 | 1.9263e-13 | 69.7064 | -196.8591 | 26.014 | -222.8732 | 5.1604e-23
22381875 | -160 | -163.5 | -127.1527 | 1.9263e-13 | 69.7131 | -196.8658 | 26.0124 | -222.8782 | 5.1544e-23
22386187.5 | -160 | -163.5 | -127.1527 | 1.9263e-13 | 69.7198 | -196.8725 | 26.0107 | -222.8832 | 5.1484e-23
22390500 | -160 | -163.5 | -127.1527 | 1.9263e-13 | 69.7265 | -196.8793 | 26.009 | -222.8883 | 5.1425e-23
22394812.5 | -160 | -163.5 | -127.1527 | 1.9263e-13 | 69.7333 | -196.886 | 26.0074 | -222.8933 | 5.1365e-23
22399125 | -160 | -163.5 | -127.1527 | 1.9263e-13 | 69.74 | -196.8927 | 26.0057 | -222.8984 | 5.1306e-23
22403437.5 | -160 | -163.5 | -127.1527 | 1.9263e-13 | 69.7467 | -196.8994 | 26.004 | -222.9034 | 5.1246e-23
22407750 | -160 | -163.5 | -127.1527 | 1.9263e-13 | 69.7534 | -196.9061 | 26.0023 | -222.9084 | 5.1187e-23
22412062.5 | -160 | -163.5 | -127.1527 | 1.9263e-13 | 69.7601 | -196.9128 | 26.0007 | -222.9135 | 5.1127e-23
22416375 | -160 | -163.5 | -127.1527 | 1.9263e-13 | 69.7668 | -196.9195 | 25.999 | -222.9185 | 5.1068e-23
22420687.5 | -160 | -163.5 | -127.1527 | 1.9263e-13 | 69.7735 | -196.9262 | 25.9973 | -222.9236 | 5.1009e-23
22425000 | -160 | -163.5 | -127.1527 | 1.9263e-13 | 69.7802 | -196.933 | 25.9957 | -222.9286 | 5.0949e-23
22429312.5 | -160 | -163.5 | -127.1527 | 1.9263e-13 | 69.787 | -196.9397 | 25.994 | -222.9336 | 5.089e-23
22433625 | -160 | -163.5 | -127.1527 | 1.9263e-13 | 69.7937 | -196.9464 | 25.9923 | -222.9387 | 5.0831e-23
22437937.5 | -160 | -163.5 | -127.1527 | 1.9263e-13 | 69.8004 | -196.9531 | 25.9906 | -222.9437 | 5.0772e-23
22442250 | -160 | -163.5 | -127.1527 | 1.9263e-13 | 69.8071 | -196.9598 | 25.989 | -222.9488 | 5.0714e-23
22446562.5 | -160 | -163.5 | -127.1527 | 1.9263e-13 | 69.8138 | -196.9665 | 25.9873 | -222.9538 | 5.0655e-23
22450875 | -160 | -163.5 | -127.1527 | 1.9263e-13 | 69.8205 | -196.9732 | 25.9856 | -222.9588 | 5.0596e-23
22455187.5 | -160 | -163.5 | -127.1527 | 1.9263e-13 | 69.8272 | -196.9799 | 25.984 | -222.9639 | 5.0537e-23
22459500 | -160 | -163.5 | -127.1527 | 1.9263e-13 | 69.8339 | -196.9866 | 25.9823 | -222.9689 | 5.0479e-23
22463812.5 | -160 | -163.5 | -127.1527 | 1.9263e-13 | 69.8406 | -196.9933 | 25.9806 | -222.9739 | 5.042e-23
22468125 | -160 | -163.5 | -127.1527 | 1.9263e-13 | 69.8473 | -197 | 25.979 | -222.979 | 5.0362e-23
22472437.5 | -160 | -163.5 | -127.1527 | 1.9263e-13 | 69.854 | -197.0067 | 25.9773 | -222.984 | 5.0304e-23
22476750 | -160 | -163.5 | -127.1527 | 1.9263e-13 | 69.8607 | -197.0134 | 25.9756 | -222.989 | 5.0245e-23
22481062.5 | -160 | -163.5 | -127.1527 | 1.9263e-13 | 69.8674 | -197.0201 | 25.974 | -222.9941 | 5.0187e-23
22485375 | -160 | -163.5 | -127.1527 | 1.9263e-13 | 69.8741 | -197.0268 | 25.9723 | -222.9991 | 5.0129e-23
22489687.5 | -160 | -163.5 | -127.1527 | 1.9263e-13 | 69.8808 | -197.0335 | 25.9706 | -223.0042 | 5.0071e-23
22494000 | -160 | -163.5 | -127.1527 | 1.9263e-13 | 69.8875 | -197.0402 | 25.969 | -223.0092 | 5.0013e-23
22498312.5 | -160 | -163.5 | -127.1527 | 1.9263e-13 | 69.8942 | -197.0469 | 25.9673 | -223.0142 | 4.9955e-23
22502625 | -160 | -163.5 | -127.1527 | 1.9263e-13 | 69.9009 | -197.0536 | 25.9656 | -223.0193 | 4.9897e-23
22506937.5 | -160 | -163.5 | -127.1527 | 1.9263e-13 | 69.9076 | -197.0603 | 25.964 | -223.0243 | 4.9839e-23
22511250 | -160 | -163.5 | -127.1527 | 1.9263e-13 | 69.9143 | -197.067 | 25.9623 | -223.0293 | 4.9781e-23
22515562.5 | -160 | -163.5 | -127.1527 | 1.9263e-13 | 69.921 | -197.0737 | 25.9606 | -223.0344 | 4.9724e-23
22519875 | -160 | -163.5 | -127.1527 | 1.9263e-13 | 69.9277 | -197.0804 | 25.959 | -223.0394 | 4.9666e-23
22524187.5 | -160 | -163.5 | -127.1527 | 1.9263e-13 | 69.9344 | -197.0871 | 25.9573 | -223.0444 | 4.9609e-23
22528500 | -160 | -163.5 | -127.1527 | 1.9263e-13 | 69.9411 | -197.0938 | 25.9557 | -223.0495 | 4.9551e-23
22532812.5 | -160 | -163.5 | -127.1527 | 1.9263e-13 | 69.9478 | -197.1005 | 25.954 | -223.0545 | 4.9494e-23
22537125 | -160 | -163.5 | -127.1527 | 1.9263e-13 | 69.9545 | -197.1072 | 25.9523 | -223.0595 | 4.9437e-23
22541437.5 | -160 | -163.5 | -127.1527 | 1.9263e-13 | 69.9612 | -197.1139 | 25.9507 | -223.0645 | 4.9379e-23
22545750 | -160 | -163.5 | -127.1527 | 1.9263e-13 | 69.9679 | -197.1206 | 25.949 | -223.0696 | 4.9322e-23
22550062.5 | -160 | -163.5 | -127.1527 | 1.9263e-13 | 69.9746 | -197.1273 | 25.9473 | -223.0746 | 4.9265e-23
22554375 | -160 | -163.5 | -127.1527 | 1.9263e-13 | 69.9812 | -197.134 | 25.9457 | -223.0796 | 4.9208e-23
22558687.5 | -160 | -163.5 | -127.1527 | 1.9263e-13 | 69.9879 | -197.1406 | 25.944 | -223.0847 | 4.9151e-23
22563000 | -160 | -163.5 | -127.1527 | 1.9263e-13 | 69.9946 | -197.1473 | 25.9424 | -223.0897 | 4.9094e-23
22567312.5 | -160 | -163.5 | -127.1527 | 1.9263e-13 | 70.0013 | -197.154 | 25.9407 | -223.0947 | 4.9037e-23
22571625 | -160 | -163.5 | -127.1527 | 1.9263e-13 | 70.008 | -197.1607 | 25.939 | -223.0998 | 4.8981e-23
22575937.5 | -160 | -163.5 | -127.1527 | 1.9263e-13 | 70.0147 | -197.1674 | 25.9374 | -223.1048 | 4.8924e-23
22580250 | -160 | -163.5 | -127.1527 | 1.9263e-13 | 70.0214 | -197.1741 | 25.9357 | -223.1098 | 4.8867e-23
22584562.5 | -160 | -163.5 | -127.1527 | 1.9263e-13 | 70.0281 | -197.1808 | 25.9341 | -223.1148 | 4.8811e-23
22588875 | -160 | -163.5 | -127.1527 | 1.9263e-13 | 70.0347 | -197.1875 | 25.9324 | -223.1199 | 4.8754e-23
22593187.5 | -160 | -163.5 | -127.1527 | 1.9263e-13 | 70.0414 | -197.1941 | 25.9307 | -223.1249 | 4.8698e-23
22597500 | -160 | -163.5 | -127.1527 | 1.9263e-13 | 70.0481 | -197.2008 | 25.9291 | -223.1299 | 4.8642e-23
22601812.5 | -160 | -163.5 | -127.1527 | 1.9263e-13 | 70.0548 | -197.2075 | 25.9274 | -223.1349 | 4.8585e-23
22606125 | -160 | -163.5 | -127.1527 | 1.9263e-13 | 70.0615 | -197.2142 | 25.9258 | -223.14 | 4.8529e-23
22610437.5 | -160 | -163.5 | -127.1527 | 1.9263e-13 | 70.0682 | -197.2209 | 25.9241 | -223.145 | 4.8473e-23
22614750 | -160 | -163.5 | -127.1527 | 1.9263e-13 | 70.0748 | -197.2276 | 25.9225 | -223.15 | 4.8417e-23
22619062.5 | -160 | -163.5 | -127.1527 | 1.9263e-13 | 70.0815 | -197.2342 | 25.9208 | -223.155 | 4.8361e-23
22623375 | -160 | -163.5 | -127.1527 | 1.9263e-13 | 70.0882 | -197.2409 | 25.9192 | -223.1601 | 4.8305e-23
22627687.5 | -160 | -163.5 | -127.1527 | 1.9263e-13 | 70.0949 | -197.2476 | 25.9175 | -223.1651 | 4.8249e-23
22632000 | -160 | -163.5 | -127.1527 | 1.9263e-13 | 70.1016 | -197.2543 | 25.9158 | -223.1701 | 4.8194e-23
22636312.5 | -160 | -163.5 | -127.1527 | 1.9263e-13 | 70.1082 | -197.261 | 25.9142 | -223.1751 | 4.8138e-23
22640625 | -160 | -163.5 | -127.1527 | 1.9263e-13 | 70.1149 | -197.2676 | 25.9125 | -223.1802 | 4.8082e-23
22644937.5 | -160 | -163.5 | -127.1527 | 1.9263e-13 | 70.1216 | -197.2743 | 25.9109 | -223.1852 | 4.8027e-23
22649250 | -160 | -163.5 | -127.1527 | 1.9263e-13 | 70.1283 | -197.281 | 25.9092 | -223.1902 | 4.7971e-23
22653562.5 | -160 | -163.5 | -127.1527 | 1.9263e-13 | 70.135 | -197.2877 | 25.9076 | -223.1952 | 4.7916e-23
22657875 | -160 | -163.5 | -127.1527 | 1.9263e-13 | 70.1416 | -197.2943 | 25.9059 | -223.2003 | 4.786e-23
22662187.5 | -160 | -163.5 | -127.1527 | 1.9263e-13 | 70.1483 | -197.301 | 25.9043 | -223.2053 | 4.7805e-23
22666500 | -160 | -163.5 | -127.1527 | 1.9263e-13 | 70.155 | -197.3077 | 25.9026 | -223.2103 | 4.775e-23
22670812.5 | -160 | -163.5 | -127.1527 | 1.9263e-13 | 70.1616 | -197.3144 | 25.901 | -223.2153 | 4.7695e-23
22675125 | -160 | -163.5 | -127.1527 | 1.9263e-13 | 70.1683 | -197.321 | 25.8993 | -223.2203 | 4.7639e-23
22679437.5 | -160 | -163.5 | -127.1527 | 1.9263e-13 | 70.175 | -197.3277 | 25.8977 | -223.2254 | 4.7584e-23
22683750 | -160 | -163.5 | -127.1527 | 1.9263e-13 | 70.1817 | -197.3344 | 25.896 | -223.2304 | 4.7529e-23
22688062.5 | -160 | -163.5 | -127.1527 | 1.9263e-13 | 70.1883 | -197.341 | 25.8944 | -223.2354 | 4.7474e-23
22692375 | -160 | -163.5 | -127.1527 | 1.9263e-13 | 70.195 | -197.3477 | 25.8927 | -223.2404 | 4.742e-23
22696687.5 | -160 | -163.5 | -127.1527 | 1.9263e-13 | 70.2017 | -197.3544 | 25.8911 | -223.2454 | 4.7365e-23
22701000 | -160 | -163.5 | -127.1527 | 1.9263e-13 | 70.2083 | -197.3611 | 25.8894 | -223.2505 | 4.731e-23
22705312.5 | -160 | -163.5 | -127.1527 | 1.9263e-13 | 70.215 | -197.3677 | 25.8878 | -223.2555 | 4.7256e-23
22709625 | -160 | -163.5 | -127.1527 | 1.9263e-13 | 70.2217 | -197.3744 | 25.8861 | -223.2605 | 4.7201e-23
22713937.5 | -160 | -163.5 | -127.1527 | 1.9263e-13 | 70.2283 | -197.3811 | 25.8845 | -223.2655 | 4.7146e-23
22718250 | -160 | -163.5 | -127.1527 | 1.9263e-13 | 70.235 | -197.3877 | 25.8828 | -223.2705 | 4.7092e-23
22722562.5 | -160 | -163.5 | -127.1527 | 1.9263e-13 | 70.2417 | -197.3944 | 25.8812 | -223.2755 | 4.7038e-23
22726875 | -160 | -163.5 | -127.1527 | 1.9263e-13 | 70.2483 | -197.4011 | 25.8795 | -223.2806 | 4.6983e-23
22731187.5 | -160 | -163.5 | -127.1527 | 1.9263e-13 | 70.255 | -197.4077 | 25.8779 | -223.2856 | 4.6929e-23
22735500 | -160 | -163.5 | -127.1527 | 1.9263e-13 | 70.2617 | -197.4144 | 25.8762 | -223.2906 | 4.6875e-23
22739812.5 | -160 | -163.5 | -127.1527 | 1.9263e-13 | 70.2683 | -197.421 | 25.8746 | -223.2956 | 4.6821e-23
22744125 | -160 | -163.5 | -127.1527 | 1.9263e-13 | 70.275 | -197.4277 | 25.8729 | -223.3006 | 4.6767e-23
22748437.5 | -160 | -163.5 | -127.1527 | 1.9263e-13 | 70.2817 | -197.4344 | 25.8713 | -223.3056 | 4.6713e-23
22752750 | -160 | -163.5 | -127.1527 | 1.9263e-13 | 70.2883 | -197.441 | 25.8696 | -223.3107 | 4.6659e-23
22757062.5 | -160 | -163.5 | -127.1527 | 1.9263e-13 | 70.295 | -197.4477 | 25.868 | -223.3157 | 4.6605e-23
22761375 | -160 | -163.5 | -127.1527 | 1.9263e-13 | 70.3016 | -197.4544 | 25.8663 | -223.3207 | 4.6551e-23
22765687.5 | -160 | -163.5 | -127.1527 | 1.9263e-13 | 70.3083 | -197.461 | 25.8647 | -223.3257 | 4.6498e-23
22770000 | -160 | -163.5 | -127.1527 | 1.9263e-13 | 70.315 | -197.4677 | 25.863 | -223.3307 | 4.6444e-23
22774312.5 | -160 | -163.5 | -127.1527 | 1.9263e-13 | 70.3216 | -197.4743 | 25.8614 | -223.3357 | 4.639e-23
22778625 | -160 | -163.5 | -127.1527 | 1.9263e-13 | 70.3283 | -197.481 | 25.8597 | -223.3407 | 4.6337e-23
22782937.5 | -160 | -163.5 | -127.1527 | 1.9263e-13 | 70.3349 | -197.4876 | 25.8581 | -223.3458 | 4.6283e-23
22787250 | -160 | -163.5 | -127.1527 | 1.9263e-13 | 70.3416 | -197.4943 | 25.8565 | -223.3508 | 4.623e-23
22791562.5 | -160 | -163.5 | -127.1527 | 1.9263e-13 | 70.3482 | -197.501 | 25.8548 | -223.3558 | 4.6177e-23
22795875 | -160 | -163.5 | -127.1527 | 1.9263e-13 | 70.3549 | -197.5076 | 25.8532 | -223.3608 | 4.6123e-23
22800187.5 | -160 | -163.5 | -127.1527 | 1.9263e-13 | 70.3616 | -197.5143 | 25.8515 | -223.3658 | 4.607e-23
22804500 | -160 | -163.5 | -127.1527 | 1.9263e-13 | 70.3682 | -197.5209 | 25.8499 | -223.3708 | 4.6017e-23
22808812.5 | -160 | -163.5 | -127.1527 | 1.9263e-13 | 70.3749 | -197.5276 | 25.8482 | -223.3758 | 4.5964e-23
22813125 | -160 | -163.5 | -127.1527 | 1.9263e-13 | 70.3815 | -197.5342 | 25.8466 | -223.3808 | 4.5911e-23
22817437.5 | -160 | -163.5 | -127.1527 | 1.9263e-13 | 70.3882 | -197.5409 | 25.845 | -223.3858 | 4.5858e-23
22821750 | -160 | -163.5 | -127.1527 | 1.9263e-13 | 70.3948 | -197.5475 | 25.8433 | -223.3909 | 4.5805e-23
22826062.5 | -160 | -163.5 | -127.1527 | 1.9263e-13 | 70.4015 | -197.5542 | 25.8417 | -223.3959 | 4.5752e-23
22830375 | -160 | -163.5 | -127.1527 | 1.9263e-13 | 70.4081 | -197.5608 | 25.84 | -223.4009 | 4.57e-23
22834687.5 | -160 | -163.5 | -127.1527 | 1.9263e-13 | 70.4148 | -197.5675 | 25.8384 | -223.4059 | 4.5647e-23
22839000 | -160 | -163.5 | -127.1527 | 1.9263e-13 | 70.4214 | -197.5741 | 25.8368 | -223.4109 | 4.5594e-23
22843312.5 | -160 | -163.5 | -127.1527 | 1.9263e-13 | 70.4281 | -197.5808 | 25.8351 | -223.4159 | 4.5542e-23
22847625 | -160 | -163.5 | -127.1527 | 1.9263e-13 | 70.4347 | -197.5874 | 25.8335 | -223.4209 | 4.5489e-23
22851937.5 | -160 | -163.5 | -127.1527 | 1.9263e-13 | 70.4414 | -197.5941 | 25.8318 | -223.4259 | 4.5437e-23
22856250 | -160 | -163.5 | -127.1527 | 1.9263e-13 | 70.448 | -197.6007 | 25.8302 | -223.4309 | 4.5385e-23
22860562.5 | -160 | -163.5 | -127.1527 | 1.9263e-13 | 70.4547 | -197.6074 | 25.8286 | -223.4359 | 4.5332e-23
22864875 | -160 | -163.5 | -127.1527 | 1.9263e-13 | 70.4613 | -197.614 | 25.8269 | -223.4409 | 4.528e-23
22869187.5 | -160 | -163.5 | -127.1527 | 1.9263e-13 | 70.4679 | -197.6207 | 25.8253 | -223.4459 | 4.5228e-23
22873500 | -160 | -163.5 | -127.1527 | 1.9263e-13 | 70.4746 | -197.6273 | 25.8236 | -223.4509 | 4.5176e-23
22877812.5 | -160 | -163.5 | -127.1527 | 1.9263e-13 | 70.4812 | -197.6339 | 25.822 | -223.456 | 4.5124e-23
22882125 | -160 | -163.5 | -127.1527 | 1.9263e-13 | 70.4879 | -197.6406 | 25.8204 | -223.461 | 4.5072e-23
22886437.5 | -160 | -163.5 | -127.1527 | 1.9263e-13 | 70.4945 | -197.6472 | 25.8187 | -223.466 | 4.502e-23
22890750 | -160 | -163.5 | -127.1527 | 1.9263e-13 | 70.5012 | -197.6539 | 25.8171 | -223.471 | 4.4968e-23
22895062.5 | -160 | -163.5 | -127.1527 | 1.9263e-13 | 70.5078 | -197.6605 | 25.8155 | -223.476 | 4.4916e-23
22899375 | -160 | -163.5 | -127.1527 | 1.9263e-13 | 70.5144 | -197.6671 | 25.8138 | -223.481 | 4.4864e-23
22903687.5 | -160 | -163.5 | -127.1527 | 1.9263e-13 | 70.5211 | -197.6738 | 25.8122 | -223.486 | 4.4813e-23
22908000 | -160 | -163.5 | -127.1527 | 1.9263e-13 | 70.5277 | -197.6804 | 25.8106 | -223.491 | 4.4761e-23
22912312.5 | -160 | -163.5 | -127.1527 | 1.9263e-13 | 70.5344 | -197.6871 | 25.8089 | -223.496 | 4.471e-23
22916625 | -160 | -163.5 | -127.1527 | 1.9263e-13 | 70.541 | -197.6937 | 25.8073 | -223.501 | 4.4658e-23
22920937.5 | -160 | -163.5 | -127.1527 | 1.9263e-13 | 70.5476 | -197.7003 | 25.8057 | -223.506 | 4.4607e-23
22925250 | -160 | -163.5 | -127.1527 | 1.9263e-13 | 70.5543 | -197.707 | 25.804 | -223.511 | 4.4555e-23
22929562.5 | -160 | -163.5 | -127.1527 | 1.9263e-13 | 70.5609 | -197.7136 | 25.8024 | -223.516 | 4.4504e-23
22933875 | -160 | -163.5 | -127.1527 | 1.9263e-13 | 70.5675 | -197.7202 | 25.8008 | -223.521 | 4.4453e-23
22938187.5 | -160 | -163.5 | -127.1527 | 1.9263e-13 | 70.5742 | -197.7269 | 25.7991 | -223.526 | 4.4402e-23
22942500 | -160 | -163.5 | -127.1527 | 1.9263e-13 | 70.5808 | -197.7335 | 25.7975 | -223.531 | 4.4351e-23
22946812.5 | -160 | -163.5 | -127.1527 | 1.9263e-13 | 70.5874 | -197.7401 | 25.7959 | -223.536 | 4.43e-23
22951125 | -160 | -163.5 | -127.1527 | 1.9263e-13 | 70.5941 | -197.7468 | 25.7942 | -223.541 | 4.4249e-23
22955437.5 | -160 | -163.5 | -127.1527 | 1.9263e-13 | 70.6007 | -197.7534 | 25.7926 | -223.546 | 4.4198e-23
22959750 | -160 | -163.5 | -127.1527 | 1.9263e-13 | 70.6073 | -197.76 | 25.791 | -223.551 | 4.4147e-23
22964062.5 | -160 | -163.5 | -127.1527 | 1.9263e-13 | 70.614 | -197.7667 | 25.7893 | -223.556 | 4.4096e-23
22968375 | -160 | -163.5 | -127.1527 | 1.9263e-13 | 70.6206 | -197.7733 | 25.7877 | -223.561 | 4.4045e-23
22972687.5 | -160 | -163.5 | -127.1527 | 1.9263e-13 | 70.6272 | -197.7799 | 25.7861 | -223.566 | 4.3995e-23
22977000 | -160 | -163.5 | -127.1527 | 1.9263e-13 | 70.6339 | -197.7866 | 25.7844 | -223.571 | 4.3944e-23
22981312.5 | -160 | -163.5 | -127.1527 | 1.9263e-13 | 70.6405 | -197.7932 | 25.7828 | -223.576 | 4.3894e-23
22985625 | -160 | -163.5 | -127.1527 | 1.9263e-13 | 70.6471 | -197.7998 | 25.7812 | -223.581 | 4.3843e-23
22989937.5 | -160 | -163.5 | -127.1527 | 1.9263e-13 | 70.6537 | -197.8064 | 25.7795 | -223.586 | 4.3793e-23
22994250 | -160 | -163.5 | -127.1527 | 1.9263e-13 | 70.6604 | -197.8131 | 25.7779 | -223.591 | 4.3742e-23
22998562.5 | -160 | -163.5 | -127.1527 | 1.9263e-13 | 70.667 | -197.8197 | 25.7763 | -223.596 | 4.3692e-23
23002875 | -160 | -163.5 | -127.1527 | 1.9263e-13 | 70.6736 | -197.8263 | 25.7747 | -223.601 | 4.3642e-23
23007187.5 | -160 | -163.5 | -127.1527 | 1.9263e-13 | 70.6802 | -197.8329 | 25.773 | -223.606 | 4.3592e-23
23011500 | -160 | -163.5 | -127.1527 | 1.9263e-13 | 70.6869 | -197.8396 | 25.7714 | -223.611 | 4.3541e-23
23015812.5 | -160 | -163.5 | -127.1527 | 1.9263e-13 | 70.6935 | -197.8462 | 25.7698 | -223.616 | 4.3491e-23
23020125 | -160 | -163.5 | -127.1527 | 1.9263e-13 | 70.7001 | -197.8528 | 25.7681 | -223.621 | 4.3441e-23
23024437.5 | -160 | -163.5 | -127.1527 | 1.9263e-13 | 70.7067 | -197.8594 | 25.7665 | -223.626 | 4.3391e-23
23028750 | -160 | -163.5 | -127.1527 | 1.9263e-13 | 70.7134 | -197.8661 | 25.7649 | -223.631 | 4.3342e-23
23033062.5 | -160 | -163.5 | -127.1527 | 1.9263e-13 | 70.72 | -197.8727 | 25.7633 | -223.6359 | 4.3292e-23
23037375 | -160 | -163.5 | -127.1527 | 1.9263e-13 | 70.7266 | -197.8793 | 25.7616 | -223.6409 | 4.3242e-23
23041687.5 | -160 | -163.5 | -127.1527 | 1.9263e-13 | 70.7332 | -197.8859 | 25.76 | -223.6459 | 4.3192e-23
23046000 | -160 | -163.5 | -127.1527 | 1.9263e-13 | 70.7398 | -197.8925 | 25.7584 | -223.6509 | 4.3143e-23
23050312.5 | -160 | -163.5 | -127.1527 | 1.9263e-13 | 70.7465 | -197.8992 | 25.7568 | -223.6559 | 4.3093e-23
23054625 | -160 | -163.5 | -127.1527 | 1.9263e-13 | 70.7531 | -197.9058 | 25.7551 | -223.6609 | 4.3044e-23
23058937.5 | -160 | -163.5 | -127.1527 | 1.9263e-13 | 70.7597 | -197.9124 | 25.7535 | -223.6659 | 4.2994e-23
23063250 | -160 | -163.5 | -127.1527 | 1.9263e-13 | 70.7663 | -197.919 | 25.7519 | -223.6709 | 4.2945e-23
23067562.5 | -160 | -163.5 | -127.1527 | 1.9263e-13 | 70.7729 | -197.9256 | 25.7503 | -223.6759 | 4.2895e-23
23071875 | -160 | -163.5 | -127.1527 | 1.9263e-13 | 70.7795 | -197.9322 | 25.7486 | -223.6809 | 4.2846e-23
23076187.5 | -160 | -163.5 | -127.1527 | 1.9263e-13 | 70.7861 | -197.9389 | 25.747 | -223.6859 | 4.2797e-23
23080500 | -160 | -163.5 | -127.1527 | 1.9263e-13 | 70.7928 | -197.9455 | 25.7454 | -223.6909 | 4.2748e-23
23084812.5 | -160 | -163.5 | -127.1527 | 1.9263e-13 | 70.7994 | -197.9521 | 25.7438 | -223.6959 | 4.2699e-23
23089125 | -160 | -163.5 | -127.1527 | 1.9263e-13 | 70.806 | -197.9587 | 25.7422 | -223.7008 | 4.265e-23
23093437.5 | -160 | -163.5 | -127.1527 | 1.9263e-13 | 70.8126 | -197.9653 | 25.7405 | -223.7058 | 4.2601e-23
23097750 | -160 | -163.5 | -127.1527 | 1.9263e-13 | 70.8192 | -197.9719 | 25.7389 | -223.7108 | 4.2552e-23
23102062.5 | -160 | -163.5 | -127.1527 | 1.9263e-13 | 70.8258 | -197.9785 | 25.7373 | -223.7158 | 4.2503e-23
23106375 | -160 | -163.5 | -127.1527 | 1.9263e-13 | 70.8324 | -197.9851 | 25.7357 | -223.7208 | 4.2454e-23
23110687.5 | -160 | -163.5 | -127.1527 | 1.9263e-13 | 70.839 | -197.9918 | 25.734 | -223.7258 | 4.2405e-23
23115000 | -160 | -163.5 | -127.1527 | 1.9263e-13 | 70.8457 | -197.9984 | 25.7324 | -223.7308 | 4.2357e-23
23119312.5 | -160 | -163.5 | -127.1527 | 1.9263e-13 | 70.8523 | -198.005 | 25.7308 | -223.7358 | 4.2308e-23
23123625 | -160 | -163.5 | -127.1527 | 1.9263e-13 | 70.8589 | -198.0116 | 25.7292 | -223.7408 | 4.2259e-23
23127937.5 | -160 | -163.5 | -127.1527 | 1.9263e-13 | 70.8655 | -198.0182 | 25.7276 | -223.7457 | 4.2211e-23
23132250 | -160 | -163.5 | -127.1527 | 1.9263e-13 | 70.8721 | -198.0248 | 25.7259 | -223.7507 | 4.2163e-23
23136562.5 | -160 | -163.5 | -127.1527 | 1.9263e-13 | 70.8787 | -198.0314 | 25.7243 | -223.7557 | 4.2114e-23
23140875 | -160 | -163.5 | -127.1527 | 1.9263e-13 | 70.8853 | -198.038 | 25.7227 | -223.7607 | 4.2066e-23
23145187.5 | -160 | -163.5 | -127.1527 | 1.9263e-13 | 70.8919 | -198.0446 | 25.7211 | -223.7657 | 4.2018e-23
23149500 | -160 | -163.5 | -127.1527 | 1.9263e-13 | 70.8985 | -198.0512 | 25.7195 | -223.7707 | 4.1969e-23
23153812.5 | -160 | -163.5 | -127.1527 | 1.9263e-13 | 70.9051 | -198.0578 | 25.7178 | -223.7757 | 4.1921e-23
23158125 | -160 | -163.5 | -127.1527 | 1.9263e-13 | 70.9117 | -198.0644 | 25.7162 | -223.7806 | 4.1873e-23
23162437.5 | -160 | -163.5 | -127.1527 | 1.9263e-13 | 70.9183 | -198.071 | 25.7146 | -223.7856 | 4.1825e-23
23166750 | -160 | -163.5 | -127.1527 | 1.9263e-13 | 70.9249 | -198.0776 | 25.713 | -223.7906 | 4.1777e-23
23171062.5 | -160 | -163.5 | -127.1527 | 1.9263e-13 | 70.9315 | -198.0842 | 25.7114 | -223.7956 | 4.1729e-23
23175375 | -160 | -163.5 | -127.1527 | 1.9263e-13 | 70.9381 | -198.0908 | 25.7098 | -223.8006 | 4.1681e-23
23179687.5 | -160 | -163.5 | -127.1527 | 1.9263e-13 | 70.9447 | -198.0974 | 25.7081 | -223.8056 | 4.1634e-23
23184000 | -160 | -163.5 | -127.1527 | 1.9263e-13 | 70.9513 | -198.104 | 25.7065 | -223.8106 | 4.1586e-23
23188312.5 | -160 | -163.5 | -127.1527 | 1.9263e-13 | 70.9579 | -198.1106 | 25.7049 | -223.8155 | 4.1538e-23
23192625 | -160 | -163.5 | -127.1527 | 1.9263e-13 | 70.9645 | -198.1172 | 25.7033 | -223.8205 | 4.149e-23
23196937.5 | -160 | -163.5 | -127.1527 | 1.9263e-13 | 70.9711 | -198.1238 | 25.7017 | -223.8255 | 4.1443e-23
23201250 | -160 | -163.5 | -127.1527 | 1.9263e-13 | 70.9777 | -198.1304 | 25.7001 | -223.8305 | 4.1395e-23
23205562.5 | -160 | -163.5 | -127.1527 | 1.9263e-13 | 70.9843 | -198.137 | 25.6985 | -223.8355 | 4.1348e-23
23209875 | -160 | -163.5 | -127.1527 | 1.9263e-13 | 70.9909 | -198.1436 | 25.6968 | -223.8404 | 4.1301e-23
23214187.5 | -160 | -163.5 | -127.1527 | 1.9263e-13 | 70.9975 | -198.1502 | 25.6952 | -223.8454 | 4.1253e-23
23218500 | -160 | -163.5 | -127.1527 | 1.9263e-13 | 71.0041 | -198.1568 | 25.6936 | -223.8504 | 4.1206e-23
23222812.5 | -160 | -163.5 | -127.1527 | 1.9263e-13 | 71.0107 | -198.1634 | 25.692 | -223.8554 | 4.1159e-23
23227125 | -160 | -163.5 | -127.1527 | 1.9263e-13 | 71.0173 | -198.17 | 25.6904 | -223.8604 | 4.1111e-23
23231437.5 | -160 | -163.5 | -127.1527 | 1.9263e-13 | 71.0239 | -198.1766 | 25.6888 | -223.8653 | 4.1064e-23
23235750 | -160 | -163.5 | -127.1527 | 1.9263e-13 | 71.0305 | -198.1832 | 25.6872 | -223.8703 | 4.1017e-23
23240062.5 | -160 | -163.5 | -127.1527 | 1.9263e-13 | 71.037 | -198.1898 | 25.6856 | -223.8753 | 4.097e-23
23244375 | -160 | -163.5 | -127.1527 | 1.9263e-13 | 71.0436 | -198.1963 | 25.6839 | -223.8803 | 4.0923e-23
23248687.5 | -160 | -163.5 | -127.1527 | 1.9263e-13 | 71.0502 | -198.2029 | 25.6823 | -223.8853 | 4.0876e-23
23253000 | -160 | -163.5 | -127.1527 | 1.9263e-13 | 71.0568 | -198.2095 | 25.6807 | -223.8902 | 4.083e-23
23257312.5 | -160 | -163.5 | -127.1527 | 1.9263e-13 | 71.0634 | -198.2161 | 25.6791 | -223.8952 | 4.0783e-23
23261625 | -160 | -163.5 | -127.1527 | 1.9263e-13 | 71.07 | -198.2227 | 25.6775 | -223.9002 | 4.0736e-23
23265937.5 | -160 | -163.5 | -127.1527 | 1.9263e-13 | 71.0766 | -198.2293 | 25.6759 | -223.9052 | 4.0689e-23
23270250 | -160 | -163.5 | -127.1527 | 1.9263e-13 | 71.0832 | -198.2359 | 25.6743 | -223.9102 | 4.0643e-23
23274562.5 | -160 | -163.5 | -127.1527 | 1.9263e-13 | 71.0898 | -198.2425 | 25.6727 | -223.9151 | 4.0596e-23
23278875 | -160 | -163.5 | -127.1527 | 1.9263e-13 | 71.0963 | -198.249 | 25.6711 | -223.9201 | 4.055e-23
23283187.5 | -160 | -163.5 | -127.1527 | 1.9263e-13 | 71.1029 | -198.2556 | 25.6695 | -223.9251 | 4.0503e-23
23287500 | -160 | -163.5 | -127.1527 | 1.9263e-13 | 71.1095 | -198.2622 | 25.6678 | -223.9301 | 4.0457e-23
23291812.5 | -160 | -163.5 | -127.1527 | 1.9263e-13 | 71.1161 | -198.2688 | 25.6662 | -223.935 | 4.0411e-23
23296125 | -160 | -163.5 | -127.1527 | 1.9263e-13 | 71.1227 | -198.2754 | 25.6646 | -223.94 | 4.0364e-23
23300437.5 | -160 | -163.5 | -127.1527 | 1.9263e-13 | 71.1293 | -198.282 | 25.663 | -223.945 | 4.0318e-23
23304750 | -160 | -163.5 | -127.1527 | 1.9263e-13 | 71.1358 | -198.2885 | 25.6614 | -223.95 | 4.0272e-23
23309062.5 | -160 | -163.5 | -127.1527 | 1.9263e-13 | 71.1424 | -198.2951 | 25.6598 | -223.9549 | 4.0226e-23
23313375 | -160 | -163.5 | -127.1527 | 1.9263e-13 | 71.149 | -198.3017 | 25.6582 | -223.9599 | 4.018e-23
23317687.5 | -160 | -163.5 | -127.1527 | 1.9263e-13 | 71.1556 | -198.3083 | 25.6566 | -223.9649 | 4.0134e-23
23322000 | -160 | -163.5 | -127.1527 | 1.9263e-13 | 71.1622 | -198.3149 | 25.655 | -223.9699 | 4.0088e-23
23326312.5 | -160 | -163.5 | -127.1527 | 1.9263e-13 | 71.1687 | -198.3215 | 25.6534 | -223.9748 | 4.0042e-23
23330625 | -160 | -163.5 | -127.1527 | 1.9263e-13 | 71.1753 | -198.328 | 25.6518 | -223.9798 | 3.9996e-23
23334937.5 | -160 | -163.5 | -127.1527 | 1.9263e-13 | 71.1819 | -198.3346 | 25.6502 | -223.9848 | 3.9951e-23
23339250 | -160 | -163.5 | -127.1527 | 1.9263e-13 | 71.1885 | -198.3412 | 25.6486 | -223.9897 | 3.9905e-23
23343562.5 | -160 | -163.5 | -127.1527 | 1.9263e-13 | 71.1951 | -198.3478 | 25.647 | -223.9947 | 3.9859e-23
23347875 | -160 | -163.5 | -127.1527 | 1.9263e-13 | 71.2016 | -198.3543 | 25.6454 | -223.9997 | 3.9814e-23
23352187.5 | -160 | -163.5 | -127.1527 | 1.9263e-13 | 71.2082 | -198.3609 | 25.6437 | -224.0047 | 3.9768e-23
23356500 | -160 | -163.5 | -127.1527 | 1.9263e-13 | 71.2148 | -198.3675 | 25.6421 | -224.0096 | 3.9723e-23
23360812.5 | -160 | -163.5 | -127.1527 | 1.9263e-13 | 71.2214 | -198.3741 | 25.6405 | -224.0146 | 3.9677e-23
23365125 | -160 | -163.5 | -127.1527 | 1.9263e-13 | 71.2279 | -198.3806 | 25.6389 | -224.0196 | 3.9632e-23
23369437.5 | -160 | -163.5 | -127.1527 | 1.9263e-13 | 71.2345 | -198.3872 | 25.6373 | -224.0245 | 3.9586e-23
23373750 | -160 | -163.5 | -127.1527 | 1.9263e-13 | 71.2411 | -198.3938 | 25.6357 | -224.0295 | 3.9541e-23
23378062.5 | -160 | -163.5 | -127.1527 | 1.9263e-13 | 71.2476 | -198.4004 | 25.6341 | -224.0345 | 3.9496e-23
23382375 | -160 | -163.5 | -127.1527 | 1.9263e-13 | 71.2542 | -198.4069 | 25.6325 | -224.0395 | 3.9451e-23
23386687.5 | -160 | -163.5 | -127.1527 | 1.9263e-13 | 71.2608 | -198.4135 | 25.6309 | -224.0444 | 3.9406e-23
23391000 | -160 | -163.5 | -127.1527 | 1.9263e-13 | 71.2674 | -198.4201 | 25.6293 | -224.0494 | 3.9361e-23
23395312.5 | -160 | -163.5 | -127.1527 | 1.9263e-13 | 71.2739 | -198.4266 | 25.6277 | -224.0544 | 3.9316e-23
23399625 | -160 | -163.5 | -127.1527 | 1.9263e-13 | 71.2805 | -198.4332 | 25.6261 | -224.0593 | 3.9271e-23
23403937.5 | -160 | -163.5 | -127.1527 | 1.9263e-13 | 71.2871 | -198.4398 | 25.6245 | -224.0643 | 3.9226e-23
23408250 | -160 | -163.5 | -127.1527 | 1.9263e-13 | 71.2936 | -198.4463 | 25.6229 | -224.0693 | 3.9181e-23
23412562.5 | -160 | -163.5 | -127.1527 | 1.9263e-13 | 71.3002 | -198.4529 | 25.6213 | -224.0742 | 3.9136e-23
23416875 | -160 | -163.5 | -127.1527 | 1.9263e-13 | 71.3068 | -198.4595 | 25.6197 | -224.0792 | 3.9091e-23
23421187.5 | -160 | -163.5 | -127.1527 | 1.9263e-13 | 71.3133 | -198.466 | 25.6181 | -224.0842 | 3.9047e-23
23425500 | -160 | -163.5 | -127.1527 | 1.9263e-13 | 71.3199 | -198.4726 | 25.6165 | -224.0891 | 3.9002e-23
23429812.5 | -160 | -163.5 | -127.1527 | 1.9263e-13 | 71.3265 | -198.4792 | 25.6149 | -224.0941 | 3.8957e-23
23434125 | -160 | -163.5 | -127.1527 | 1.9263e-13 | 71.333 | -198.4857 | 25.6133 | -224.0991 | 3.8913e-23
23438437.5 | -160 | -163.5 | -127.1527 | 1.9263e-13 | 71.3396 | -198.4923 | 25.6117 | -224.104 | 3.8869e-23
23442750 | -160 | -163.5 | -127.1527 | 1.9263e-13 | 71.3461 | -198.4989 | 25.6101 | -224.109 | 3.8824e-23
23447062.5 | -160 | -163.5 | -127.1527 | 1.9263e-13 | 71.3527 | -198.5054 | 25.6085 | -224.1139 | 3.878e-23
23451375 | -160 | -163.5 | -127.1527 | 1.9263e-13 | 71.3593 | -198.512 | 25.6069 | -224.1189 | 3.8735e-23
23455687.5 | -160 | -163.5 | -127.1527 | 1.9263e-13 | 71.3658 | -198.5185 | 25.6053 | -224.1239 | 3.8691e-23
23460000 | -160 | -163.5 | -127.1527 | 1.9263e-13 | 71.3724 | -198.5251 | 25.6037 | -224.1288 | 3.8647e-23
23464312.5 | -160 | -163.5 | -127.1527 | 1.9263e-13 | 71.379 | -198.5317 | 25.6021 | -224.1338 | 3.8603e-23
23468625 | -160 | -163.5 | -127.1527 | 1.9263e-13 | 71.3855 | -198.5382 | 25.6005 | -224.1388 | 3.8559e-23
23472937.5 | -160 | -163.5 | -127.1527 | 1.9263e-13 | 71.3921 | -198.5448 | 25.599 | -224.1437 | 3.8515e-23
23477250 | -160 | -163.5 | -127.1527 | 1.9263e-13 | 71.3986 | -198.5513 | 25.5974 | -224.1487 | 3.8471e-23
23481562.5 | -160 | -163.5 | -127.1527 | 1.9263e-13 | 71.4052 | -198.5579 | 25.5958 | -224.1537 | 3.8427e-23
23485875 | -160 | -163.5 | -127.1527 | 1.9263e-13 | 71.4117 | -198.5644 | 25.5942 | -224.1586 | 3.8383e-23
23490187.5 | -160 | -163.5 | -127.1527 | 1.9263e-13 | 71.4183 | -198.571 | 25.5926 | -224.1636 | 3.8339e-23
23494500 | -160 | -163.5 | -127.1527 | 1.9263e-13 | 71.4249 | -198.5776 | 25.591 | -224.1685 | 3.8295e-23
23498812.5 | -160 | -163.5 | -127.1527 | 1.9263e-13 | 71.4314 | -198.5841 | 25.5894 | -224.1735 | 3.8252e-23
23503125 | -160 | -163.5 | -127.1527 | 1.9263e-13 | 71.438 | -198.5907 | 25.5878 | -224.1785 | 3.8208e-23
23507437.5 | -160 | -163.5 | -127.1527 | 1.9263e-13 | 71.4445 | -198.5972 | 25.5862 | -224.1834 | 3.8164e-23
23511750 | -160 | -163.5 | -127.1527 | 1.9263e-13 | 71.4511 | -198.6038 | 25.5846 | -224.1884 | 3.8121e-23
23516062.5 | -160 | -163.5 | -127.1527 | 1.9263e-13 | 71.4576 | -198.6103 | 25.583 | -224.1933 | 3.8077e-23
23520375 | -160 | -163.5 | -127.1527 | 1.9263e-13 | 71.4642 | -198.6169 | 25.5814 | -224.1983 | 3.8034e-23
23524687.5 | -160 | -163.5 | -127.1527 | 1.9263e-13 | 71.4707 | -198.6234 | 25.5798 | -224.2033 | 3.799e-23
23529000 | -160 | -163.5 | -127.1527 | 1.9263e-13 | 71.4773 | -198.63 | 25.5782 | -224.2082 | 3.7947e-23
23533312.5 | -160 | -163.5 | -127.1527 | 1.9263e-13 | 71.4838 | -198.6365 | 25.5766 | -224.2132 | 3.7904e-23
23537625 | -160 | -163.5 | -127.1527 | 1.9263e-13 | 71.4904 | -198.6431 | 25.575 | -224.2181 | 3.7861e-23
23541937.5 | -160 | -163.5 | -127.1527 | 1.9263e-13 | 71.4969 | -198.6496 | 25.5735 | -224.2231 | 3.7817e-23
23546250 | -160 | -163.5 | -127.1527 | 1.9263e-13 | 71.5035 | -198.6562 | 25.5719 | -224.228 | 3.7774e-23
23550562.5 | -160 | -163.5 | -127.1527 | 1.9263e-13 | 71.51 | -198.6627 | 25.5703 | -224.233 | 3.7731e-23
23554875 | -160 | -163.5 | -127.1527 | 1.9263e-13 | 71.5166 | -198.6693 | 25.5687 | -224.238 | 3.7688e-23
23559187.5 | -160 | -163.5 | -127.1527 | 1.9263e-13 | 71.5231 | -198.6758 | 25.5671 | -224.2429 | 3.7645e-23
23563500 | -160 | -163.5 | -127.1527 | 1.9263e-13 | 71.5297 | -198.6824 | 25.5655 | -224.2479 | 3.7602e-23
23567812.5 | -160 | -163.5 | -127.1527 | 1.9263e-13 | 71.5362 | -198.6889 | 25.5639 | -224.2528 | 3.7559e-23
23572125 | -160 | -163.5 | -127.1527 | 1.9263e-13 | 71.5427 | -198.6955 | 25.5623 | -224.2578 | 3.7516e-23
23576437.5 | -160 | -163.5 | -127.1527 | 1.9263e-13 | 71.5493 | -198.702 | 25.5607 | -224.2627 | 3.7474e-23
23580750 | -160 | -163.5 | -127.1527 | 1.9263e-13 | 71.5558 | -198.7085 | 25.5591 | -224.2677 | 3.7431e-23
23585062.5 | -160 | -163.5 | -127.1527 | 1.9263e-13 | 71.5624 | -198.7151 | 25.5576 | -224.2726 | 3.7388e-23
23589375 | -160 | -163.5 | -127.1527 | 1.9263e-13 | 71.5689 | -198.7216 | 25.556 | -224.2776 | 3.7346e-23
23593687.5 | -160 | -163.5 | -127.1527 | 1.9263e-13 | 71.5755 | -198.7282 | 25.5544 | -224.2826 | 3.7303e-23
23598000 | -160 | -163.5 | -127.1527 | 1.9263e-13 | 71.582 | -198.7347 | 25.5528 | -224.2875 | 3.7261e-23
23602312.5 | -160 | -163.5 | -127.1527 | 1.9263e-13 | 71.5885 | -198.7413 | 25.5512 | -224.2925 | 3.7218e-23
23606625 | -160 | -163.5 | -127.1527 | 1.9263e-13 | 71.5951 | -198.7478 | 25.5496 | -224.2974 | 3.7176e-23
23610937.5 | -160 | -163.5 | -127.1527 | 1.9263e-13 | 71.6016 | -198.7543 | 25.548 | -224.3024 | 3.7133e-23
23615250 | -160 | -163.5 | -127.1527 | 1.9263e-13 | 71.6082 | -198.7609 | 25.5464 | -224.3073 | 3.7091e-23
23619562.5 | -160 | -163.5 | -127.1527 | 1.9263e-13 | 71.6147 | -198.7674 | 25.5449 | -224.3123 | 3.7049e-23
23623875 | -160 | -163.5 | -127.1527 | 1.9263e-13 | 71.6212 | -198.7739 | 25.5433 | -224.3172 | 3.7006e-23
23628187.5 | -160 | -163.5 | -127.1527 | 1.9263e-13 | 71.6278 | -198.7805 | 25.5417 | -224.3222 | 3.6964e-23
23632500 | -160 | -163.5 | -127.1527 | 1.9263e-13 | 71.6343 | -198.787 | 25.5401 | -224.3271 | 3.6922e-23
23636812.5 | -160 | -163.5 | -127.1527 | 1.9263e-13 | 71.6408 | -198.7936 | 25.5385 | -224.3321 | 3.688e-23
23641125 | -160 | -163.5 | -127.1527 | 1.9263e-13 | 71.6474 | -198.8001 | 25.5369 | -224.337 | 3.6838e-23
23645437.5 | -160 | -163.5 | -127.1527 | 1.9263e-13 | 71.6539 | -198.8066 | 25.5354 | -224.342 | 3.6796e-23
23649750 | -160 | -163.5 | -127.1527 | 1.9263e-13 | 71.6604 | -198.8132 | 25.5338 | -224.3469 | 3.6754e-23
23654062.5 | -160 | -163.5 | -127.1527 | 1.9263e-13 | 71.667 | -198.8197 | 25.5322 | -224.3519 | 3.6712e-23
23658375 | -160 | -163.5 | -127.1527 | 1.9263e-13 | 71.6735 | -198.8262 | 25.5306 | -224.3568 | 3.6671e-23
23662687.5 | -160 | -163.5 | -127.1527 | 1.9263e-13 | 71.68 | -198.8328 | 25.529 | -224.3618 | 3.6629e-23
23667000 | -160 | -163.5 | -127.1527 | 1.9263e-13 | 71.6866 | -198.8393 | 25.5274 | -224.3667 | 3.6587e-23
23671312.5 | -160 | -163.5 | -127.1527 | 1.9263e-13 | 71.6931 | -198.8458 | 25.5259 | -224.3717 | 3.6545e-23
23675625 | -160 | -163.5 | -127.1527 | 1.9263e-13 | 71.6996 | -198.8523 | 25.5243 | -224.3766 | 3.6504e-23
23679937.5 | -160 | -163.5 | -127.1527 | 1.9263e-13 | 71.7062 | -198.8589 | 25.5227 | -224.3816 | 3.6462e-23
23684250 | -160 | -163.5 | -127.1527 | 1.9263e-13 | 71.7127 | -198.8654 | 25.5211 | -224.3865 | 3.6421e-23
23688562.5 | -160 | -163.5 | -127.1527 | 1.9263e-13 | 71.7192 | -198.8719 | 25.5195 | -224.3915 | 3.6379e-23
23692875 | -160 | -163.5 | -127.1527 | 1.9263e-13 | 71.7258 | -198.8785 | 25.5179 | -224.3964 | 3.6338e-23
23697187.5 | -160 | -163.5 | -127.1527 | 1.9263e-13 | 71.7323 | -198.885 | 25.5164 | -224.4014 | 3.6296e-23
23701500 | -160 | -163.5 | -127.1527 | 1.9263e-13 | 71.7388 | -198.8915 | 25.5148 | -224.4063 | 3.6255e-23
23705812.5 | -160 | -163.5 | -127.1527 | 1.9263e-13 | 71.7453 | -198.898 | 25.5132 | -224.4112 | 3.6214e-23
23710125 | -160 | -163.5 | -127.1527 | 1.9263e-13 | 71.7519 | -198.9046 | 25.5116 | -224.4162 | 3.6173e-23
23714437.5 | -160 | -163.5 | -127.1527 | 1.9263e-13 | 71.7584 | -198.9111 | 25.51 | -224.4211 | 3.6132e-23
23718750 | -160 | -163.5 | -127.1527 | 1.9263e-13 | 71.7649 | -198.9176 | 25.5085 | -224.4261 | 3.609e-23
23723062.5 | -160 | -163.5 | -127.1527 | 1.9263e-13 | 71.7714 | -198.9241 | 25.5069 | -224.431 | 3.6049e-23
23727375 | -160 | -163.5 | -127.1527 | 1.9263e-13 | 71.778 | -198.9307 | 25.5053 | -224.436 | 3.6008e-23
23731687.5 | -160 | -163.5 | -127.1527 | 1.9263e-13 | 71.7845 | -198.9372 | 25.5037 | -224.4409 | 3.5967e-23
23736000 | -160 | -163.5 | -127.1527 | 1.9263e-13 | 71.791 | -198.9437 | 25.5021 | -224.4459 | 3.5926e-23
23740312.5 | -160 | -163.5 | -127.1527 | 1.9263e-13 | 71.7975 | -198.9502 | 25.5006 | -224.4508 | 3.5886e-23
23744625 | -160 | -163.5 | -127.1527 | 1.9263e-13 | 71.804 | -198.9568 | 25.499 | -224.4557 | 3.5845e-23
23748937.5 | -160 | -163.5 | -127.1527 | 1.9263e-13 | 71.8106 | -198.9633 | 25.4974 | -224.4607 | 3.5804e-23
23753250 | -160 | -163.5 | -127.1527 | 1.9263e-13 | 71.8171 | -198.9698 | 25.4958 | -224.4656 | 3.5763e-23
23757562.5 | -160 | -163.5 | -127.1527 | 1.9263e-13 | 71.8236 | -198.9763 | 25.4943 | -224.4706 | 3.5723e-23
23761875 | -160 | -163.5 | -127.1527 | 1.9263e-13 | 71.8301 | -198.9828 | 25.4927 | -224.4755 | 3.5682e-23
23766187.5 | -160 | -163.5 | -127.1527 | 1.9263e-13 | 71.8366 | -198.9893 | 25.4911 | -224.4805 | 3.5641e-23
23770500 | -160 | -163.5 | -127.1527 | 1.9263e-13 | 71.8432 | -198.9959 | 25.4895 | -224.4854 | 3.5601e-23
23774812.5 | -160 | -163.5 | -127.1527 | 1.9263e-13 | 71.8497 | -199.0024 | 25.488 | -224.4903 | 3.556e-23
23779125 | -160 | -163.5 | -127.1527 | 1.9263e-13 | 71.8562 | -199.0089 | 25.4864 | -224.4953 | 3.552e-23
23783437.5 | -160 | -163.5 | -127.1527 | 1.9263e-13 | 71.8627 | -199.0154 | 25.4848 | -224.5002 | 3.548e-23
23787750 | -160 | -163.5 | -127.1527 | 1.9263e-13 | 71.8692 | -199.0219 | 25.4832 | -224.5052 | 3.5439e-23
23792062.5 | -160 | -163.5 | -127.1527 | 1.9263e-13 | 71.8757 | -199.0284 | 25.4817 | -224.5101 | 3.5399e-23
23796375 | -160 | -163.5 | -127.1527 | 1.9263e-13 | 71.8822 | -199.035 | 25.4801 | -224.515 | 3.5359e-23
23800687.5 | -160 | -163.5 | -127.1527 | 1.9263e-13 | 71.8888 | -199.0415 | 25.4785 | -224.52 | 3.5318e-23
23805000 | -160 | -163.5 | -127.1527 | 1.9263e-13 | 71.8953 | -199.048 | 25.4769 | -224.5249 | 3.5278e-23
23809312.5 | -160 | -163.5 | -127.1527 | 1.9263e-13 | 71.9018 | -199.0545 | 25.4754 | -224.5299 | 3.5238e-23
23813625 | -160 | -163.5 | -127.1527 | 1.9263e-13 | 71.9083 | -199.061 | 25.4738 | -224.5348 | 3.5198e-23
23817937.5 | -160 | -163.5 | -127.1527 | 1.9263e-13 | 71.9148 | -199.0675 | 25.4722 | -224.5397 | 3.5158e-23
23822250 | -160 | -163.5 | -127.1527 | 1.9263e-13 | 71.9213 | -199.074 | 25.4706 | -224.5447 | 3.5118e-23
23826562.5 | -160 | -163.5 | -127.1527 | 1.9263e-13 | 71.9278 | -199.0805 | 25.4691 | -224.5496 | 3.5078e-23
23830875 | -160 | -163.5 | -127.1527 | 1.9263e-13 | 71.9343 | -199.087 | 25.4675 | -224.5545 | 3.5038e-23
23835187.5 | -160 | -163.5 | -127.1527 | 1.9263e-13 | 71.9408 | -199.0936 | 25.4659 | -224.5595 | 3.4999e-23
23839500 | -160 | -163.5 | -127.1527 | 1.9263e-13 | 71.9474 | -199.1001 | 25.4644 | -224.5644 | 3.4959e-23
23843812.5 | -160 | -163.5 | -127.1527 | 1.9263e-13 | 71.9539 | -199.1066 | 25.4628 | -224.5694 | 3.4919e-23
23848125 | -160 | -163.5 | -127.1527 | 1.9263e-13 | 71.9604 | -199.1131 | 25.4612 | -224.5743 | 3.488e-23
23852437.5 | -160 | -163.5 | -127.1527 | 1.9263e-13 | 71.9669 | -199.1196 | 25.4596 | -224.5792 | 3.484e-23
23856750 | -160 | -163.5 | -127.1527 | 1.9263e-13 | 71.9734 | -199.1261 | 25.4581 | -224.5842 | 3.48e-23
23861062.5 | -160 | -163.5 | -127.1527 | 1.9263e-13 | 71.9799 | -199.1326 | 25.4565 | -224.5891 | 3.4761e-23
23865375 | -160 | -163.5 | -127.1527 | 1.9263e-13 | 71.9864 | -199.1391 | 25.4549 | -224.594 | 3.4721e-23
23869687.5 | -160 | -163.5 | -127.1527 | 1.9263e-13 | 71.9929 | -199.1456 | 25.4534 | -224.599 | 3.4682e-23
23874000 | -160 | -163.5 | -127.1527 | 1.9263e-13 | 71.9994 | -199.1521 | 25.4518 | -224.6039 | 3.4643e-23
23878312.5 | -160 | -163.5 | -127.1527 | 1.9263e-13 | 72.0059 | -199.1586 | 25.4502 | -224.6088 | 3.4603e-23
23882625 | -160 | -163.5 | -127.1527 | 1.9263e-13 | 72.0124 | -199.1651 | 25.4487 | -224.6138 | 3.4564e-23
23886937.5 | -160 | -163.5 | -127.1527 | 1.9263e-13 | 72.0189 | -199.1716 | 25.4471 | -224.6187 | 3.4525e-23
23891250 | -160 | -163.5 | -127.1527 | 1.9263e-13 | 72.0254 | -199.1781 | 25.4455 | -224.6236 | 3.4486e-23
23895562.5 | -160 | -163.5 | -127.1527 | 1.9263e-13 | 72.0319 | -199.1846 | 25.444 | -224.6286 | 3.4446e-23
23899875 | -160 | -163.5 | -127.1527 | 1.9263e-13 | 72.0384 | -199.1911 | 25.4424 | -224.6335 | 3.4407e-23
23904187.5 | -160 | -163.5 | -127.1527 | 1.9263e-13 | 72.0449 | -199.1976 | 25.4408 | -224.6384 | 3.4368e-23
23908500 | -160 | -163.5 | -127.1527 | 1.9263e-13 | 72.0514 | -199.2041 | 25.4393 | -224.6434 | 3.4329e-23
23912812.5 | -160 | -163.5 | -127.1527 | 1.9263e-13 | 72.0579 | -199.2106 | 25.4377 | -224.6483 | 3.429e-23
23917125 | -160 | -163.5 | -127.1527 | 1.9263e-13 | 72.0644 | -199.2171 | 25.4361 | -224.6532 | 3.4251e-23
23921437.5 | -160 | -163.5 | -127.1527 | 1.9263e-13 | 72.0709 | -199.2236 | 25.4346 | -224.6582 | 3.4212e-23
23925750 | -160 | -163.5 | -127.1527 | 1.9263e-13 | 72.0774 | -199.2301 | 25.433 | -224.6631 | 3.4174e-23
23930062.5 | -160 | -163.5 | -127.1527 | 1.9263e-13 | 72.0839 | -199.2366 | 25.4314 | -224.668 | 3.4135e-23
23934375 | -160 | -163.5 | -127.1527 | 1.9263e-13 | 72.0904 | -199.2431 | 25.4299 | -224.6729 | 3.4096e-23
23938687.5 | -160 | -163.5 | -127.1527 | 1.9263e-13 | 72.0969 | -199.2496 | 25.4283 | -224.6779 | 3.4057e-23
23943000 | -160 | -163.5 | -127.1527 | 1.9263e-13 | 72.1034 | -199.2561 | 25.4267 | -224.6828 | 3.4019e-23
23947312.5 | -160 | -163.5 | -127.1527 | 1.9263e-13 | 72.1099 | -199.2626 | 25.4252 | -224.6877 | 3.398e-23
23951625 | -160 | -163.5 | -127.1527 | 1.9263e-13 | 72.1163 | -199.2691 | 25.4236 | -224.6927 | 3.3942e-23
23955937.5 | -160 | -163.5 | -127.1527 | 1.9263e-13 | 72.1228 | -199.2756 | 25.422 | -224.6976 | 3.3903e-23
23960250 | -160 | -163.5 | -127.1527 | 1.9263e-13 | 72.1293 | -199.282 | 25.4205 | -224.7025 | 3.3865e-23
23964562.5 | -160 | -163.5 | -127.1527 | 1.9263e-13 | 72.1358 | -199.2885 | 25.4189 | -224.7074 | 3.3826e-23
23968875 | -160 | -163.5 | -127.1527 | 1.9263e-13 | 72.1423 | -199.295 | 25.4173 | -224.7124 | 3.3788e-23
23973187.5 | -160 | -163.5 | -127.1527 | 1.9263e-13 | 72.1488 | -199.3015 | 25.4158 | -224.7173 | 3.375e-23
23977500 | -160 | -163.5 | -127.1527 | 1.9263e-13 | 72.1553 | -199.308 | 25.4142 | -224.7222 | 3.3711e-23
23981812.5 | -160 | -163.5 | -127.1527 | 1.9263e-13 | 72.1618 | -199.3145 | 25.4127 | -224.7272 | 3.3673e-23
23986125 | -160 | -163.5 | -127.1527 | 1.9263e-13 | 72.1683 | -199.321 | 25.4111 | -224.7321 | 3.3635e-23
23990437.5 | -160 | -163.5 | -127.1527 | 1.9263e-13 | 72.1748 | -199.3275 | 25.4095 | -224.737 | 3.3597e-23
23994750 | -160 | -163.5 | -127.1527 | 1.9263e-13 | 72.1812 | -199.334 | 25.408 | -224.7419 | 3.3559e-23
23999062.5 | -160 | -163.5 | -127.1527 | 1.9263e-13 | 72.1877 | -199.3404 | 25.4064 | -224.7469 | 3.3521e-23
24003375 | -160 | -163.5 | -127.1527 | 1.9263e-13 | 72.1942 | -199.3469 | 25.4049 | -224.7518 | 3.3483e-23
24007687.5 | -160 | -163.5 | -127.1527 | 1.9263e-13 | 72.2007 | -199.3534 | 25.4033 | -224.7567 | 3.3445e-23
24012000 | -160 | -163.5 | -127.1527 | 1.9263e-13 | 72.2072 | -199.3599 | 25.4017 | -224.7616 | 3.3407e-23
24016312.5 | -160 | -163.5 | -127.1527 | 1.9263e-13 | 72.2137 | -199.3664 | 25.4002 | -224.7666 | 3.3369e-23
24020625 | -160 | -163.5 | -127.1527 | 1.9263e-13 | 72.2202 | -199.3729 | 25.3986 | -224.7715 | 3.3331e-23
24024937.5 | -160 | -163.5 | -127.1527 | 1.9263e-13 | 72.2266 | -199.3793 | 25.3971 | -224.7764 | 3.3294e-23
24029250 | -160 | -163.5 | -127.1527 | 1.9263e-13 | 72.2331 | -199.3858 | 25.3955 | -224.7813 | 3.3256e-23
24033562.5 | -160 | -163.5 | -127.1527 | 1.9263e-13 | 72.2396 | -199.3923 | 25.3939 | -224.7862 | 3.3218e-23
24037875 | -160 | -163.5 | -127.1527 | 1.9263e-13 | 72.2461 | -199.3988 | 25.3924 | -224.7912 | 3.3181e-23
24042187.5 | -160 | -163.5 | -127.1527 | 1.9263e-13 | 72.2526 | -199.4053 | 25.3908 | -224.7961 | 3.3143e-23
24046500 | -160 | -163.5 | -127.1527 | 1.9263e-13 | 72.259 | -199.4117 | 25.3893 | -224.801 | 3.3105e-23
24050812.5 | -160 | -163.5 | -127.1527 | 1.9263e-13 | 72.2655 | -199.4182 | 25.3877 | -224.8059 | 3.3068e-23
24055125 | -160 | -163.5 | -127.1527 | 1.9263e-13 | 72.272 | -199.4247 | 25.3861 | -224.8109 | 3.303e-23
24059437.5 | -160 | -163.5 | -127.1527 | 1.9263e-13 | 72.2785 | -199.4312 | 25.3846 | -224.8158 | 3.2993e-23
24063750 | -160 | -163.5 | -127.1527 | 1.9263e-13 | 72.285 | -199.4377 | 25.383 | -224.8207 | 3.2956e-23
24068062.5 | -160 | -163.5 | -127.1527 | 1.9263e-13 | 72.2914 | -199.4441 | 25.3815 | -224.8256 | 3.2918e-23
24072375 | -160 | -163.5 | -127.1527 | 1.9263e-13 | 72.2979 | -199.4506 | 25.3799 | -224.8305 | 3.2881e-23
24076687.5 | -160 | -163.5 | -127.1527 | 1.9263e-13 | 72.3044 | -199.4571 | 25.3784 | -224.8355 | 3.2844e-23
24081000 | -160 | -163.5 | -127.1527 | 1.9263e-13 | 72.3109 | -199.4636 | 25.3768 | -224.8404 | 3.2807e-23
24085312.5 | -160 | -163.5 | -127.1527 | 1.9263e-13 | 72.3173 | -199.47 | 25.3753 | -224.8453 | 3.277e-23
24089625 | -160 | -163.5 | -127.1527 | 1.9263e-13 | 72.3238 | -199.4765 | 25.3737 | -224.8502 | 3.2732e-23
24093937.5 | -160 | -163.5 | -127.1527 | 1.9263e-13 | 72.3303 | -199.483 | 25.3721 | -224.8551 | 3.2695e-23
24098250 | -160 | -163.5 | -127.1527 | 1.9263e-13 | 72.3368 | -199.4895 | 25.3706 | -224.86 | 3.2658e-23
24102562.5 | -160 | -163.5 | -127.1527 | 1.9263e-13 | 72.3432 | -199.4959 | 25.369 | -224.865 | 3.2621e-23
24106875 | -160 | -163.5 | -127.1527 | 1.9263e-13 | 72.3497 | -199.5024 | 25.3675 | -224.8699 | 3.2585e-23
24111187.5 | -160 | -163.5 | -127.1527 | 1.9263e-13 | 72.3562 | -199.5089 | 25.3659 | -224.8748 | 3.2548e-23
24115500 | -160 | -163.5 | -127.1527 | 1.9263e-13 | 72.3626 | -199.5153 | 25.3644 | -224.8797 | 3.2511e-23
24119812.5 | -160 | -163.5 | -127.1527 | 1.9263e-13 | 72.3691 | -199.5218 | 25.3628 | -224.8846 | 3.2474e-23
24124125 | -160 | -163.5 | -127.1527 | 1.9263e-13 | 72.3756 | -199.5283 | 25.3613 | -224.8896 | 3.2437e-23
24128437.5 | -160 | -163.5 | -127.1527 | 1.9263e-13 | 72.382 | -199.5348 | 25.3597 | -224.8945 | 3.2401e-23
24132750 | -160 | -163.5 | -127.1527 | 1.9263e-13 | 72.3885 | -199.5412 | 25.3582 | -224.8994 | 3.2364e-23
24137062.5 | -160 | -163.5 | -127.1527 | 1.9263e-13 | 72.395 | -199.5477 | 25.3566 | -224.9043 | 3.2327e-23
24141375 | -160 | -163.5 | -127.1527 | 1.9263e-13 | 72.4014 | -199.5542 | 25.3551 | -224.9092 | 3.2291e-23
24145687.5 | -160 | -163.5 | -127.1527 | 1.9263e-13 | 72.4079 | -199.5606 | 25.3535 | -224.9141 | 3.2254e-23
24150000 | -160 | -163.5 | -127.1527 | 1.9263e-13 | 72.4144 | -199.5671 | 25.352 | -224.919 | 3.2218e-23
24154312.5 | -160 | -163.5 | -127.1527 | 1.9263e-13 | 72.4208 | -199.5736 | 25.3504 | -224.924 | 3.2181e-23
24158625 | -160 | -163.5 | -127.1527 | 1.9263e-13 | 72.4273 | -199.58 | 25.3489 | -224.9289 | 3.2145e-23
24162937.5 | -160 | -163.5 | -127.1527 | 1.9263e-13 | 72.4338 | -199.5865 | 25.3473 | -224.9338 | 3.2109e-23
24167250 | -160 | -163.5 | -127.1527 | 1.9263e-13 | 72.4402 | -199.5929 | 25.3458 | -224.9387 | 3.2072e-23
24171562.5 | -160 | -163.5 | -127.1527 | 1.9263e-13 | 72.4467 | -199.5994 | 25.3442 | -224.9436 | 3.2036e-23
24175875 | -160 | -163.5 | -127.1527 | 1.9263e-13 | 72.4532 | -199.6059 | 25.3427 | -224.9485 | 3.2e-23
24180187.5 | -160 | -163.5 | -127.1527 | 1.9263e-13 | 72.4596 | -199.6123 | 25.3411 | -224.9534 | 3.1964e-23
24184500 | -160 | -163.5 | -127.1527 | 1.9263e-13 | 72.4661 | -199.6188 | 25.3396 | -224.9584 | 3.1927e-23
24188812.5 | -160 | -163.5 | -127.1527 | 1.9263e-13 | 72.4725 | -199.6253 | 25.338 | -224.9633 | 3.1891e-23
24193125 | -160 | -163.5 | -127.1527 | 1.9263e-13 | 72.479 | -199.6317 | 25.3365 | -224.9682 | 3.1855e-23
24197437.5 | -160 | -163.5 | -127.1527 | 1.9263e-13 | 72.4855 | -199.6382 | 25.3349 | -224.9731 | 3.1819e-23
24201750 | -160 | -163.5 | -127.1527 | 1.9263e-13 | 72.4919 | -199.6446 | 25.3334 | -224.978 | 3.1783e-23
24206062.5 | -160 | -163.5 | -127.1527 | 1.9263e-13 | 72.4984 | -199.6511 | 25.3318 | -224.9829 | 3.1747e-23
24210375 | -160 | -163.5 | -127.1527 | 1.9263e-13 | 72.5048 | -199.6575 | 25.3303 | -224.9878 | 3.1712e-23
24214687.5 | -160 | -163.5 | -127.1527 | 1.9263e-13 | 72.5113 | -199.664 | 25.3287 | -224.9927 | 3.1676e-23
24219000 | -160 | -163.5 | -127.1527 | 1.9263e-13 | 72.5178 | -199.6705 | 25.3272 | -224.9976 | 3.164e-23
24223312.5 | -160 | -163.5 | -127.1527 | 1.9263e-13 | 72.5242 | -199.6769 | 25.3256 | -225.0025 | 3.1604e-23
24227625 | -160 | -163.5 | -127.1527 | 1.9263e-13 | 72.5307 | -199.6834 | 25.3241 | -225.0075 | 3.1569e-23
24231937.5 | -160 | -163.5 | -127.1527 | 1.9263e-13 | 72.5371 | -199.6898 | 25.3225 | -225.0124 | 3.1533e-23
24236250 | -160 | -163.5 | -127.1527 | 1.9263e-13 | 72.5436 | -199.6963 | 25.321 | -225.0173 | 3.1497e-23
24240562.5 | -160 | -163.5 | -127.1527 | 1.9263e-13 | 72.55 | -199.7027 | 25.3194 | -225.0222 | 3.1462e-23
24244875 | -160 | -163.5 | -127.1527 | 1.9263e-13 | 72.5565 | -199.7092 | 25.3179 | -225.0271 | 3.1426e-23
24249187.5 | -160 | -163.5 | -127.1527 | 1.9263e-13 | 72.5629 | -199.7156 | 25.3164 | -225.032 | 3.1391e-23
24253500 | -160 | -163.5 | -127.1527 | 1.9263e-13 | 72.5694 | -199.7221 | 25.3148 | -225.0369 | 3.1355e-23
24257812.5 | -160 | -163.5 | -127.1527 | 1.9263e-13 | 72.5758 | -199.7285 | 25.3133 | -225.0418 | 3.132e-23
24262125 | -160 | -163.5 | -127.1527 | 1.9263e-13 | 72.5823 | -199.735 | 25.3117 | -225.0467 | 3.1284e-23
24266437.5 | -160 | -163.5 | -127.1527 | 1.9263e-13 | 72.5887 | -199.7414 | 25.3102 | -225.0516 | 3.1249e-23
24270750 | -160 | -163.5 | -127.1527 | 1.9263e-13 | 72.5952 | -199.7479 | 25.3086 | -225.0565 | 3.1214e-23
24275062.5 | -160 | -163.5 | -127.1527 | 1.9263e-13 | 72.6016 | -199.7543 | 25.3071 | -225.0614 | 3.1179e-23
24279375 | -160 | -163.5 | -127.1527 | 1.9263e-13 | 72.6081 | -199.7608 | 25.3055 | -225.0663 | 3.1143e-23
24283687.5 | -160 | -163.5 | -127.1527 | 1.9263e-13 | 72.6145 | -199.7672 | 25.304 | -225.0713 | 3.1108e-23
24288000 | -160 | -163.5 | -127.1527 | 1.9263e-13 | 72.621 | -199.7737 | 25.3025 | -225.0762 | 3.1073e-23
24292312.5 | -160 | -163.5 | -127.1527 | 1.9263e-13 | 72.6274 | -199.7801 | 25.3009 | -225.0811 | 3.1038e-23
24296625 | -160 | -163.5 | -127.1527 | 1.9263e-13 | 72.6339 | -199.7866 | 25.2994 | -225.086 | 3.1003e-23
24300937.5 | -160 | -163.5 | -127.1527 | 1.9263e-13 | 72.6403 | -199.793 | 25.2978 | -225.0909 | 3.0968e-23
24305250 | -160 | -163.5 | -127.1527 | 1.9263e-13 | 72.6468 | -199.7995 | 25.2963 | -225.0958 | 3.0933e-23
24309562.5 | -160 | -163.5 | -127.1527 | 1.9263e-13 | 72.6532 | -199.8059 | 25.2948 | -225.1007 | 3.0898e-23
24313875 | -160 | -163.5 | -127.1527 | 1.9263e-13 | 72.6597 | -199.8124 | 25.2932 | -225.1056 | 3.0863e-23
24318187.5 | -160 | -163.5 | -127.1527 | 1.9263e-13 | 72.6661 | -199.8188 | 25.2917 | -225.1105 | 3.0828e-23
24322500 | -160 | -163.5 | -127.1527 | 1.9263e-13 | 72.6725 | -199.8253 | 25.2901 | -225.1154 | 3.0794e-23
24326812.5 | -160 | -163.5 | -127.1527 | 1.9263e-13 | 72.679 | -199.8317 | 25.2886 | -225.1203 | 3.0759e-23
24331125 | -160 | -163.5 | -127.1527 | 1.9263e-13 | 72.6854 | -199.8381 | 25.2871 | -225.1252 | 3.0724e-23
24335437.5 | -160 | -163.5 | -127.1527 | 1.9263e-13 | 72.6919 | -199.8446 | 25.2855 | -225.1301 | 3.069e-23
24339750 | -160 | -163.5 | -127.1527 | 1.9263e-13 | 72.6983 | -199.851 | 25.284 | -225.135 | 3.0655e-23
24344062.5 | -160 | -163.5 | -127.1527 | 1.9263e-13 | 72.7047 | -199.8575 | 25.2824 | -225.1399 | 3.062e-23
24348375 | -160 | -163.5 | -127.1527 | 1.9263e-13 | 72.7112 | -199.8639 | 25.2809 | -225.1448 | 3.0586e-23
24352687.5 | -160 | -163.5 | -127.1527 | 1.9263e-13 | 72.7176 | -199.8703 | 25.2794 | -225.1497 | 3.0551e-23
24357000 | -160 | -163.5 | -127.1527 | 1.9263e-13 | 72.7241 | -199.8768 | 25.2778 | -225.1546 | 3.0517e-23
24361312.5 | -160 | -163.5 | -127.1527 | 1.9263e-13 | 72.7305 | -199.8832 | 25.2763 | -225.1595 | 3.0482e-23
24365625 | -160 | -163.5 | -127.1527 | 1.9263e-13 | 72.7369 | -199.8896 | 25.2747 | -225.1644 | 3.0448e-23
24369937.5 | -160 | -163.5 | -127.1527 | 1.9263e-13 | 72.7434 | -199.8961 | 25.2732 | -225.1693 | 3.0414e-23
24374250 | -160 | -163.5 | -127.1527 | 1.9263e-13 | 72.7498 | -199.9025 | 25.2717 | -225.1742 | 3.0379e-23
24378562.5 | -160 | -163.5 | -127.1527 | 1.9263e-13 | 72.7562 | -199.909 | 25.2701 | -225.1791 | 3.0345e-23
24382875 | -160 | -163.5 | -127.1527 | 1.9263e-13 | 72.7627 | -199.9154 | 25.2686 | -225.184 | 3.0311e-23
24387187.5 | -160 | -163.5 | -127.1527 | 1.9263e-13 | 72.7691 | -199.9218 | 25.2671 | -225.1889 | 3.0277e-23
24391500 | -160 | -163.5 | -127.1527 | 1.9263e-13 | 72.7756 | -199.9283 | 25.2655 | -225.1938 | 3.0243e-23
24395812.5 | -160 | -163.5 | -127.1527 | 1.9263e-13 | 72.782 | -199.9347 | 25.264 | -225.1987 | 3.0209e-23
24400125 | -160 | -163.5 | -127.1527 | 1.9263e-13 | 72.7884 | -199.9411 | 25.2625 | -225.2036 | 3.0175e-23
24404437.5 | -160 | -163.5 | -127.1527 | 1.9263e-13 | 72.7948 | -199.9476 | 25.2609 | -225.2085 | 3.0141e-23
24408750 | -160 | -163.5 | -127.1527 | 1.9263e-13 | 72.8013 | -199.954 | 25.2594 | -225.2134 | 3.0107e-23
24413062.5 | -160 | -163.5 | -127.1527 | 1.9263e-13 | 72.8077 | -199.9604 | 25.2579 | -225.2183 | 3.0073e-23
24417375 | -160 | -163.5 | -127.1527 | 1.9263e-13 | 72.8141 | -199.9669 | 25.2563 | -225.2232 | 3.0039e-23
24421687.5 | -160 | -163.5 | -127.1527 | 1.9263e-13 | 72.8206 | -199.9733 | 25.2548 | -225.2281 | 3.0005e-23
24426000 | -160 | -163.5 | -127.1527 | 1.9263e-13 | 72.827 | -199.9797 | 25.2533 | -225.233 | 2.9971e-23
24430312.5 | -160 | -163.5 | -127.1527 | 1.9263e-13 | 72.8334 | -199.9861 | 25.2517 | -225.2379 | 2.9937e-23
24434625 | -160 | -163.5 | -127.1527 | 1.9263e-13 | 72.8399 | -199.9926 | 25.2502 | -225.2428 | 2.9904e-23
24438937.5 | -160 | -163.5 | -127.1527 | 1.9263e-13 | 72.8463 | -199.999 | 25.2487 | -225.2476 | 2.987e-23
24443250 | -160 | -163.5 | -127.1527 | 1.9263e-13 | 72.8527 | -200.0054 | 25.2471 | -225.2525 | 2.9836e-23
24447562.5 | -160 | -163.5 | -127.1527 | 1.9263e-13 | 72.8591 | -200.0118 | 25.2456 | -225.2574 | 2.9803e-23
24451875 | -160 | -163.5 | -127.1527 | 1.9263e-13 | 72.8656 | -200.0183 | 25.2441 | -225.2623 | 2.9769e-23
24456187.5 | -160 | -163.5 | -127.1527 | 1.9263e-13 | 72.872 | -200.0247 | 25.2425 | -225.2672 | 2.9736e-23
24460500 | -160 | -163.5 | -127.1527 | 1.9263e-13 | 72.8784 | -200.0311 | 25.241 | -225.2721 | 2.9702e-23
24464812.5 | -160 | -163.5 | -127.1527 | 1.9263e-13 | 72.8848 | -200.0375 | 25.2395 | -225.277 | 2.9669e-23
24469125 | -160 | -163.5 | -127.1527 | 1.9263e-13 | 72.8913 | -200.044 | 25.2379 | -225.2819 | 2.9635e-23
24473437.5 | -160 | -163.5 | -127.1527 | 1.9263e-13 | 72.8977 | -200.0504 | 25.2364 | -225.2868 | 2.9602e-23
24477750 | -160 | -163.5 | -127.1527 | 1.9263e-13 | 72.9041 | -200.0568 | 25.2349 | -225.2917 | 2.9569e-23
24482062.5 | -160 | -163.5 | -127.1527 | 1.9263e-13 | 72.9105 | -200.0632 | 25.2333 | -225.2966 | 2.9535e-23
24486375 | -160 | -163.5 | -127.1527 | 1.9263e-13 | 72.9169 | -200.0697 | 25.2318 | -225.3015 | 2.9502e-23
24490687.5 | -160 | -163.5 | -127.1527 | 1.9263e-13 | 72.9234 | -200.0761 | 25.2303 | -225.3064 | 2.9469e-23
24495000 | -160 | -163.5 | -127.1527 | 1.9263e-13 | 72.9298 | -200.0825 | 25.2288 | -225.3113 | 2.9436e-23
24499312.5 | -160 | -163.5 | -127.1527 | 1.9263e-13 | 72.9362 | -200.0889 | 25.2272 | -225.3161 | 2.9403e-23
24503625 | -160 | -163.5 | -127.1527 | 1.9263e-13 | 72.9426 | -200.0953 | 25.2257 | -225.321 | 2.937e-23
24507937.5 | -160 | -163.5 | -127.1527 | 1.9263e-13 | 72.949 | -200.1018 | 25.2242 | -225.3259 | 2.9336e-23
24512250 | -160 | -163.5 | -127.1527 | 1.9263e-13 | 72.9555 | -200.1082 | 25.2226 | -225.3308 | 2.9303e-23
24516562.5 | -160 | -163.5 | -127.1527 | 1.9263e-13 | 72.9619 | -200.1146 | 25.2211 | -225.3357 | 2.927e-23
24520875 | -160 | -163.5 | -127.1527 | 1.9263e-13 | 72.9683 | -200.121 | 25.2196 | -225.3406 | 2.9238e-23
24525187.5 | -160 | -163.5 | -127.1527 | 1.9263e-13 | 72.9747 | -200.1274 | 25.2181 | -225.3455 | 2.9205e-23
24529500 | -160 | -163.5 | -127.1527 | 1.9263e-13 | 72.9811 | -200.1338 | 25.2165 | -225.3504 | 2.9172e-23
24533812.5 | -160 | -163.5 | -127.1527 | 1.9263e-13 | 72.9875 | -200.1403 | 25.215 | -225.3553 | 2.9139e-23
24538125 | -160 | -163.5 | -127.1527 | 1.9263e-13 | 72.994 | -200.1467 | 25.2135 | -225.3601 | 2.9106e-23
24542437.5 | -160 | -163.5 | -127.1527 | 1.9263e-13 | 73.0004 | -200.1531 | 25.2119 | -225.365 | 2.9073e-23
24546750 | -160 | -163.5 | -127.1527 | 1.9263e-13 | 73.0068 | -200.1595 | 25.2104 | -225.3699 | 2.9041e-23
24551062.5 | -160 | -163.5 | -127.1527 | 1.9263e-13 | 73.0132 | -200.1659 | 25.2089 | -225.3748 | 2.9008e-23
24555375 | -160 | -163.5 | -127.1527 | 1.9263e-13 | 73.0196 | -200.1723 | 25.2074 | -225.3797 | 2.8975e-23
24559687.5 | -160 | -163.5 | -127.1527 | 1.9263e-13 | 73.026 | -200.1787 | 25.2058 | -225.3846 | 2.8943e-23
24564000 | -160 | -163.5 | -127.1527 | 1.9263e-13 | 73.0324 | -200.1851 | 25.2043 | -225.3895 | 2.891e-23
24568312.5 | -160 | -163.5 | -127.1527 | 1.9263e-13 | 73.0388 | -200.1916 | 25.2028 | -225.3943 | 2.8878e-23
24572625 | -160 | -163.5 | -127.1527 | 1.9263e-13 | 73.0453 | -200.198 | 25.2013 | -225.3992 | 2.8845e-23
24576937.5 | -160 | -163.5 | -127.1527 | 1.9263e-13 | 73.0517 | -200.2044 | 25.1997 | -225.4041 | 2.8813e-23
24581250 | -160 | -163.5 | -127.1527 | 1.9263e-13 | 73.0581 | -200.2108 | 25.1982 | -225.409 | 2.8781e-23
24585562.5 | -160 | -163.5 | -127.1527 | 1.9263e-13 | 73.0645 | -200.2172 | 25.1967 | -225.4139 | 2.8748e-23
24589875 | -160 | -163.5 | -127.1527 | 1.9263e-13 | 73.0709 | -200.2236 | 25.1952 | -225.4188 | 2.8716e-23
24594187.5 | -160 | -163.5 | -127.1527 | 1.9263e-13 | 73.0773 | -200.23 | 25.1937 | -225.4237 | 2.8684e-23
24598500 | -160 | -163.5 | -127.1527 | 1.9263e-13 | 73.0837 | -200.2364 | 25.1921 | -225.4285 | 2.8651e-23
24602812.5 | -160 | -163.5 | -127.1527 | 1.9263e-13 | 73.0901 | -200.2428 | 25.1906 | -225.4334 | 2.8619e-23
24607125 | -160 | -163.5 | -127.1527 | 1.9263e-13 | 73.0965 | -200.2492 | 25.1891 | -225.4383 | 2.8587e-23
24611437.5 | -160 | -163.5 | -127.1527 | 1.9263e-13 | 73.1029 | -200.2556 | 25.1876 | -225.4432 | 2.8555e-23
24615750 | -160 | -163.5 | -127.1527 | 1.9263e-13 | 73.1093 | -200.262 | 25.186 | -225.4481 | 2.8523e-23
24620062.5 | -160 | -163.5 | -127.1527 | 1.9263e-13 | 73.1157 | -200.2684 | 25.1845 | -225.453 | 2.8491e-23
24624375 | -160 | -163.5 | -127.1527 | 1.9263e-13 | 73.1221 | -200.2748 | 25.183 | -225.4578 | 2.8459e-23
24628687.5 | -160 | -163.5 | -127.1527 | 1.9263e-13 | 73.1285 | -200.2812 | 25.1815 | -225.4627 | 2.8427e-23
24633000 | -160 | -163.5 | -127.1527 | 1.9263e-13 | 73.1349 | -200.2876 | 25.18 | -225.4676 | 2.8395e-23
24637312.5 | -160 | -163.5 | -127.1527 | 1.9263e-13 | 73.1413 | -200.294 | 25.1784 | -225.4725 | 2.8363e-23
24641625 | -160 | -163.5 | -127.1527 | 1.9263e-13 | 73.1477 | -200.3004 | 25.1769 | -225.4774 | 2.8331e-23
24645937.5 | -160 | -163.5 | -127.1527 | 1.9263e-13 | 73.1541 | -200.3069 | 25.1754 | -225.4822 | 2.8299e-23
24650250 | -160 | -163.5 | -127.1527 | 1.9263e-13 | 73.1605 | -200.3133 | 25.1739 | -225.4871 | 2.8268e-23
24654562.5 | -160 | -163.5 | -127.1527 | 1.9263e-13 | 73.1669 | -200.3196 | 25.1724 | -225.492 | 2.8236e-23
24658875 | -160 | -163.5 | -127.1527 | 1.9263e-13 | 73.1733 | -200.326 | 25.1708 | -225.4969 | 2.8204e-23
24663187.5 | -160 | -163.5 | -127.1527 | 1.9263e-13 | 73.1797 | -200.3324 | 25.1693 | -225.5018 | 2.8172e-23
24667500 | -160 | -163.5 | -127.1527 | 1.9263e-13 | 73.1861 | -200.3388 | 25.1678 | -225.5066 | 2.8141e-23
24671812.5 | -160 | -163.5 | -127.1527 | 1.9263e-13 | 73.1925 | -200.3452 | 25.1663 | -225.5115 | 2.8109e-23
24676125 | -160 | -163.5 | -127.1527 | 1.9263e-13 | 73.1989 | -200.3516 | 25.1648 | -225.5164 | 2.8078e-23
24680437.5 | -160 | -163.5 | -127.1527 | 1.9263e-13 | 73.2053 | -200.358 | 25.1632 | -225.5213 | 2.8046e-23
24684750 | -160 | -163.5 | -127.1527 | 1.9263e-13 | 73.2117 | -200.3644 | 25.1617 | -225.5262 | 2.8015e-23
24689062.5 | -160 | -163.5 | -127.1527 | 1.9263e-13 | 73.2181 | -200.3708 | 25.1602 | -225.531 | 2.7983e-23
24693375 | -160 | -163.5 | -127.1527 | 1.9263e-13 | 73.2245 | -200.3772 | 25.1587 | -225.5359 | 2.7952e-23
24697687.5 | -160 | -163.5 | -127.1527 | 1.9263e-13 | 73.2309 | -200.3836 | 25.1572 | -225.5408 | 2.792e-23
24702000 | -160 | -163.5 | -127.1527 | 1.9263e-13 | 73.2373 | -200.39 | 25.1557 | -225.5457 | 2.7889e-23
24706312.5 | -160 | -163.5 | -127.1527 | 1.9263e-13 | 73.2437 | -200.3964 | 25.1541 | -225.5505 | 2.7858e-23
24710625 | -160 | -163.5 | -127.1527 | 1.9263e-13 | 73.2501 | -200.4028 | 25.1526 | -225.5554 | 2.7826e-23
24714937.5 | -160 | -163.5 | -127.1527 | 1.9263e-13 | 73.2565 | -200.4092 | 25.1511 | -225.5603 | 2.7795e-23
24719250 | -160 | -163.5 | -127.1527 | 1.9263e-13 | 73.2629 | -200.4156 | 25.1496 | -225.5652 | 2.7764e-23
24723562.5 | -160 | -163.5 | -127.1527 | 1.9263e-13 | 73.2693 | -200.422 | 25.1481 | -225.57 | 2.7733e-23
24727875 | -160 | -163.5 | -127.1527 | 1.9263e-13 | 73.2756 | -200.4284 | 25.1466 | -225.5749 | 2.7702e-23
24732187.5 | -160 | -163.5 | -127.1527 | 1.9263e-13 | 73.282 | -200.4347 | 25.145 | -225.5798 | 2.7671e-23
24736500 | -160 | -163.5 | -127.1527 | 1.9263e-13 | 73.2884 | -200.4411 | 25.1435 | -225.5847 | 2.764e-23
24740812.5 | -160 | -163.5 | -127.1527 | 1.9263e-13 | 73.2948 | -200.4475 | 25.142 | -225.5895 | 2.7609e-23
24745125 | -160 | -163.5 | -127.1527 | 1.9263e-13 | 73.3012 | -200.4539 | 25.1405 | -225.5944 | 2.7578e-23
24749437.5 | -160 | -163.5 | -127.1527 | 1.9263e-13 | 73.3076 | -200.4603 | 25.139 | -225.5993 | 2.7547e-23
24753750 | -160 | -163.5 | -127.1527 | 1.9263e-13 | 73.314 | -200.4667 | 25.1375 | -225.6042 | 2.7516e-23
24758062.5 | -160 | -163.5 | -127.1527 | 1.9263e-13 | 73.3204 | -200.4731 | 25.136 | -225.609 | 2.7485e-23
24762375 | -160 | -163.5 | -127.1527 | 1.9263e-13 | 73.3267 | -200.4795 | 25.1345 | -225.6139 | 2.7454e-23
24766687.5 | -160 | -163.5 | -127.1527 | 1.9263e-13 | 73.3331 | -200.4858 | 25.1329 | -225.6188 | 2.7423e-23
24771000 | -160 | -163.5 | -127.1527 | 1.9263e-13 | 73.3395 | -200.4922 | 25.1314 | -225.6236 | 2.7393e-23
24775312.5 | -160 | -163.5 | -127.1527 | 1.9263e-13 | 73.3459 | -200.4986 | 25.1299 | -225.6285 | 2.7362e-23
24779625 | -160 | -163.5 | -127.1527 | 1.9263e-13 | 73.3523 | -200.505 | 25.1284 | -225.6334 | 2.7331e-23
24783937.5 | -160 | -163.5 | -127.1527 | 1.9263e-13 | 73.3587 | -200.5114 | 25.1269 | -225.6383 | 2.7301e-23
24788250 | -160 | -163.5 | -127.1527 | 1.9263e-13 | 73.365 | -200.5178 | 25.1254 | -225.6431 | 2.727e-23
24792562.5 | -160 | -163.5 | -127.1527 | 1.9263e-13 | 73.3714 | -200.5241 | 25.1239 | -225.648 | 2.724e-23
24796875 | -160 | -163.5 | -127.1527 | 1.9263e-13 | 73.3778 | -200.5305 | 25.1224 | -225.6529 | 2.7209e-23
24801187.5 | -160 | -163.5 | -127.1527 | 1.9263e-13 | 73.3842 | -200.5369 | 25.1209 | -225.6577 | 2.7178e-23
24805500 | -160 | -163.5 | -127.1527 | 1.9263e-13 | 73.3906 | -200.5433 | 25.1193 | -225.6626 | 2.7148e-23
24809812.5 | -160 | -163.5 | -127.1527 | 1.9263e-13 | 73.3969 | -200.5497 | 25.1178 | -225.6675 | 2.7118e-23
24814125 | -160 | -163.5 | -127.1527 | 1.9263e-13 | 73.4033 | -200.556 | 25.1163 | -225.6724 | 2.7087e-23
24818437.5 | -160 | -163.5 | -127.1527 | 1.9263e-13 | 73.4097 | -200.5624 | 25.1148 | -225.6772 | 2.7057e-23
24822750 | -160 | -163.5 | -127.1527 | 1.9263e-13 | 73.4161 | -200.5688 | 25.1133 | -225.6821 | 2.7027e-23
24827062.5 | -160 | -163.5 | -127.1527 | 1.9263e-13 | 73.4225 | -200.5752 | 25.1118 | -225.687 | 2.6996e-23
24831375 | -160 | -163.5 | -127.1527 | 1.9263e-13 | 73.4288 | -200.5815 | 25.1103 | -225.6918 | 2.6966e-23
24835687.5 | -160 | -163.5 | -127.1527 | 1.9263e-13 | 73.4352 | -200.5879 | 25.1088 | -225.6967 | 2.6936e-23
24840000 | -160 | -163.5 | -127.1527 | 1.9263e-13 | 73.4416 | -200.5943 | 25.1073 | -225.7016 | 2.6906e-23
24844312.5 | -160 | -163.5 | -127.1527 | 1.9263e-13 | 73.448 | -200.6007 | 25.1058 | -225.7064 | 2.6876e-23
24848625 | -160 | -163.5 | -127.1527 | 1.9263e-13 | 73.4543 | -200.607 | 25.1043 | -225.7113 | 2.6845e-23
24852937.5 | -160 | -163.5 | -127.1527 | 1.9263e-13 | 73.4607 | -200.6134 | 25.1027 | -225.7162 | 2.6815e-23
24857250 | -160 | -163.5 | -127.1527 | 1.9263e-13 | 73.4671 | -200.6198 | 25.1012 | -225.721 | 2.6785e-23
24861562.5 | -160 | -163.5 | -127.1527 | 1.9263e-13 | 73.4735 | -200.6262 | 25.0997 | -225.7259 | 2.6755e-23
24865875 | -160 | -163.5 | -127.1527 | 1.9263e-13 | 73.4798 | -200.6325 | 25.0982 | -225.7308 | 2.6725e-23
24870187.5 | -160 | -163.5 | -127.1527 | 1.9263e-13 | 73.4862 | -200.6389 | 25.0967 | -225.7356 | 2.6695e-23
24874500 | -160 | -163.5 | -127.1527 | 1.9263e-13 | 73.4926 | -200.6453 | 25.0952 | -225.7405 | 2.6666e-23
24878812.5 | -160 | -163.5 | -127.1527 | 1.9263e-13 | 73.4989 | -200.6516 | 25.0937 | -225.7454 | 2.6636e-23
24883125 | -160 | -163.5 | -127.1527 | 1.9263e-13 | 73.5053 | -200.658 | 25.0922 | -225.7502 | 2.6606e-23
24887437.5 | -160 | -163.5 | -127.1527 | 1.9263e-13 | 73.5117 | -200.6644 | 25.0907 | -225.7551 | 2.6576e-23
24891750 | -160 | -163.5 | -127.1527 | 1.9263e-13 | 73.518 | -200.6708 | 25.0892 | -225.7599 | 2.6546e-23
24896062.5 | -160 | -163.5 | -127.1527 | 1.9263e-13 | 73.5244 | -200.6771 | 25.0877 | -225.7648 | 2.6517e-23
24900375 | -160 | -163.5 | -127.1527 | 1.9263e-13 | 73.5308 | -200.6835 | 25.0862 | -225.7697 | 2.6487e-23
24904687.5 | -160 | -163.5 | -127.1527 | 1.9263e-13 | 73.5371 | -200.6899 | 25.0847 | -225.7745 | 2.6457e-23
24909000 | -160 | -163.5 | -127.1527 | 1.9263e-13 | 73.5435 | -200.6962 | 25.0832 | -225.7794 | 2.6428e-23
24913312.5 | -160 | -163.5 | -127.1527 | 1.9263e-13 | 73.5499 | -200.7026 | 25.0817 | -225.7843 | 2.6398e-23
24917625 | -160 | -163.5 | -127.1527 | 1.9263e-13 | 73.5562 | -200.709 | 25.0802 | -225.7891 | 2.6369e-23
24921937.5 | -160 | -163.5 | -127.1527 | 1.9263e-13 | 73.5626 | -200.7153 | 25.0787 | -225.794 | 2.6339e-23
24926250 | -160 | -163.5 | -127.1527 | 1.9263e-13 | 73.569 | -200.7217 | 25.0772 | -225.7988 | 2.631e-23
24930562.5 | -160 | -163.5 | -127.1527 | 1.9263e-13 | 73.5753 | -200.728 | 25.0757 | -225.8037 | 2.628e-23
24934875 | -160 | -163.5 | -127.1527 | 1.9263e-13 | 73.5817 | -200.7344 | 25.0742 | -225.8086 | 2.6251e-23
24939187.5 | -160 | -163.5 | -127.1527 | 1.9263e-13 | 73.5881 | -200.7408 | 25.0727 | -225.8134 | 2.6221e-23
24943500 | -160 | -163.5 | -127.1527 | 1.9263e-13 | 73.5944 | -200.7471 | 25.0712 | -225.8183 | 2.6192e-23
24947812.5 | -160 | -163.5 | -127.1527 | 1.9263e-13 | 73.6008 | -200.7535 | 25.0697 | -225.8232 | 2.6163e-23
24952125 | -160 | -163.5 | -127.1527 | 1.9263e-13 | 73.6072 | -200.7599 | 25.0681 | -225.828 | 2.6134e-23
24956437.5 | -160 | -163.5 | -127.1527 | 1.9263e-13 | 73.6135 | -200.7662 | 25.0666 | -225.8329 | 2.6104e-23
24960750 | -160 | -163.5 | -127.1527 | 1.9263e-13 | 73.6199 | -200.7726 | 25.0651 | -225.8377 | 2.6075e-23
24965062.5 | -160 | -163.5 | -127.1527 | 1.9263e-13 | 73.6262 | -200.7789 | 25.0636 | -225.8426 | 2.6046e-23
24969375 | -160 | -163.5 | -127.1527 | 1.9263e-13 | 73.6326 | -200.7853 | 25.0621 | -225.8474 | 2.6017e-23
24973687.5 | -160 | -163.5 | -127.1527 | 1.9263e-13 | 73.6389 | -200.7917 | 25.0606 | -225.8523 | 2.5988e-23
24978000 | -160 | -163.5 | -127.1527 | 1.9263e-13 | 73.6453 | -200.798 | 25.0591 | -225.8572 | 2.5959e-23
24982312.5 | -160 | -163.5 | -127.1527 | 1.9263e-13 | 73.6517 | -200.8044 | 25.0576 | -225.862 | 2.593e-23
24986625 | -160 | -163.5 | -127.1527 | 1.9263e-13 | 73.658 | -200.8107 | 25.0561 | -225.8669 | 2.5901e-23
24990937.5 | -160 | -163.5 | -127.1527 | 1.9263e-13 | 73.6644 | -200.8171 | 25.0546 | -225.8717 | 2.5872e-23
24995250 | -160 | -163.5 | -127.1527 | 1.9263e-13 | 73.6707 | -200.8234 | 25.0532 | -225.8766 | 2.5843e-23
24999562.5 | -160 | -163.5 | -127.1527 | 1.9263e-13 | 73.6771 | -200.8298 | 25.0517 | -225.8814 | 2.5814e-23
25003875 | -160 | -163.5 | -127.1527 | 1.9263e-13 | 73.6834 | -200.8362 | 25.0502 | -225.8863 | 2.5785e-23
25008187.5 | -160 | -163.5 | -127.1527 | 1.9263e-13 | 73.6898 | -200.8425 | 25.0487 | -225.8912 | 2.5756e-23
25012500 | -160 | -163.5 | -127.1527 | 1.9263e-13 | 73.6961 | -200.8489 | 25.0472 | -225.896 | 2.5728e-23
25016812.5 | -160 | -163.5 | -127.1527 | 1.9263e-13 | 73.7025 | -200.8552 | 25.0457 | -225.9009 | 2.5699e-23
25021125 | -160 | -163.5 | -127.1527 | 1.9263e-13 | 73.7089 | -200.8616 | 25.0442 | -225.9057 | 2.567e-23
25025437.5 | -160 | -163.5 | -127.1527 | 1.9263e-13 | 73.7152 | -200.8679 | 25.0427 | -225.9106 | 2.5641e-23
25029750 | -160 | -163.5 | -127.1527 | 1.9263e-13 | 73.7216 | -200.8743 | 25.0412 | -225.9154 | 2.5613e-23
25034062.5 | -160 | -163.5 | -127.1527 | 1.9263e-13 | 73.7279 | -200.8806 | 25.0397 | -225.9203 | 2.5584e-23
25038375 | -160 | -163.5 | -127.1527 | 1.9263e-13 | 73.7343 | -200.887 | 25.0382 | -225.9251 | 2.5556e-23
25042687.5 | -160 | -163.5 | -127.1527 | 1.9263e-13 | 73.7406 | -200.8933 | 25.0367 | -225.93 | 2.5527e-23
25047000 | -160 | -163.5 | -127.1527 | 1.9263e-13 | 73.747 | -200.8997 | 25.0352 | -225.9349 | 2.5499e-23
25051312.5 | -160 | -163.5 | -127.1527 | 1.9263e-13 | 73.7533 | -200.906 | 25.0337 | -225.9397 | 2.547e-23
25055625 | -160 | -163.5 | -127.1527 | 1.9263e-13 | 73.7597 | -200.9124 | 25.0322 | -225.9446 | 2.5442e-23
25059937.5 | -160 | -163.5 | -127.1527 | 1.9263e-13 | 73.766 | -200.9187 | 25.0307 | -225.9494 | 2.5413e-23
25064250 | -160 | -163.5 | -127.1527 | 1.9263e-13 | 73.7723 | -200.9251 | 25.0292 | -225.9543 | 2.5385e-23
25068562.5 | -160 | -163.5 | -127.1527 | 1.9263e-13 | 73.7787 | -200.9314 | 25.0277 | -225.9591 | 2.5356e-23
25072875 | -160 | -163.5 | -127.1527 | 1.9263e-13 | 73.785 | -200.9377 | 25.0262 | -225.964 | 2.5328e-23
25077187.5 | -160 | -163.5 | -127.1527 | 1.9263e-13 | 73.7914 | -200.9441 | 25.0247 | -225.9688 | 2.53e-23
25081500 | -160 | -163.5 | -127.1527 | 1.9263e-13 | 73.7977 | -200.9504 | 25.0232 | -225.9737 | 2.5272e-23
25085812.5 | -160 | -163.5 | -127.1527 | 1.9263e-13 | 73.8041 | -200.9568 | 25.0217 | -225.9785 | 2.5243e-23
25090125 | -160 | -163.5 | -127.1527 | 1.9263e-13 | 73.8104 | -200.9631 | 25.0202 | -225.9834 | 2.5215e-23
25094437.5 | -160 | -163.5 | -127.1527 | 1.9263e-13 | 73.8168 | -200.9695 | 25.0188 | -225.9882 | 2.5187e-23
25098750 | -160 | -163.5 | -127.1527 | 1.9263e-13 | 73.8231 | -200.9758 | 25.0173 | -225.9931 | 2.5159e-23
25103062.5 | -160 | -163.5 | -127.1527 | 1.9263e-13 | 73.8294 | -200.9822 | 25.0158 | -225.9979 | 2.5131e-23
25107375 | -160 | -163.5 | -127.1527 | 1.9263e-13 | 73.8358 | -200.9885 | 25.0143 | -226.0028 | 2.5103e-23
25111687.5 | -160 | -163.5 | -127.1527 | 1.9263e-13 | 73.8421 | -200.9948 | 25.0128 | -226.0076 | 2.5075e-23
25116000 | -160 | -163.5 | -127.1527 | 1.9263e-13 | 73.8485 | -201.0012 | 25.0113 | -226.0125 | 2.5047e-23
25120312.5 | -160 | -163.5 | -127.1527 | 1.9263e-13 | 73.8548 | -201.0075 | 25.0098 | -226.0173 | 2.5019e-23
25124625 | -160 | -163.5 | -127.1527 | 1.9263e-13 | 73.8611 | -201.0139 | 25.0083 | -226.0222 | 2.4991e-23
25128937.5 | -160 | -163.5 | -127.1527 | 1.9263e-13 | 73.8675 | -201.0202 | 25.0068 | -226.027 | 2.4963e-23
25133250 | -160 | -163.5 | -127.1527 | 1.9263e-13 | 73.8738 | -201.0265 | 25.0053 | -226.0319 | 2.4935e-23
25137562.5 | -160 | -163.5 | -127.1527 | 1.9263e-13 | 73.8802 | -201.0329 | 25.0038 | -226.0367 | 2.4907e-23
25141875 | -160 | -163.5 | -127.1527 | 1.9263e-13 | 73.8865 | -201.0392 | 25.0023 | -226.0416 | 2.488e-23
25146187.5 | -160 | -163.5 | -127.1527 | 1.9263e-13 | 73.8928 | -201.0455 | 25.0009 | -226.0464 | 2.4852e-23
25150500 | -160 | -163.5 | -127.1527 | 1.9263e-13 | 73.8992 | -201.0519 | 24.9994 | -226.0512 | 2.4824e-23
25154812.5 | -160 | -163.5 | -127.1527 | 1.9263e-13 | 73.9055 | -201.0582 | 24.9979 | -226.0561 | 2.4797e-23
25159125 | -160 | -163.5 | -127.1527 | 1.9263e-13 | 73.9118 | -201.0645 | 24.9964 | -226.0609 | 2.4769e-23
25163437.5 | -160 | -163.5 | -127.1527 | 1.9263e-13 | 73.9182 | -201.0709 | 24.9949 | -226.0658 | 2.4741e-23
25167750 | -160 | -163.5 | -127.1527 | 1.9263e-13 | 73.9245 | -201.0772 | 24.9934 | -226.0706 | 2.4714e-23
25172062.5 | -160 | -163.5 | -127.1527 | 1.9263e-13 | 73.9308 | -201.0835 | 24.9919 | -226.0755 | 2.4686e-23
25176375 | -160 | -163.5 | -127.1527 | 1.9263e-13 | 73.9372 | -201.0899 | 24.9904 | -226.0803 | 2.4659e-23
25180687.5 | -160 | -163.5 | -127.1527 | 1.9263e-13 | 73.9435 | -201.0962 | 24.9889 | -226.0852 | 2.4631e-23
25185000 | -160 | -163.5 | -127.1527 | 1.9263e-13 | 73.9498 | -201.1025 | 24.9875 | -226.09 | 2.4604e-23
25189312.5 | -160 | -163.5 | -127.1527 | 1.9263e-13 | 73.9562 | -201.1089 | 24.986 | -226.0949 | 2.4576e-23
25193625 | -160 | -163.5 | -127.1527 | 1.9263e-13 | 73.9625 | -201.1152 | 24.9845 | -226.0997 | 2.4549e-23
25197937.5 | -160 | -163.5 | -127.1527 | 1.9263e-13 | 73.9688 | -201.1215 | 24.983 | -226.1045 | 2.4521e-23
25202250 | -160 | -163.5 | -127.1527 | 1.9263e-13 | 73.9752 | -201.1279 | 24.9815 | -226.1094 | 2.4494e-23
25206562.5 | -160 | -163.5 | -127.1527 | 1.9263e-13 | 73.9815 | -201.1342 | 24.98 | -226.1142 | 2.4467e-23
25210875 | -160 | -163.5 | -127.1527 | 1.9263e-13 | 73.9878 | -201.1405 | 24.9785 | -226.1191 | 2.444e-23
25215187.5 | -160 | -163.5 | -127.1527 | 1.9263e-13 | 73.9941 | -201.1469 | 24.9771 | -226.1239 | 2.4412e-23
25219500 | -160 | -163.5 | -127.1527 | 1.9263e-13 | 74.0005 | -201.1532 | 24.9756 | -226.1287 | 2.4385e-23
25223812.5 | -160 | -163.5 | -127.1527 | 1.9263e-13 | 74.0068 | -201.1595 | 24.9741 | -226.1336 | 2.4358e-23
25228125 | -160 | -163.5 | -127.1527 | 1.9263e-13 | 74.0131 | -201.1658 | 24.9726 | -226.1384 | 2.4331e-23
25232437.5 | -160 | -163.5 | -127.1527 | 1.9263e-13 | 74.0194 | -201.1722 | 24.9711 | -226.1433 | 2.4304e-23
25236750 | -160 | -163.5 | -127.1527 | 1.9263e-13 | 74.0258 | -201.1785 | 24.9696 | -226.1481 | 2.4277e-23
25241062.5 | -160 | -163.5 | -127.1527 | 1.9263e-13 | 74.0321 | -201.1848 | 24.9681 | -226.153 | 2.425e-23
25245375 | -160 | -163.5 | -127.1527 | 1.9263e-13 | 74.0384 | -201.1911 | 24.9667 | -226.1578 | 2.4223e-23
25249687.5 | -160 | -163.5 | -127.1527 | 1.9263e-13 | 74.0447 | -201.1975 | 24.9652 | -226.1626 | 2.4196e-23
25254000 | -160 | -163.5 | -127.1527 | 1.9263e-13 | 74.0511 | -201.2038 | 24.9637 | -226.1675 | 2.4169e-23
25258312.5 | -160 | -163.5 | -127.1527 | 1.9263e-13 | 74.0574 | -201.2101 | 24.9622 | -226.1723 | 2.4142e-23
25262625 | -160 | -163.5 | -127.1527 | 1.9263e-13 | 74.0637 | -201.2164 | 24.9607 | -226.1772 | 2.4115e-23
25266937.5 | -160 | -163.5 | -127.1527 | 1.9263e-13 | 74.07 | -201.2227 | 24.9592 | -226.182 | 2.4088e-23
25271250 | -160 | -163.5 | -127.1527 | 1.9263e-13 | 74.0764 | -201.2291 | 24.9578 | -226.1868 | 2.4061e-23
25275562.5 | -160 | -163.5 | -127.1527 | 1.9263e-13 | 74.0827 | -201.2354 | 24.9563 | -226.1917 | 2.4034e-23
25279875 | -160 | -163.5 | -127.1527 | 1.9263e-13 | 74.089 | -201.2417 | 24.9548 | -226.1965 | 2.4008e-23
25284187.5 | -160 | -163.5 | -127.1527 | 1.9263e-13 | 74.0953 | -201.248 | 24.9533 | -226.2013 | 2.3981e-23
25288500 | -160 | -163.5 | -127.1527 | 1.9263e-13 | 74.1016 | -201.2543 | 24.9518 | -226.2062 | 2.3954e-23
25292812.5 | -160 | -163.5 | -127.1527 | 1.9263e-13 | 74.108 | -201.2607 | 24.9504 | -226.211 | 2.3928e-23
25297125 | -160 | -163.5 | -127.1527 | 1.9263e-13 | 74.1143 | -201.267 | 24.9489 | -226.2159 | 2.3901e-23
25301437.5 | -160 | -163.5 | -127.1527 | 1.9263e-13 | 74.1206 | -201.2733 | 24.9474 | -226.2207 | 2.3874e-23
25305750 | -160 | -163.5 | -127.1527 | 1.9263e-13 | 74.1269 | -201.2796 | 24.9459 | -226.2255 | 2.3848e-23
25310062.5 | -160 | -163.5 | -127.1527 | 1.9263e-13 | 74.1332 | -201.2859 | 24.9444 | -226.2304 | 2.3821e-23
25314375 | -160 | -163.5 | -127.1527 | 1.9263e-13 | 74.1395 | -201.2922 | 24.943 | -226.2352 | 2.3795e-23
25318687.5 | -160 | -163.5 | -127.1527 | 1.9263e-13 | 74.1458 | -201.2986 | 24.9415 | -226.24 | 2.3768e-23
25323000 | -160 | -163.5 | -127.1527 | 1.9263e-13 | 74.1522 | -201.3049 | 24.94 | -226.2449 | 2.3742e-23
25327312.5 | -160 | -163.5 | -127.1527 | 1.9263e-13 | 74.1585 | -201.3112 | 24.9385 | -226.2497 | 2.3715e-23
25331625 | -160 | -163.5 | -127.1527 | 1.9263e-13 | 74.1648 | -201.3175 | 24.937 | -226.2545 | 2.3689e-23
25335937.5 | -160 | -163.5 | -127.1527 | 1.9263e-13 | 74.1711 | -201.3238 | 24.9356 | -226.2594 | 2.3663e-23
25340250 | -160 | -163.5 | -127.1527 | 1.9263e-13 | 74.1774 | -201.3301 | 24.9341 | -226.2642 | 2.3636e-23
25344562.5 | -160 | -163.5 | -127.1527 | 1.9263e-13 | 74.1837 | -201.3364 | 24.9326 | -226.269 | 2.361e-23
25348875 | -160 | -163.5 | -127.1527 | 1.9263e-13 | 74.19 | -201.3427 | 24.9311 | -226.2739 | 2.3584e-23
25353187.5 | -160 | -163.5 | -127.1527 | 1.9263e-13 | 74.1963 | -201.3491 | 24.9296 | -226.2787 | 2.3558e-23
25357500 | -160 | -163.5 | -127.1527 | 1.9263e-13 | 74.2027 | -201.3554 | 24.9282 | -226.2835 | 2.3531e-23
25361812.5 | -160 | -163.5 | -127.1527 | 1.9263e-13 | 74.209 | -201.3617 | 24.9267 | -226.2884 | 2.3505e-23
25366125 | -160 | -163.5 | -127.1527 | 1.9263e-13 | 74.2153 | -201.368 | 24.9252 | -226.2932 | 2.3479e-23
25370437.5 | -160 | -163.5 | -127.1527 | 1.9263e-13 | 74.2216 | -201.3743 | 24.9237 | -226.298 | 2.3453e-23
25374750 | -160 | -163.5 | -127.1527 | 1.9263e-13 | 74.2279 | -201.3806 | 24.9223 | -226.3029 | 2.3427e-23
25379062.5 | -160 | -163.5 | -127.1527 | 1.9263e-13 | 74.2342 | -201.3869 | 24.9208 | -226.3077 | 2.3401e-23
25383375 | -160 | -163.5 | -127.1527 | 1.9263e-13 | 74.2405 | -201.3932 | 24.9193 | -226.3125 | 2.3375e-23
25387687.5 | -160 | -163.5 | -127.1527 | 1.9263e-13 | 74.2468 | -201.3995 | 24.9178 | -226.3174 | 2.3349e-23
25392000 | -160 | -163.5 | -127.1527 | 1.9263e-13 | 74.2531 | -201.4058 | 24.9164 | -226.3222 | 2.3323e-23
25396312.5 | -160 | -163.5 | -127.1527 | 1.9263e-13 | 74.2594 | -201.4121 | 24.9149 | -226.327 | 2.3297e-23
25400625 | -160 | -163.5 | -127.1527 | 1.9263e-13 | 74.2657 | -201.4184 | 24.9134 | -226.3318 | 2.3271e-23
25404937.5 | -160 | -163.5 | -127.1527 | 1.9263e-13 | 74.272 | -201.4247 | 24.9119 | -226.3367 | 2.3245e-23
25409250 | -160 | -163.5 | -127.1527 | 1.9263e-13 | 74.2783 | -201.431 | 24.9105 | -226.3415 | 2.3219e-23
25413562.5 | -160 | -163.5 | -127.1527 | 1.9263e-13 | 74.2846 | -201.4373 | 24.909 | -226.3463 | 2.3193e-23
25417875 | -160 | -163.5 | -127.1527 | 1.9263e-13 | 74.2909 | -201.4437 | 24.9075 | -226.3512 | 2.3168e-23
25422187.5 | -160 | -163.5 | -127.1527 | 1.9263e-13 | 74.2972 | -201.45 | 24.906 | -226.356 | 2.3142e-23
25426500 | -160 | -163.5 | -127.1527 | 1.9263e-13 | 74.3035 | -201.4563 | 24.9046 | -226.3608 | 2.3116e-23
25430812.5 | -160 | -163.5 | -127.1527 | 1.9263e-13 | 74.3098 | -201.4626 | 24.9031 | -226.3657 | 2.3091e-23
25435125 | -160 | -163.5 | -127.1527 | 1.9263e-13 | 74.3161 | -201.4689 | 24.9016 | -226.3705 | 2.3065e-23
25439437.5 | -160 | -163.5 | -127.1527 | 1.9263e-13 | 74.3224 | -201.4752 | 24.9001 | -226.3753 | 2.3039e-23
25443750 | -160 | -163.5 | -127.1527 | 1.9263e-13 | 74.3287 | -201.4815 | 24.8987 | -226.3801 | 2.3014e-23
25448062.5 | -160 | -163.5 | -127.1527 | 1.9263e-13 | 74.335 | -201.4878 | 24.8972 | -226.385 | 2.2988e-23
25452375 | -160 | -163.5 | -127.1527 | 1.9263e-13 | 74.3413 | -201.4941 | 24.8957 | -226.3898 | 2.2963e-23
25456687.5 | -160 | -163.5 | -127.1527 | 1.9263e-13 | 74.3476 | -201.5003 | 24.8943 | -226.3946 | 2.2937e-23
25461000 | -160 | -163.5 | -127.1527 | 1.9263e-13 | 74.3539 | -201.5066 | 24.8928 | -226.3994 | 2.2912e-23
25465312.5 | -160 | -163.5 | -127.1527 | 1.9263e-13 | 74.3602 | -201.5129 | 24.8913 | -226.4043 | 2.2886e-23
25469625 | -160 | -163.5 | -127.1527 | 1.9263e-13 | 74.3665 | -201.5192 | 24.8898 | -226.4091 | 2.2861e-23
25473937.5 | -160 | -163.5 | -127.1527 | 1.9263e-13 | 74.3728 | -201.5255 | 24.8884 | -226.4139 | 2.2835e-23
25478250 | -160 | -163.5 | -127.1527 | 1.9263e-13 | 74.3791 | -201.5318 | 24.8869 | -226.4187 | 2.281e-23
25482562.5 | -160 | -163.5 | -127.1527 | 1.9263e-13 | 74.3854 | -201.5381 | 24.8854 | -226.4236 | 2.2785e-23
25486875 | -160 | -163.5 | -127.1527 | 1.9263e-13 | 74.3917 | -201.5444 | 24.884 | -226.4284 | 2.2759e-23
25491187.5 | -160 | -163.5 | -127.1527 | 1.9263e-13 | 74.398 | -201.5507 | 24.8825 | -226.4332 | 2.2734e-23
25495500 | -160 | -163.5 | -127.1527 | 1.9263e-13 | 74.4043 | -201.557 | 24.881 | -226.438 | 2.2709e-23
25499812.5 | -160 | -163.5 | -127.1527 | 1.9263e-13 | 74.4106 | -201.5633 | 24.8796 | -226.4429 | 2.2684e-23
25504125 | -160 | -163.5 | -127.1527 | 1.9263e-13 | 74.4169 | -201.5696 | 24.8781 | -226.4477 | 2.2659e-23
25508437.5 | -160 | -163.5 | -127.1527 | 1.9263e-13 | 74.4232 | -201.5759 | 24.8766 | -226.4525 | 2.2633e-23
25512750 | -160 | -163.5 | -127.1527 | 1.9263e-13 | 74.4295 | -201.5822 | 24.8752 | -226.4573 | 2.2608e-23
25517062.5 | -160 | -163.5 | -127.1527 | 1.9263e-13 | 74.4358 | -201.5885 | 24.8737 | -226.4621 | 2.2583e-23
25521375 | -160 | -163.5 | -127.1527 | 1.9263e-13 | 74.442 | -201.5948 | 24.8722 | -226.467 | 2.2558e-23
25525687.5 | -160 | -163.5 | -127.1527 | 1.9263e-13 | 74.4483 | -201.601 | 24.8708 | -226.4718 | 2.2533e-23
25530000 | -160 | -163.5 | -127.1527 | 1.9263e-13 | 74.4546 | -201.6073 | 24.8693 | -226.4766 | 2.2508e-23
25534312.5 | -160 | -163.5 | -127.1527 | 1.9263e-13 | 74.4609 | -201.6136 | 24.8678 | -226.4814 | 2.2483e-23
25538625 | -160 | -163.5 | -127.1527 | 1.9263e-13 | 74.4672 | -201.6199 | 24.8663 | -226.4863 | 2.2458e-23
25542937.5 | -160 | -163.5 | -127.1527 | 1.9263e-13 | 74.4735 | -201.6262 | 24.8649 | -226.4911 | 2.2433e-23
25547250 | -160 | -163.5 | -127.1527 | 1.9263e-13 | 74.4798 | -201.6325 | 24.8634 | -226.4959 | 2.2408e-23
25551562.5 | -160 | -163.5 | -127.1527 | 1.9263e-13 | 74.4861 | -201.6388 | 24.862 | -226.5007 | 2.2384e-23
25555875 | -160 | -163.5 | -127.1527 | 1.9263e-13 | 74.4923 | -201.645 | 24.8605 | -226.5055 | 2.2359e-23
25560187.5 | -160 | -163.5 | -127.1527 | 1.9263e-13 | 74.4986 | -201.6513 | 24.859 | -226.5104 | 2.2334e-23
25564500 | -160 | -163.5 | -127.1527 | 1.9263e-13 | 74.5049 | -201.6576 | 24.8576 | -226.5152 | 2.2309e-23
25568812.5 | -160 | -163.5 | -127.1527 | 1.9263e-13 | 74.5112 | -201.6639 | 24.8561 | -226.52 | 2.2284e-23
25573125 | -160 | -163.5 | -127.1527 | 1.9263e-13 | 74.5175 | -201.6702 | 24.8546 | -226.5248 | 2.226e-23
25577437.5 | -160 | -163.5 | -127.1527 | 1.9263e-13 | 74.5238 | -201.6765 | 24.8532 | -226.5296 | 2.2235e-23
25581750 | -160 | -163.5 | -127.1527 | 1.9263e-13 | 74.53 | -201.6828 | 24.8517 | -226.5344 | 2.221e-23
25586062.5 | -160 | -163.5 | -127.1527 | 1.9263e-13 | 74.5363 | -201.689 | 24.8502 | -226.5393 | 2.2186e-23
25590375 | -160 | -163.5 | -127.1527 | 1.9263e-13 | 74.5426 | -201.6953 | 24.8488 | -226.5441 | 2.2161e-23
25594687.5 | -160 | -163.5 | -127.1527 | 1.9263e-13 | 74.5489 | -201.7016 | 24.8473 | -226.5489 | 2.2137e-23
25599000 | -160 | -163.5 | -127.1527 | 1.9263e-13 | 74.5552 | -201.7079 | 24.8458 | -226.5537 | 2.2112e-23
25603312.5 | -160 | -163.5 | -127.1527 | 1.9263e-13 | 74.5614 | -201.7142 | 24.8444 | -226.5585 | 2.2088e-23
25607625 | -160 | -163.5 | -127.1527 | 1.9263e-13 | 74.5677 | -201.7204 | 24.8429 | -226.5633 | 2.2063e-23
25611937.5 | -160 | -163.5 | -127.1527 | 1.9263e-13 | 74.574 | -201.7267 | 24.8415 | -226.5682 | 2.2039e-23
25616250 | -160 | -163.5 | -127.1527 | 1.9263e-13 | 74.5803 | -201.733 | 24.84 | -226.573 | 2.2014e-23
25620562.5 | -160 | -163.5 | -127.1527 | 1.9263e-13 | 74.5866 | -201.7393 | 24.8385 | -226.5778 | 2.199e-23
25624875 | -160 | -163.5 | -127.1527 | 1.9263e-13 | 74.5928 | -201.7455 | 24.8371 | -226.5826 | 2.1965e-23
25629187.5 | -160 | -163.5 | -127.1527 | 1.9263e-13 | 74.5991 | -201.7518 | 24.8356 | -226.5874 | 2.1941e-23
25633500 | -160 | -163.5 | -127.1527 | 1.9263e-13 | 74.6054 | -201.7581 | 24.8341 | -226.5922 | 2.1917e-23
25637812.5 | -160 | -163.5 | -127.1527 | 1.9263e-13 | 74.6117 | -201.7644 | 24.8327 | -226.5971 | 2.1892e-23
25642125 | -160 | -163.5 | -127.1527 | 1.9263e-13 | 74.6179 | -201.7706 | 24.8312 | -226.6019 | 2.1868e-23
25646437.5 | -160 | -163.5 | -127.1527 | 1.9263e-13 | 74.6242 | -201.7769 | 24.8298 | -226.6067 | 2.1844e-23
25650750 | -160 | -163.5 | -127.1527 | 1.9263e-13 | 74.6305 | -201.7832 | 24.8283 | -226.6115 | 2.182e-23
25655062.5 | -160 | -163.5 | -127.1527 | 1.9263e-13 | 74.6368 | -201.7895 | 24.8268 | -226.6163 | 2.1796e-23
25659375 | -160 | -163.5 | -127.1527 | 1.9263e-13 | 74.643 | -201.7957 | 24.8254 | -226.6211 | 2.1771e-23
25663687.5 | -160 | -163.5 | -127.1527 | 1.9263e-13 | 74.6493 | -201.802 | 24.8239 | -226.6259 | 2.1747e-23
25668000 | -160 | -163.5 | -127.1527 | 1.9263e-13 | 74.6556 | -201.8083 | 24.8225 | -226.6307 | 2.1723e-23
25672312.5 | -160 | -163.5 | -127.1527 | 1.9263e-13 | 74.6618 | -201.8146 | 24.821 | -226.6356 | 2.1699e-23
25676625 | -160 | -163.5 | -127.1527 | 1.9263e-13 | 74.6681 | -201.8208 | 24.8195 | -226.6404 | 2.1675e-23
25680937.5 | -160 | -163.5 | -127.1527 | 1.9263e-13 | 74.6744 | -201.8271 | 24.8181 | -226.6452 | 2.1651e-23
25685250 | -160 | -163.5 | -127.1527 | 1.9263e-13 | 74.6807 | -201.8334 | 24.8166 | -226.65 | 2.1627e-23
25689562.5 | -160 | -163.5 | -127.1527 | 1.9263e-13 | 74.6869 | -201.8396 | 24.8152 | -226.6548 | 2.1603e-23
25693875 | -160 | -163.5 | -127.1527 | 1.9263e-13 | 74.6932 | -201.8459 | 24.8137 | -226.6596 | 2.1579e-23
25698187.5 | -160 | -163.5 | -127.1527 | 1.9263e-13 | 74.6995 | -201.8522 | 24.8123 | -226.6644 | 2.1555e-23
25702500 | -160 | -163.5 | -127.1527 | 1.9263e-13 | 74.7057 | -201.8584 | 24.8108 | -226.6692 | 2.1532e-23
25706812.5 | -160 | -163.5 | -127.1527 | 1.9263e-13 | 74.712 | -201.8647 | 24.8093 | -226.674 | 2.1508e-23
25711125 | -160 | -163.5 | -127.1527 | 1.9263e-13 | 74.7183 | -201.871 | 24.8079 | -226.6789 | 2.1484e-23
25715437.5 | -160 | -163.5 | -127.1527 | 1.9263e-13 | 74.7245 | -201.8772 | 24.8064 | -226.6837 | 2.146e-23
25719750 | -160 | -163.5 | -127.1527 | 1.9263e-13 | 74.7308 | -201.8835 | 24.805 | -226.6885 | 2.1436e-23
25724062.5 | -160 | -163.5 | -127.1527 | 1.9263e-13 | 74.7371 | -201.8898 | 24.8035 | -226.6933 | 2.1413e-23
25728375 | -160 | -163.5 | -127.1527 | 1.9263e-13 | 74.7433 | -201.896 | 24.8021 | -226.6981 | 2.1389e-23
25732687.5 | -160 | -163.5 | -127.1527 | 1.9263e-13 | 74.7496 | -201.9023 | 24.8006 | -226.7029 | 2.1365e-23
25737000 | -160 | -163.5 | -127.1527 | 1.9263e-13 | 74.7559 | -201.9086 | 24.7991 | -226.7077 | 2.1342e-23
25741312.5 | -160 | -163.5 | -127.1527 | 1.9263e-13 | 74.7621 | -201.9148 | 24.7977 | -226.7125 | 2.1318e-23
25745625 | -160 | -163.5 | -127.1527 | 1.9263e-13 | 74.7684 | -201.9211 | 24.7962 | -226.7173 | 2.1295e-23
25749937.5 | -160 | -163.5 | -127.1527 | 1.9263e-13 | 74.7746 | -201.9273 | 24.7948 | -226.7221 | 2.1271e-23
25754250 | -160 | -163.5 | -127.1527 | 1.9263e-13 | 74.7809 | -201.9336 | 24.7933 | -226.7269 | 2.1247e-23
25758562.5 | -160 | -163.5 | -127.1527 | 1.9263e-13 | 74.7872 | -201.9399 | 24.7919 | -226.7317 | 2.1224e-23
25762875 | -160 | -163.5 | -127.1527 | 1.9263e-13 | 74.7934 | -201.9461 | 24.7904 | -226.7365 | 2.12e-23
25767187.5 | -160 | -163.5 | -127.1527 | 1.9263e-13 | 74.7997 | -201.9524 | 24.789 | -226.7414 | 2.1177e-23
25771500 | -160 | -163.5 | -127.1527 | 1.9263e-13 | 74.8059 | -201.9587 | 24.7875 | -226.7462 | 2.1154e-23
25775812.5 | -160 | -163.5 | -127.1527 | 1.9263e-13 | 74.8122 | -201.9649 | 24.7861 | -226.751 | 2.113e-23
25780125 | -160 | -163.5 | -127.1527 | 1.9263e-13 | 74.8185 | -201.9712 | 24.7846 | -226.7558 | 2.1107e-23
25784437.5 | -160 | -163.5 | -127.1527 | 1.9263e-13 | 74.8247 | -201.9774 | 24.7831 | -226.7606 | 2.1084e-23
25788750 | -160 | -163.5 | -127.1527 | 1.9263e-13 | 74.831 | -201.9837 | 24.7817 | -226.7654 | 2.106e-23
25793062.5 | -160 | -163.5 | -127.1527 | 1.9263e-13 | 74.8372 | -201.9899 | 24.7802 | -226.7702 | 2.1037e-23
25797375 | -160 | -163.5 | -127.1527 | 1.9263e-13 | 74.8435 | -201.9962 | 24.7788 | -226.775 | 2.1014e-23
25801687.5 | -160 | -163.5 | -127.1527 | 1.9263e-13 | 74.8497 | -202.0024 | 24.7773 | -226.7798 | 2.099e-23
25806000 | -160 | -163.5 | -127.1527 | 1.9263e-13 | 74.856 | -202.0087 | 24.7759 | -226.7846 | 2.0967e-23
25810312.5 | -160 | -163.5 | -127.1527 | 1.9263e-13 | 74.8623 | -202.015 | 24.7744 | -226.7894 | 2.0944e-23
25814625 | -160 | -163.5 | -127.1527 | 1.9263e-13 | 74.8685 | -202.0212 | 24.773 | -226.7942 | 2.0921e-23
25818937.5 | -160 | -163.5 | -127.1527 | 1.9263e-13 | 74.8748 | -202.0275 | 24.7715 | -226.799 | 2.0898e-23
25823250 | -160 | -163.5 | -127.1527 | 1.9263e-13 | 74.881 | -202.0337 | 24.7701 | -226.8038 | 2.0875e-23
25827562.5 | -160 | -163.5 | -127.1527 | 1.9263e-13 | 74.8873 | -202.04 | 24.7686 | -226.8086 | 2.0852e-23
25831875 | -160 | -163.5 | -127.1527 | 1.9263e-13 | 74.8935 | -202.0462 | 24.7672 | -226.8134 | 2.0829e-23
25836187.5 | -160 | -163.5 | -127.1527 | 1.9263e-13 | 74.8998 | -202.0525 | 24.7657 | -226.8182 | 2.0806e-23
25840500 | -160 | -163.5 | -127.1527 | 1.9263e-13 | 74.906 | -202.0587 | 24.7643 | -226.823 | 2.0783e-23
25844812.5 | -160 | -163.5 | -127.1527 | 1.9263e-13 | 74.9123 | -202.065 | 24.7628 | -226.8278 | 2.076e-23
25849125 | -160 | -163.5 | -127.1527 | 1.9263e-13 | 74.9185 | -202.0712 | 24.7614 | -226.8326 | 2.0737e-23
25853437.5 | -160 | -163.5 | -127.1527 | 1.9263e-13 | 74.9248 | -202.0775 | 24.7599 | -226.8374 | 2.0714e-23
25857750 | -160 | -163.5 | -127.1527 | 1.9263e-13 | 74.931 | -202.0837 | 24.7585 | -226.8422 | 2.0691e-23
25862062.5 | -160 | -163.5 | -127.1527 | 1.9263e-13 | 74.9373 | -202.09 | 24.757 | -226.847 | 2.0668e-23
25866375 | -160 | -163.5 | -127.1527 | 1.9263e-13 | 74.9435 | -202.0962 | 24.7556 | -226.8518 | 2.0645e-23
25870687.5 | -160 | -163.5 | -127.1527 | 1.9263e-13 | 74.9498 | -202.1025 | 24.7541 | -226.8566 | 2.0622e-23
25875000 | -160 | -163.5 | -127.1527 | 1.9263e-13 | 74.956 | -202.1087 | 24.7527 | -226.8614 | 2.06e-23
25879312.5 | -160 | -163.5 | -127.1527 | 1.9263e-13 | 74.9622 | -202.115 | 24.7512 | -226.8662 | 2.0577e-23
25883625 | -160 | -163.5 | -127.1527 | 1.9263e-13 | 74.9685 | -202.1212 | 24.7498 | -226.871 | 2.0554e-23
25887937.5 | -160 | -163.5 | -127.1527 | 1.9263e-13 | 74.9747 | -202.1274 | 24.7484 | -226.8758 | 2.0531e-23
25892250 | -160 | -163.5 | -127.1527 | 1.9263e-13 | 74.981 | -202.1337 | 24.7469 | -226.8806 | 2.0509e-23
25896562.5 | -160 | -163.5 | -127.1527 | 1.9263e-13 | 74.9872 | -202.1399 | 24.7455 | -226.8854 | 2.0486e-23
25900875 | -160 | -163.5 | -127.1527 | 1.9263e-13 | 74.9935 | -202.1462 | 24.744 | -226.8902 | 2.0464e-23
25905187.5 | -160 | -163.5 | -127.1527 | 1.9263e-13 | 74.9997 | -202.1524 | 24.7426 | -226.895 | 2.0441e-23
25909500 | -160 | -163.5 | -127.1527 | 1.9263e-13 | 75.006 | -202.1587 | 24.7411 | -226.8998 | 2.0418e-23
25913812.5 | -160 | -163.5 | -127.1527 | 1.9263e-13 | 75.0122 | -202.1649 | 24.7397 | -226.9046 | 2.0396e-23
25918125 | -160 | -163.5 | -127.1527 | 1.9263e-13 | 75.0184 | -202.1711 | 24.7382 | -226.9094 | 2.0373e-23
25922437.5 | -160 | -163.5 | -127.1527 | 1.9263e-13 | 75.0247 | -202.1774 | 24.7368 | -226.9142 | 2.0351e-23
25926750 | -160 | -163.5 | -127.1527 | 1.9263e-13 | 75.0309 | -202.1836 | 24.7353 | -226.919 | 2.0328e-23
25931062.5 | -160 | -163.5 | -127.1527 | 1.9263e-13 | 75.0372 | -202.1899 | 24.7339 | -226.9238 | 2.0306e-23
25935375 | -160 | -163.5 | -127.1527 | 1.9263e-13 | 75.0434 | -202.1961 | 24.7324 | -226.9286 | 2.0284e-23
25939687.5 | -160 | -163.5 | -127.1527 | 1.9263e-13 | 75.0496 | -202.2023 | 24.731 | -226.9334 | 2.0261e-23
25944000 | -160 | -163.5 | -127.1527 | 1.9263e-13 | 75.0559 | -202.2086 | 24.7296 | -226.9381 | 2.0239e-23
25948312.5 | -160 | -163.5 | -127.1527 | 1.9263e-13 | 75.0621 | -202.2148 | 24.7281 | -226.9429 | 2.0216e-23
25952625 | -160 | -163.5 | -127.1527 | 1.9263e-13 | 75.0684 | -202.2211 | 24.7267 | -226.9477 | 2.0194e-23
25956937.5 | -160 | -163.5 | -127.1527 | 1.9263e-13 | 75.0746 | -202.2273 | 24.7252 | -226.9525 | 2.0172e-23
25961250 | -160 | -163.5 | -127.1527 | 1.9263e-13 | 75.0808 | -202.2335 | 24.7238 | -226.9573 | 2.015e-23
25965562.5 | -160 | -163.5 | -127.1527 | 1.9263e-13 | 75.0871 | -202.2398 | 24.7223 | -226.9621 | 2.0127e-23
25969875 | -160 | -163.5 | -127.1527 | 1.9263e-13 | 75.0933 | -202.246 | 24.7209 | -226.9669 | 2.0105e-23
25974187.5 | -160 | -163.5 | -127.1527 | 1.9263e-13 | 75.0995 | -202.2522 | 24.7195 | -226.9717 | 2.0083e-23
25978500 | -160 | -163.5 | -127.1527 | 1.9263e-13 | 75.1058 | -202.2585 | 24.718 | -226.9765 | 2.0061e-23
25982812.5 | -160 | -163.5 | -127.1527 | 1.9263e-13 | 75.112 | -202.2647 | 24.7166 | -226.9813 | 2.0039e-23
25987125 | -160 | -163.5 | -127.1527 | 1.9263e-13 | 75.1182 | -202.2709 | 24.7151 | -226.9861 | 2.0017e-23
25991437.5 | -160 | -163.5 | -127.1527 | 1.9263e-13 | 75.1245 | -202.2772 | 24.7137 | -226.9909 | 1.9995e-23
25995750 | -160 | -163.5 | -127.1527 | 1.9263e-13 | 75.1307 | -202.2834 | 24.7123 | -226.9957 | 1.9973e-23
26000062.5 | -160 | -163.5 | -127.1527 | 1.9263e-13 | 75.1369 | -202.2896 | 24.7108 | -227.0005 | 1.9951e-23
26004375 | -160 | -163.5 | -127.1527 | 1.9263e-13 | 75.1432 | -202.2959 | 24.7094 | -227.0052 | 1.9929e-23
26008687.5 | -160 | -163.5 | -127.1527 | 1.9263e-13 | 75.1494 | -202.3021 | 24.7079 | -227.01 | 1.9907e-23
26013000 | -160 | -163.5 | -127.1527 | 1.9263e-13 | 75.1556 | -202.3083 | 24.7065 | -227.0148 | 1.9885e-23
26017312.5 | -160 | -163.5 | -127.1527 | 1.9263e-13 | 75.1619 | -202.3146 | 24.7051 | -227.0196 | 1.9863e-23
26021625 | -160 | -163.5 | -127.1527 | 1.9263e-13 | 75.1681 | -202.3208 | 24.7036 | -227.0244 | 1.9841e-23
26025937.5 | -160 | -163.5 | -127.1527 | 1.9263e-13 | 75.1743 | -202.327 | 24.7022 | -227.0292 | 1.9819e-23
26030250 | -160 | -163.5 | -127.1527 | 1.9263e-13 | 75.1805 | -202.3332 | 24.7007 | -227.034 | 1.9797e-23
26034562.5 | -160 | -163.5 | -127.1527 | 1.9263e-13 | 75.1868 | -202.3395 | 24.6993 | -227.0388 | 1.9775e-23
26038875 | -160 | -163.5 | -127.1527 | 1.9263e-13 | 75.193 | -202.3457 | 24.6979 | -227.0436 | 1.9754e-23
26043187.5 | -160 | -163.5 | -127.1527 | 1.9263e-13 | 75.1992 | -202.3519 | 24.6964 | -227.0483 | 1.9732e-23
26047500 | -160 | -163.5 | -127.1527 | 1.9263e-13 | 75.2054 | -202.3582 | 24.695 | -227.0531 | 1.971e-23
26051812.5 | -160 | -163.5 | -127.1527 | 1.9263e-13 | 75.2117 | -202.3644 | 24.6935 | -227.0579 | 1.9688e-23
26056125 | -160 | -163.5 | -127.1527 | 1.9263e-13 | 75.2179 | -202.3706 | 24.6921 | -227.0627 | 1.9667e-23
26060437.5 | -160 | -163.5 | -127.1527 | 1.9263e-13 | 75.2241 | -202.3768 | 24.6907 | -227.0675 | 1.9645e-23
26064750 | -160 | -163.5 | -127.1527 | 1.9263e-13 | 75.2303 | -202.383 | 24.6892 | -227.0723 | 1.9623e-23
26069062.5 | -160 | -163.5 | -127.1527 | 1.9263e-13 | 75.2366 | -202.3893 | 24.6878 | -227.0771 | 1.9602e-23
26073375 | -160 | -163.5 | -127.1527 | 1.9263e-13 | 75.2428 | -202.3955 | 24.6864 | -227.0819 | 1.958e-23
26077687.5 | -160 | -163.5 | -127.1527 | 1.9263e-13 | 75.249 | -202.4017 | 24.6849 | -227.0866 | 1.9559e-23
26082000 | -160 | -163.5 | -127.1527 | 1.9263e-13 | 75.2552 | -202.4079 | 24.6835 | -227.0914 | 1.9537e-23
26086312.5 | -160 | -163.5 | -127.1527 | 1.9263e-13 | 75.2615 | -202.4142 | 24.682 | -227.0962 | 1.9515e-23
26090625 | -160 | -163.5 | -127.1527 | 1.9263e-13 | 75.2677 | -202.4204 | 24.6806 | -227.101 | 1.9494e-23
26094937.5 | -160 | -163.5 | -127.1527 | 1.9263e-13 | 75.2739 | -202.4266 | 24.6792 | -227.1058 | 1.9473e-23
26099250 | -160 | -163.5 | -127.1527 | 1.9263e-13 | 75.2801 | -202.4328 | 24.6777 | -227.1106 | 1.9451e-23
26103562.5 | -160 | -163.5 | -127.1527 | 1.9263e-13 | 75.2863 | -202.439 | 24.6763 | -227.1153 | 1.943e-23
26107875 | -160 | -163.5 | -127.1527 | 1.9263e-13 | 75.2926 | -202.4453 | 24.6749 | -227.1201 | 1.9408e-23
26112187.5 | -160 | -163.5 | -127.1527 | 1.9263e-13 | 75.2988 | -202.4515 | 24.6734 | -227.1249 | 1.9387e-23
26116500 | -160 | -163.5 | -127.1527 | 1.9263e-13 | 75.305 | -202.4577 | 24.672 | -227.1297 | 1.9366e-23
26120812.5 | -160 | -163.5 | -127.1527 | 1.9263e-13 | 75.3112 | -202.4639 | 24.6706 | -227.1345 | 1.9344e-23
26125125 | -160 | -163.5 | -127.1527 | 1.9263e-13 | 75.3174 | -202.4701 | 24.6691 | -227.1393 | 1.9323e-23
26129437.5 | -160 | -163.5 | -127.1527 | 1.9263e-13 | 75.3236 | -202.4763 | 24.6677 | -227.144 | 1.9302e-23
26133750 | -160 | -163.5 | -127.1527 | 1.9263e-13 | 75.3299 | -202.4826 | 24.6663 | -227.1488 | 1.928e-23
26138062.5 | -160 | -163.5 | -127.1527 | 1.9263e-13 | 75.3361 | -202.4888 | 24.6648 | -227.1536 | 1.9259e-23
26142375 | -160 | -163.5 | -127.1527 | 1.9263e-13 | 75.3423 | -202.495 | 24.6634 | -227.1584 | 1.9238e-23
26146687.5 | -160 | -163.5 | -127.1527 | 1.9263e-13 | 75.3485 | -202.5012 | 24.662 | -227.1632 | 1.9217e-23
26151000 | -160 | -163.5 | -127.1527 | 1.9263e-13 | 75.3547 | -202.5074 | 24.6605 | -227.168 | 1.9196e-23
26155312.5 | -160 | -163.5 | -127.1527 | 1.9263e-13 | 75.3609 | -202.5136 | 24.6591 | -227.1727 | 1.9175e-23
26159625 | -160 | -163.5 | -127.1527 | 1.9263e-13 | 75.3671 | -202.5198 | 24.6577 | -227.1775 | 1.9154e-23
26163937.5 | -160 | -163.5 | -127.1527 | 1.9263e-13 | 75.3733 | -202.5261 | 24.6562 | -227.1823 | 1.9132e-23
26168250 | -160 | -163.5 | -127.1527 | 1.9263e-13 | 75.3796 | -202.5323 | 24.6548 | -227.1871 | 1.9111e-23
26172562.5 | -160 | -163.5 | -127.1527 | 1.9263e-13 | 75.3858 | -202.5385 | 24.6534 | -227.1919 | 1.909e-23
26176875 | -160 | -163.5 | -127.1527 | 1.9263e-13 | 75.392 | -202.5447 | 24.6519 | -227.1966 | 1.9069e-23
26181187.5 | -160 | -163.5 | -127.1527 | 1.9263e-13 | 75.3982 | -202.5509 | 24.6505 | -227.2014 | 1.9048e-23
26185500 | -160 | -163.5 | -127.1527 | 1.9263e-13 | 75.4044 | -202.5571 | 24.6491 | -227.2062 | 1.9027e-23
26189812.5 | -160 | -163.5 | -127.1527 | 1.9263e-13 | 75.4106 | -202.5633 | 24.6477 | -227.211 | 1.9007e-23
26194125 | -160 | -163.5 | -127.1527 | 1.9263e-13 | 75.4168 | -202.5695 | 24.6462 | -227.2157 | 1.8986e-23
26198437.5 | -160 | -163.5 | -127.1527 | 1.9263e-13 | 75.423 | -202.5757 | 24.6448 | -227.2205 | 1.8965e-23
26202750 | -160 | -163.5 | -127.1527 | 1.9263e-13 | 75.4292 | -202.5819 | 24.6434 | -227.2253 | 1.8944e-23
26207062.5 | -160 | -163.5 | -127.1527 | 1.9263e-13 | 75.4354 | -202.5881 | 24.6419 | -227.2301 | 1.8923e-23
26211375 | -160 | -163.5 | -127.1527 | 1.9263e-13 | 75.4416 | -202.5944 | 24.6405 | -227.2349 | 1.8902e-23
26215687.5 | -160 | -163.5 | -127.1527 | 1.9263e-13 | 75.4479 | -202.6006 | 24.6391 | -227.2396 | 1.8882e-23
26220000 | -160 | -163.5 | -127.1527 | 1.9263e-13 | 75.4541 | -202.6068 | 24.6376 | -227.2444 | 1.8861e-23
26224312.5 | -160 | -163.5 | -127.1527 | 1.9263e-13 | 75.4603 | -202.613 | 24.6362 | -227.2492 | 1.884e-23
26228625 | -160 | -163.5 | -127.1527 | 1.9263e-13 | 75.4665 | -202.6192 | 24.6348 | -227.254 | 1.8819e-23
26232937.5 | -160 | -163.5 | -127.1527 | 1.9263e-13 | 75.4727 | -202.6254 | 24.6334 | -227.2587 | 1.8799e-23
26237250 | -160 | -163.5 | -127.1527 | 1.9263e-13 | 75.4789 | -202.6316 | 24.6319 | -227.2635 | 1.8778e-23
26241562.5 | -160 | -163.5 | -127.1527 | 1.9263e-13 | 75.4851 | -202.6378 | 24.6305 | -227.2683 | 1.8757e-23
26245875 | -160 | -163.5 | -127.1527 | 1.9263e-13 | 75.4913 | -202.644 | 24.6291 | -227.2731 | 1.8737e-23
26250187.5 | -160 | -163.5 | -127.1527 | 1.9263e-13 | 75.4975 | -202.6502 | 24.6277 | -227.2778 | 1.8716e-23
26254500 | -160 | -163.5 | -127.1527 | 1.9263e-13 | 75.5037 | -202.6564 | 24.6262 | -227.2826 | 1.8696e-23
26258812.5 | -160 | -163.5 | -127.1527 | 1.9263e-13 | 75.5099 | -202.6626 | 24.6248 | -227.2874 | 1.8675e-23
26263125 | -160 | -163.5 | -127.1527 | 1.9263e-13 | 75.5161 | -202.6688 | 24.6234 | -227.2922 | 1.8655e-23
26267437.5 | -160 | -163.5 | -127.1527 | 1.9263e-13 | 75.5223 | -202.675 | 24.6219 | -227.2969 | 1.8634e-23
26271750 | -160 | -163.5 | -127.1527 | 1.9263e-13 | 75.5285 | -202.6812 | 24.6205 | -227.3017 | 1.8614e-23
26276062.5 | -160 | -163.5 | -127.1527 | 1.9263e-13 | 75.5347 | -202.6874 | 24.6191 | -227.3065 | 1.8593e-23
26280375 | -160 | -163.5 | -127.1527 | 1.9263e-13 | 75.5409 | -202.6936 | 24.6177 | -227.3113 | 1.8573e-23
26284687.5 | -160 | -163.5 | -127.1527 | 1.9263e-13 | 75.5471 | -202.6998 | 24.6162 | -227.316 | 1.8552e-23
26289000 | -160 | -163.5 | -127.1527 | 1.9263e-13 | 75.5533 | -202.706 | 24.6148 | -227.3208 | 1.8532e-23
26293312.5 | -160 | -163.5 | -127.1527 | 1.9263e-13 | 75.5595 | -202.7122 | 24.6134 | -227.3256 | 1.8512e-23
26297625 | -160 | -163.5 | -127.1527 | 1.9263e-13 | 75.5657 | -202.7184 | 24.612 | -227.3303 | 1.8491e-23
26301937.5 | -160 | -163.5 | -127.1527 | 1.9263e-13 | 75.5719 | -202.7246 | 24.6105 | -227.3351 | 1.8471e-23
26306250 | -160 | -163.5 | -127.1527 | 1.9263e-13 | 75.5781 | -202.7308 | 24.6091 | -227.3399 | 1.8451e-23
26310562.5 | -160 | -163.5 | -127.1527 | 1.9263e-13 | 75.5843 | -202.737 | 24.6077 | -227.3447 | 1.843e-23
26314875 | -160 | -163.5 | -127.1527 | 1.9263e-13 | 75.5904 | -202.7432 | 24.6063 | -227.3494 | 1.841e-23
26319187.5 | -160 | -163.5 | -127.1527 | 1.9263e-13 | 75.5966 | -202.7493 | 24.6049 | -227.3542 | 1.839e-23
26323500 | -160 | -163.5 | -127.1527 | 1.9263e-13 | 75.6028 | -202.7555 | 24.6034 | -227.359 | 1.837e-23
26327812.5 | -160 | -163.5 | -127.1527 | 1.9263e-13 | 75.609 | -202.7617 | 24.602 | -227.3637 | 1.835e-23
26332125 | -160 | -163.5 | -127.1527 | 1.9263e-13 | 75.6152 | -202.7679 | 24.6006 | -227.3685 | 1.8329e-23
26336437.5 | -160 | -163.5 | -127.1527 | 1.9263e-13 | 75.6214 | -202.7741 | 24.5992 | -227.3733 | 1.8309e-23
26340750 | -160 | -163.5 | -127.1527 | 1.9263e-13 | 75.6276 | -202.7803 | 24.5977 | -227.378 | 1.8289e-23
26345062.5 | -160 | -163.5 | -127.1527 | 1.9263e-13 | 75.6338 | -202.7865 | 24.5963 | -227.3828 | 1.8269e-23
26349375 | -160 | -163.5 | -127.1527 | 1.9263e-13 | 75.64 | -202.7927 | 24.5949 | -227.3876 | 1.8249e-23
26353687.5 | -160 | -163.5 | -127.1527 | 1.9263e-13 | 75.6462 | -202.7989 | 24.5935 | -227.3924 | 1.8229e-23
26358000 | -160 | -163.5 | -127.1527 | 1.9263e-13 | 75.6524 | -202.8051 | 24.5921 | -227.3971 | 1.8209e-23
26362312.5 | -160 | -163.5 | -127.1527 | 1.9263e-13 | 75.6585 | -202.8113 | 24.5906 | -227.4019 | 1.8189e-23
26366625 | -160 | -163.5 | -127.1527 | 1.9263e-13 | 75.6647 | -202.8174 | 24.5892 | -227.4067 | 1.8169e-23
26370937.5 | -160 | -163.5 | -127.1527 | 1.9263e-13 | 75.6709 | -202.8236 | 24.5878 | -227.4114 | 1.8149e-23
26375250 | -160 | -163.5 | -127.1527 | 1.9263e-13 | 75.6771 | -202.8298 | 24.5864 | -227.4162 | 1.8129e-23
26379562.5 | -160 | -163.5 | -127.1527 | 1.9263e-13 | 75.6833 | -202.836 | 24.5849 | -227.421 | 1.8109e-23
26383875 | -160 | -163.5 | -127.1527 | 1.9263e-13 | 75.6895 | -202.8422 | 24.5835 | -227.4257 | 1.809e-23
26388187.5 | -160 | -163.5 | -127.1527 | 1.9263e-13 | 75.6957 | -202.8484 | 24.5821 | -227.4305 | 1.807e-23
26392500 | -160 | -163.5 | -127.1527 | 1.9263e-13 | 75.7019 | -202.8546 | 24.5807 | -227.4353 | 1.805e-23
26396812.5 | -160 | -163.5 | -127.1527 | 1.9263e-13 | 75.708 | -202.8607 | 24.5793 | -227.44 | 1.803e-23
26401125 | -160 | -163.5 | -127.1527 | 1.9263e-13 | 75.7142 | -202.8669 | 24.5779 | -227.4448 | 1.801e-23
26405437.5 | -160 | -163.5 | -127.1527 | 1.9263e-13 | 75.7204 | -202.8731 | 24.5764 | -227.4495 | 1.7991e-23
26409750 | -160 | -163.5 | -127.1527 | 1.9263e-13 | 75.7266 | -202.8793 | 24.575 | -227.4543 | 1.7971e-23
26414062.5 | -160 | -163.5 | -127.1527 | 1.9263e-13 | 75.7328 | -202.8855 | 24.5736 | -227.4591 | 1.7951e-23
26418375 | -160 | -163.5 | -127.1527 | 1.9263e-13 | 75.739 | -202.8917 | 24.5722 | -227.4638 | 1.7931e-23
26422687.5 | -160 | -163.5 | -127.1527 | 1.9263e-13 | 75.7451 | -202.8978 | 24.5708 | -227.4686 | 1.7912e-23
26427000 | -160 | -163.5 | -127.1527 | 1.9263e-13 | 75.7513 | -202.904 | 24.5693 | -227.4734 | 1.7892e-23
26431312.5 | -160 | -163.5 | -127.1527 | 1.9263e-13 | 75.7575 | -202.9102 | 24.5679 | -227.4781 | 1.7873e-23
26435625 | -160 | -163.5 | -127.1527 | 1.9263e-13 | 75.7637 | -202.9164 | 24.5665 | -227.4829 | 1.7853e-23
26439937.5 | -160 | -163.5 | -127.1527 | 1.9263e-13 | 75.7699 | -202.9226 | 24.5651 | -227.4877 | 1.7833e-23
26444250 | -160 | -163.5 | -127.1527 | 1.9263e-13 | 75.776 | -202.9287 | 24.5637 | -227.4924 | 1.7814e-23
26448562.5 | -160 | -163.5 | -127.1527 | 1.9263e-13 | 75.7822 | -202.9349 | 24.5623 | -227.4972 | 1.7794e-23
26452875 | -160 | -163.5 | -127.1527 | 1.9263e-13 | 75.7884 | -202.9411 | 24.5608 | -227.5019 | 1.7775e-23
26457187.5 | -160 | -163.5 | -127.1527 | 1.9263e-13 | 75.7946 | -202.9473 | 24.5594 | -227.5067 | 1.7755e-23
26461500 | -160 | -163.5 | -127.1527 | 1.9263e-13 | 75.8007 | -202.9535 | 24.558 | -227.5115 | 1.7736e-23
26465812.5 | -160 | -163.5 | -127.1527 | 1.9263e-13 | 75.8069 | -202.9596 | 24.5566 | -227.5162 | 1.7716e-23
26470125 | -160 | -163.5 | -127.1527 | 1.9263e-13 | 75.8131 | -202.9658 | 24.5552 | -227.521 | 1.7697e-23
26474437.5 | -160 | -163.5 | -127.1527 | 1.9263e-13 | 75.8193 | -202.972 | 24.5538 | -227.5257 | 1.7678e-23
26478750 | -160 | -163.5 | -127.1527 | 1.9263e-13 | 75.8254 | -202.9782 | 24.5524 | -227.5305 | 1.7658e-23
26483062.5 | -160 | -163.5 | -127.1527 | 1.9263e-13 | 75.8316 | -202.9843 | 24.5509 | -227.5353 | 1.7639e-23
26487375 | -160 | -163.5 | -127.1527 | 1.9263e-13 | 75.8378 | -202.9905 | 24.5495 | -227.54 | 1.762e-23
26491687.5 | -160 | -163.5 | -127.1527 | 1.9263e-13 | 75.844 | -202.9967 | 24.5481 | -227.5448 | 1.76e-23
26496000 | -160 | -163.5 | -127.1527 | 1.9263e-13 | 75.8501 | -203.0029 | 24.5467 | -227.5495 | 1.7581e-23
26500312.5 | -160 | -163.5 | -127.1527 | 1.9263e-13 | 75.8563 | -203.009 | 24.5453 | -227.5543 | 1.7562e-23
26504625 | -160 | -163.5 | -127.1527 | 1.9263e-13 | 75.8625 | -203.0152 | 24.5439 | -227.5591 | 1.7543e-23
26508937.5 | -160 | -163.5 | -127.1527 | 1.9263e-13 | 75.8687 | -203.0214 | 24.5425 | -227.5638 | 1.7523e-23
26513250 | -160 | -163.5 | -127.1527 | 1.9263e-13 | 75.8748 | -203.0275 | 24.541 | -227.5686 | 1.7504e-23
26517562.5 | -160 | -163.5 | -127.1527 | 1.9263e-13 | 75.881 | -203.0337 | 24.5396 | -227.5733 | 1.7485e-23
26521875 | -160 | -163.5 | -127.1527 | 1.9263e-13 | 75.8872 | -203.0399 | 24.5382 | -227.5781 | 1.7466e-23
26526187.5 | -160 | -163.5 | -127.1527 | 1.9263e-13 | 75.8933 | -203.046 | 24.5368 | -227.5829 | 1.7447e-23
26530500 | -160 | -163.5 | -127.1527 | 1.9263e-13 | 75.8995 | -203.0522 | 24.5354 | -227.5876 | 1.7428e-23
26534812.5 | -160 | -163.5 | -127.1527 | 1.9263e-13 | 75.9057 | -203.0584 | 24.534 | -227.5924 | 1.7409e-23
26539125 | -160 | -163.5 | -127.1527 | 1.9263e-13 | 75.9118 | -203.0646 | 24.5326 | -227.5971 | 1.739e-23
26543437.5 | -160 | -163.5 | -127.1527 | 1.9263e-13 | 75.918 | -203.0707 | 24.5312 | -227.6019 | 1.737e-23
26547750 | -160 | -163.5 | -127.1527 | 1.9263e-13 | 75.9242 | -203.0769 | 24.5297 | -227.6066 | 1.7351e-23
26552062.5 | -160 | -163.5 | -127.1527 | 1.9263e-13 | 75.9303 | -203.0831 | 24.5283 | -227.6114 | 1.7332e-23
26556375 | -160 | -163.5 | -127.1527 | 1.9263e-13 | 75.9365 | -203.0892 | 24.5269 | -227.6161 | 1.7314e-23
26560687.5 | -160 | -163.5 | -127.1527 | 1.9263e-13 | 75.9427 | -203.0954 | 24.5255 | -227.6209 | 1.7295e-23
26565000 | -160 | -163.5 | -127.1527 | 1.9263e-13 | 75.9488 | -203.1016 | 24.5241 | -227.6257 | 1.7276e-23
26569312.5 | -160 | -163.5 | -127.1527 | 1.9263e-13 | 75.955 | -203.1077 | 24.5227 | -227.6304 | 1.7257e-23
26573625 | -160 | -163.5 | -127.1527 | 1.9263e-13 | 75.9612 | -203.1139 | 24.5213 | -227.6352 | 1.7238e-23
26577937.5 | -160 | -163.5 | -127.1527 | 1.9263e-13 | 75.9673 | -203.12 | 24.5199 | -227.6399 | 1.7219e-23
26582250 | -160 | -163.5 | -127.1527 | 1.9263e-13 | 75.9735 | -203.1262 | 24.5185 | -227.6447 | 1.72e-23
26586562.5 | -160 | -163.5 | -127.1527 | 1.9263e-13 | 75.9797 | -203.1324 | 24.5171 | -227.6494 | 1.7181e-23
26590875 | -160 | -163.5 | -127.1527 | 1.9263e-13 | 75.9858 | -203.1385 | 24.5156 | -227.6542 | 1.7163e-23
26595187.5 | -160 | -163.5 | -127.1527 | 1.9263e-13 | 75.992 | -203.1447 | 24.5142 | -227.6589 | 1.7144e-23
26599500 | -160 | -163.5 | -127.1527 | 1.9263e-13 | 75.9981 | -203.1509 | 24.5128 | -227.6637 | 1.7125e-23
26603812.5 | -160 | -163.5 | -127.1527 | 1.9263e-13 | 76.0043 | -203.157 | 24.5114 | -227.6684 | 1.7106e-23
26608125 | -160 | -163.5 | -127.1527 | 1.9263e-13 | 76.0105 | -203.1632 | 24.51 | -227.6732 | 1.7088e-23
26612437.5 | -160 | -163.5 | -127.1527 | 1.9263e-13 | 76.0166 | -203.1693 | 24.5086 | -227.6779 | 1.7069e-23
26616750 | -160 | -163.5 | -127.1527 | 1.9263e-13 | 76.0228 | -203.1755 | 24.5072 | -227.6827 | 1.705e-23
26621062.5 | -160 | -163.5 | -127.1527 | 1.9263e-13 | 76.0289 | -203.1816 | 24.5058 | -227.6874 | 1.7032e-23
26625375 | -160 | -163.5 | -127.1527 | 1.9263e-13 | 76.0351 | -203.1878 | 24.5044 | -227.6922 | 1.7013e-23
26629687.5 | -160 | -163.5 | -127.1527 | 1.9263e-13 | 76.0413 | -203.194 | 24.503 | -227.6969 | 1.6994e-23
26634000 | -160 | -163.5 | -127.1527 | 1.9263e-13 | 76.0474 | -203.2001 | 24.5016 | -227.7017 | 1.6976e-23
26638312.5 | -160 | -163.5 | -127.1527 | 1.9263e-13 | 76.0536 | -203.2063 | 24.5002 | -227.7064 | 1.6957e-23
26642625 | -160 | -163.5 | -127.1527 | 1.9263e-13 | 76.0597 | -203.2124 | 24.4988 | -227.7112 | 1.6939e-23
26646937.5 | -160 | -163.5 | -127.1527 | 1.9263e-13 | 76.0659 | -203.2186 | 24.4974 | -227.7159 | 1.692e-23
26651250 | -160 | -163.5 | -127.1527 | 1.9263e-13 | 76.072 | -203.2247 | 24.4959 | -227.7207 | 1.6902e-23
26655562.5 | -160 | -163.5 | -127.1527 | 1.9263e-13 | 76.0782 | -203.2309 | 24.4945 | -227.7254 | 1.6883e-23
26659875 | -160 | -163.5 | -127.1527 | 1.9263e-13 | 76.0843 | -203.2371 | 24.4931 | -227.7302 | 1.6865e-23
26664187.5 | -160 | -163.5 | -127.1527 | 1.9263e-13 | 76.0905 | -203.2432 | 24.4917 | -227.7349 | 1.6846e-23
26668500 | -160 | -163.5 | -127.1527 | 1.9263e-13 | 76.0967 | -203.2494 | 24.4903 | -227.7397 | 1.6828e-23
26672812.5 | -160 | -163.5 | -127.1527 | 1.9263e-13 | 76.1028 | -203.2555 | 24.4889 | -227.7444 | 1.681e-23
26677125 | -160 | -163.5 | -127.1527 | 1.9263e-13 | 76.109 | -203.2617 | 24.4875 | -227.7492 | 1.6791e-23
26681437.5 | -160 | -163.5 | -127.1527 | 1.9263e-13 | 76.1151 | -203.2678 | 24.4861 | -227.7539 | 1.6773e-23
26685750 | -160 | -163.5 | -127.1527 | 1.9263e-13 | 76.1213 | -203.274 | 24.4847 | -227.7587 | 1.6755e-23
26690062.5 | -160 | -163.5 | -127.1527 | 1.9263e-13 | 76.1274 | -203.2801 | 24.4833 | -227.7634 | 1.6736e-23
26694375 | -160 | -163.5 | -127.1527 | 1.9263e-13 | 76.1336 | -203.2863 | 24.4819 | -227.7682 | 1.6718e-23
26698687.5 | -160 | -163.5 | -127.1527 | 1.9263e-13 | 76.1397 | -203.2924 | 24.4805 | -227.7729 | 1.67e-23
26703000 | -160 | -163.5 | -127.1527 | 1.9263e-13 | 76.1459 | -203.2986 | 24.4791 | -227.7777 | 1.6681e-23
26707312.5 | -160 | -163.5 | -127.1527 | 1.9263e-13 | 76.152 | -203.3047 | 24.4777 | -227.7824 | 1.6663e-23
26711625 | -160 | -163.5 | -127.1527 | 1.9263e-13 | 76.1582 | -203.3109 | 24.4763 | -227.7872 | 1.6645e-23
26715937.5 | -160 | -163.5 | -127.1527 | 1.9263e-13 | 76.1643 | -203.317 | 24.4749 | -227.7919 | 1.6627e-23
26720250 | -160 | -163.5 | -127.1527 | 1.9263e-13 | 76.1704 | -203.3232 | 24.4735 | -227.7966 | 1.6609e-23
26724562.5 | -160 | -163.5 | -127.1527 | 1.9263e-13 | 76.1766 | -203.3293 | 24.4721 | -227.8014 | 1.6591e-23
26728875 | -160 | -163.5 | -127.1527 | 1.9263e-13 | 76.1827 | -203.3354 | 24.4707 | -227.8061 | 1.6572e-23
26733187.5 | -160 | -163.5 | -127.1527 | 1.9263e-13 | 76.1889 | -203.3416 | 24.4693 | -227.8109 | 1.6554e-23
26737500 | -160 | -163.5 | -127.1527 | 1.9263e-13 | 76.195 | -203.3477 | 24.4679 | -227.8156 | 1.6536e-23
26741812.5 | -160 | -163.5 | -127.1527 | 1.9263e-13 | 76.2012 | -203.3539 | 24.4665 | -227.8204 | 1.6518e-23
26746125 | -160 | -163.5 | -127.1527 | 1.9263e-13 | 76.2073 | -203.36 | 24.4651 | -227.8251 | 1.65e-23
26750437.5 | -160 | -163.5 | -127.1527 | 1.9263e-13 | 76.2135 | -203.3662 | 24.4637 | -227.8299 | 1.6482e-23
26754750 | -160 | -163.5 | -127.1527 | 1.9263e-13 | 76.2196 | -203.3723 | 24.4623 | -227.8346 | 1.6464e-23
26759062.5 | -160 | -163.5 | -127.1527 | 1.9263e-13 | 76.2257 | -203.3785 | 24.4609 | -227.8393 | 1.6446e-23
26763375 | -160 | -163.5 | -127.1527 | 1.9263e-13 | 76.2319 | -203.3846 | 24.4595 | -227.8441 | 1.6428e-23
26767687.5 | -160 | -163.5 | -127.1527 | 1.9263e-13 | 76.238 | -203.3907 | 24.4581 | -227.8488 | 1.641e-23
26772000 | -160 | -163.5 | -127.1527 | 1.9263e-13 | 76.2442 | -203.3969 | 24.4567 | -227.8536 | 1.6392e-23
26776312.5 | -160 | -163.5 | -127.1527 | 1.9263e-13 | 76.2503 | -203.403 | 24.4553 | -227.8583 | 1.6375e-23
26780625 | -160 | -163.5 | -127.1527 | 1.9263e-13 | 76.2565 | -203.4092 | 24.4539 | -227.863 | 1.6357e-23
26784937.5 | -160 | -163.5 | -127.1527 | 1.9263e-13 | 76.2626 | -203.4153 | 24.4525 | -227.8678 | 1.6339e-23
26789250 | -160 | -163.5 | -127.1527 | 1.9263e-13 | 76.2687 | -203.4214 | 24.4511 | -227.8725 | 1.6321e-23
26793562.5 | -160 | -163.5 | -127.1527 | 1.9263e-13 | 76.2749 | -203.4276 | 24.4497 | -227.8773 | 1.6303e-23
26797875 | -160 | -163.5 | -127.1527 | 1.9263e-13 | 76.281 | -203.4337 | 24.4483 | -227.882 | 1.6285e-23
26802187.5 | -160 | -163.5 | -127.1527 | 1.9263e-13 | 76.2871 | -203.4399 | 24.4469 | -227.8867 | 1.6268e-23
26806500 | -160 | -163.5 | -127.1527 | 1.9263e-13 | 76.2933 | -203.446 | 24.4455 | -227.8915 | 1.625e-23
26810812.5 | -160 | -163.5 | -127.1527 | 1.9263e-13 | 76.2994 | -203.4521 | 24.4441 | -227.8962 | 1.6232e-23
26815125 | -160 | -163.5 | -127.1527 | 1.9263e-13 | 76.3056 | -203.4583 | 24.4427 | -227.901 | 1.6214e-23
26819437.5 | -160 | -163.5 | -127.1527 | 1.9263e-13 | 76.3117 | -203.4644 | 24.4413 | -227.9057 | 1.6197e-23
26823750 | -160 | -163.5 | -127.1527 | 1.9263e-13 | 76.3178 | -203.4705 | 24.4399 | -227.9104 | 1.6179e-23
26828062.5 | -160 | -163.5 | -127.1527 | 1.9263e-13 | 76.324 | -203.4767 | 24.4385 | -227.9152 | 1.6161e-23
26832375 | -160 | -163.5 | -127.1527 | 1.9263e-13 | 76.3301 | -203.4828 | 24.4371 | -227.9199 | 1.6144e-23
26836687.5 | -160 | -163.5 | -127.1527 | 1.9263e-13 | 76.3362 | -203.4889 | 24.4357 | -227.9247 | 1.6126e-23
26841000 | -160 | -163.5 | -127.1527 | 1.9263e-13 | 76.3424 | -203.4951 | 24.4343 | -227.9294 | 1.6109e-23
26845312.5 | -160 | -163.5 | -127.1527 | 1.9263e-13 | 76.3485 | -203.5012 | 24.4329 | -227.9341 | 1.6091e-23
26849625 | -160 | -163.5 | -127.1527 | 1.9263e-13 | 76.3546 | -203.5073 | 24.4315 | -227.9389 | 1.6074e-23
26853937.5 | -160 | -163.5 | -127.1527 | 1.9263e-13 | 76.3608 | -203.5135 | 24.4301 | -227.9436 | 1.6056e-23
26858250 | -160 | -163.5 | -127.1527 | 1.9263e-13 | 76.3669 | -203.5196 | 24.4287 | -227.9483 | 1.6039e-23
26862562.5 | -160 | -163.5 | -127.1527 | 1.9263e-13 | 76.373 | -203.5257 | 24.4274 | -227.9531 | 1.6021e-23
26866875 | -160 | -163.5 | -127.1527 | 1.9263e-13 | 76.3792 | -203.5319 | 24.426 | -227.9578 | 1.6004e-23
26871187.5 | -160 | -163.5 | -127.1527 | 1.9263e-13 | 76.3853 | -203.538 | 24.4246 | -227.9626 | 1.5986e-23
26875500 | -160 | -163.5 | -127.1527 | 1.9263e-13 | 76.3914 | -203.5441 | 24.4232 | -227.9673 | 1.5969e-23
26879812.5 | -160 | -163.5 | -127.1527 | 1.9263e-13 | 76.3975 | -203.5502 | 24.4218 | -227.972 | 1.5951e-23
26884125 | -160 | -163.5 | -127.1527 | 1.9263e-13 | 76.4037 | -203.5564 | 24.4204 | -227.9768 | 1.5934e-23
26888437.5 | -160 | -163.5 | -127.1527 | 1.9263e-13 | 76.4098 | -203.5625 | 24.419 | -227.9815 | 1.5917e-23
26892750 | -160 | -163.5 | -127.1527 | 1.9263e-13 | 76.4159 | -203.5686 | 24.4176 | -227.9862 | 1.5899e-23
26897062.5 | -160 | -163.5 | -127.1527 | 1.9263e-13 | 76.422 | -203.5748 | 24.4162 | -227.991 | 1.5882e-23
26901375 | -160 | -163.5 | -127.1527 | 1.9263e-13 | 76.4282 | -203.5809 | 24.4148 | -227.9957 | 1.5865e-23
26905687.5 | -160 | -163.5 | -127.1527 | 1.9263e-13 | 76.4343 | -203.587 | 24.4134 | -228.0004 | 1.5847e-23
26910000 | -160 | -163.5 | -127.1527 | 1.9263e-13 | 76.4404 | -203.5931 | 24.412 | -228.0052 | 1.583e-23
26914312.5 | -160 | -163.5 | -127.1527 | 1.9263e-13 | 76.4465 | -203.5993 | 24.4106 | -228.0099 | 1.5813e-23
26918625 | -160 | -163.5 | -127.1527 | 1.9263e-13 | 76.4527 | -203.6054 | 24.4092 | -228.0146 | 1.5796e-23
26922937.5 | -160 | -163.5 | -127.1527 | 1.9263e-13 | 76.4588 | -203.6115 | 24.4079 | -228.0194 | 1.5778e-23
26927250 | -160 | -163.5 | -127.1527 | 1.9263e-13 | 76.4649 | -203.6176 | 24.4065 | -228.0241 | 1.5761e-23
26931562.5 | -160 | -163.5 | -127.1527 | 1.9263e-13 | 76.471 | -203.6238 | 24.4051 | -228.0288 | 1.5744e-23
26935875 | -160 | -163.5 | -127.1527 | 1.9263e-13 | 76.4772 | -203.6299 | 24.4037 | -228.0336 | 1.5727e-23
26940187.5 | -160 | -163.5 | -127.1527 | 1.9263e-13 | 76.4833 | -203.636 | 24.4023 | -228.0383 | 1.571e-23
26944500 | -160 | -163.5 | -127.1527 | 1.9263e-13 | 76.4894 | -203.6421 | 24.4009 | -228.043 | 1.5693e-23
26948812.5 | -160 | -163.5 | -127.1527 | 1.9263e-13 | 76.4955 | -203.6482 | 24.3995 | -228.0477 | 1.5676e-23
26953125 | -160 | -163.5 | -127.1527 | 1.9263e-13 | 76.5017 | -203.6544 | 24.3981 | -228.0525 | 1.5659e-23
26957437.5 | -160 | -163.5 | -127.1527 | 1.9263e-13 | 76.5078 | -203.6605 | 24.3967 | -228.0572 | 1.5642e-23
26961750 | -160 | -163.5 | -127.1527 | 1.9263e-13 | 76.5139 | -203.6666 | 24.3953 | -228.0619 | 1.5625e-23
26966062.5 | -160 | -163.5 | -127.1527 | 1.9263e-13 | 76.52 | -203.6727 | 24.3939 | -228.0667 | 1.5607e-23
26970375 | -160 | -163.5 | -127.1527 | 1.9263e-13 | 76.5261 | -203.6788 | 24.3926 | -228.0714 | 1.5591e-23
26974687.5 | -160 | -163.5 | -127.1527 | 1.9263e-13 | 76.5322 | -203.685 | 24.3912 | -228.0761 | 1.5574e-23
26979000 | -160 | -163.5 | -127.1527 | 1.9263e-13 | 76.5384 | -203.6911 | 24.3898 | -228.0809 | 1.5557e-23
26983312.5 | -160 | -163.5 | -127.1527 | 1.9263e-13 | 76.5445 | -203.6972 | 24.3884 | -228.0856 | 1.554e-23
26987625 | -160 | -163.5 | -127.1527 | 1.9263e-13 | 76.5506 | -203.7033 | 24.387 | -228.0903 | 1.5523e-23
26991937.5 | -160 | -163.5 | -127.1527 | 1.9263e-13 | 76.5567 | -203.7094 | 24.3856 | -228.095 | 1.5506e-23
26996250 | -160 | -163.5 | -127.1527 | 1.9263e-13 | 76.5628 | -203.7155 | 24.3842 | -228.0998 | 1.5489e-23
27000562.5 | -160 | -163.5 | -127.1527 | 1.9263e-13 | 76.5689 | -203.7217 | 24.3828 | -228.1045 | 1.5472e-23
27004875 | -160 | -163.5 | -127.1527 | 1.9263e-13 | 76.5751 | -203.7278 | 24.3815 | -228.1092 | 1.5455e-23
27009187.5 | -160 | -163.5 | -127.1527 | 1.9263e-13 | 76.5812 | -203.7339 | 24.3801 | -228.1139 | 1.5438e-23
27013500 | -160 | -163.5 | -127.1527 | 1.9263e-13 | 76.5873 | -203.74 | 24.3787 | -228.1187 | 1.5422e-23
27017812.5 | -160 | -163.5 | -127.1527 | 1.9263e-13 | 76.5934 | -203.7461 | 24.3773 | -228.1234 | 1.5405e-23
27022125 | -160 | -163.5 | -127.1527 | 1.9263e-13 | 76.5995 | -203.7522 | 24.3759 | -228.1281 | 1.5388e-23
27026437.5 | -160 | -163.5 | -127.1527 | 1.9263e-13 | 76.6056 | -203.7583 | 24.3745 | -228.1329 | 1.5371e-23
27030750 | -160 | -163.5 | -127.1527 | 1.9263e-13 | 76.6117 | -203.7644 | 24.3731 | -228.1376 | 1.5355e-23
27035062.5 | -160 | -163.5 | -127.1527 | 1.9263e-13 | 76.6178 | -203.7706 | 24.3718 | -228.1423 | 1.5338e-23
27039375 | -160 | -163.5 | -127.1527 | 1.9263e-13 | 76.624 | -203.7767 | 24.3704 | -228.147 | 1.5321e-23
27043687.5 | -160 | -163.5 | -127.1527 | 1.9263e-13 | 76.6301 | -203.7828 | 24.369 | -228.1518 | 1.5305e-23
27048000 | -160 | -163.5 | -127.1527 | 1.9263e-13 | 76.6362 | -203.7889 | 24.3676 | -228.1565 | 1.5288e-23
27052312.5 | -160 | -163.5 | -127.1527 | 1.9263e-13 | 76.6423 | -203.795 | 24.3662 | -228.1612 | 1.5271e-23
27056625 | -160 | -163.5 | -127.1527 | 1.9263e-13 | 76.6484 | -203.8011 | 24.3648 | -228.1659 | 1.5255e-23
27060937.5 | -160 | -163.5 | -127.1527 | 1.9263e-13 | 76.6545 | -203.8072 | 24.3634 | -228.1707 | 1.5238e-23
27065250 | -160 | -163.5 | -127.1527 | 1.9263e-13 | 76.6606 | -203.8133 | 24.3621 | -228.1754 | 1.5222e-23
27069562.5 | -160 | -163.5 | -127.1527 | 1.9263e-13 | 76.6667 | -203.8194 | 24.3607 | -228.1801 | 1.5205e-23
27073875 | -160 | -163.5 | -127.1527 | 1.9263e-13 | 76.6728 | -203.8255 | 24.3593 | -228.1848 | 1.5189e-23
27078187.5 | -160 | -163.5 | -127.1527 | 1.9263e-13 | 76.6789 | -203.8316 | 24.3579 | -228.1895 | 1.5172e-23
27082500 | -160 | -163.5 | -127.1527 | 1.9263e-13 | 76.685 | -203.8377 | 24.3565 | -228.1943 | 1.5156e-23
27086812.5 | -160 | -163.5 | -127.1527 | 1.9263e-13 | 76.6911 | -203.8438 | 24.3551 | -228.199 | 1.5139e-23
27091125 | -160 | -163.5 | -127.1527 | 1.9263e-13 | 76.6972 | -203.85 | 24.3538 | -228.2037 | 1.5123e-23
27095437.5 | -160 | -163.5 | -127.1527 | 1.9263e-13 | 76.7033 | -203.8561 | 24.3524 | -228.2084 | 1.5106e-23
27099750 | -160 | -163.5 | -127.1527 | 1.9263e-13 | 76.7095 | -203.8622 | 24.351 | -228.2132 | 1.509e-23
27104062.5 | -160 | -163.5 | -127.1527 | 1.9263e-13 | 76.7156 | -203.8683 | 24.3496 | -228.2179 | 1.5073e-23
27108375 | -160 | -163.5 | -127.1527 | 1.9263e-13 | 76.7217 | -203.8744 | 24.3482 | -228.2226 | 1.5057e-23
27112687.5 | -160 | -163.5 | -127.1527 | 1.9263e-13 | 76.7278 | -203.8805 | 24.3468 | -228.2273 | 1.5041e-23
27117000 | -160 | -163.5 | -127.1527 | 1.9263e-13 | 76.7339 | -203.8866 | 24.3455 | -228.232 | 1.5024e-23
27121312.5 | -160 | -163.5 | -127.1527 | 1.9263e-13 | 76.74 | -203.8927 | 24.3441 | -228.2368 | 1.5008e-23
27125625 | -160 | -163.5 | -127.1527 | 1.9263e-13 | 76.7461 | -203.8988 | 24.3427 | -228.2415 | 1.4992e-23
27129937.5 | -160 | -163.5 | -127.1527 | 1.9263e-13 | 76.7522 | -203.9049 | 24.3413 | -228.2462 | 1.4975e-23
27134250 | -160 | -163.5 | -127.1527 | 1.9263e-13 | 76.7583 | -203.911 | 24.3399 | -228.2509 | 1.4959e-23
27138562.5 | -160 | -163.5 | -127.1527 | 1.9263e-13 | 76.7644 | -203.9171 | 24.3386 | -228.2556 | 1.4943e-23
27142875 | -160 | -163.5 | -127.1527 | 1.9263e-13 | 76.7705 | -203.9232 | 24.3372 | -228.2604 | 1.4927e-23
27147187.5 | -160 | -163.5 | -127.1527 | 1.9263e-13 | 76.7766 | -203.9293 | 24.3358 | -228.2651 | 1.4911e-23
27151500 | -160 | -163.5 | -127.1527 | 1.9263e-13 | 76.7827 | -203.9354 | 24.3344 | -228.2698 | 1.4894e-23
27155812.5 | -160 | -163.5 | -127.1527 | 1.9263e-13 | 76.7888 | -203.9415 | 24.333 | -228.2745 | 1.4878e-23
27160125 | -160 | -163.5 | -127.1527 | 1.9263e-13 | 76.7949 | -203.9476 | 24.3317 | -228.2792 | 1.4862e-23
27164437.5 | -160 | -163.5 | -127.1527 | 1.9263e-13 | 76.801 | -203.9537 | 24.3303 | -228.2839 | 1.4846e-23
27168750 | -160 | -163.5 | -127.1527 | 1.9263e-13 | 76.807 | -203.9598 | 24.3289 | -228.2887 | 1.483e-23
27173062.5 | -160 | -163.5 | -127.1527 | 1.9263e-13 | 76.8131 | -203.9659 | 24.3275 | -228.2934 | 1.4814e-23
27177375 | -160 | -163.5 | -127.1527 | 1.9263e-13 | 76.8192 | -203.9719 | 24.3261 | -228.2981 | 1.4798e-23
27181687.5 | -160 | -163.5 | -127.1527 | 1.9263e-13 | 76.8253 | -203.978 | 24.3248 | -228.3028 | 1.4782e-23
27186000 | -160 | -163.5 | -127.1527 | 1.9263e-13 | 76.8314 | -203.9841 | 24.3234 | -228.3075 | 1.4765e-23
27190312.5 | -160 | -163.5 | -127.1527 | 1.9263e-13 | 76.8375 | -203.9902 | 24.322 | -228.3122 | 1.4749e-23
27194625 | -160 | -163.5 | -127.1527 | 1.9263e-13 | 76.8436 | -203.9963 | 24.3206 | -228.317 | 1.4733e-23
27198937.5 | -160 | -163.5 | -127.1527 | 1.9263e-13 | 76.8497 | -204.0024 | 24.3193 | -228.3217 | 1.4717e-23
27203250 | -160 | -163.5 | -127.1527 | 1.9263e-13 | 76.8558 | -204.0085 | 24.3179 | -228.3264 | 1.4701e-23
27207562.5 | -160 | -163.5 | -127.1527 | 1.9263e-13 | 76.8619 | -204.0146 | 24.3165 | -228.3311 | 1.4686e-23
27211875 | -160 | -163.5 | -127.1527 | 1.9263e-13 | 76.868 | -204.0207 | 24.3151 | -228.3358 | 1.467e-23
27216187.5 | -160 | -163.5 | -127.1527 | 1.9263e-13 | 76.8741 | -204.0268 | 24.3138 | -228.3405 | 1.4654e-23
27220500 | -160 | -163.5 | -127.1527 | 1.9263e-13 | 76.8802 | -204.0329 | 24.3124 | -228.3452 | 1.4638e-23
27224812.5 | -160 | -163.5 | -127.1527 | 1.9263e-13 | 76.8863 | -204.039 | 24.311 | -228.35 | 1.4622e-23
27229125 | -160 | -163.5 | -127.1527 | 1.9263e-13 | 76.8923 | -204.0451 | 24.3096 | -228.3547 | 1.4606e-23
27233437.5 | -160 | -163.5 | -127.1527 | 1.9263e-13 | 76.8984 | -204.0511 | 24.3083 | -228.3594 | 1.459e-23
27237750 | -160 | -163.5 | -127.1527 | 1.9263e-13 | 76.9045 | -204.0572 | 24.3069 | -228.3641 | 1.4574e-23
27242062.5 | -160 | -163.5 | -127.1527 | 1.9263e-13 | 76.9106 | -204.0633 | 24.3055 | -228.3688 | 1.4559e-23
27246375 | -160 | -163.5 | -127.1527 | 1.9263e-13 | 76.9167 | -204.0694 | 24.3041 | -228.3735 | 1.4543e-23
27250687.5 | -160 | -163.5 | -127.1527 | 1.9263e-13 | 76.9228 | -204.0755 | 24.3028 | -228.3782 | 1.4527e-23
27255000 | -160 | -163.5 | -127.1527 | 1.9263e-13 | 76.9289 | -204.0816 | 24.3014 | -228.383 | 1.4511e-23
27259312.5 | -160 | -163.5 | -127.1527 | 1.9263e-13 | 76.935 | -204.0877 | 24.3 | -228.3877 | 1.4496e-23
27263625 | -160 | -163.5 | -127.1527 | 1.9263e-13 | 76.941 | -204.0937 | 24.2986 | -228.3924 | 1.448e-23
27267937.5 | -160 | -163.5 | -127.1527 | 1.9263e-13 | 76.9471 | -204.0998 | 24.2973 | -228.3971 | 1.4464e-23
27272250 | -160 | -163.5 | -127.1527 | 1.9263e-13 | 76.9532 | -204.1059 | 24.2959 | -228.4018 | 1.4448e-23
27276562.5 | -160 | -163.5 | -127.1527 | 1.9263e-13 | 76.9593 | -204.112 | 24.2945 | -228.4065 | 1.4433e-23
27280875 | -160 | -163.5 | -127.1527 | 1.9263e-13 | 76.9654 | -204.1181 | 24.2931 | -228.4112 | 1.4417e-23
27285187.5 | -160 | -163.5 | -127.1527 | 1.9263e-13 | 76.9715 | -204.1242 | 24.2918 | -228.4159 | 1.4401e-23
27289500 | -160 | -163.5 | -127.1527 | 1.9263e-13 | 76.9775 | -204.1302 | 24.2904 | -228.4206 | 1.4386e-23
27293812.5 | -160 | -163.5 | -127.1527 | 1.9263e-13 | 76.9836 | -204.1363 | 24.289 | -228.4253 | 1.437e-23
27298125 | -160 | -163.5 | -127.1527 | 1.9263e-13 | 76.9897 | -204.1424 | 24.2876 | -228.4301 | 1.4355e-23
27302437.5 | -160 | -163.5 | -127.1527 | 1.9263e-13 | 76.9958 | -204.1485 | 24.2863 | -228.4348 | 1.4339e-23
27306750 | -160 | -163.5 | -127.1527 | 1.9263e-13 | 77.0019 | -204.1546 | 24.2849 | -228.4395 | 1.4324e-23
27311062.5 | -160 | -163.5 | -127.1527 | 1.9263e-13 | 77.0079 | -204.1607 | 24.2835 | -228.4442 | 1.4308e-23
27315375 | -160 | -163.5 | -127.1527 | 1.9263e-13 | 77.014 | -204.1667 | 24.2822 | -228.4489 | 1.4293e-23
27319687.5 | -160 | -163.5 | -127.1527 | 1.9263e-13 | 77.0201 | -204.1728 | 24.2808 | -228.4536 | 1.4277e-23
27324000 | -160 | -163.5 | -127.1527 | 1.9263e-13 | 77.0262 | -204.1789 | 24.2794 | -228.4583 | 1.4262e-23
27328312.5 | -160 | -163.5 | -127.1527 | 1.9263e-13 | 77.0323 | -204.185 | 24.278 | -228.463 | 1.4246e-23
27332625 | -160 | -163.5 | -127.1527 | 1.9263e-13 | 77.0383 | -204.191 | 24.2767 | -228.4677 | 1.4231e-23
27336937.5 | -160 | -163.5 | -127.1527 | 1.9263e-13 | 77.0444 | -204.1971 | 24.2753 | -228.4724 | 1.4215e-23
27341250 | -160 | -163.5 | -127.1527 | 1.9263e-13 | 77.0505 | -204.2032 | 24.2739 | -228.4771 | 1.42e-23
27345562.5 | -160 | -163.5 | -127.1527 | 1.9263e-13 | 77.0566 | -204.2093 | 24.2726 | -228.4818 | 1.4185e-23
27349875 | -160 | -163.5 | -127.1527 | 1.9263e-13 | 77.0626 | -204.2154 | 24.2712 | -228.4865 | 1.4169e-23
27354187.5 | -160 | -163.5 | -127.1527 | 1.9263e-13 | 77.0687 | -204.2214 | 24.2698 | -228.4913 | 1.4154e-23
27358500 | -160 | -163.5 | -127.1527 | 1.9263e-13 | 77.0748 | -204.2275 | 24.2685 | -228.496 | 1.4139e-23
27362812.5 | -160 | -163.5 | -127.1527 | 1.9263e-13 | 77.0809 | -204.2336 | 24.2671 | -228.5007 | 1.4123e-23
27367125 | -160 | -163.5 | -127.1527 | 1.9263e-13 | 77.0869 | -204.2397 | 24.2657 | -228.5054 | 1.4108e-23
27371437.5 | -160 | -163.5 | -127.1527 | 1.9263e-13 | 77.093 | -204.2457 | 24.2643 | -228.5101 | 1.4093e-23
27375750 | -160 | -163.5 | -127.1527 | 1.9263e-13 | 77.0991 | -204.2518 | 24.263 | -228.5148 | 1.4077e-23
27380062.5 | -160 | -163.5 | -127.1527 | 1.9263e-13 | 77.1052 | -204.2579 | 24.2616 | -228.5195 | 1.4062e-23
27384375 | -160 | -163.5 | -127.1527 | 1.9263e-13 | 77.1112 | -204.2639 | 24.2602 | -228.5242 | 1.4047e-23
27388687.5 | -160 | -163.5 | -127.1527 | 1.9263e-13 | 77.1173 | -204.27 | 24.2589 | -228.5289 | 1.4032e-23
27393000 | -160 | -163.5 | -127.1527 | 1.9263e-13 | 77.1234 | -204.2761 | 24.2575 | -228.5336 | 1.4017e-23
27397312.5 | -160 | -163.5 | -127.1527 | 1.9263e-13 | 77.1294 | -204.2822 | 24.2561 | -228.5383 | 1.4001e-23
27401625 | -160 | -163.5 | -127.1527 | 1.9263e-13 | 77.1355 | -204.2882 | 24.2548 | -228.543 | 1.3986e-23
27405937.5 | -160 | -163.5 | -127.1527 | 1.9263e-13 | 77.1416 | -204.2943 | 24.2534 | -228.5477 | 1.3971e-23
27410250 | -160 | -163.5 | -127.1527 | 1.9263e-13 | 77.1477 | -204.3004 | 24.252 | -228.5524 | 1.3956e-23
27414562.5 | -160 | -163.5 | -127.1527 | 1.9263e-13 | 77.1537 | -204.3064 | 24.2507 | -228.5571 | 1.3941e-23
27418875 | -160 | -163.5 | -127.1527 | 1.9263e-13 | 77.1598 | -204.3125 | 24.2493 | -228.5618 | 1.3926e-23
27423187.5 | -160 | -163.5 | -127.1527 | 1.9263e-13 | 77.1659 | -204.3186 | 24.2479 | -228.5665 | 1.3911e-23
27427500 | -160 | -163.5 | -127.1527 | 1.9263e-13 | 77.1719 | -204.3246 | 24.2466 | -228.5712 | 1.3896e-23
27431812.5 | -160 | -163.5 | -127.1527 | 1.9263e-13 | 77.178 | -204.3307 | 24.2452 | -228.5759 | 1.3881e-23
27436125 | -160 | -163.5 | -127.1527 | 1.9263e-13 | 77.1841 | -204.3368 | 24.2438 | -228.5806 | 1.3866e-23
27440437.5 | -160 | -163.5 | -127.1527 | 1.9263e-13 | 77.1901 | -204.3428 | 24.2425 | -228.5853 | 1.3851e-23
27444750 | -160 | -163.5 | -127.1527 | 1.9263e-13 | 77.1962 | -204.3489 | 24.2411 | -228.59 | 1.3836e-23
27449062.5 | -160 | -163.5 | -127.1527 | 1.9263e-13 | 77.2023 | -204.355 | 24.2397 | -228.5947 | 1.3821e-23
27453375 | -160 | -163.5 | -127.1527 | 1.9263e-13 | 77.2083 | -204.361 | 24.2384 | -228.5994 | 1.3806e-23
27457687.5 | -160 | -163.5 | -127.1527 | 1.9263e-13 | 77.2144 | -204.3671 | 24.237 | -228.6041 | 1.3791e-23
27462000 | -160 | -163.5 | -127.1527 | 1.9263e-13 | 77.2204 | -204.3732 | 24.2357 | -228.6088 | 1.3776e-23
27466312.5 | -160 | -163.5 | -127.1527 | 1.9263e-13 | 77.2265 | -204.3792 | 24.2343 | -228.6135 | 1.3761e-23
27470625 | -160 | -163.5 | -127.1527 | 1.9263e-13 | 77.2326 | -204.3853 | 24.2329 | -228.6182 | 1.3746e-23
27474937.5 | -160 | -163.5 | -127.1527 | 1.9263e-13 | 77.2386 | -204.3913 | 24.2316 | -228.6229 | 1.3731e-23
27479250 | -160 | -163.5 | -127.1527 | 1.9263e-13 | 77.2447 | -204.3974 | 24.2302 | -228.6276 | 1.3716e-23
27483562.5 | -160 | -163.5 | -127.1527 | 1.9263e-13 | 77.2508 | -204.4035 | 24.2288 | -228.6323 | 1.3702e-23
27487875 | -160 | -163.5 | -127.1527 | 1.9263e-13 | 77.2568 | -204.4095 | 24.2275 | -228.637 | 1.3687e-23
27492187.5 | -160 | -163.5 | -127.1527 | 1.9263e-13 | 77.2629 | -204.4156 | 24.2261 | -228.6417 | 1.3672e-23
27496500 | -160 | -163.5 | -127.1527 | 1.9263e-13 | 77.2689 | -204.4216 | 24.2248 | -228.6464 | 1.3657e-23
27500812.5 | -160 | -163.5 | -127.1527 | 1.9263e-13 | 77.275 | -204.4277 | 24.2234 | -228.6511 | 1.3642e-23
27505125 | -160 | -163.5 | -127.1527 | 1.9263e-13 | 77.2811 | -204.4338 | 24.222 | -228.6558 | 1.3628e-23
27509437.5 | -160 | -163.5 | -127.1527 | 1.9263e-13 | 77.2871 | -204.4398 | 24.2207 | -228.6605 | 1.3613e-23
27513750 | -160 | -163.5 | -127.1527 | 1.9263e-13 | 77.2932 | -204.4459 | 24.2193 | -228.6652 | 1.3598e-23
27518062.5 | -160 | -163.5 | -127.1527 | 1.9263e-13 | 77.2992 | -204.4519 | 24.2179 | -228.6699 | 1.3584e-23
27522375 | -160 | -163.5 | -127.1527 | 1.9263e-13 | 77.3053 | -204.458 | 24.2166 | -228.6746 | 1.3569e-23
27526687.5 | -160 | -163.5 | -127.1527 | 1.9263e-13 | 77.3113 | -204.4641 | 24.2152 | -228.6793 | 1.3554e-23
27531000 | -160 | -163.5 | -127.1527 | 1.9263e-13 | 77.3174 | -204.4701 | 24.2139 | -228.684 | 1.354e-23
27535312.5 | -160 | -163.5 | -127.1527 | 1.9263e-13 | 77.3235 | -204.4762 | 24.2125 | -228.6887 | 1.3525e-23
27539625 | -160 | -163.5 | -127.1527 | 1.9263e-13 | 77.3295 | -204.4822 | 24.2111 | -228.6934 | 1.351e-23
27543937.5 | -160 | -163.5 | -127.1527 | 1.9263e-13 | 77.3356 | -204.4883 | 24.2098 | -228.6981 | 1.3496e-23
27548250 | -160 | -163.5 | -127.1527 | 1.9263e-13 | 77.3416 | -204.4943 | 24.2084 | -228.7027 | 1.3481e-23
27552562.5 | -160 | -163.5 | -127.1527 | 1.9263e-13 | 77.3477 | -204.5004 | 24.2071 | -228.7074 | 1.3467e-23
27556875 | -160 | -163.5 | -127.1527 | 1.9263e-13 | 77.3537 | -204.5064 | 24.2057 | -228.7121 | 1.3452e-23
27561187.5 | -160 | -163.5 | -127.1527 | 1.9263e-13 | 77.3598 | -204.5125 | 24.2043 | -228.7168 | 1.3437e-23
27565500 | -160 | -163.5 | -127.1527 | 1.9263e-13 | 77.3658 | -204.5185 | 24.203 | -228.7215 | 1.3423e-23
27569812.5 | -160 | -163.5 | -127.1527 | 1.9263e-13 | 77.3719 | -204.5246 | 24.2016 | -228.7262 | 1.3408e-23
27574125 | -160 | -163.5 | -127.1527 | 1.9263e-13 | 77.3779 | -204.5306 | 24.2003 | -228.7309 | 1.3394e-23
27578437.5 | -160 | -163.5 | -127.1527 | 1.9263e-13 | 77.384 | -204.5367 | 24.1989 | -228.7356 | 1.338e-23
27582750 | -160 | -163.5 | -127.1527 | 1.9263e-13 | 77.39 | -204.5427 | 24.1975 | -228.7403 | 1.3365e-23
27587062.5 | -160 | -163.5 | -127.1527 | 1.9263e-13 | 77.3961 | -204.5488 | 24.1962 | -228.745 | 1.3351e-23
27591375 | -160 | -163.5 | -127.1527 | 1.9263e-13 | 77.4021 | -204.5548 | 24.1948 | -228.7497 | 1.3336e-23
27595687.5 | -160 | -163.5 | -127.1527 | 1.9263e-13 | 77.4082 | -204.5609 | 24.1935 | -228.7544 | 1.3322e-23
27600000 | -160 | -163.5 | -127.1527 | 1.9263e-13 | 77.4142 | -204.5669 | 24.1921 | -228.7591 | 1.3307e-23
27604312.5 | -160 | -163.5 | -127.1527 | 1.9263e-13 | 77.4203 | -204.573 | 24.1908 | -228.7637 | 1.3293e-23
27608625 | -160 | -163.5 | -127.1527 | 1.9263e-13 | 77.4263 | -204.579 | 24.1894 | -228.7684 | 1.3279e-23
27612937.5 | -160 | -163.5 | -127.1527 | 1.9263e-13 | 77.4324 | -204.5851 | 24.188 | -228.7731 | 1.3264e-23
27617250 | -160 | -163.5 | -127.1527 | 1.9263e-13 | 77.4384 | -204.5911 | 24.1867 | -228.7778 | 1.325e-23
27621562.5 | -160 | -163.5 | -127.1527 | 1.9263e-13 | 77.4445 | -204.5972 | 24.1853 | -228.7825 | 1.3236e-23
27625875 | -160 | -163.5 | -127.1527 | 1.9263e-13 | 77.4505 | -204.6032 | 24.184 | -228.7872 | 1.3221e-23
27630187.5 | -160 | -163.5 | -127.1527 | 1.9263e-13 | 77.4566 | -204.6093 | 24.1826 | -228.7919 | 1.3207e-23
27634500 | -160 | -163.5 | -127.1527 | 1.9263e-13 | 77.4626 | -204.6153 | 24.1813 | -228.7966 | 1.3193e-23
27638812.5 | -160 | -163.5 | -127.1527 | 1.9263e-13 | 77.4686 | -204.6213 | 24.1799 | -228.8013 | 1.3179e-23
27643125 | -160 | -163.5 | -127.1527 | 1.9263e-13 | 77.4747 | -204.6274 | 24.1786 | -228.806 | 1.3165e-23
27647437.5 | -160 | -163.5 | -127.1527 | 1.9263e-13 | 77.4807 | -204.6334 | 24.1772 | -228.8106 | 1.315e-23
27651750 | -160 | -163.5 | -127.1527 | 1.9263e-13 | 77.4868 | -204.6395 | 24.1758 | -228.8153 | 1.3136e-23
27656062.5 | -160 | -163.5 | -127.1527 | 1.9263e-13 | 77.4928 | -204.6455 | 24.1745 | -228.82 | 1.3122e-23
27660375 | -160 | -163.5 | -127.1527 | 1.9263e-13 | 77.4989 | -204.6516 | 24.1731 | -228.8247 | 1.3108e-23
27664687.5 | -160 | -163.5 | -127.1527 | 1.9263e-13 | 77.5049 | -204.6576 | 24.1718 | -228.8294 | 1.3094e-23
27669000 | -160 | -163.5 | -127.1527 | 1.9263e-13 | 77.5109 | -204.6636 | 24.1704 | -228.8341 | 1.308e-23
27673312.5 | -160 | -163.5 | -127.1527 | 1.9263e-13 | 77.517 | -204.6697 | 24.1691 | -228.8388 | 1.3065e-23
27677625 | -160 | -163.5 | -127.1527 | 1.9263e-13 | 77.523 | -204.6757 | 24.1677 | -228.8434 | 1.3051e-23
27681937.5 | -160 | -163.5 | -127.1527 | 1.9263e-13 | 77.5291 | -204.6818 | 24.1664 | -228.8481 | 1.3037e-23
27686250 | -160 | -163.5 | -127.1527 | 1.9263e-13 | 77.5351 | -204.6878 | 24.165 | -228.8528 | 1.3023e-23
27690562.5 | -160 | -163.5 | -127.1527 | 1.9263e-13 | 77.5411 | -204.6938 | 24.1637 | -228.8575 | 1.3009e-23
27694875 | -160 | -163.5 | -127.1527 | 1.9263e-13 | 77.5472 | -204.6999 | 24.1623 | -228.8622 | 1.2995e-23
27699187.5 | -160 | -163.5 | -127.1527 | 1.9263e-13 | 77.5532 | -204.7059 | 24.161 | -228.8669 | 1.2981e-23
27703500 | -160 | -163.5 | -127.1527 | 1.9263e-13 | 77.5592 | -204.712 | 24.1596 | -228.8716 | 1.2967e-23
27707812.5 | -160 | -163.5 | -127.1527 | 1.9263e-13 | 77.5653 | -204.718 | 24.1583 | -228.8762 | 1.2953e-23
27712125 | -160 | -163.5 | -127.1527 | 1.9263e-13 | 77.5713 | -204.724 | 24.1569 | -228.8809 | 1.2939e-23
27716437.5 | -160 | -163.5 | -127.1527 | 1.9263e-13 | 77.5774 | -204.7301 | 24.1556 | -228.8856 | 1.2925e-23
27720750 | -160 | -163.5 | -127.1527 | 1.9263e-13 | 77.5834 | -204.7361 | 24.1542 | -228.8903 | 1.2911e-23
27725062.5 | -160 | -163.5 | -127.1527 | 1.9263e-13 | 77.5894 | -204.7421 | 24.1528 | -228.895 | 1.2897e-23
27729375 | -160 | -163.5 | -127.1527 | 1.9263e-13 | 77.5955 | -204.7482 | 24.1515 | -228.8997 | 1.2883e-23
27733687.5 | -160 | -163.5 | -127.1527 | 1.9263e-13 | 77.6015 | -204.7542 | 24.1501 | -228.9043 | 1.287e-23
27738000 | -160 | -163.5 | -127.1527 | 1.9263e-13 | 77.6075 | -204.7602 | 24.1488 | -228.909 | 1.2856e-23
27742312.5 | -160 | -163.5 | -127.1527 | 1.9263e-13 | 77.6136 | -204.7663 | 24.1474 | -228.9137 | 1.2842e-23
27746625 | -160 | -163.5 | -127.1527 | 1.9263e-13 | 77.6196 | -204.7723 | 24.1461 | -228.9184 | 1.2828e-23
27750937.5 | -160 | -163.5 | -127.1527 | 1.9263e-13 | 77.6256 | -204.7783 | 24.1447 | -228.9231 | 1.2814e-23
27755250 | -160 | -163.5 | -127.1527 | 1.9263e-13 | 77.6316 | -204.7844 | 24.1434 | -228.9278 | 1.28e-23
27759562.5 | -160 | -163.5 | -127.1527 | 1.9263e-13 | 77.6377 | -204.7904 | 24.142 | -228.9324 | 1.2787e-23
27763875 | -160 | -163.5 | -127.1527 | 1.9263e-13 | 77.6437 | -204.7964 | 24.1407 | -228.9371 | 1.2773e-23
27768187.5 | -160 | -163.5 | -127.1527 | 1.9263e-13 | 77.6497 | -204.8024 | 24.1393 | -228.9418 | 1.2759e-23
27772500 | -160 | -163.5 | -127.1527 | 1.9263e-13 | 77.6558 | -204.8085 | 24.138 | -228.9465 | 1.2745e-23
27776812.5 | -160 | -163.5 | -127.1527 | 1.9263e-13 | 77.6618 | -204.8145 | 24.1367 | -228.9512 | 1.2732e-23
27781125 | -160 | -163.5 | -127.1527 | 1.9263e-13 | 77.6678 | -204.8205 | 24.1353 | -228.9558 | 1.2718e-23
27785437.5 | -160 | -163.5 | -127.1527 | 1.9263e-13 | 77.6739 | -204.8266 | 24.134 | -228.9605 | 1.2704e-23
27789750 | -160 | -163.5 | -127.1527 | 1.9263e-13 | 77.6799 | -204.8326 | 24.1326 | -228.9652 | 1.2691e-23
27794062.5 | -160 | -163.5 | -127.1527 | 1.9263e-13 | 77.6859 | -204.8386 | 24.1313 | -228.9699 | 1.2677e-23
27798375 | -160 | -163.5 | -127.1527 | 1.9263e-13 | 77.6919 | -204.8446 | 24.1299 | -228.9746 | 1.2663e-23
27802687.5 | -160 | -163.5 | -127.1527 | 1.9263e-13 | 77.698 | -204.8507 | 24.1286 | -228.9792 | 1.265e-23
27807000 | -160 | -163.5 | -127.1527 | 1.9263e-13 | 77.704 | -204.8567 | 24.1272 | -228.9839 | 1.2636e-23
27811312.5 | -160 | -163.5 | -127.1527 | 1.9263e-13 | 77.71 | -204.8627 | 24.1259 | -228.9886 | 1.2622e-23
27815625 | -160 | -163.5 | -127.1527 | 1.9263e-13 | 77.716 | -204.8687 | 24.1245 | -228.9933 | 1.2609e-23
27819937.5 | -160 | -163.5 | -127.1527 | 1.9263e-13 | 77.7221 | -204.8748 | 24.1232 | -228.9979 | 1.2595e-23
27824250 | -160 | -163.5 | -127.1527 | 1.9263e-13 | 77.7281 | -204.8808 | 24.1218 | -229.0026 | 1.2582e-23
27828562.5 | -160 | -163.5 | -127.1527 | 1.9263e-13 | 77.7341 | -204.8868 | 24.1205 | -229.0073 | 1.2568e-23
27832875 | -160 | -163.5 | -127.1527 | 1.9263e-13 | 77.7401 | -204.8928 | 24.1191 | -229.012 | 1.2555e-23
27837187.5 | -160 | -163.5 | -127.1527 | 1.9263e-13 | 77.7462 | -204.8989 | 24.1178 | -229.0167 | 1.2541e-23
27841500 | -160 | -163.5 | -127.1527 | 1.9263e-13 | 77.7522 | -204.9049 | 24.1164 | -229.0213 | 1.2528e-23
27845812.5 | -160 | -163.5 | -127.1527 | 1.9263e-13 | 77.7582 | -204.9109 | 24.1151 | -229.026 | 1.2514e-23
27850125 | -160 | -163.5 | -127.1527 | 1.9263e-13 | 77.7642 | -204.9169 | 24.1138 | -229.0307 | 1.2501e-23
27854437.5 | -160 | -163.5 | -127.1527 | 1.9263e-13 | 77.7702 | -204.9229 | 24.1124 | -229.0354 | 1.2487e-23
27858750 | -160 | -163.5 | -127.1527 | 1.9263e-13 | 77.7763 | -204.929 | 24.1111 | -229.04 | 1.2474e-23
27863062.5 | -160 | -163.5 | -127.1527 | 1.9263e-13 | 77.7823 | -204.935 | 24.1097 | -229.0447 | 1.246e-23
27867375 | -160 | -163.5 | -127.1527 | 1.9263e-13 | 77.7883 | -204.941 | 24.1084 | -229.0494 | 1.2447e-23
27871687.5 | -160 | -163.5 | -127.1527 | 1.9263e-13 | 77.7943 | -204.947 | 24.107 | -229.0541 | 1.2434e-23
27876000 | -160 | -163.5 | -127.1527 | 1.9263e-13 | 77.8003 | -204.953 | 24.1057 | -229.0587 | 1.242e-23
27880312.5 | -160 | -163.5 | -127.1527 | 1.9263e-13 | 77.8064 | -204.9591 | 24.1043 | -229.0634 | 1.2407e-23
27884625 | -160 | -163.5 | -127.1527 | 1.9263e-13 | 77.8124 | -204.9651 | 24.103 | -229.0681 | 1.2393e-23
27888937.5 | -160 | -163.5 | -127.1527 | 1.9263e-13 | 77.8184 | -204.9711 | 24.1017 | -229.0728 | 1.238e-23
27893250 | -160 | -163.5 | -127.1527 | 1.9263e-13 | 77.8244 | -204.9771 | 24.1003 | -229.0774 | 1.2367e-23
27897562.5 | -160 | -163.5 | -127.1527 | 1.9263e-13 | 77.8304 | -204.9831 | 24.099 | -229.0821 | 1.2353e-23
27901875 | -160 | -163.5 | -127.1527 | 1.9263e-13 | 77.8364 | -204.9891 | 24.0976 | -229.0868 | 1.234e-23
27906187.5 | -160 | -163.5 | -127.1527 | 1.9263e-13 | 77.8425 | -204.9952 | 24.0963 | -229.0914 | 1.2327e-23
27910500 | -160 | -163.5 | -127.1527 | 1.9263e-13 | 77.8485 | -205.0012 | 24.0949 | -229.0961 | 1.2314e-23
27914812.5 | -160 | -163.5 | -127.1527 | 1.9263e-13 | 77.8545 | -205.0072 | 24.0936 | -229.1008 | 1.23e-23
27919125 | -160 | -163.5 | -127.1527 | 1.9263e-13 | 77.8605 | -205.0132 | 24.0923 | -229.1055 | 1.2287e-23
27923437.5 | -160 | -163.5 | -127.1527 | 1.9263e-13 | 77.8665 | -205.0192 | 24.0909 | -229.1101 | 1.2274e-23
27927750 | -160 | -163.5 | -127.1527 | 1.9263e-13 | 77.8725 | -205.0252 | 24.0896 | -229.1148 | 1.2261e-23
27932062.5 | -160 | -163.5 | -127.1527 | 1.9263e-13 | 77.8785 | -205.0312 | 24.0882 | -229.1195 | 1.2248e-23
27936375 | -160 | -163.5 | -127.1527 | 1.9263e-13 | 77.8845 | -205.0373 | 24.0869 | -229.1241 | 1.2234e-23
27940687.5 | -160 | -163.5 | -127.1527 | 1.9263e-13 | 77.8906 | -205.0433 | 24.0856 | -229.1288 | 1.2221e-23
27945000 | -160 | -163.5 | -127.1527 | 1.9263e-13 | 77.8966 | -205.0493 | 24.0842 | -229.1335 | 1.2208e-23
27949312.5 | -160 | -163.5 | -127.1527 | 1.9263e-13 | 77.9026 | -205.0553 | 24.0829 | -229.1382 | 1.2195e-23
27953625 | -160 | -163.5 | -127.1527 | 1.9263e-13 | 77.9086 | -205.0613 | 24.0815 | -229.1428 | 1.2182e-23
27957937.5 | -160 | -163.5 | -127.1527 | 1.9263e-13 | 77.9146 | -205.0673 | 24.0802 | -229.1475 | 1.2169e-23
27962250 | -160 | -163.5 | -127.1527 | 1.9263e-13 | 77.9206 | -205.0733 | 24.0789 | -229.1522 | 1.2156e-23
27966562.5 | -160 | -163.5 | -127.1527 | 1.9263e-13 | 77.9266 | -205.0793 | 24.0775 | -229.1568 | 1.2143e-23
27970875 | -160 | -163.5 | -127.1527 | 1.9263e-13 | 77.9326 | -205.0853 | 24.0762 | -229.1615 | 1.213e-23
27975187.5 | -160 | -163.5 | -127.1527 | 1.9263e-13 | 77.9386 | -205.0913 | 24.0748 | -229.1662 | 1.2117e-23
27979500 | -160 | -163.5 | -127.1527 | 1.9263e-13 | 77.9446 | -205.0973 | 24.0735 | -229.1708 | 1.2104e-23
27983812.5 | -160 | -163.5 | -127.1527 | 1.9263e-13 | 77.9506 | -205.1033 | 24.0722 | -229.1755 | 1.2091e-23
27988125 | -160 | -163.5 | -127.1527 | 1.9263e-13 | 77.9566 | -205.1094 | 24.0708 | -229.1802 | 1.2078e-23
27992437.5 | -160 | -163.5 | -127.1527 | 1.9263e-13 | 77.9627 | -205.1154 | 24.0695 | -229.1848 | 1.2065e-23
27996750 | -160 | -163.5 | -127.1527 | 1.9263e-13 | 77.9687 | -205.1214 | 24.0681 | -229.1895 | 1.2052e-23
28001062.5 | -160 | -163.5 | -127.1527 | 1.9263e-13 | 77.9747 | -205.1274 | 24.0668 | -229.1942 | 1.2039e-23
28005375 | -160 | -163.5 | -127.1527 | 1.9263e-13 | 77.9807 | -205.1334 | 24.0655 | -229.1988 | 1.2026e-23
28009687.5 | -160 | -163.5 | -127.1527 | 1.9263e-13 | 77.9867 | -205.1394 | 24.0641 | -229.2035 | 1.2013e-23
28014000 | -160 | -163.5 | -127.1527 | 1.9263e-13 | 77.9927 | -205.1454 | 24.0628 | -229.2082 | 1.2e-23
28018312.5 | -160 | -163.5 | -127.1527 | 1.9263e-13 | 77.9987 | -205.1514 | 24.0615 | -229.2128 | 1.1987e-23
28022625 | -160 | -163.5 | -127.1527 | 1.9263e-13 | 78.0047 | -205.1574 | 24.0601 | -229.2175 | 1.1974e-23
28026937.5 | -160 | -163.5 | -127.1527 | 1.9263e-13 | 78.0107 | -205.1634 | 24.0588 | -229.2222 | 1.1961e-23
28031250 | -160 | -163.5 | -127.1527 | 1.9263e-13 | 78.0167 | -205.1694 | 24.0575 | -229.2268 | 1.1949e-23
28035562.5 | -160 | -163.5 | -127.1527 | 1.9263e-13 | 78.0227 | -205.1754 | 24.0561 | -229.2315 | 1.1936e-23
28039875 | -160 | -163.5 | -127.1527 | 1.9263e-13 | 78.0287 | -205.1814 | 24.0548 | -229.2362 | 1.1923e-23
28044187.5 | -160 | -163.5 | -127.1527 | 1.9263e-13 | 78.0347 | -205.1874 | 24.0534 | -229.2408 | 1.191e-23
28048500 | -160 | -163.5 | -127.1527 | 1.9263e-13 | 78.0407 | -205.1934 | 24.0521 | -229.2455 | 1.1897e-23
28052812.5 | -160 | -163.5 | -127.1527 | 1.9263e-13 | 78.0467 | -205.1994 | 24.0508 | -229.2502 | 1.1885e-23
28057125 | -160 | -163.5 | -127.1527 | 1.9263e-13 | 78.0527 | -205.2054 | 24.0494 | -229.2548 | 1.1872e-23
28061437.5 | -160 | -163.5 | -127.1527 | 1.9263e-13 | 78.0587 | -205.2114 | 24.0481 | -229.2595 | 1.1859e-23
28065750 | -160 | -163.5 | -127.1527 | 1.9263e-13 | 78.0647 | -205.2174 | 24.0468 | -229.2642 | 1.1846e-23
28070062.5 | -160 | -163.5 | -127.1527 | 1.9263e-13 | 78.0707 | -205.2234 | 24.0454 | -229.2688 | 1.1834e-23
28074375 | -160 | -163.5 | -127.1527 | 1.9263e-13 | 78.0767 | -205.2294 | 24.0441 | -229.2735 | 1.1821e-23
28078687.5 | -160 | -163.5 | -127.1527 | 1.9263e-13 | 78.0827 | -205.2354 | 24.0428 | -229.2781 | 1.1808e-23
28083000 | -160 | -163.5 | -127.1527 | 1.9263e-13 | 78.0887 | -205.2414 | 24.0414 | -229.2828 | 1.1796e-23
28087312.5 | -160 | -163.5 | -127.1527 | 1.9263e-13 | 78.0947 | -205.2474 | 24.0401 | -229.2875 | 1.1783e-23
28091625 | -160 | -163.5 | -127.1527 | 1.9263e-13 | 78.1007 | -205.2534 | 24.0388 | -229.2921 | 1.177e-23
28095937.5 | -160 | -163.5 | -127.1527 | 1.9263e-13 | 78.1066 | -205.2594 | 24.0374 | -229.2968 | 1.1758e-23
28100250 | -160 | -163.5 | -127.1527 | 1.9263e-13 | 78.1126 | -205.2654 | 24.0361 | -229.3014 | 1.1745e-23
28104562.5 | -160 | -163.5 | -127.1527 | 1.9263e-13 | 78.1186 | -205.2713 | 24.0348 | -229.3061 | 1.1732e-23
28108875 | -160 | -163.5 | -127.1527 | 1.9263e-13 | 78.1246 | -205.2773 | 24.0334 | -229.3108 | 1.172e-23
28113187.5 | -160 | -163.5 | -127.1527 | 1.9263e-13 | 78.1306 | -205.2833 | 24.0321 | -229.3154 | 1.1707e-23
28117500 | -160 | -163.5 | -127.1527 | 1.9263e-13 | 78.1366 | -205.2893 | 24.0308 | -229.3201 | 1.1695e-23
28121812.5 | -160 | -163.5 | -127.1527 | 1.9263e-13 | 78.1426 | -205.2953 | 24.0294 | -229.3248 | 1.1682e-23
28126125 | -160 | -163.5 | -127.1527 | 1.9263e-13 | 78.1486 | -205.3013 | 24.0281 | -229.3294 | 1.167e-23
28130437.5 | -160 | -163.5 | -127.1527 | 1.9263e-13 | 78.1546 | -205.3073 | 24.0268 | -229.3341 | 1.1657e-23
28134750 | -160 | -163.5 | -127.1527 | 1.9263e-13 | 78.1606 | -205.3133 | 24.0254 | -229.3387 | 1.1645e-23
28139062.5 | -160 | -163.5 | -127.1527 | 1.9263e-13 | 78.1666 | -205.3193 | 24.0241 | -229.3434 | 1.1632e-23
28143375 | -160 | -163.5 | -127.1527 | 1.9263e-13 | 78.1726 | -205.3253 | 24.0228 | -229.348 | 1.162e-23
28147687.5 | -160 | -163.5 | -127.1527 | 1.9263e-13 | 78.1785 | -205.3313 | 24.0214 | -229.3527 | 1.1607e-23
28152000 | -160 | -163.5 | -127.1527 | 1.9263e-13 | 78.1845 | -205.3372 | 24.0201 | -229.3574 | 1.1595e-23
28156312.5 | -160 | -163.5 | -127.1527 | 1.9263e-13 | 78.1905 | -205.3432 | 24.0188 | -229.362 | 1.1582e-23
28160625 | -160 | -163.5 | -127.1527 | 1.9263e-13 | 78.1965 | -205.3492 | 24.0175 | -229.3667 | 1.157e-23
28164937.5 | -160 | -163.5 | -127.1527 | 1.9263e-13 | 78.2025 | -205.3552 | 24.0161 | -229.3713 | 1.1558e-23
28169250 | -160 | -163.5 | -127.1527 | 1.9263e-13 | 78.2085 | -205.3612 | 24.0148 | -229.376 | 1.1545e-23
28173562.5 | -160 | -163.5 | -127.1527 | 1.9263e-13 | 78.2145 | -205.3672 | 24.0135 | -229.3806 | 1.1533e-23
28177875 | -160 | -163.5 | -127.1527 | 1.9263e-13 | 78.2205 | -205.3732 | 24.0121 | -229.3853 | 1.152e-23
28182187.5 | -160 | -163.5 | -127.1527 | 1.9263e-13 | 78.2264 | -205.3792 | 24.0108 | -229.39 | 1.1508e-23
28186500 | -160 | -163.5 | -127.1527 | 1.9263e-13 | 78.2324 | -205.3851 | 24.0095 | -229.3946 | 1.1496e-23
28190812.5 | -160 | -163.5 | -127.1527 | 1.9263e-13 | 78.2384 | -205.3911 | 24.0081 | -229.3993 | 1.1483e-23
28195125 | -160 | -163.5 | -127.1527 | 1.9263e-13 | 78.2444 | -205.3971 | 24.0068 | -229.4039 | 1.1471e-23
28199437.5 | -160 | -163.5 | -127.1527 | 1.9263e-13 | 78.2504 | -205.4031 | 24.0055 | -229.4086 | 1.1459e-23
28203750 | -160 | -163.5 | -127.1527 | 1.9263e-13 | 78.2564 | -205.4091 | 24.0042 | -229.4132 | 1.1447e-23
28208062.5 | -160 | -163.5 | -127.1527 | 1.9263e-13 | 78.2623 | -205.4151 | 24.0028 | -229.4179 | 1.1434e-23
28212375 | -160 | -163.5 | -127.1527 | 1.9263e-13 | 78.2683 | -205.421 | 24.0015 | -229.4225 | 1.1422e-23
28216687.5 | -160 | -163.5 | -127.1527 | 1.9263e-13 | 78.2743 | -205.427 | 24.0002 | -229.4272 | 1.141e-23
28221000 | -160 | -163.5 | -127.1527 | 1.9263e-13 | 78.2803 | -205.433 | 23.9989 | -229.4319 | 1.1398e-23
28225312.5 | -160 | -163.5 | -127.1527 | 1.9263e-13 | 78.2863 | -205.439 | 23.9975 | -229.4365 | 1.1385e-23
28229625 | -160 | -163.5 | -127.1527 | 1.9263e-13 | 78.2923 | -205.445 | 23.9962 | -229.4412 | 1.1373e-23
28233937.5 | -160 | -163.5 | -127.1527 | 1.9263e-13 | 78.2982 | -205.4509 | 23.9949 | -229.4458 | 1.1361e-23
28238250 | -160 | -163.5 | -127.1527 | 1.9263e-13 | 78.3042 | -205.4569 | 23.9935 | -229.4505 | 1.1349e-23
28242562.5 | -160 | -163.5 | -127.1527 | 1.9263e-13 | 78.3102 | -205.4629 | 23.9922 | -229.4551 | 1.1337e-23
28246875 | -160 | -163.5 | -127.1527 | 1.9263e-13 | 78.3162 | -205.4689 | 23.9909 | -229.4598 | 1.1325e-23
28251187.5 | -160 | -163.5 | -127.1527 | 1.9263e-13 | 78.3221 | -205.4749 | 23.9896 | -229.4644 | 1.1312e-23
28255500 | -160 | -163.5 | -127.1527 | 1.9263e-13 | 78.3281 | -205.4808 | 23.9882 | -229.4691 | 1.13e-23
28259812.5 | -160 | -163.5 | -127.1527 | 1.9263e-13 | 78.3341 | -205.4868 | 23.9869 | -229.4737 | 1.1288e-23
28264125 | -160 | -163.5 | -127.1527 | 1.9263e-13 | 78.3401 | -205.4928 | 23.9856 | -229.4784 | 1.1276e-23
28268437.5 | -160 | -163.5 | -127.1527 | 1.9263e-13 | 78.3461 | -205.4988 | 23.9843 | -229.483 | 1.1264e-23
28272750 | -160 | -163.5 | -127.1527 | 1.9263e-13 | 78.352 | -205.5047 | 23.9829 | -229.4877 | 1.1252e-23
28277062.5 | -160 | -163.5 | -127.1527 | 1.9263e-13 | 78.358 | -205.5107 | 23.9816 | -229.4923 | 1.124e-23
28281375 | -160 | -163.5 | -127.1527 | 1.9263e-13 | 78.364 | -205.5167 | 23.9803 | -229.497 | 1.1228e-23
28285687.5 | -160 | -163.5 | -127.1527 | 1.9263e-13 | 78.37 | -205.5227 | 23.979 | -229.5016 | 1.1216e-23
28290000 | -160 | -163.5 | -127.1527 | 1.9263e-13 | 78.3759 | -205.5286 | 23.9776 | -229.5063 | 1.1204e-23
28294312.5 | -160 | -163.5 | -127.1527 | 1.9263e-13 | 78.3819 | -205.5346 | 23.9763 | -229.5109 | 1.1192e-23
28298625 | -160 | -163.5 | -127.1527 | 1.9263e-13 | 78.3879 | -205.5406 | 23.975 | -229.5156 | 1.118e-23
28302937.5 | -160 | -163.5 | -127.1527 | 1.9263e-13 | 78.3939 | -205.5466 | 23.9737 | -229.5202 | 1.1168e-23
28307250 | -160 | -163.5 | -127.1527 | 1.9263e-13 | 78.3998 | -205.5525 | 23.9723 | -229.5249 | 1.1156e-23
28311562.5 | -160 | -163.5 | -127.1527 | 1.9263e-13 | 78.4058 | -205.5585 | 23.971 | -229.5295 | 1.1144e-23
28315875 | -160 | -163.5 | -127.1527 | 1.9263e-13 | 78.4118 | -205.5645 | 23.9697 | -229.5342 | 1.1132e-23
28320187.5 | -160 | -163.5 | -127.1527 | 1.9263e-13 | 78.4177 | -205.5704 | 23.9684 | -229.5388 | 1.112e-23
28324500 | -160 | -163.5 | -127.1527 | 1.9263e-13 | 78.4237 | -205.5764 | 23.9671 | -229.5435 | 1.1108e-23
28328812.5 | -160 | -163.5 | -127.1527 | 1.9263e-13 | 78.4297 | -205.5824 | 23.9657 | -229.5481 | 1.1097e-23
28333125 | -160 | -163.5 | -127.1527 | 1.9263e-13 | 78.4356 | -205.5884 | 23.9644 | -229.5528 | 1.1085e-23
28337437.5 | -160 | -163.5 | -127.1527 | 1.9263e-13 | 78.4416 | -205.5943 | 23.9631 | -229.5574 | 1.1073e-23
28341750 | -160 | -163.5 | -127.1527 | 1.9263e-13 | 78.4476 | -205.6003 | 23.9618 | -229.5621 | 1.1061e-23
28346062.5 | -160 | -163.5 | -127.1527 | 1.9263e-13 | 78.4536 | -205.6063 | 23.9604 | -229.5667 | 1.1049e-23
28350375 | -160 | -163.5 | -127.1527 | 1.9263e-13 | 78.4595 | -205.6122 | 23.9591 | -229.5714 | 1.1037e-23
28354687.5 | -160 | -163.5 | -127.1527 | 1.9263e-13 | 78.4655 | -205.6182 | 23.9578 | -229.576 | 1.1026e-23
28359000 | -160 | -163.5 | -127.1527 | 1.9263e-13 | 78.4715 | -205.6242 | 23.9565 | -229.5806 | 1.1014e-23
28363312.5 | -160 | -163.5 | -127.1527 | 1.9263e-13 | 78.4774 | -205.6301 | 23.9552 | -229.5853 | 1.1002e-23
28367625 | -160 | -163.5 | -127.1527 | 1.9263e-13 | 78.4834 | -205.6361 | 23.9538 | -229.5899 | 1.099e-23
28371937.5 | -160 | -163.5 | -127.1527 | 1.9263e-13 | 78.4894 | -205.6421 | 23.9525 | -229.5946 | 1.0978e-23
28376250 | -160 | -163.5 | -127.1527 | 1.9263e-13 | 78.4953 | -205.648 | 23.9512 | -229.5992 | 1.0967e-23
28380562.5 | -160 | -163.5 | -127.1527 | 1.9263e-13 | 78.5013 | -205.654 | 23.9499 | -229.6039 | 1.0955e-23
28384875 | -160 | -163.5 | -127.1527 | 1.9263e-13 | 78.5072 | -205.66 | 23.9486 | -229.6085 | 1.0943e-23
28389187.5 | -160 | -163.5 | -127.1527 | 1.9263e-13 | 78.5132 | -205.6659 | 23.9472 | -229.6132 | 1.0932e-23
28393500 | -160 | -163.5 | -127.1527 | 1.9263e-13 | 78.5192 | -205.6719 | 23.9459 | -229.6178 | 1.092e-23
28397812.5 | -160 | -163.5 | -127.1527 | 1.9263e-13 | 78.5251 | -205.6778 | 23.9446 | -229.6224 | 1.0908e-23
28402125 | -160 | -163.5 | -127.1527 | 1.9263e-13 | 78.5311 | -205.6838 | 23.9433 | -229.6271 | 1.0897e-23
28406437.5 | -160 | -163.5 | -127.1527 | 1.9263e-13 | 78.5371 | -205.6898 | 23.942 | -229.6317 | 1.0885e-23
28410750 | -160 | -163.5 | -127.1527 | 1.9263e-13 | 78.543 | -205.6957 | 23.9406 | -229.6364 | 1.0873e-23
28415062.5 | -160 | -163.5 | -127.1527 | 1.9263e-13 | 78.549 | -205.7017 | 23.9393 | -229.641 | 1.0862e-23
28419375 | -160 | -163.5 | -127.1527 | 1.9263e-13 | 78.5549 | -205.7076 | 23.938 | -229.6457 | 1.085e-23
28423687.5 | -160 | -163.5 | -127.1527 | 1.9263e-13 | 78.5609 | -205.7136 | 23.9367 | -229.6503 | 1.0839e-23
28428000 | -160 | -163.5 | -127.1527 | 1.9263e-13 | 78.5669 | -205.7196 | 23.9354 | -229.6549 | 1.0827e-23
28432312.5 | -160 | -163.5 | -127.1527 | 1.9263e-13 | 78.5728 | -205.7255 | 23.9341 | -229.6596 | 1.0815e-23
28436625 | -160 | -163.5 | -127.1527 | 1.9263e-13 | 78.5788 | -205.7315 | 23.9327 | -229.6642 | 1.0804e-23
28440937.5 | -160 | -163.5 | -127.1527 | 1.9263e-13 | 78.5847 | -205.7374 | 23.9314 | -229.6689 | 1.0792e-23
28445250 | -160 | -163.5 | -127.1527 | 1.9263e-13 | 78.5907 | -205.7434 | 23.9301 | -229.6735 | 1.0781e-23
28449562.5 | -160 | -163.5 | -127.1527 | 1.9263e-13 | 78.5967 | -205.7494 | 23.9288 | -229.6781 | 1.0769e-23
28453875 | -160 | -163.5 | -127.1527 | 1.9263e-13 | 78.6026 | -205.7553 | 23.9275 | -229.6828 | 1.0758e-23
28458187.5 | -160 | -163.5 | -127.1527 | 1.9263e-13 | 78.6086 | -205.7613 | 23.9262 | -229.6874 | 1.0746e-23
28462500 | -160 | -163.5 | -127.1527 | 1.9263e-13 | 78.6145 | -205.7672 | 23.9248 | -229.6921 | 1.0735e-23
28466812.5 | -160 | -163.5 | -127.1527 | 1.9263e-13 | 78.6205 | -205.7732 | 23.9235 | -229.6967 | 1.0723e-23
28471125 | -160 | -163.5 | -127.1527 | 1.9263e-13 | 78.6264 | -205.7791 | 23.9222 | -229.7013 | 1.0712e-23
28475437.5 | -160 | -163.5 | -127.1527 | 1.9263e-13 | 78.6324 | -205.7851 | 23.9209 | -229.706 | 1.07e-23
28479750 | -160 | -163.5 | -127.1527 | 1.9263e-13 | 78.6383 | -205.791 | 23.9196 | -229.7106 | 1.0689e-23
28484062.5 | -160 | -163.5 | -127.1527 | 1.9263e-13 | 78.6443 | -205.797 | 23.9183 | -229.7153 | 1.0678e-23
28488375 | -160 | -163.5 | -127.1527 | 1.9263e-13 | 78.6502 | -205.803 | 23.9169 | -229.7199 | 1.0666e-23
28492687.5 | -160 | -163.5 | -127.1527 | 1.9263e-13 | 78.6562 | -205.8089 | 23.9156 | -229.7245 | 1.0655e-23
28497000 | -160 | -163.5 | -127.1527 | 1.9263e-13 | 78.6622 | -205.8149 | 23.9143 | -229.7292 | 1.0643e-23
28501312.5 | -160 | -163.5 | -127.1527 | 1.9263e-13 | 78.6681 | -205.8208 | 23.913 | -229.7338 | 1.0632e-23
28505625 | -160 | -163.5 | -127.1527 | 1.9263e-13 | 78.6741 | -205.8268 | 23.9117 | -229.7385 | 1.0621e-23
28509937.5 | -160 | -163.5 | -127.1527 | 1.9263e-13 | 78.68 | -205.8327 | 23.9104 | -229.7431 | 1.0609e-23
28514250 | -160 | -163.5 | -127.1527 | 1.9263e-13 | 78.686 | -205.8387 | 23.9091 | -229.7477 | 1.0598e-23
28518562.5 | -160 | -163.5 | -127.1527 | 1.9263e-13 | 78.6919 | -205.8446 | 23.9077 | -229.7524 | 1.0587e-23
28522875 | -160 | -163.5 | -127.1527 | 1.9263e-13 | 78.6979 | -205.8506 | 23.9064 | -229.757 | 1.0575e-23
28527187.5 | -160 | -163.5 | -127.1527 | 1.9263e-13 | 78.7038 | -205.8565 | 23.9051 | -229.7616 | 1.0564e-23
28531500 | -160 | -163.5 | -127.1527 | 1.9263e-13 | 78.7098 | -205.8625 | 23.9038 | -229.7663 | 1.0553e-23
28535812.5 | -160 | -163.5 | -127.1527 | 1.9263e-13 | 78.7157 | -205.8684 | 23.9025 | -229.7709 | 1.0542e-23
28540125 | -160 | -163.5 | -127.1527 | 1.9263e-13 | 78.7216 | -205.8744 | 23.9012 | -229.7755 | 1.053e-23
28544437.5 | -160 | -163.5 | -127.1527 | 1.9263e-13 | 78.7276 | -205.8803 | 23.8999 | -229.7802 | 1.0519e-23
28548750 | -160 | -163.5 | -127.1527 | 1.9263e-13 | 78.7335 | -205.8863 | 23.8986 | -229.7848 | 1.0508e-23
28553062.5 | -160 | -163.5 | -127.1527 | 1.9263e-13 | 78.7395 | -205.8922 | 23.8972 | -229.7894 | 1.0497e-23
28557375 | -160 | -163.5 | -127.1527 | 1.9263e-13 | 78.7454 | -205.8981 | 23.8959 | -229.7941 | 1.0486e-23
28561687.5 | -160 | -163.5 | -127.1527 | 1.9263e-13 | 78.7514 | -205.9041 | 23.8946 | -229.7987 | 1.0474e-23
28566000 | -160 | -163.5 | -127.1527 | 1.9263e-13 | 78.7573 | -205.91 | 23.8933 | -229.8033 | 1.0463e-23
28570312.5 | -160 | -163.5 | -127.1527 | 1.9263e-13 | 78.7633 | -205.916 | 23.892 | -229.808 | 1.0452e-23
28574625 | -160 | -163.5 | -127.1527 | 1.9263e-13 | 78.7692 | -205.9219 | 23.8907 | -229.8126 | 1.0441e-23
28578937.5 | -160 | -163.5 | -127.1527 | 1.9263e-13 | 78.7752 | -205.9279 | 23.8894 | -229.8172 | 1.043e-23
28583250 | -160 | -163.5 | -127.1527 | 1.9263e-13 | 78.7811 | -205.9338 | 23.8881 | -229.8219 | 1.0419e-23
28587562.5 | -160 | -163.5 | -127.1527 | 1.9263e-13 | 78.787 | -205.9398 | 23.8868 | -229.8265 | 1.0408e-23
28591875 | -160 | -163.5 | -127.1527 | 1.9263e-13 | 78.793 | -205.9457 | 23.8854 | -229.8311 | 1.0396e-23
28596187.5 | -160 | -163.5 | -127.1527 | 1.9263e-13 | 78.7989 | -205.9516 | 23.8841 | -229.8358 | 1.0385e-23
28600500 | -160 | -163.5 | -127.1527 | 1.9263e-13 | 78.8049 | -205.9576 | 23.8828 | -229.8404 | 1.0374e-23
28604812.5 | -160 | -163.5 | -127.1527 | 1.9263e-13 | 78.8108 | -205.9635 | 23.8815 | -229.845 | 1.0363e-23
28609125 | -160 | -163.5 | -127.1527 | 1.9263e-13 | 78.8168 | -205.9695 | 23.8802 | -229.8497 | 1.0352e-23
28613437.5 | -160 | -163.5 | -127.1527 | 1.9263e-13 | 78.8227 | -205.9754 | 23.8789 | -229.8543 | 1.0341e-23
28617750 | -160 | -163.5 | -127.1527 | 1.9263e-13 | 78.8286 | -205.9813 | 23.8776 | -229.8589 | 1.033e-23
28622062.5 | -160 | -163.5 | -127.1527 | 1.9263e-13 | 78.8346 | -205.9873 | 23.8763 | -229.8636 | 1.0319e-23
28626375 | -160 | -163.5 | -127.1527 | 1.9263e-13 | 78.8405 | -205.9932 | 23.875 | -229.8682 | 1.0308e-23
28630687.5 | -160 | -163.5 | -127.1527 | 1.9263e-13 | 78.8464 | -205.9992 | 23.8737 | -229.8728 | 1.0297e-23
28635000 | -160 | -163.5 | -127.1527 | 1.9263e-13 | 78.8524 | -206.0051 | 23.8724 | -229.8775 | 1.0286e-23
28639312.5 | -160 | -163.5 | -127.1527 | 1.9263e-13 | 78.8583 | -206.011 | 23.871 | -229.8821 | 1.0275e-23
28643625 | -160 | -163.5 | -127.1527 | 1.9263e-13 | 78.8643 | -206.017 | 23.8697 | -229.8867 | 1.0264e-23
28647937.5 | -160 | -163.5 | -127.1527 | 1.9263e-13 | 78.8702 | -206.0229 | 23.8684 | -229.8913 | 1.0253e-23
28652250 | -160 | -163.5 | -127.1527 | 1.9263e-13 | 78.8761 | -206.0288 | 23.8671 | -229.896 | 1.0242e-23
28656562.5 | -160 | -163.5 | -127.1527 | 1.9263e-13 | 78.8821 | -206.0348 | 23.8658 | -229.9006 | 1.0232e-23
28660875 | -160 | -163.5 | -127.1527 | 1.9263e-13 | 78.888 | -206.0407 | 23.8645 | -229.9052 | 1.0221e-23
28665187.5 | -160 | -163.5 | -127.1527 | 1.9263e-13 | 78.8939 | -206.0466 | 23.8632 | -229.9099 | 1.021e-23
28669500 | -160 | -163.5 | -127.1527 | 1.9263e-13 | 78.8999 | -206.0526 | 23.8619 | -229.9145 | 1.0199e-23
28673812.5 | -160 | -163.5 | -127.1527 | 1.9263e-13 | 78.9058 | -206.0585 | 23.8606 | -229.9191 | 1.0188e-23
28678125 | -160 | -163.5 | -127.1527 | 1.9263e-13 | 78.9117 | -206.0644 | 23.8593 | -229.9237 | 1.0177e-23
28682437.5 | -160 | -163.5 | -127.1527 | 1.9263e-13 | 78.9177 | -206.0704 | 23.858 | -229.9284 | 1.0166e-23
28686750 | -160 | -163.5 | -127.1527 | 1.9263e-13 | 78.9236 | -206.0763 | 23.8567 | -229.933 | 1.0155e-23
28691062.5 | -160 | -163.5 | -127.1527 | 1.9263e-13 | 78.9295 | -206.0822 | 23.8554 | -229.9376 | 1.0145e-23
28695375 | -160 | -163.5 | -127.1527 | 1.9263e-13 | 78.9355 | -206.0882 | 23.8541 | -229.9422 | 1.0134e-23
28699687.5 | -160 | -163.5 | -127.1527 | 1.9263e-13 | 78.9414 | -206.0941 | 23.8528 | -229.9469 | 1.0123e-23
28704000 | -160 | -163.5 | -127.1527 | 1.9263e-13 | 78.9473 | -206.1 | 23.8515 | -229.9515 | 1.0112e-23
28708312.5 | -160 | -163.5 | -127.1527 | 1.9263e-13 | 78.9533 | -206.106 | 23.8501 | -229.9561 | 1.0102e-23
28712625 | -160 | -163.5 | -127.1527 | 1.9263e-13 | 78.9592 | -206.1119 | 23.8488 | -229.9607 | 1.0091e-23
28716937.5 | -160 | -163.5 | -127.1527 | 1.9263e-13 | 78.9651 | -206.1178 | 23.8475 | -229.9654 | 1.008e-23
28721250 | -160 | -163.5 | -127.1527 | 1.9263e-13 | 78.9711 | -206.1238 | 23.8462 | -229.97 | 1.0069e-23
28725562.5 | -160 | -163.5 | -127.1527 | 1.9263e-13 | 78.977 | -206.1297 | 23.8449 | -229.9746 | 1.0059e-23
28729875 | -160 | -163.5 | -127.1527 | 1.9263e-13 | 78.9829 | -206.1356 | 23.8436 | -229.9792 | 1.0048e-23
28734187.5 | -160 | -163.5 | -127.1527 | 1.9263e-13 | 78.9888 | -206.1415 | 23.8423 | -229.9839 | 1.0037e-23
28738500 | -160 | -163.5 | -127.1527 | 1.9263e-13 | 78.9948 | -206.1475 | 23.841 | -229.9885 | 1.0027e-23
28742812.5 | -160 | -163.5 | -127.1527 | 1.9263e-13 | 79.0007 | -206.1534 | 23.8397 | -229.9931 | 1.0016e-23
28747125 | -160 | -163.5 | -127.1527 | 1.9263e-13 | 79.0066 | -206.1593 | 23.8384 | -229.9977 | 1.0005e-23
28751437.5 | -160 | -163.5 | -127.1527 | 1.9263e-13 | 79.0125 | -206.1652 | 23.8371 | -230.0024 | 9.9946e-24
28755750 | -160 | -163.5 | -127.1527 | 1.9263e-13 | 79.0185 | -206.1712 | 23.8358 | -230.007 | 9.9839e-24
28760062.5 | -160 | -163.5 | -127.1527 | 1.9263e-13 | 79.0244 | -206.1771 | 23.8345 | -230.0116 | 9.9733e-24
28764375 | -160 | -163.5 | -127.1527 | 1.9263e-13 | 79.0303 | -206.183 | 23.8332 | -230.0162 | 9.9627e-24
28768687.5 | -160 | -163.5 | -127.1527 | 1.9263e-13 | 79.0362 | -206.1889 | 23.8319 | -230.0208 | 9.9521e-24
28773000 | -160 | -163.5 | -127.1527 | 1.9263e-13 | 79.0422 | -206.1949 | 23.8306 | -230.0255 | 9.9415e-24
28777312.5 | -160 | -163.5 | -127.1527 | 1.9263e-13 | 79.0481 | -206.2008 | 23.8293 | -230.0301 | 9.931e-24
28781625 | -160 | -163.5 | -127.1527 | 1.9263e-13 | 79.054 | -206.2067 | 23.828 | -230.0347 | 9.9204e-24
28785937.5 | -160 | -163.5 | -127.1527 | 1.9263e-13 | 79.0599 | -206.2126 | 23.8267 | -230.0393 | 9.9098e-24
28790250 | -160 | -163.5 | -127.1527 | 1.9263e-13 | 79.0659 | -206.2186 | 23.8254 | -230.044 | 9.8993e-24
28794562.5 | -160 | -163.5 | -127.1527 | 1.9263e-13 | 79.0718 | -206.2245 | 23.8241 | -230.0486 | 9.8888e-24
28798875 | -160 | -163.5 | -127.1527 | 1.9263e-13 | 79.0777 | -206.2304 | 23.8228 | -230.0532 | 9.8783e-24
28803187.5 | -160 | -163.5 | -127.1527 | 1.9263e-13 | 79.0836 | -206.2363 | 23.8215 | -230.0578 | 9.8678e-24
28807500 | -160 | -163.5 | -127.1527 | 1.9263e-13 | 79.0895 | -206.2422 | 23.8202 | -230.0624 | 9.8573e-24
28811812.5 | -160 | -163.5 | -127.1527 | 1.9263e-13 | 79.0955 | -206.2482 | 23.8189 | -230.0671 | 9.8468e-24
28816125 | -160 | -163.5 | -127.1527 | 1.9263e-13 | 79.1014 | -206.2541 | 23.8176 | -230.0717 | 9.8363e-24
28820437.5 | -160 | -163.5 | -127.1527 | 1.9263e-13 | 79.1073 | -206.26 | 23.8163 | -230.0763 | 9.8259e-24
28824750 | -160 | -163.5 | -127.1527 | 1.9263e-13 | 79.1132 | -206.2659 | 23.815 | -230.0809 | 9.8154e-24
28829062.5 | -160 | -163.5 | -127.1527 | 1.9263e-13 | 79.1191 | -206.2718 | 23.8137 | -230.0855 | 9.805e-24
28833375 | -160 | -163.5 | -127.1527 | 1.9263e-13 | 79.125 | -206.2778 | 23.8124 | -230.0901 | 9.7946e-24
28837687.5 | -160 | -163.5 | -127.1527 | 1.9263e-13 | 79.131 | -206.2837 | 23.8111 | -230.0948 | 9.7842e-24
28842000 | -160 | -163.5 | -127.1527 | 1.9263e-13 | 79.1369 | -206.2896 | 23.8098 | -230.0994 | 9.7738e-24
28846312.5 | -160 | -163.5 | -127.1527 | 1.9263e-13 | 79.1428 | -206.2955 | 23.8085 | -230.104 | 9.7634e-24
28850625 | -160 | -163.5 | -127.1527 | 1.9263e-13 | 79.1487 | -206.3014 | 23.8072 | -230.1086 | 9.753e-24
28854937.5 | -160 | -163.5 | -127.1527 | 1.9263e-13 | 79.1546 | -206.3073 | 23.8059 | -230.1132 | 9.7426e-24
28859250 | -160 | -163.5 | -127.1527 | 1.9263e-13 | 79.1605 | -206.3133 | 23.8046 | -230.1179 | 9.7323e-24
28863562.5 | -160 | -163.5 | -127.1527 | 1.9263e-13 | 79.1665 | -206.3192 | 23.8033 | -230.1225 | 9.7219e-24
28867875 | -160 | -163.5 | -127.1527 | 1.9263e-13 | 79.1724 | -206.3251 | 23.802 | -230.1271 | 9.7116e-24
28872187.5 | -160 | -163.5 | -127.1527 | 1.9263e-13 | 79.1783 | -206.331 | 23.8007 | -230.1317 | 9.7013e-24
28876500 | -160 | -163.5 | -127.1527 | 1.9263e-13 | 79.1842 | -206.3369 | 23.7994 | -230.1363 | 9.691e-24
28880812.5 | -160 | -163.5 | -127.1527 | 1.9263e-13 | 79.1901 | -206.3428 | 23.7981 | -230.1409 | 9.6807e-24
28885125 | -160 | -163.5 | -127.1527 | 1.9263e-13 | 79.196 | -206.3487 | 23.7968 | -230.1455 | 9.6704e-24
28889437.5 | -160 | -163.5 | -127.1527 | 1.9263e-13 | 79.2019 | -206.3546 | 23.7955 | -230.1502 | 9.6601e-24
28893750 | -160 | -163.5 | -127.1527 | 1.9263e-13 | 79.2078 | -206.3606 | 23.7942 | -230.1548 | 9.6499e-24
28898062.5 | -160 | -163.5 | -127.1527 | 1.9263e-13 | 79.2138 | -206.3665 | 23.7929 | -230.1594 | 9.6396e-24
28902375 | -160 | -163.5 | -127.1527 | 1.9263e-13 | 79.2197 | -206.3724 | 23.7916 | -230.164 | 9.6294e-24
28906687.5 | -160 | -163.5 | -127.1527 | 1.9263e-13 | 79.2256 | -206.3783 | 23.7903 | -230.1686 | 9.6192e-24
28911000 | -160 | -163.5 | -127.1527 | 1.9263e-13 | 79.2315 | -206.3842 | 23.789 | -230.1732 | 9.609e-24
28915312.5 | -160 | -163.5 | -127.1527 | 1.9263e-13 | 79.2374 | -206.3901 | 23.7877 | -230.1778 | 9.5988e-24
28919625 | -160 | -163.5 | -127.1527 | 1.9263e-13 | 79.2433 | -206.396 | 23.7864 | -230.1825 | 9.5886e-24
28923937.5 | -160 | -163.5 | -127.1527 | 1.9263e-13 | 79.2492 | -206.4019 | 23.7852 | -230.1871 | 9.5784e-24
28928250 | -160 | -163.5 | -127.1527 | 1.9263e-13 | 79.2551 | -206.4078 | 23.7839 | -230.1917 | 9.5682e-24
28932562.5 | -160 | -163.5 | -127.1527 | 1.9263e-13 | 79.261 | -206.4137 | 23.7826 | -230.1963 | 9.5581e-24
28936875 | -160 | -163.5 | -127.1527 | 1.9263e-13 | 79.2669 | -206.4196 | 23.7813 | -230.2009 | 9.5479e-24
28941187.5 | -160 | -163.5 | -127.1527 | 1.9263e-13 | 79.2728 | -206.4255 | 23.78 | -230.2055 | 9.5378e-24
28945500 | -160 | -163.5 | -127.1527 | 1.9263e-13 | 79.2787 | -206.4315 | 23.7787 | -230.2101 | 9.5277e-24
28949812.5 | -160 | -163.5 | -127.1527 | 1.9263e-13 | 79.2847 | -206.4374 | 23.7774 | -230.2147 | 9.5176e-24
28954125 | -160 | -163.5 | -127.1527 | 1.9263e-13 | 79.2906 | -206.4433 | 23.7761 | -230.2194 | 9.5075e-24
28958437.5 | -160 | -163.5 | -127.1527 | 1.9263e-13 | 79.2965 | -206.4492 | 23.7748 | -230.224 | 9.4974e-24
28962750 | -160 | -163.5 | -127.1527 | 1.9263e-13 | 79.3024 | -206.4551 | 23.7735 | -230.2286 | 9.4873e-24
28967062.5 | -160 | -163.5 | -127.1527 | 1.9263e-13 | 79.3083 | -206.461 | 23.7722 | -230.2332 | 9.4772e-24
28971375 | -160 | -163.5 | -127.1527 | 1.9263e-13 | 79.3142 | -206.4669 | 23.7709 | -230.2378 | 9.4672e-24
28975687.5 | -160 | -163.5 | -127.1527 | 1.9263e-13 | 79.3201 | -206.4728 | 23.7696 | -230.2424 | 9.4571e-24
28980000 | -160 | -163.5 | -127.1527 | 1.9263e-13 | 79.326 | -206.4787 | 23.7683 | -230.247 | 9.4471e-24
28984312.5 | -160 | -163.5 | -127.1527 | 1.9263e-13 | 79.3319 | -206.4846 | 23.767 | -230.2516 | 9.4371e-24
28988625 | -160 | -163.5 | -127.1527 | 1.9263e-13 | 79.3378 | -206.4905 | 23.7657 | -230.2562 | 9.4271e-24
28992937.5 | -160 | -163.5 | -127.1527 | 1.9263e-13 | 79.3437 | -206.4964 | 23.7645 | -230.2608 | 9.4171e-24
28997250 | -160 | -163.5 | -127.1527 | 1.9263e-13 | 79.3496 | -206.5023 | 23.7632 | -230.2655 | 9.4071e-24
29001562.5 | -160 | -163.5 | -127.1527 | 1.9263e-13 | 79.3555 | -206.5082 | 23.7619 | -230.2701 | 9.3971e-24
29005875 | -160 | -163.5 | -127.1527 | 1.9263e-13 | 79.3614 | -206.5141 | 23.7606 | -230.2747 | 9.3871e-24
29010187.5 | -160 | -163.5 | -127.1527 | 1.9263e-13 | 79.3673 | -206.52 | 23.7593 | -230.2793 | 9.3772e-24
29014500 | -160 | -163.5 | -127.1527 | 1.9263e-13 | 79.3732 | -206.5259 | 23.758 | -230.2839 | 9.3672e-24
29018812.5 | -160 | -163.5 | -127.1527 | 1.9263e-13 | 79.3791 | -206.5318 | 23.7567 | -230.2885 | 9.3573e-24
29023125 | -160 | -163.5 | -127.1527 | 1.9263e-13 | 79.385 | -206.5377 | 23.7554 | -230.2931 | 9.3474e-24
29027437.5 | -160 | -163.5 | -127.1527 | 1.9263e-13 | 79.3909 | -206.5436 | 23.7541 | -230.2977 | 9.3375e-24
29031750 | -160 | -163.5 | -127.1527 | 1.9263e-13 | 79.3968 | -206.5495 | 23.7528 | -230.3023 | 9.3276e-24
29036062.5 | -160 | -163.5 | -127.1527 | 1.9263e-13 | 79.4027 | -206.5554 | 23.7515 | -230.3069 | 9.3177e-24
29040375 | -160 | -163.5 | -127.1527 | 1.9263e-13 | 79.4086 | -206.5613 | 23.7503 | -230.3115 | 9.3078e-24
29044687.5 | -160 | -163.5 | -127.1527 | 1.9263e-13 | 79.4145 | -206.5672 | 23.749 | -230.3161 | 9.2979e-24
29049000 | -160 | -163.5 | -127.1527 | 1.9263e-13 | 79.4204 | -206.5731 | 23.7477 | -230.3207 | 9.2881e-24
29053312.5 | -160 | -163.5 | -127.1527 | 1.9263e-13 | 79.4263 | -206.579 | 23.7464 | -230.3253 | 9.2782e-24
29057625 | -160 | -163.5 | -127.1527 | 1.9263e-13 | 79.4321 | -206.5849 | 23.7451 | -230.33 | 9.2684e-24
29061937.5 | -160 | -163.5 | -127.1527 | 1.9263e-13 | 79.438 | -206.5908 | 23.7438 | -230.3346 | 9.2586e-24
29066250 | -160 | -163.5 | -127.1527 | 1.9263e-13 | 79.4439 | -206.5966 | 23.7425 | -230.3392 | 9.2488e-24
29070562.5 | -160 | -163.5 | -127.1527 | 1.9263e-13 | 79.4498 | -206.6025 | 23.7412 | -230.3438 | 9.239e-24
29074875 | -160 | -163.5 | -127.1527 | 1.9263e-13 | 79.4557 | -206.6084 | 23.7399 | -230.3484 | 9.2292e-24
29079187.5 | -160 | -163.5 | -127.1527 | 1.9263e-13 | 79.4616 | -206.6143 | 23.7387 | -230.353 | 9.2194e-24
29083500 | -160 | -163.5 | -127.1527 | 1.9263e-13 | 79.4675 | -206.6202 | 23.7374 | -230.3576 | 9.2096e-24
29087812.5 | -160 | -163.5 | -127.1527 | 1.9263e-13 | 79.4734 | -206.6261 | 23.7361 | -230.3622 | 9.1999e-24
29092125 | -160 | -163.5 | -127.1527 | 1.9263e-13 | 79.4793 | -206.632 | 23.7348 | -230.3668 | 9.1901e-24
29096437.5 | -160 | -163.5 | -127.1527 | 1.9263e-13 | 79.4852 | -206.6379 | 23.7335 | -230.3714 | 9.1804e-24
29100750 | -160 | -163.5 | -127.1527 | 1.9263e-13 | 79.4911 | -206.6438 | 23.7322 | -230.376 | 9.1707e-24
29105062.5 | -160 | -163.5 | -127.1527 | 1.9263e-13 | 79.497 | -206.6497 | 23.7309 | -230.3806 | 9.1609e-24
29109375 | -160 | -163.5 | -127.1527 | 1.9263e-13 | 79.5028 | -206.6556 | 23.7296 | -230.3852 | 9.1512e-24
29113687.5 | -160 | -163.5 | -127.1527 | 1.9263e-13 | 79.5087 | -206.6614 | 23.7284 | -230.3898 | 9.1416e-24
29118000 | -160 | -163.5 | -127.1527 | 1.9263e-13 | 79.5146 | -206.6673 | 23.7271 | -230.3944 | 9.1319e-24
29122312.5 | -160 | -163.5 | -127.1527 | 1.9263e-13 | 79.5205 | -206.6732 | 23.7258 | -230.399 | 9.1222e-24
29126625 | -160 | -163.5 | -127.1527 | 1.9263e-13 | 79.5264 | -206.6791 | 23.7245 | -230.4036 | 9.1125e-24
29130937.5 | -160 | -163.5 | -127.1527 | 1.9263e-13 | 79.5323 | -206.685 | 23.7232 | -230.4082 | 9.1029e-24
29135250 | -160 | -163.5 | -127.1527 | 1.9263e-13 | 79.5382 | -206.6909 | 23.7219 | -230.4128 | 9.0933e-24
29139562.5 | -160 | -163.5 | -127.1527 | 1.9263e-13 | 79.5441 | -206.6968 | 23.7206 | -230.4174 | 9.0836e-24
29143875 | -160 | -163.5 | -127.1527 | 1.9263e-13 | 79.5499 | -206.7027 | 23.7194 | -230.422 | 9.074e-24
29148187.5 | -160 | -163.5 | -127.1527 | 1.9263e-13 | 79.5558 | -206.7085 | 23.7181 | -230.4266 | 9.0644e-24
29152500 | -160 | -163.5 | -127.1527 | 1.9263e-13 | 79.5617 | -206.7144 | 23.7168 | -230.4312 | 9.0548e-24
29156812.5 | -160 | -163.5 | -127.1527 | 1.9263e-13 | 79.5676 | -206.7203 | 23.7155 | -230.4358 | 9.0452e-24
29161125 | -160 | -163.5 | -127.1527 | 1.9263e-13 | 79.5735 | -206.7262 | 23.7142 | -230.4404 | 9.0356e-24
29165437.5 | -160 | -163.5 | -127.1527 | 1.9263e-13 | 79.5794 | -206.7321 | 23.7129 | -230.445 | 9.0261e-24
29169750 | -160 | -163.5 | -127.1527 | 1.9263e-13 | 79.5853 | -206.738 | 23.7116 | -230.4496 | 9.0165e-24
29174062.5 | -160 | -163.5 | -127.1527 | 1.9263e-13 | 79.5911 | -206.7438 | 23.7104 | -230.4542 | 9.007e-24
29178375 | -160 | -163.5 | -127.1527 | 1.9263e-13 | 79.597 | -206.7497 | 23.7091 | -230.4588 | 8.9975e-24
29182687.5 | -160 | -163.5 | -127.1527 | 1.9263e-13 | 79.6029 | -206.7556 | 23.7078 | -230.4634 | 8.9879e-24
29187000 | -160 | -163.5 | -127.1527 | 1.9263e-13 | 79.6088 | -206.7615 | 23.7065 | -230.468 | 8.9784e-24
29191312.5 | -160 | -163.5 | -127.1527 | 1.9263e-13 | 79.6147 | -206.7674 | 23.7052 | -230.4726 | 8.9689e-24
29195625 | -160 | -163.5 | -127.1527 | 1.9263e-13 | 79.6205 | -206.7733 | 23.7039 | -230.4772 | 8.9594e-24
29199937.5 | -160 | -163.5 | -127.1527 | 1.9263e-13 | 79.6264 | -206.7791 | 23.7027 | -230.4818 | 8.95e-24
29204250 | -160 | -163.5 | -127.1527 | 1.9263e-13 | 79.6323 | -206.785 | 23.7014 | -230.4864 | 8.9405e-24
29208562.5 | -160 | -163.5 | -127.1527 | 1.9263e-13 | 79.6382 | -206.7909 | 23.7001 | -230.491 | 8.931e-24
29212875 | -160 | -163.5 | -127.1527 | 1.9263e-13 | 79.6441 | -206.7968 | 23.6988 | -230.4956 | 8.9216e-24
29217187.5 | -160 | -163.5 | -127.1527 | 1.9263e-13 | 79.6499 | -206.8026 | 23.6975 | -230.5002 | 8.9121e-24
29221500 | -160 | -163.5 | -127.1527 | 1.9263e-13 | 79.6558 | -206.8085 | 23.6962 | -230.5048 | 8.9027e-24
29225812.5 | -160 | -163.5 | -127.1527 | 1.9263e-13 | 79.6617 | -206.8144 | 23.695 | -230.5094 | 8.8933e-24
29230125 | -160 | -163.5 | -127.1527 | 1.9263e-13 | 79.6676 | -206.8203 | 23.6937 | -230.514 | 8.8839e-24
29234437.5 | -160 | -163.5 | -127.1527 | 1.9263e-13 | 79.6734 | -206.8262 | 23.6924 | -230.5186 | 8.8745e-24
29238750 | -160 | -163.5 | -127.1527 | 1.9263e-13 | 79.6793 | -206.832 | 23.6911 | -230.5232 | 8.8651e-24
29243062.5 | -160 | -163.5 | -127.1527 | 1.9263e-13 | 79.6852 | -206.8379 | 23.6898 | -230.5278 | 8.8557e-24
29247375 | -160 | -163.5 | -127.1527 | 1.9263e-13 | 79.6911 | -206.8438 | 23.6886 | -230.5323 | 8.8464e-24
29251687.5 | -160 | -163.5 | -127.1527 | 1.9263e-13 | 79.697 | -206.8497 | 23.6873 | -230.5369 | 8.837e-24
29256000 | -160 | -163.5 | -127.1527 | 1.9263e-13 | 79.7028 | -206.8555 | 23.686 | -230.5415 | 8.8277e-24
29260312.5 | -160 | -163.5 | -127.1527 | 1.9263e-13 | 79.7087 | -206.8614 | 23.6847 | -230.5461 | 8.8183e-24
29264625 | -160 | -163.5 | -127.1527 | 1.9263e-13 | 79.7146 | -206.8673 | 23.6834 | -230.5507 | 8.809e-24
29268937.5 | -160 | -163.5 | -127.1527 | 1.9263e-13 | 79.7204 | -206.8732 | 23.6822 | -230.5553 | 8.7997e-24
29273250 | -160 | -163.5 | -127.1527 | 1.9263e-13 | 79.7263 | -206.879 | 23.6809 | -230.5599 | 8.7904e-24
29277562.5 | -160 | -163.5 | -127.1527 | 1.9263e-13 | 79.7322 | -206.8849 | 23.6796 | -230.5645 | 8.7811e-24
29281875 | -160 | -163.5 | -127.1527 | 1.9263e-13 | 79.7381 | -206.8908 | 23.6783 | -230.5691 | 8.7718e-24
29286187.5 | -160 | -163.5 | -127.1527 | 1.9263e-13 | 79.7439 | -206.8966 | 23.677 | -230.5737 | 8.7626e-24
29290500 | -160 | -163.5 | -127.1527 | 1.9263e-13 | 79.7498 | -206.9025 | 23.6758 | -230.5783 | 8.7533e-24
29294812.5 | -160 | -163.5 | -127.1527 | 1.9263e-13 | 79.7557 | -206.9084 | 23.6745 | -230.5829 | 8.7441e-24
29299125 | -160 | -163.5 | -127.1527 | 1.9263e-13 | 79.7615 | -206.9143 | 23.6732 | -230.5875 | 8.7348e-24
29303437.5 | -160 | -163.5 | -127.1527 | 1.9263e-13 | 79.7674 | -206.9201 | 23.6719 | -230.5921 | 8.7256e-24
29307750 | -160 | -163.5 | -127.1527 | 1.9263e-13 | 79.7733 | -206.926 | 23.6707 | -230.5966 | 8.7164e-24
29312062.5 | -160 | -163.5 | -127.1527 | 1.9263e-13 | 79.7792 | -206.9319 | 23.6694 | -230.6012 | 8.7072e-24
29316375 | -160 | -163.5 | -127.1527 | 1.9263e-13 | 79.785 | -206.9377 | 23.6681 | -230.6058 | 8.698e-24
29320687.5 | -160 | -163.5 | -127.1527 | 1.9263e-13 | 79.7909 | -206.9436 | 23.6668 | -230.6104 | 8.6888e-24
29325000 | -160 | -163.5 | -127.1527 | 1.9263e-13 | 79.7968 | -206.9495 | 23.6655 | -230.615 | 8.6796e-24
29329312.5 | -160 | -163.5 | -127.1527 | 1.9263e-13 | 79.8026 | -206.9553 | 23.6643 | -230.6196 | 8.6704e-24
29333625 | -160 | -163.5 | -127.1527 | 1.9263e-13 | 79.8085 | -206.9612 | 23.663 | -230.6242 | 8.6613e-24
29337937.5 | -160 | -163.5 | -127.1527 | 1.9263e-13 | 79.8144 | -206.9671 | 23.6617 | -230.6288 | 8.6521e-24
29342250 | -160 | -163.5 | -127.1527 | 1.9263e-13 | 79.8202 | -206.9729 | 23.6604 | -230.6334 | 8.643e-24
29346562.5 | -160 | -163.5 | -127.1527 | 1.9263e-13 | 79.8261 | -206.9788 | 23.6592 | -230.638 | 8.6338e-24
29350875 | -160 | -163.5 | -127.1527 | 1.9263e-13 | 79.832 | -206.9847 | 23.6579 | -230.6425 | 8.6247e-24
29355187.5 | -160 | -163.5 | -127.1527 | 1.9263e-13 | 79.8378 | -206.9905 | 23.6566 | -230.6471 | 8.6156e-24
29359500 | -160 | -163.5 | -127.1527 | 1.9263e-13 | 79.8437 | -206.9964 | 23.6553 | -230.6517 | 8.6065e-24
29363812.5 | -160 | -163.5 | -127.1527 | 1.9263e-13 | 79.8495 | -207.0023 | 23.6541 | -230.6563 | 8.5974e-24
29368125 | -160 | -163.5 | -127.1527 | 1.9263e-13 | 79.8554 | -207.0081 | 23.6528 | -230.6609 | 8.5884e-24
29372437.5 | -160 | -163.5 | -127.1527 | 1.9263e-13 | 79.8613 | -207.014 | 23.6515 | -230.6655 | 8.5793e-24
29376750 | -160 | -163.5 | -127.1527 | 1.9263e-13 | 79.8671 | -207.0198 | 23.6502 | -230.6701 | 8.5702e-24
29381062.5 | -160 | -163.5 | -127.1527 | 1.9263e-13 | 79.873 | -207.0257 | 23.649 | -230.6747 | 8.5612e-24
29385375 | -160 | -163.5 | -127.1527 | 1.9263e-13 | 79.8789 | -207.0316 | 23.6477 | -230.6792 | 8.5522e-24
29389687.5 | -160 | -163.5 | -127.1527 | 1.9263e-13 | 79.8847 | -207.0374 | 23.6464 | -230.6838 | 8.5431e-24
29394000 | -160 | -163.5 | -127.1527 | 1.9263e-13 | 79.8906 | -207.0433 | 23.6451 | -230.6884 | 8.5341e-24
29398312.5 | -160 | -163.5 | -127.1527 | 1.9263e-13 | 79.8964 | -207.0492 | 23.6439 | -230.693 | 8.5251e-24
29402625 | -160 | -163.5 | -127.1527 | 1.9263e-13 | 79.9023 | -207.055 | 23.6426 | -230.6976 | 8.5161e-24
29406937.5 | -160 | -163.5 | -127.1527 | 1.9263e-13 | 79.9082 | -207.0609 | 23.6413 | -230.7022 | 8.5071e-24
29411250 | -160 | -163.5 | -127.1527 | 1.9263e-13 | 79.914 | -207.0667 | 23.64 | -230.7068 | 8.4981e-24
29415562.5 | -160 | -163.5 | -127.1527 | 1.9263e-13 | 79.9199 | -207.0726 | 23.6388 | -230.7113 | 8.4892e-24
29419875 | -160 | -163.5 | -127.1527 | 1.9263e-13 | 79.9257 | -207.0784 | 23.6375 | -230.7159 | 8.4802e-24
29424187.5 | -160 | -163.5 | -127.1527 | 1.9263e-13 | 79.9316 | -207.0843 | 23.6362 | -230.7205 | 8.4713e-24
29428500 | -160 | -163.5 | -127.1527 | 1.9263e-13 | 79.9375 | -207.0902 | 23.6349 | -230.7251 | 8.4623e-24
29432812.5 | -160 | -163.5 | -127.1527 | 1.9263e-13 | 79.9433 | -207.096 | 23.6337 | -230.7297 | 8.4534e-24
29437125 | -160 | -163.5 | -127.1527 | 1.9263e-13 | 79.9492 | -207.1019 | 23.6324 | -230.7343 | 8.4445e-24
29441437.5 | -160 | -163.5 | -127.1527 | 1.9263e-13 | 79.955 | -207.1077 | 23.6311 | -230.7389 | 8.4356e-24
29445750 | -160 | -163.5 | -127.1527 | 1.9263e-13 | 79.9609 | -207.1136 | 23.6298 | -230.7434 | 8.4267e-24
29450062.5 | -160 | -163.5 | -127.1527 | 1.9263e-13 | 79.9667 | -207.1194 | 23.6286 | -230.748 | 8.4178e-24
29454375 | -160 | -163.5 | -127.1527 | 1.9263e-13 | 79.9726 | -207.1253 | 23.6273 | -230.7526 | 8.4089e-24
29458687.5 | -160 | -163.5 | -127.1527 | 1.9263e-13 | 79.9784 | -207.1312 | 23.626 | -230.7572 | 8.4e-24
29463000 | -160 | -163.5 | -127.1527 | 1.9263e-13 | 79.9843 | -207.137 | 23.6248 | -230.7618 | 8.3912e-24
29467312.5 | -160 | -163.5 | -127.1527 | 1.9263e-13 | 79.9901 | -207.1429 | 23.6235 | -230.7663 | 8.3823e-24
29471625 | -160 | -163.5 | -127.1527 | 1.9263e-13 | 79.996 | -207.1487 | 23.6222 | -230.7709 | 8.3735e-24
29475937.5 | -160 | -163.5 | -127.1527 | 1.9263e-13 | 80.0019 | -207.1546 | 23.6209 | -230.7755 | 8.3647e-24
29480250 | -160 | -163.5 | -127.1527 | 1.9263e-13 | 80.0077 | -207.1604 | 23.6197 | -230.7801 | 8.3559e-24
29484562.5 | -160 | -163.5 | -127.1527 | 1.9263e-13 | 80.0136 | -207.1663 | 23.6184 | -230.7847 | 8.347e-24
29488875 | -160 | -163.5 | -127.1527 | 1.9263e-13 | 80.0194 | -207.1721 | 23.6171 | -230.7893 | 8.3382e-24
29493187.5 | -160 | -163.5 | -127.1527 | 1.9263e-13 | 80.0253 | -207.178 | 23.6159 | -230.7938 | 8.3295e-24
29497500 | -160 | -163.5 | -127.1527 | 1.9263e-13 | 80.0311 | -207.1838 | 23.6146 | -230.7984 | 8.3207e-24
29501812.5 | -160 | -163.5 | -127.1527 | 1.9263e-13 | 80.037 | -207.1897 | 23.6133 | -230.803 | 8.3119e-24
29506125 | -160 | -163.5 | -127.1527 | 1.9263e-13 | 80.0428 | -207.1955 | 23.6121 | -230.8076 | 8.3031e-24
29510437.5 | -160 | -163.5 | -127.1527 | 1.9263e-13 | 80.0487 | -207.2014 | 23.6108 | -230.8122 | 8.2944e-24
29514750 | -160 | -163.5 | -127.1527 | 1.9263e-13 | 80.0545 | -207.2072 | 23.6095 | -230.8167 | 8.2856e-24
29519062.5 | -160 | -163.5 | -127.1527 | 1.9263e-13 | 80.0604 | -207.2131 | 23.6082 | -230.8213 | 8.2769e-24
29523375 | -160 | -163.5 | -127.1527 | 1.9263e-13 | 80.0662 | -207.2189 | 23.607 | -230.8259 | 8.2682e-24
29527687.5 | -160 | -163.5 | -127.1527 | 1.9263e-13 | 80.0721 | -207.2248 | 23.6057 | -230.8305 | 8.2595e-24
29532000 | -160 | -163.5 | -127.1527 | 1.9263e-13 | 80.0779 | -207.2306 | 23.6044 | -230.8351 | 8.2508e-24
29536312.5 | -160 | -163.5 | -127.1527 | 1.9263e-13 | 80.0837 | -207.2365 | 23.6032 | -230.8396 | 8.2421e-24
29540625 | -160 | -163.5 | -127.1527 | 1.9263e-13 | 80.0896 | -207.2423 | 23.6019 | -230.8442 | 8.2334e-24
29544937.5 | -160 | -163.5 | -127.1527 | 1.9263e-13 | 80.0954 | -207.2481 | 23.6006 | -230.8488 | 8.2247e-24
29549250 | -160 | -163.5 | -127.1527 | 1.9263e-13 | 80.1013 | -207.254 | 23.5994 | -230.8534 | 8.2161e-24
29553562.5 | -160 | -163.5 | -127.1527 | 1.9263e-13 | 80.1071 | -207.2598 | 23.5981 | -230.8579 | 8.2074e-24
29557875 | -160 | -163.5 | -127.1527 | 1.9263e-13 | 80.113 | -207.2657 | 23.5968 | -230.8625 | 8.1988e-24
29562187.5 | -160 | -163.5 | -127.1527 | 1.9263e-13 | 80.1188 | -207.2715 | 23.5956 | -230.8671 | 8.1901e-24
29566500 | -160 | -163.5 | -127.1527 | 1.9263e-13 | 80.1247 | -207.2774 | 23.5943 | -230.8717 | 8.1815e-24
29570812.5 | -160 | -163.5 | -127.1527 | 1.9263e-13 | 80.1305 | -207.2832 | 23.593 | -230.8762 | 8.1729e-24
29575125 | -160 | -163.5 | -127.1527 | 1.9263e-13 | 80.1363 | -207.2891 | 23.5918 | -230.8808 | 8.1643e-24
29579437.5 | -160 | -163.5 | -127.1527 | 1.9263e-13 | 80.1422 | -207.2949 | 23.5905 | -230.8854 | 8.1557e-24
29583750 | -160 | -163.5 | -127.1527 | 1.9263e-13 | 80.148 | -207.3007 | 23.5892 | -230.89 | 8.1471e-24
29588062.5 | -160 | -163.5 | -127.1527 | 1.9263e-13 | 80.1539 | -207.3066 | 23.588 | -230.8946 | 8.1385e-24
29592375 | -160 | -163.5 | -127.1527 | 1.9263e-13 | 80.1597 | -207.3124 | 23.5867 | -230.8991 | 8.1299e-24
29596687.5 | -160 | -163.5 | -127.1527 | 1.9263e-13 | 80.1656 | -207.3183 | 23.5854 | -230.9037 | 8.1214e-24
29601000 | -160 | -163.5 | -127.1527 | 1.9263e-13 | 80.1714 | -207.3241 | 23.5842 | -230.9083 | 8.1128e-24
29605312.5 | -160 | -163.5 | -127.1527 | 1.9263e-13 | 80.1772 | -207.3299 | 23.5829 | -230.9128 | 8.1043e-24
29609625 | -160 | -163.5 | -127.1527 | 1.9263e-13 | 80.1831 | -207.3358 | 23.5816 | -230.9174 | 8.0958e-24
29613937.5 | -160 | -163.5 | -127.1527 | 1.9263e-13 | 80.1889 | -207.3416 | 23.5804 | -230.922 | 8.0872e-24
29618250 | -160 | -163.5 | -127.1527 | 1.9263e-13 | 80.1948 | -207.3475 | 23.5791 | -230.9266 | 8.0787e-24
29622562.5 | -160 | -163.5 | -127.1527 | 1.9263e-13 | 80.2006 | -207.3533 | 23.5778 | -230.9311 | 8.0702e-24
29626875 | -160 | -163.5 | -127.1527 | 1.9263e-13 | 80.2064 | -207.3591 | 23.5766 | -230.9357 | 8.0617e-24
29631187.5 | -160 | -163.5 | -127.1527 | 1.9263e-13 | 80.2123 | -207.365 | 23.5753 | -230.9403 | 8.0532e-24
29635500 | -160 | -163.5 | -127.1527 | 1.9263e-13 | 80.2181 | -207.3708 | 23.5741 | -230.9449 | 8.0448e-24
29639812.5 | -160 | -163.5 | -127.1527 | 1.9263e-13 | 80.2239 | -207.3766 | 23.5728 | -230.9494 | 8.0363e-24
29644125 | -160 | -163.5 | -127.1527 | 1.9263e-13 | 80.2298 | -207.3825 | 23.5715 | -230.954 | 8.0278e-24
29648437.5 | -160 | -163.5 | -127.1527 | 1.9263e-13 | 80.2356 | -207.3883 | 23.5703 | -230.9586 | 8.0194e-24
29652750 | -160 | -163.5 | -127.1527 | 1.9263e-13 | 80.2414 | -207.3942 | 23.569 | -230.9632 | 8.011e-24
29657062.5 | -160 | -163.5 | -127.1527 | 1.9263e-13 | 80.2473 | -207.4 | 23.5677 | -230.9677 | 8.0025e-24
29661375 | -160 | -163.5 | -127.1527 | 1.9263e-13 | 80.2531 | -207.4058 | 23.5665 | -230.9723 | 7.9941e-24
29665687.5 | -160 | -163.5 | -127.1527 | 1.9263e-13 | 80.2589 | -207.4117 | 23.5652 | -230.9769 | 7.9857e-24
29670000 | -160 | -163.5 | -127.1527 | 1.9263e-13 | 80.2648 | -207.4175 | 23.5639 | -230.9814 | 7.9773e-24
29674312.5 | -160 | -163.5 | -127.1527 | 1.9263e-13 | 80.2706 | -207.4233 | 23.5627 | -230.986 | 7.9689e-24
29678625 | -160 | -163.5 | -127.1527 | 1.9263e-13 | 80.2764 | -207.4292 | 23.5614 | -230.9906 | 7.9605e-24
29682937.5 | -160 | -163.5 | -127.1527 | 1.9263e-13 | 80.2823 | -207.435 | 23.5602 | -230.9951 | 7.9522e-24
29687250 | -160 | -163.5 | -127.1527 | 1.9263e-13 | 80.2881 | -207.4408 | 23.5589 | -230.9997 | 7.9438e-24
29691562.5 | -160 | -163.5 | -127.1527 | 1.9263e-13 | 80.2939 | -207.4466 | 23.5576 | -231.0043 | 7.9354e-24
29695875 | -160 | -163.5 | -127.1527 | 1.9263e-13 | 80.2998 | -207.4525 | 23.5564 | -231.0089 | 7.9271e-24
29700187.5 | -160 | -163.5 | -127.1527 | 1.9263e-13 | 80.3056 | -207.4583 | 23.5551 | -231.0134 | 7.9188e-24
29704500 | -160 | -163.5 | -127.1527 | 1.9263e-13 | 80.3114 | -207.4641 | 23.5539 | -231.018 | 7.9104e-24
29708812.5 | -160 | -163.5 | -127.1527 | 1.9263e-13 | 80.3173 | -207.47 | 23.5526 | -231.0226 | 7.9021e-24
29713125 | -160 | -163.5 | -127.1527 | 1.9263e-13 | 80.3231 | -207.4758 | 23.5513 | -231.0271 | 7.8938e-24
29717437.5 | -160 | -163.5 | -127.1527 | 1.9263e-13 | 80.3289 | -207.4816 | 23.5501 | -231.0317 | 7.8855e-24
29721750 | -160 | -163.5 | -127.1527 | 1.9263e-13 | 80.3347 | -207.4875 | 23.5488 | -231.0363 | 7.8772e-24
29726062.5 | -160 | -163.5 | -127.1527 | 1.9263e-13 | 80.3406 | -207.4933 | 23.5476 | -231.0408 | 7.8689e-24
29730375 | -160 | -163.5 | -127.1527 | 1.9263e-13 | 80.3464 | -207.4991 | 23.5463 | -231.0454 | 7.8607e-24
29734687.5 | -160 | -163.5 | -127.1527 | 1.9263e-13 | 80.3522 | -207.5049 | 23.545 | -231.05 | 7.8524e-24
29739000 | -160 | -163.5 | -127.1527 | 1.9263e-13 | 80.3581 | -207.5108 | 23.5438 | -231.0545 | 7.8442e-24
29743312.5 | -160 | -163.5 | -127.1527 | 1.9263e-13 | 80.3639 | -207.5166 | 23.5425 | -231.0591 | 7.8359e-24
29747625 | -160 | -163.5 | -127.1527 | 1.9263e-13 | 80.3697 | -207.5224 | 23.5413 | -231.0637 | 7.8277e-24
29751937.5 | -160 | -163.5 | -127.1527 | 1.9263e-13 | 80.3755 | -207.5282 | 23.54 | -231.0682 | 7.8195e-24
29756250 | -160 | -163.5 | -127.1527 | 1.9263e-13 | 80.3814 | -207.5341 | 23.5387 | -231.0728 | 7.8112e-24
29760562.5 | -160 | -163.5 | -127.1527 | 1.9263e-13 | 80.3872 | -207.5399 | 23.5375 | -231.0774 | 7.803e-24
29764875 | -160 | -163.5 | -127.1527 | 1.9263e-13 | 80.393 | -207.5457 | 23.5362 | -231.0819 | 7.7948e-24
29769187.5 | -160 | -163.5 | -127.1527 | 1.9263e-13 | 80.3988 | -207.5515 | 23.535 | -231.0865 | 7.7866e-24
29773500 | -160 | -163.5 | -127.1527 | 1.9263e-13 | 80.4047 | -207.5574 | 23.5337 | -231.0911 | 7.7785e-24
29777812.5 | -160 | -163.5 | -127.1527 | 1.9263e-13 | 80.4105 | -207.5632 | 23.5324 | -231.0956 | 7.7703e-24
29782125 | -160 | -163.5 | -127.1527 | 1.9263e-13 | 80.4163 | -207.569 | 23.5312 | -231.1002 | 7.7621e-24
29786437.5 | -160 | -163.5 | -127.1527 | 1.9263e-13 | 80.4221 | -207.5748 | 23.5299 | -231.1048 | 7.754e-24
29790750 | -160 | -163.5 | -127.1527 | 1.9263e-13 | 80.4279 | -207.5807 | 23.5287 | -231.1093 | 7.7458e-24
29795062.5 | -160 | -163.5 | -127.1527 | 1.9263e-13 | 80.4338 | -207.5865 | 23.5274 | -231.1139 | 7.7377e-24
29799375 | -160 | -163.5 | -127.1527 | 1.9263e-13 | 80.4396 | -207.5923 | 23.5262 | -231.1185 | 7.7296e-24
29803687.5 | -160 | -163.5 | -127.1527 | 1.9263e-13 | 80.4454 | -207.5981 | 23.5249 | -231.123 | 7.7214e-24
29808000 | -160 | -163.5 | -127.1527 | 1.9263e-13 | 80.4512 | -207.6039 | 23.5236 | -231.1276 | 7.7133e-24
29812312.5 | -160 | -163.5 | -127.1527 | 1.9263e-13 | 80.457 | -207.6098 | 23.5224 | -231.1321 | 7.7052e-24
29816625 | -160 | -163.5 | -127.1527 | 1.9263e-13 | 80.4629 | -207.6156 | 23.5211 | -231.1367 | 7.6971e-24
29820937.5 | -160 | -163.5 | -127.1527 | 1.9263e-13 | 80.4687 | -207.6214 | 23.5199 | -231.1413 | 7.6891e-24
29825250 | -160 | -163.5 | -127.1527 | 1.9263e-13 | 80.4745 | -207.6272 | 23.5186 | -231.1458 | 7.681e-24
29829562.5 | -160 | -163.5 | -127.1527 | 1.9263e-13 | 80.4803 | -207.633 | 23.5174 | -231.1504 | 7.6729e-24
29833875 | -160 | -163.5 | -127.1527 | 1.9263e-13 | 80.4861 | -207.6388 | 23.5161 | -231.155 | 7.6649e-24
29838187.5 | -160 | -163.5 | -127.1527 | 1.9263e-13 | 80.492 | -207.6447 | 23.5149 | -231.1595 | 7.6568e-24
29842500 | -160 | -163.5 | -127.1527 | 1.9263e-13 | 80.4978 | -207.6505 | 23.5136 | -231.1641 | 7.6488e-24
29846812.5 | -160 | -163.5 | -127.1527 | 1.9263e-13 | 80.5036 | -207.6563 | 23.5123 | -231.1686 | 7.6408e-24
29851125 | -160 | -163.5 | -127.1527 | 1.9263e-13 | 80.5094 | -207.6621 | 23.5111 | -231.1732 | 7.6327e-24
29855437.5 | -160 | -163.5 | -127.1527 | 1.9263e-13 | 80.5152 | -207.6679 | 23.5098 | -231.1778 | 7.6247e-24
29859750 | -160 | -163.5 | -127.1527 | 1.9263e-13 | 80.521 | -207.6737 | 23.5086 | -231.1823 | 7.6167e-24
29864062.5 | -160 | -163.5 | -127.1527 | 1.9263e-13 | 80.5268 | -207.6796 | 23.5073 | -231.1869 | 7.6087e-24
29868375 | -160 | -163.5 | -127.1527 | 1.9263e-13 | 80.5327 | -207.6854 | 23.5061 | -231.1914 | 7.6007e-24
29872687.5 | -160 | -163.5 | -127.1527 | 1.9263e-13 | 80.5385 | -207.6912 | 23.5048 | -231.196 | 7.5928e-24
29877000 | -160 | -163.5 | -127.1527 | 1.9263e-13 | 80.5443 | -207.697 | 23.5036 | -231.2006 | 7.5848e-24
29881312.5 | -160 | -163.5 | -127.1527 | 1.9263e-13 | 80.5501 | -207.7028 | 23.5023 | -231.2051 | 7.5768e-24
29885625 | -160 | -163.5 | -127.1527 | 1.9263e-13 | 80.5559 | -207.7086 | 23.5011 | -231.2097 | 7.5689e-24
29889937.5 | -160 | -163.5 | -127.1527 | 1.9263e-13 | 80.5617 | -207.7144 | 23.4998 | -231.2142 | 7.561e-24
29894250 | -160 | -163.5 | -127.1527 | 1.9263e-13 | 80.5675 | -207.7202 | 23.4985 | -231.2188 | 7.553e-24
29898562.5 | -160 | -163.5 | -127.1527 | 1.9263e-13 | 80.5733 | -207.7261 | 23.4973 | -231.2233 | 7.5451e-24
29902875 | -160 | -163.5 | -127.1527 | 1.9263e-13 | 80.5792 | -207.7319 | 23.496 | -231.2279 | 7.5372e-24
29907187.5 | -160 | -163.5 | -127.1527 | 1.9263e-13 | 80.585 | -207.7377 | 23.4948 | -231.2325 | 7.5293e-24
29911500 | -160 | -163.5 | -127.1527 | 1.9263e-13 | 80.5908 | -207.7435 | 23.4935 | -231.237 | 7.5214e-24
29915812.5 | -160 | -163.5 | -127.1527 | 1.9263e-13 | 80.5966 | -207.7493 | 23.4923 | -231.2416 | 7.5135e-24
29920125 | -160 | -163.5 | -127.1527 | 1.9263e-13 | 80.6024 | -207.7551 | 23.491 | -231.2461 | 7.5056e-24
29924437.5 | -160 | -163.5 | -127.1527 | 1.9263e-13 | 80.6082 | -207.7609 | 23.4898 | -231.2507 | 7.4977e-24
29928750 | -160 | -163.5 | -127.1527 | 1.9263e-13 | 80.614 | -207.7667 | 23.4885 | -231.2552 | 7.4899e-24
29933062.5 | -160 | -163.5 | -127.1527 | 1.9263e-13 | 80.6198 | -207.7725 | 23.4873 | -231.2598 | 7.482e-24
29937375 | -160 | -163.5 | -127.1527 | 1.9263e-13 | 80.6256 | -207.7783 | 23.486 | -231.2644 | 7.4742e-24
29941687.5 | -160 | -163.5 | -127.1527 | 1.9263e-13 | 80.6314 | -207.7841 | 23.4848 | -231.2689 | 7.4663e-24
29946000 | -160 | -163.5 | -127.1527 | 1.9263e-13 | 80.6372 | -207.7899 | 23.4835 | -231.2735 | 7.4585e-24
29950312.5 | -160 | -163.5 | -127.1527 | 1.9263e-13 | 80.643 | -207.7958 | 23.4823 | -231.278 | 7.4507e-24
29954625 | -160 | -163.5 | -127.1527 | 1.9263e-13 | 80.6489 | -207.8016 | 23.481 | -231.2826 | 7.4429e-24
29958937.5 | -160 | -163.5 | -127.1527 | 1.9263e-13 | 80.6547 | -207.8074 | 23.4798 | -231.2871 | 7.4351e-24
29963250 | -160 | -163.5 | -127.1527 | 1.9263e-13 | 80.6605 | -207.8132 | 23.4785 | -231.2917 | 7.4273e-24
29967562.5 | -160 | -163.5 | -127.1527 | 1.9263e-13 | 80.6663 | -207.819 | 23.4773 | -231.2962 | 7.4195e-24
29971875 | -160 | -163.5 | -127.1527 | 1.9263e-13 | 80.6721 | -207.8248 | 23.476 | -231.3008 | 7.4117e-24
29976187.5 | -160 | -163.5 | -127.1527 | 1.9263e-13 | 80.6779 | -207.8306 | 23.4748 | -231.3054 | 7.404e-24
29980500 | -160 | -163.5 | -127.1527 | 1.9263e-13 | 80.6837 | -207.8364 | 23.4735 | -231.3099 | 7.3962e-24
29984812.5 | -160 | -163.5 | -127.1527 | 1.9263e-13 | 80.6895 | -207.8422 | 23.4723 | -231.3145 | 7.3885e-24
29989125 | -160 | -163.5 | -127.1527 | 1.9263e-13 | 80.6953 | -207.848 | 23.471 | -231.319 | 7.3807e-24
29993437.5 | -160 | -163.5 | -127.1527 | 1.9263e-13 | 80.7011 | -207.8538 | 23.4698 | -231.3236 | 7.373e-24
29997750 | -160 | -163.5 | -127.1527 | 1.9263e-13 | 80.7069 | -207.8596 | 23.4685 | -231.3281 | 7.3653e-24
30002062.5 | -160 | -163.5 | -127.1527 | 1.9263e-13 | 80.7127 | -207.8654 | 23.4673 | -231.3327 | 7.3575e-24
30006375 | -160 | -163.5 | -127.1527 | 1.9263e-13 | 80.7185 | -207.8712 | 23.466 | -231.3372 | 7.3498e-24
30010687.5 | -160 | -163.5 | -127.1527 | 1.9263e-13 | 80.7243 | -207.877 | 23.4648 | -231.3418 | 7.3421e-24
30015000 | -160 | -163.5 | -127.1527 | 1.9263e-13 | 80.7301 | -207.8828 | 23.4635 | -231.3463 | 7.3344e-24
30019312.5 | -160 | -163.5 | -127.1527 | 1.9263e-13 | 80.7359 | -207.8886 | 23.4623 | -231.3509 | 7.3268e-24
30023625 | -160 | -163.5 | -127.1527 | 1.9263e-13 | 80.7417 | -207.8944 | 23.461 | -231.3554 | 7.3191e-24
30027937.5 | -160 | -163.5 | -127.1527 | 1.9263e-13 | 80.7475 | -207.9002 | 23.4598 | -231.36 | 7.3114e-24
30032250 | -160 | -163.5 | -127.1527 | 1.9263e-13 | 80.7533 | -207.906 | 23.4585 | -231.3645 | 7.3038e-24
30036562.5 | -160 | -163.5 | -127.1527 | 1.9263e-13 | 80.7591 | -207.9118 | 23.4573 | -231.3691 | 7.2961e-24
30040875 | -160 | -163.5 | -127.1527 | 1.9263e-13 | 80.7649 | -207.9176 | 23.456 | -231.3736 | 7.2885e-24
30045187.5 | -160 | -163.5 | -127.1527 | 1.9263e-13 | 80.7707 | -207.9234 | 23.4548 | -231.3782 | 7.2808e-24
30049500 | -160 | -163.5 | -127.1527 | 1.9263e-13 | 80.7765 | -207.9292 | 23.4536 | -231.3827 | 7.2732e-24
30053812.5 | -160 | -163.5 | -127.1527 | 1.9263e-13 | 80.7823 | -207.935 | 23.4523 | -231.3873 | 7.2656e-24
30058125 | -160 | -163.5 | -127.1527 | 1.9263e-13 | 80.7881 | -207.9408 | 23.4511 | -231.3918 | 7.258e-24
30062437.5 | -160 | -163.5 | -127.1527 | 1.9263e-13 | 80.7939 | -207.9466 | 23.4498 | -231.3964 | 7.2504e-24
30066750 | -160 | -163.5 | -127.1527 | 1.9263e-13 | 80.7997 | -207.9524 | 23.4486 | -231.4009 | 7.2428e-24
30071062.5 | -160 | -163.5 | -127.1527 | 1.9263e-13 | 80.8054 | -207.9582 | 23.4473 | -231.4055 | 7.2352e-24
30075375 | -160 | -163.5 | -127.1527 | 1.9263e-13 | 80.8112 | -207.9639 | 23.4461 | -231.41 | 7.2277e-24
30079687.5 | -160 | -163.5 | -127.1527 | 1.9263e-13 | 80.817 | -207.9697 | 23.4448 | -231.4146 | 7.2201e-24
30084000 | -160 | -163.5 | -127.1527 | 1.9263e-13 | 80.8228 | -207.9755 | 23.4436 | -231.4191 | 7.2125e-24
30088312.5 | -160 | -163.5 | -127.1527 | 1.9263e-13 | 80.8286 | -207.9813 | 23.4423 | -231.4237 | 7.205e-24
30092625 | -160 | -163.5 | -127.1527 | 1.9263e-13 | 80.8344 | -207.9871 | 23.4411 | -231.4282 | 7.1974e-24
30096937.5 | -160 | -163.5 | -127.1527 | 1.9263e-13 | 80.8402 | -207.9929 | 23.4399 | -231.4328 | 7.1899e-24
30101250 | -160 | -163.5 | -127.1527 | 1.9263e-13 | 80.846 | -207.9987 | 23.4386 | -231.4373 | 7.1824e-24
30105562.5 | -160 | -163.5 | -127.1527 | 1.9263e-13 | 80.8518 | -208.0045 | 23.4374 | -231.4419 | 7.1749e-24
30109875 | -160 | -163.5 | -127.1527 | 1.9263e-13 | 80.8576 | -208.0103 | 23.4361 | -231.4464 | 7.1674e-24
30114187.5 | -160 | -163.5 | -127.1527 | 1.9263e-13 | 80.8634 | -208.0161 | 23.4349 | -231.451 | 7.1599e-24
30118500 | -160 | -163.5 | -127.1527 | 1.9263e-13 | 80.8692 | -208.0219 | 23.4336 | -231.4555 | 7.1524e-24
30122812.5 | -160 | -163.5 | -127.1527 | 1.9263e-13 | 80.8749 | -208.0277 | 23.4324 | -231.46 | 7.1449e-24
30127125 | -160 | -163.5 | -127.1527 | 1.9263e-13 | 80.8807 | -208.0334 | 23.4311 | -231.4646 | 7.1374e-24
30131437.5 | -160 | -163.5 | -127.1527 | 1.9263e-13 | 80.8865 | -208.0392 | 23.4299 | -231.4691 | 7.1299e-24
30135750 | -160 | -163.5 | -127.1527 | 1.9263e-13 | 80.8923 | -208.045 | 23.4287 | -231.4737 | 7.1225e-24
30140062.5 | -160 | -163.5 | -127.1527 | 1.9263e-13 | 80.8981 | -208.0508 | 23.4274 | -231.4782 | 7.115e-24
30144375 | -160 | -163.5 | -127.1527 | 1.9263e-13 | 80.9039 | -208.0566 | 23.4262 | -231.4828 | 7.1076e-24
30148687.5 | -160 | -163.5 | -127.1527 | 1.9263e-13 | 80.9097 | -208.0624 | 23.4249 | -231.4873 | 7.1002e-24
30153000 | -160 | -163.5 | -127.1527 | 1.9263e-13 | 80.9155 | -208.0682 | 23.4237 | -231.4919 | 7.0927e-24
30157312.5 | -160 | -163.5 | -127.1527 | 1.9263e-13 | 80.9212 | -208.074 | 23.4224 | -231.4964 | 7.0853e-24
30161625 | -160 | -163.5 | -127.1527 | 1.9263e-13 | 80.927 | -208.0797 | 23.4212 | -231.5009 | 7.0779e-24
30165937.5 | -160 | -163.5 | -127.1527 | 1.9263e-13 | 80.9328 | -208.0855 | 23.42 | -231.5055 | 7.0705e-24
30170250 | -160 | -163.5 | -127.1527 | 1.9263e-13 | 80.9386 | -208.0913 | 23.4187 | -231.51 | 7.0631e-24
30174562.5 | -160 | -163.5 | -127.1527 | 1.9263e-13 | 80.9444 | -208.0971 | 23.4175 | -231.5146 | 7.0557e-24
30178875 | -160 | -163.5 | -127.1527 | 1.9263e-13 | 80.9502 | -208.1029 | 23.4162 | -231.5191 | 7.0484e-24
30183187.5 | -160 | -163.5 | -127.1527 | 1.9263e-13 | 80.956 | -208.1087 | 23.415 | -231.5237 | 7.041e-24
30187500 | -160 | -163.5 | -127.1527 | 1.9263e-13 | 80.9617 | -208.1144 | 23.4138 | -231.5282 | 7.0336e-24
30191812.5 | -160 | -163.5 | -127.1527 | 1.9263e-13 | 80.9675 | -208.1202 | 23.4125 | -231.5327 | 7.0263e-24
30196125 | -160 | -163.5 | -127.1527 | 1.9263e-13 | 80.9733 | -208.126 | 23.4113 | -231.5373 | 7.0189e-24
30200437.5 | -160 | -163.5 | -127.1527 | 1.9263e-13 | 80.9791 | -208.1318 | 23.41 | -231.5418 | 7.0116e-24
30204750 | -160 | -163.5 | -127.1527 | 1.9263e-13 | 80.9849 | -208.1376 | 23.4088 | -231.5464 | 7.0043e-24
30209062.5 | -160 | -163.5 | -127.1527 | 1.9263e-13 | 80.9906 | -208.1434 | 23.4076 | -231.5509 | 6.997e-24
30213375 | -160 | -163.5 | -127.1527 | 1.9263e-13 | 80.9964 | -208.1491 | 23.4063 | -231.5555 | 6.9896e-24
30217687.5 | -160 | -163.5 | -127.1527 | 1.9263e-13 | 81.0022 | -208.1549 | 23.4051 | -231.56 | 6.9823e-24
30222000 | -160 | -163.5 | -127.1527 | 1.9263e-13 | 81.008 | -208.1607 | 23.4038 | -231.5645 | 6.975e-24
30226312.5 | -160 | -163.5 | -127.1527 | 1.9263e-13 | 81.0138 | -208.1665 | 23.4026 | -231.5691 | 6.9678e-24
30230625 | -160 | -163.5 | -127.1527 | 1.9263e-13 | 81.0195 | -208.1723 | 23.4014 | -231.5736 | 6.9605e-24
30234937.5 | -160 | -163.5 | -127.1527 | 1.9263e-13 | 81.0253 | -208.178 | 23.4001 | -231.5782 | 6.9532e-24
30239250 | -160 | -163.5 | -127.1527 | 1.9263e-13 | 81.0311 | -208.1838 | 23.3989 | -231.5827 | 6.9459e-24
30243562.5 | -160 | -163.5 | -127.1527 | 1.9263e-13 | 81.0369 | -208.1896 | 23.3976 | -231.5872 | 6.9387e-24
30247875 | -160 | -163.5 | -127.1527 | 1.9263e-13 | 81.0427 | -208.1954 | 23.3964 | -231.5918 | 6.9314e-24
30252187.5 | -160 | -163.5 | -127.1527 | 1.9263e-13 | 81.0484 | -208.2011 | 23.3952 | -231.5963 | 6.9242e-24
30256500 | -160 | -163.5 | -127.1527 | 1.9263e-13 | 81.0542 | -208.2069 | 23.3939 | -231.6008 | 6.917e-24
30260812.5 | -160 | -163.5 | -127.1527 | 1.9263e-13 | 81.06 | -208.2127 | 23.3927 | -231.6054 | 6.9097e-24
30265125 | -160 | -163.5 | -127.1527 | 1.9263e-13 | 81.0658 | -208.2185 | 23.3915 | -231.6099 | 6.9025e-24
30269437.5 | -160 | -163.5 | -127.1527 | 1.9263e-13 | 81.0715 | -208.2242 | 23.3902 | -231.6145 | 6.8953e-24
30273750 | -160 | -163.5 | -127.1527 | 1.9263e-13 | 81.0773 | -208.23 | 23.389 | -231.619 | 6.8881e-24
30278062.5 | -160 | -163.5 | -127.1527 | 1.9263e-13 | 81.0831 | -208.2358 | 23.3877 | -231.6235 | 6.8809e-24
30282375 | -160 | -163.5 | -127.1527 | 1.9263e-13 | 81.0889 | -208.2416 | 23.3865 | -231.6281 | 6.8737e-24
30286687.5 | -160 | -163.5 | -127.1527 | 1.9263e-13 | 81.0946 | -208.2473 | 23.3853 | -231.6326 | 6.8666e-24
30291000 | -160 | -163.5 | -127.1527 | 1.9263e-13 | 81.1004 | -208.2531 | 23.384 | -231.6371 | 6.8594e-24
30295312.5 | -160 | -163.5 | -127.1527 | 1.9263e-13 | 81.1062 | -208.2589 | 23.3828 | -231.6417 | 6.8522e-24
30299625 | -160 | -163.5 | -127.1527 | 1.9263e-13 | 81.112 | -208.2647 | 23.3816 | -231.6462 | 6.8451e-24
30303937.5 | -160 | -163.5 | -127.1527 | 1.9263e-13 | 81.1177 | -208.2704 | 23.3803 | -231.6508 | 6.8379e-24
30308250 | -160 | -163.5 | -127.1527 | 1.9263e-13 | 81.1235 | -208.2762 | 23.3791 | -231.6553 | 6.8308e-24
30312562.5 | -160 | -163.5 | -127.1527 | 1.9263e-13 | 81.1293 | -208.282 | 23.3778 | -231.6598 | 6.8237e-24
30316875 | -160 | -163.5 | -127.1527 | 1.9263e-13 | 81.135 | -208.2878 | 23.3766 | -231.6644 | 6.8165e-24
30321187.5 | -160 | -163.5 | -127.1527 | 1.9263e-13 | 81.1408 | -208.2935 | 23.3754 | -231.6689 | 6.8094e-24
30325500 | -160 | -163.5 | -127.1527 | 1.9263e-13 | 81.1466 | -208.2993 | 23.3741 | -231.6734 | 6.8023e-24
30329812.5 | -160 | -163.5 | -127.1527 | 1.9263e-13 | 81.1524 | -208.3051 | 23.3729 | -231.678 | 6.7952e-24
30334125 | -160 | -163.5 | -127.1527 | 1.9263e-13 | 81.1581 | -208.3108 | 23.3717 | -231.6825 | 6.7881e-24
30338437.5 | -160 | -163.5 | -127.1527 | 1.9263e-13 | 81.1639 | -208.3166 | 23.3704 | -231.687 | 6.781e-24
30342750 | -160 | -163.5 | -127.1527 | 1.9263e-13 | 81.1697 | -208.3224 | 23.3692 | -231.6916 | 6.774e-24
30347062.5 | -160 | -163.5 | -127.1527 | 1.9263e-13 | 81.1754 | -208.3281 | 23.368 | -231.6961 | 6.7669e-24
30351375 | -160 | -163.5 | -127.1527 | 1.9263e-13 | 81.1812 | -208.3339 | 23.3667 | -231.7006 | 6.7598e-24
30355687.5 | -160 | -163.5 | -127.1527 | 1.9263e-13 | 81.187 | -208.3397 | 23.3655 | -231.7052 | 6.7528e-24
30360000 | -160 | -163.5 | -127.1527 | 1.9263e-13 | 81.1927 | -208.3454 | 23.3643 | -231.7097 | 6.7457e-24
30364312.5 | -160 | -163.5 | -127.1527 | 1.9263e-13 | 81.1985 | -208.3512 | 23.363 | -231.7142 | 6.7387e-24
30368625 | -160 | -163.5 | -127.1527 | 1.9263e-13 | 81.2043 | -208.357 | 23.3618 | -231.7188 | 6.7317e-24
30372937.5 | -160 | -163.5 | -127.1527 | 1.9263e-13 | 81.21 | -208.3627 | 23.3606 | -231.7233 | 6.7247e-24
30377250 | -160 | -163.5 | -127.1527 | 1.9263e-13 | 81.2158 | -208.3685 | 23.3593 | -231.7278 | 6.7176e-24
30381562.5 | -160 | -163.5 | -127.1527 | 1.9263e-13 | 81.2216 | -208.3743 | 23.3581 | -231.7324 | 6.7106e-24
30385875 | -160 | -163.5 | -127.1527 | 1.9263e-13 | 81.2273 | -208.38 | 23.3569 | -231.7369 | 6.7036e-24
30390187.5 | -160 | -163.5 | -127.1527 | 1.9263e-13 | 81.2331 | -208.3858 | 23.3556 | -231.7414 | 6.6967e-24
30394500 | -160 | -163.5 | -127.1527 | 1.9263e-13 | 81.2388 | -208.3916 | 23.3544 | -231.746 | 6.6897e-24
30398812.5 | -160 | -163.5 | -127.1527 | 1.9263e-13 | 81.2446 | -208.3973 | 23.3532 | -231.7505 | 6.6827e-24
30403125 | -160 | -163.5 | -127.1527 | 1.9263e-13 | 81.2504 | -208.4031 | 23.3519 | -231.755 | 6.6757e-24
30407437.5 | -160 | -163.5 | -127.1527 | 1.9263e-13 | 81.2561 | -208.4088 | 23.3507 | -231.7595 | 6.6688e-24
30411750 | -160 | -163.5 | -127.1527 | 1.9263e-13 | 81.2619 | -208.4146 | 23.3495 | -231.7641 | 6.6618e-24
30416062.5 | -160 | -163.5 | -127.1527 | 1.9263e-13 | 81.2677 | -208.4204 | 23.3482 | -231.7686 | 6.6549e-24
30420375 | -160 | -163.5 | -127.1527 | 1.9263e-13 | 81.2734 | -208.4261 | 23.347 | -231.7731 | 6.6479e-24
30424687.5 | -160 | -163.5 | -127.1527 | 1.9263e-13 | 81.2792 | -208.4319 | 23.3458 | -231.7777 | 6.641e-24
30429000 | -160 | -163.5 | -127.1527 | 1.9263e-13 | 81.2849 | -208.4376 | 23.3445 | -231.7822 | 6.6341e-24
30433312.5 | -160 | -163.5 | -127.1527 | 1.9263e-13 | 81.2907 | -208.4434 | 23.3433 | -231.7867 | 6.6272e-24
30437625 | -160 | -163.5 | -127.1527 | 1.9263e-13 | 81.2965 | -208.4492 | 23.3421 | -231.7913 | 6.6203e-24
30441937.5 | -160 | -163.5 | -127.1527 | 1.9263e-13 | 81.3022 | -208.4549 | 23.3409 | -231.7958 | 6.6134e-24
30446250 | -160 | -163.5 | -127.1527 | 1.9263e-13 | 81.308 | -208.4607 | 23.3396 | -231.8003 | 6.6065e-24
30450562.5 | -160 | -163.5 | -127.1527 | 1.9263e-13 | 81.3137 | -208.4664 | 23.3384 | -231.8048 | 6.5996e-24
30454875 | -160 | -163.5 | -127.1527 | 1.9263e-13 | 81.3195 | -208.4722 | 23.3372 | -231.8094 | 6.5927e-24
30459187.5 | -160 | -163.5 | -127.1527 | 1.9263e-13 | 81.3252 | -208.478 | 23.3359 | -231.8139 | 6.5858e-24
30463500 | -160 | -163.5 | -127.1527 | 1.9263e-13 | 81.331 | -208.4837 | 23.3347 | -231.8184 | 6.579e-24
30467812.5 | -160 | -163.5 | -127.1527 | 1.9263e-13 | 81.3368 | -208.4895 | 23.3335 | -231.8229 | 6.5721e-24
30472125 | -160 | -163.5 | -127.1527 | 1.9263e-13 | 81.3425 | -208.4952 | 23.3322 | -231.8275 | 6.5653e-24
30476437.5 | -160 | -163.5 | -127.1527 | 1.9263e-13 | 81.3483 | -208.501 | 23.331 | -231.832 | 6.5584e-24
30480750 | -160 | -163.5 | -127.1527 | 1.9263e-13 | 81.354 | -208.5067 | 23.3298 | -231.8365 | 6.5516e-24
30485062.5 | -160 | -163.5 | -127.1527 | 1.9263e-13 | 81.3598 | -208.5125 | 23.3286 | -231.8411 | 6.5448e-24
30489375 | -160 | -163.5 | -127.1527 | 1.9263e-13 | 81.3655 | -208.5182 | 23.3273 | -231.8456 | 6.538e-24
30493687.5 | -160 | -163.5 | -127.1527 | 1.9263e-13 | 81.3713 | -208.524 | 23.3261 | -231.8501 | 6.5312e-24
30498000 | -160 | -163.5 | -127.1527 | 1.9263e-13 | 81.377 | -208.5298 | 23.3249 | -231.8546 | 6.5243e-24
30502312.5 | -160 | -163.5 | -127.1527 | 1.9263e-13 | 81.3828 | -208.5355 | 23.3236 | -231.8592 | 6.5176e-24
30506625 | -160 | -163.5 | -127.1527 | 1.9263e-13 | 81.3886 | -208.5413 | 23.3224 | -231.8637 | 6.5108e-24
30510937.5 | -160 | -163.5 | -127.1527 | 1.9263e-13 | 81.3943 | -208.547 | 23.3212 | -231.8682 | 6.504e-24
30515250 | -160 | -163.5 | -127.1527 | 1.9263e-13 | 81.4001 | -208.5528 | 23.32 | -231.8727 | 6.4972e-24
30519562.5 | -160 | -163.5 | -127.1527 | 1.9263e-13 | 81.4058 | -208.5585 | 23.3187 | -231.8773 | 6.4905e-24
30523875 | -160 | -163.5 | -127.1527 | 1.9263e-13 | 81.4116 | -208.5643 | 23.3175 | -231.8818 | 6.4837e-24
30528187.5 | -160 | -163.5 | -127.1527 | 1.9263e-13 | 81.4173 | -208.57 | 23.3163 | -231.8863 | 6.4769e-24
30532500 | -160 | -163.5 | -127.1527 | 1.9263e-13 | 81.4231 | -208.5758 | 23.3151 | -231.8908 | 6.4702e-24
30536812.5 | -160 | -163.5 | -127.1527 | 1.9263e-13 | 81.4288 | -208.5815 | 23.3138 | -231.8953 | 6.4635e-24
30541125 | -160 | -163.5 | -127.1527 | 1.9263e-13 | 81.4346 | -208.5873 | 23.3126 | -231.8999 | 6.4567e-24
30545437.5 | -160 | -163.5 | -127.1527 | 1.9263e-13 | 81.4403 | -208.593 | 23.3114 | -231.9044 | 6.45e-24
30549750 | -160 | -163.5 | -127.1527 | 1.9263e-13 | 81.4461 | -208.5988 | 23.3101 | -231.9089 | 6.4433e-24
30554062.5 | -160 | -163.5 | -127.1527 | 1.9263e-13 | 81.4518 | -208.6045 | 23.3089 | -231.9134 | 6.4366e-24
30558375 | -160 | -163.5 | -127.1527 | 1.9263e-13 | 81.4576 | -208.6103 | 23.3077 | -231.918 | 6.4299e-24
30562687.5 | -160 | -163.5 | -127.1527 | 1.9263e-13 | 81.4633 | -208.616 | 23.3065 | -231.9225 | 6.4232e-24
30567000 | -160 | -163.5 | -127.1527 | 1.9263e-13 | 81.4691 | -208.6218 | 23.3052 | -231.927 | 6.4165e-24
30571312.5 | -160 | -163.5 | -127.1527 | 1.9263e-13 | 81.4748 | -208.6275 | 23.304 | -231.9315 | 6.4098e-24
30575625 | -160 | -163.5 | -127.1527 | 1.9263e-13 | 81.4805 | -208.6333 | 23.3028 | -231.936 | 6.4032e-24
30579937.5 | -160 | -163.5 | -127.1527 | 1.9263e-13 | 81.4863 | -208.639 | 23.3016 | -231.9406 | 6.3965e-24
30584250 | -160 | -163.5 | -127.1527 | 1.9263e-13 | 81.492 | -208.6447 | 23.3003 | -231.9451 | 6.3899e-24
30588562.5 | -160 | -163.5 | -127.1527 | 1.9263e-13 | 81.4978 | -208.6505 | 23.2991 | -231.9496 | 6.3832e-24
30592875 | -160 | -163.5 | -127.1527 | 1.9263e-13 | 81.5035 | -208.6562 | 23.2979 | -231.9541 | 6.3766e-24
30597187.5 | -160 | -163.5 | -127.1527 | 1.9263e-13 | 81.5093 | -208.662 | 23.2967 | -231.9586 | 6.3699e-24
30601500 | -160 | -163.5 | -127.1527 | 1.9263e-13 | 81.515 | -208.6677 | 23.2954 | -231.9632 | 6.3633e-24
30605812.5 | -160 | -163.5 | -127.1527 | 1.9263e-13 | 81.5208 | -208.6735 | 23.2942 | -231.9677 | 6.3567e-24
30610125 | -160 | -163.5 | -127.1527 | 1.9263e-13 | 81.5265 | -208.6792 | 23.293 | -231.9722 | 6.3501e-24
30614437.5 | -160 | -163.5 | -127.1527 | 1.9263e-13 | 81.5322 | -208.685 | 23.2918 | -231.9767 | 6.3435e-24
30618750 | -160 | -163.5 | -127.1527 | 1.9263e-13 | 81.538 | -208.6907 | 23.2906 | -231.9812 | 6.3369e-24
30623062.5 | -160 | -163.5 | -127.1527 | 1.9263e-13 | 81.5437 | -208.6964 | 23.2893 | -231.9858 | 6.3303e-24
30627375 | -160 | -163.5 | -127.1527 | 1.9263e-13 | 81.5495 | -208.7022 | 23.2881 | -231.9903 | 6.3237e-24
30631687.5 | -160 | -163.5 | -127.1527 | 1.9263e-13 | 81.5552 | -208.7079 | 23.2869 | -231.9948 | 6.3171e-24
30636000 | -160 | -163.5 | -127.1527 | 1.9263e-13 | 81.5609 | -208.7137 | 23.2857 | -231.9993 | 6.3106e-24
30640312.5 | -160 | -163.5 | -127.1527 | 1.9263e-13 | 81.5667 | -208.7194 | 23.2844 | -232.0038 | 6.304e-24
30644625 | -160 | -163.5 | -127.1527 | 1.9263e-13 | 81.5724 | -208.7251 | 23.2832 | -232.0084 | 6.2974e-24
30648937.5 | -160 | -163.5 | -127.1527 | 1.9263e-13 | 81.5782 | -208.7309 | 23.282 | -232.0129 | 6.2909e-24
30653250 | -160 | -163.5 | -127.1527 | 1.9263e-13 | 81.5839 | -208.7366 | 23.2808 | -232.0174 | 6.2844e-24
30657562.5 | -160 | -163.5 | -127.1527 | 1.9263e-13 | 81.5896 | -208.7424 | 23.2795 | -232.0219 | 6.2778e-24
30661875 | -160 | -163.5 | -127.1527 | 1.9263e-13 | 81.5954 | -208.7481 | 23.2783 | -232.0264 | 6.2713e-24
30666187.5 | -160 | -163.5 | -127.1527 | 1.9263e-13 | 81.6011 | -208.7538 | 23.2771 | -232.0309 | 6.2648e-24
30670500 | -160 | -163.5 | -127.1527 | 1.9263e-13 | 81.6069 | -208.7596 | 23.2759 | -232.0355 | 6.2583e-24
30674812.5 | -160 | -163.5 | -127.1527 | 1.9263e-13 | 81.6126 | -208.7653 | 23.2747 | -232.04 | 6.2518e-24
30679125 | -160 | -163.5 | -127.1527 | 1.9263e-13 | 81.6183 | -208.771 | 23.2734 | -232.0445 | 6.2453e-24
30683437.5 | -160 | -163.5 | -127.1527 | 1.9263e-13 | 81.6241 | -208.7768 | 23.2722 | -232.049 | 6.2388e-24
30687750 | -160 | -163.5 | -127.1527 | 1.9263e-13 | 81.6298 | -208.7825 | 23.271 | -232.0535 | 6.2323e-24
30692062.5 | -160 | -163.5 | -127.1527 | 1.9263e-13 | 81.6355 | -208.7883 | 23.2698 | -232.058 | 6.2258e-24
30696375 | -160 | -163.5 | -127.1527 | 1.9263e-13 | 81.6413 | -208.794 | 23.2686 | -232.0625 | 6.2194e-24
30700687.5 | -160 | -163.5 | -127.1527 | 1.9263e-13 | 81.647 | -208.7997 | 23.2673 | -232.0671 | 6.2129e-24
30705000 | -160 | -163.5 | -127.1527 | 1.9263e-13 | 81.6527 | -208.8055 | 23.2661 | -232.0716 | 6.2064e-24
30709312.5 | -160 | -163.5 | -127.1527 | 1.9263e-13 | 81.6585 | -208.8112 | 23.2649 | -232.0761 | 6.2e-24
30713625 | -160 | -163.5 | -127.1527 | 1.9263e-13 | 81.6642 | -208.8169 | 23.2637 | -232.0806 | 6.1936e-24
30717937.5 | -160 | -163.5 | -127.1527 | 1.9263e-13 | 81.6699 | -208.8227 | 23.2625 | -232.0851 | 6.1871e-24
30722250 | -160 | -163.5 | -127.1527 | 1.9263e-13 | 81.6757 | -208.8284 | 23.2612 | -232.0896 | 6.1807e-24
30726562.5 | -160 | -163.5 | -127.1527 | 1.9263e-13 | 81.6814 | -208.8341 | 23.26 | -232.0941 | 6.1743e-24
30730875 | -160 | -163.5 | -127.1527 | 1.9263e-13 | 81.6871 | -208.8399 | 23.2588 | -232.0987 | 6.1679e-24
30735187.5 | -160 | -163.5 | -127.1527 | 1.9263e-13 | 81.6929 | -208.8456 | 23.2576 | -232.1032 | 6.1615e-24
30739500 | -160 | -163.5 | -127.1527 | 1.9263e-13 | 81.6986 | -208.8513 | 23.2564 | -232.1077 | 6.1551e-24
30743812.5 | -160 | -163.5 | -127.1527 | 1.9263e-13 | 81.7043 | -208.857 | 23.2551 | -232.1122 | 6.1487e-24
30748125 | -160 | -163.5 | -127.1527 | 1.9263e-13 | 81.7101 | -208.8628 | 23.2539 | -232.1167 | 6.1423e-24
30752437.5 | -160 | -163.5 | -127.1527 | 1.9263e-13 | 81.7158 | -208.8685 | 23.2527 | -232.1212 | 6.1359e-24
30756750 | -160 | -163.5 | -127.1527 | 1.9263e-13 | 81.7215 | -208.8742 | 23.2515 | -232.1257 | 6.1295e-24
30761062.5 | -160 | -163.5 | -127.1527 | 1.9263e-13 | 81.7273 | -208.88 | 23.2503 | -232.1302 | 6.1232e-24
30765375 | -160 | -163.5 | -127.1527 | 1.9263e-13 | 81.733 | -208.8857 | 23.2491 | -232.1347 | 6.1168e-24
30769687.5 | -160 | -163.5 | -127.1527 | 1.9263e-13 | 81.7387 | -208.8914 | 23.2478 | -232.1393 | 6.1105e-24
30774000 | -160 | -163.5 | -127.1527 | 1.9263e-13 | 81.7444 | -208.8971 | 23.2466 | -232.1438 | 6.1041e-24
30778312.5 | -160 | -163.5 | -127.1527 | 1.9263e-13 | 81.7502 | -208.9029 | 23.2454 | -232.1483 | 6.0978e-24
30782625 | -160 | -163.5 | -127.1527 | 1.9263e-13 | 81.7559 | -208.9086 | 23.2442 | -232.1528 | 6.0915e-24
30786937.5 | -160 | -163.5 | -127.1527 | 1.9263e-13 | 81.7616 | -208.9143 | 23.243 | -232.1573 | 6.0851e-24
30791250 | -160 | -163.5 | -127.1527 | 1.9263e-13 | 81.7673 | -208.9201 | 23.2418 | -232.1618 | 6.0788e-24
30795562.5 | -160 | -163.5 | -127.1527 | 1.9263e-13 | 81.7731 | -208.9258 | 23.2405 | -232.1663 | 6.0725e-24
30799875 | -160 | -163.5 | -127.1527 | 1.9263e-13 | 81.7788 | -208.9315 | 23.2393 | -232.1708 | 6.0662e-24
30804187.5 | -160 | -163.5 | -127.1527 | 1.9263e-13 | 81.7845 | -208.9372 | 23.2381 | -232.1753 | 6.0599e-24
30808500 | -160 | -163.5 | -127.1527 | 1.9263e-13 | 81.7902 | -208.943 | 23.2369 | -232.1798 | 6.0536e-24
30812812.5 | -160 | -163.5 | -127.1527 | 1.9263e-13 | 81.796 | -208.9487 | 23.2357 | -232.1844 | 6.0473e-24
30817125 | -160 | -163.5 | -127.1527 | 1.9263e-13 | 81.8017 | -208.9544 | 23.2345 | -232.1889 | 6.0411e-24
30821437.5 | -160 | -163.5 | -127.1527 | 1.9263e-13 | 81.8074 | -208.9601 | 23.2332 | -232.1934 | 6.0348e-24
30825750 | -160 | -163.5 | -127.1527 | 1.9263e-13 | 81.8131 | -208.9659 | 23.232 | -232.1979 | 6.0285e-24
30830062.5 | -160 | -163.5 | -127.1527 | 1.9263e-13 | 81.8189 | -208.9716 | 23.2308 | -232.2024 | 6.0223e-24
30834375 | -160 | -163.5 | -127.1527 | 1.9263e-13 | 81.8246 | -208.9773 | 23.2296 | -232.2069 | 6.016e-24
30838687.5 | -160 | -163.5 | -127.1527 | 1.9263e-13 | 81.8303 | -208.983 | 23.2284 | -232.2114 | 6.0098e-24
30843000 | -160 | -163.5 | -127.1527 | 1.9263e-13 | 81.836 | -208.9887 | 23.2272 | -232.2159 | 6.0036e-24
30847312.5 | -160 | -163.5 | -127.1527 | 1.9263e-13 | 81.8418 | -208.9945 | 23.226 | -232.2204 | 5.9973e-24
30851625 | -160 | -163.5 | -127.1527 | 1.9263e-13 | 81.8475 | -209.0002 | 23.2247 | -232.2249 | 5.9911e-24
30855937.5 | -160 | -163.5 | -127.1527 | 1.9263e-13 | 81.8532 | -209.0059 | 23.2235 | -232.2294 | 5.9849e-24
30860250 | -160 | -163.5 | -127.1527 | 1.9263e-13 | 81.8589 | -209.0116 | 23.2223 | -232.2339 | 5.9787e-24
30864562.5 | -160 | -163.5 | -127.1527 | 1.9263e-13 | 81.8646 | -209.0173 | 23.2211 | -232.2384 | 5.9725e-24
30868875 | -160 | -163.5 | -127.1527 | 1.9263e-13 | 81.8703 | -209.0231 | 23.2199 | -232.2429 | 5.9663e-24
30873187.5 | -160 | -163.5 | -127.1527 | 1.9263e-13 | 81.8761 | -209.0288 | 23.2187 | -232.2474 | 5.9601e-24
30877500 | -160 | -163.5 | -127.1527 | 1.9263e-13 | 81.8818 | -209.0345 | 23.2175 | -232.252 | 5.9539e-24
30881812.5 | -160 | -163.5 | -127.1527 | 1.9263e-13 | 81.8875 | -209.0402 | 23.2162 | -232.2565 | 5.9478e-24
30886125 | -160 | -163.5 | -127.1527 | 1.9263e-13 | 81.8932 | -209.0459 | 23.215 | -232.261 | 5.9416e-24
30890437.5 | -160 | -163.5 | -127.1527 | 1.9263e-13 | 81.8989 | -209.0516 | 23.2138 | -232.2655 | 5.9354e-24
30894750 | -160 | -163.5 | -127.1527 | 1.9263e-13 | 81.9047 | -209.0574 | 23.2126 | -232.27 | 5.9293e-24
30899062.5 | -160 | -163.5 | -127.1527 | 1.9263e-13 | 81.9104 | -209.0631 | 23.2114 | -232.2745 | 5.9231e-24
30903375 | -160 | -163.5 | -127.1527 | 1.9263e-13 | 81.9161 | -209.0688 | 23.2102 | -232.279 | 5.917e-24
30907687.5 | -160 | -163.5 | -127.1527 | 1.9263e-13 | 81.9218 | -209.0745 | 23.209 | -232.2835 | 5.9109e-24
30912000 | -160 | -163.5 | -127.1527 | 1.9263e-13 | 81.9275 | -209.0802 | 23.2078 | -232.288 | 5.9048e-24
30916312.5 | -160 | -163.5 | -127.1527 | 1.9263e-13 | 81.9332 | -209.0859 | 23.2065 | -232.2925 | 5.8986e-24
30920625 | -160 | -163.5 | -127.1527 | 1.9263e-13 | 81.9389 | -209.0917 | 23.2053 | -232.297 | 5.8925e-24
30924937.5 | -160 | -163.5 | -127.1527 | 1.9263e-13 | 81.9447 | -209.0974 | 23.2041 | -232.3015 | 5.8864e-24
30929250 | -160 | -163.5 | -127.1527 | 1.9263e-13 | 81.9504 | -209.1031 | 23.2029 | -232.306 | 5.8803e-24
30933562.5 | -160 | -163.5 | -127.1527 | 1.9263e-13 | 81.9561 | -209.1088 | 23.2017 | -232.3105 | 5.8742e-24
30937875 | -160 | -163.5 | -127.1527 | 1.9263e-13 | 81.9618 | -209.1145 | 23.2005 | -232.315 | 5.8681e-24
30942187.5 | -160 | -163.5 | -127.1527 | 1.9263e-13 | 81.9675 | -209.1202 | 23.1993 | -232.3195 | 5.8621e-24
30946500 | -160 | -163.5 | -127.1527 | 1.9263e-13 | 81.9732 | -209.1259 | 23.1981 | -232.324 | 5.856e-24
30950812.5 | -160 | -163.5 | -127.1527 | 1.9263e-13 | 81.9789 | -209.1316 | 23.1969 | -232.3285 | 5.8499e-24
30955125 | -160 | -163.5 | -127.1527 | 1.9263e-13 | 81.9846 | -209.1374 | 23.1956 | -232.333 | 5.8439e-24
30959437.5 | -160 | -163.5 | -127.1527 | 1.9263e-13 | 81.9904 | -209.1431 | 23.1944 | -232.3375 | 5.8378e-24
30963750 | -160 | -163.5 | -127.1527 | 1.9263e-13 | 81.9961 | -209.1488 | 23.1932 | -232.342 | 5.8318e-24
30968062.5 | -160 | -163.5 | -127.1527 | 1.9263e-13 | 82.0018 | -209.1545 | 23.192 | -232.3465 | 5.8257e-24
30972375 | -160 | -163.5 | -127.1527 | 1.9263e-13 | 82.0075 | -209.1602 | 23.1908 | -232.351 | 5.8197e-24
30976687.5 | -160 | -163.5 | -127.1527 | 1.9263e-13 | 82.0132 | -209.1659 | 23.1896 | -232.3555 | 5.8137e-24
30981000 | -160 | -163.5 | -127.1527 | 1.9263e-13 | 82.0189 | -209.1716 | 23.1884 | -232.36 | 5.8076e-24
30985312.5 | -160 | -163.5 | -127.1527 | 1.9263e-13 | 82.0246 | -209.1773 | 23.1872 | -232.3645 | 5.8016e-24
30989625 | -160 | -163.5 | -127.1527 | 1.9263e-13 | 82.0303 | -209.183 | 23.186 | -232.369 | 5.7956e-24
30993937.5 | -160 | -163.5 | -127.1527 | 1.9263e-13 | 82.036 | -209.1887 | 23.1848 | -232.3735 | 5.7896e-24
30998250 | -160 | -163.5 | -127.1527 | 1.9263e-13 | 82.0417 | -209.1944 | 23.1836 | -232.378 | 5.7836e-24
31002562.5 | -160 | -163.5 | -127.1527 | 1.9263e-13 | 82.0474 | -209.2001 | 23.1823 | -232.3825 | 5.7776e-24
31006875 | -160 | -163.5 | -127.1527 | 1.9263e-13 | 82.0531 | -209.2059 | 23.1811 | -232.387 | 5.7717e-24
31011187.5 | -160 | -163.5 | -127.1527 | 1.9263e-13 | 82.0589 | -209.2116 | 23.1799 | -232.3915 | 5.7657e-24
31015500 | -160 | -163.5 | -127.1527 | 1.9263e-13 | 82.0646 | -209.2173 | 23.1787 | -232.396 | 5.7597e-24
31019812.5 | -160 | -163.5 | -127.1527 | 1.9263e-13 | 82.0703 | -209.223 | 23.1775 | -232.4005 | 5.7538e-24
31024125 | -160 | -163.5 | -127.1527 | 1.9263e-13 | 82.076 | -209.2287 | 23.1763 | -232.405 | 5.7478e-24
31028437.5 | -160 | -163.5 | -127.1527 | 1.9263e-13 | 82.0817 | -209.2344 | 23.1751 | -232.4095 | 5.7418e-24
31032750 | -160 | -163.5 | -127.1527 | 1.9263e-13 | 82.0874 | -209.2401 | 23.1739 | -232.414 | 5.7359e-24
31037062.5 | -160 | -163.5 | -127.1527 | 1.9263e-13 | 82.0931 | -209.2458 | 23.1727 | -232.4185 | 5.73e-24
31041375 | -160 | -163.5 | -127.1527 | 1.9263e-13 | 82.0988 | -209.2515 | 23.1715 | -232.423 | 5.724e-24
31045687.5 | -160 | -163.5 | -127.1527 | 1.9263e-13 | 82.1045 | -209.2572 | 23.1703 | -232.4275 | 5.7181e-24
31050000 | -160 | -163.5 | -127.1527 | 1.9263e-13 | 82.1102 | -209.2629 | 23.1691 | -232.432 | 5.7122e-24
31054312.5 | -160 | -163.5 | -127.1527 | 1.9263e-13 | 82.1159 | -209.2686 | 23.1679 | -232.4365 | 5.7063e-24
31058625 | -160 | -163.5 | -127.1527 | 1.9263e-13 | 82.1216 | -209.2743 | 23.1667 | -232.441 | 5.7004e-24
31062937.5 | -160 | -163.5 | -127.1527 | 1.9263e-13 | 82.1273 | -209.28 | 23.1654 | -232.4455 | 5.6945e-24
31067250 | -160 | -163.5 | -127.1527 | 1.9263e-13 | 82.133 | -209.2857 | 23.1642 | -232.4499 | 5.6886e-24
31071562.5 | -160 | -163.5 | -127.1527 | 1.9263e-13 | 82.1387 | -209.2914 | 23.163 | -232.4544 | 5.6827e-24
31075875 | -160 | -163.5 | -127.1527 | 1.9263e-13 | 82.1444 | -209.2971 | 23.1618 | -232.4589 | 5.6768e-24
31080187.5 | -160 | -163.5 | -127.1527 | 1.9263e-13 | 82.1501 | -209.3028 | 23.1606 | -232.4634 | 5.671e-24
31084500 | -160 | -163.5 | -127.1527 | 1.9263e-13 | 82.1558 | -209.3085 | 23.1594 | -232.4679 | 5.6651e-24
31088812.5 | -160 | -163.5 | -127.1527 | 1.9263e-13 | 82.1615 | -209.3142 | 23.1582 | -232.4724 | 5.6592e-24
31093125 | -160 | -163.5 | -127.1527 | 1.9263e-13 | 82.1672 | -209.3199 | 23.157 | -232.4769 | 5.6534e-24
31097437.5 | -160 | -163.5 | -127.1527 | 1.9263e-13 | 82.1729 | -209.3256 | 23.1558 | -232.4814 | 5.6475e-24
31101750 | -160 | -163.5 | -127.1527 | 1.9263e-13 | 82.1786 | -209.3313 | 23.1546 | -232.4859 | 5.6417e-24
31106062.5 | -160 | -163.5 | -127.1527 | 1.9263e-13 | 82.1843 | -209.337 | 23.1534 | -232.4904 | 5.6359e-24
31110375 | -160 | -163.5 | -127.1527 | 1.9263e-13 | 82.19 | -209.3427 | 23.1522 | -232.4949 | 5.63e-24
31114687.5 | -160 | -163.5 | -127.1527 | 1.9263e-13 | 82.1957 | -209.3484 | 23.151 | -232.4994 | 5.6242e-24
31119000 | -160 | -163.5 | -127.1527 | 1.9263e-13 | 82.2014 | -209.3541 | 23.1498 | -232.5039 | 5.6184e-24
31123312.5 | -160 | -163.5 | -127.1527 | 1.9263e-13 | 82.2071 | -209.3598 | 23.1486 | -232.5084 | 5.6126e-24
31127625 | -160 | -163.5 | -127.1527 | 1.9263e-13 | 82.2128 | -209.3655 | 23.1474 | -232.5129 | 5.6068e-24
31131937.5 | -160 | -163.5 | -127.1527 | 1.9263e-13 | 82.2185 | -209.3712 | 23.1462 | -232.5173 | 5.601e-24
31136250 | -160 | -163.5 | -127.1527 | 1.9263e-13 | 82.2242 | -209.3769 | 23.145 | -232.5218 | 5.5952e-24
31140562.5 | -160 | -163.5 | -127.1527 | 1.9263e-13 | 82.2298 | -209.3826 | 23.1438 | -232.5263 | 5.5894e-24
31144875 | -160 | -163.5 | -127.1527 | 1.9263e-13 | 82.2355 | -209.3882 | 23.1426 | -232.5308 | 5.5837e-24
31149187.5 | -160 | -163.5 | -127.1527 | 1.9263e-13 | 82.2412 | -209.3939 | 23.1414 | -232.5353 | 5.5779e-24
31153500 | -160 | -163.5 | -127.1527 | 1.9263e-13 | 82.2469 | -209.3996 | 23.1402 | -232.5398 | 5.5721e-24
31157812.5 | -160 | -163.5 | -127.1527 | 1.9263e-13 | 82.2526 | -209.4053 | 23.139 | -232.5443 | 5.5664e-24
31162125 | -160 | -163.5 | -127.1527 | 1.9263e-13 | 82.2583 | -209.411 | 23.1378 | -232.5488 | 5.5606e-24
31166437.5 | -160 | -163.5 | -127.1527 | 1.9263e-13 | 82.264 | -209.4167 | 23.1366 | -232.5533 | 5.5549e-24
31170750 | -160 | -163.5 | -127.1527 | 1.9263e-13 | 82.2697 | -209.4224 | 23.1354 | -232.5578 | 5.5491e-24
31175062.5 | -160 | -163.5 | -127.1527 | 1.9263e-13 | 82.2754 | -209.4281 | 23.1342 | -232.5622 | 5.5434e-24
31179375 | -160 | -163.5 | -127.1527 | 1.9263e-13 | 82.2811 | -209.4338 | 23.133 | -232.5667 | 5.5377e-24
31183687.5 | -160 | -163.5 | -127.1527 | 1.9263e-13 | 82.2868 | -209.4395 | 23.1318 | -232.5712 | 5.5319e-24
31188000 | -160 | -163.5 | -127.1527 | 1.9263e-13 | 82.2925 | -209.4452 | 23.1305 | -232.5757 | 5.5262e-24
31192312.5 | -160 | -163.5 | -127.1527 | 1.9263e-13 | 82.2981 | -209.4509 | 23.1293 | -232.5802 | 5.5205e-24
31196625 | -160 | -163.5 | -127.1527 | 1.9263e-13 | 82.3038 | -209.4565 | 23.1281 | -232.5847 | 5.5148e-24
31200937.5 | -160 | -163.5 | -127.1527 | 1.9263e-13 | 82.3095 | -209.4622 | 23.1269 | -232.5892 | 5.5091e-24
31205250 | -160 | -163.5 | -127.1527 | 1.9263e-13 | 82.3152 | -209.4679 | 23.1257 | -232.5937 | 5.5034e-24
31209562.5 | -160 | -163.5 | -127.1527 | 1.9263e-13 | 82.3209 | -209.4736 | 23.1245 | -232.5982 | 5.4977e-24
31213875 | -160 | -163.5 | -127.1527 | 1.9263e-13 | 82.3266 | -209.4793 | 23.1233 | -232.6026 | 5.4921e-24
31218187.5 | -160 | -163.5 | -127.1527 | 1.9263e-13 | 82.3323 | -209.485 | 23.1221 | -232.6071 | 5.4864e-24
31222500 | -160 | -163.5 | -127.1527 | 1.9263e-13 | 82.338 | -209.4907 | 23.1209 | -232.6116 | 5.4807e-24
31226812.5 | -160 | -163.5 | -127.1527 | 1.9263e-13 | 82.3436 | -209.4964 | 23.1197 | -232.6161 | 5.4751e-24
31231125 | -160 | -163.5 | -127.1527 | 1.9263e-13 | 82.3493 | -209.502 | 23.1185 | -232.6206 | 5.4694e-24
31235437.5 | -160 | -163.5 | -127.1527 | 1.9263e-13 | 82.355 | -209.5077 | 23.1173 | -232.6251 | 5.4638e-24
31239750 | -160 | -163.5 | -127.1527 | 1.9263e-13 | 82.3607 | -209.5134 | 23.1161 | -232.6296 | 5.4581e-24
31244062.5 | -160 | -163.5 | -127.1527 | 1.9263e-13 | 82.3664 | -209.5191 | 23.1149 | -232.634 | 5.4525e-24
31248375 | -160 | -163.5 | -127.1527 | 1.9263e-13 | 82.3721 | -209.5248 | 23.1138 | -232.6385 | 5.4469e-24
31252687.5 | -160 | -163.5 | -127.1527 | 1.9263e-13 | 82.3778 | -209.5305 | 23.1126 | -232.643 | 5.4413e-24
31257000 | -160 | -163.5 | -127.1527 | 1.9263e-13 | 82.3834 | -209.5361 | 23.1114 | -232.6475 | 5.4356e-24
31261312.5 | -160 | -163.5 | -127.1527 | 1.9263e-13 | 82.3891 | -209.5418 | 23.1102 | -232.652 | 5.43e-24
31265625 | -160 | -163.5 | -127.1527 | 1.9263e-13 | 82.3948 | -209.5475 | 23.109 | -232.6565 | 5.4244e-24
31269937.5 | -160 | -163.5 | -127.1527 | 1.9263e-13 | 82.4005 | -209.5532 | 23.1078 | -232.661 | 5.4188e-24
31274250 | -160 | -163.5 | -127.1527 | 1.9263e-13 | 82.4062 | -209.5589 | 23.1066 | -232.6654 | 5.4132e-24
31278562.5 | -160 | -163.5 | -127.1527 | 1.9263e-13 | 82.4118 | -209.5646 | 23.1054 | -232.6699 | 5.4076e-24
31282875 | -160 | -163.5 | -127.1527 | 1.9263e-13 | 82.4175 | -209.5702 | 23.1042 | -232.6744 | 5.4021e-24
31287187.5 | -160 | -163.5 | -127.1527 | 1.9263e-13 | 82.4232 | -209.5759 | 23.103 | -232.6789 | 5.3965e-24
31291500 | -160 | -163.5 | -127.1527 | 1.9263e-13 | 82.4289 | -209.5816 | 23.1018 | -232.6834 | 5.3909e-24
31295812.5 | -160 | -163.5 | -127.1527 | 1.9263e-13 | 82.4346 | -209.5873 | 23.1006 | -232.6879 | 5.3854e-24
31300125 | -160 | -163.5 | -127.1527 | 1.9263e-13 | 82.4402 | -209.593 | 23.0994 | -232.6923 | 5.3798e-24
31304437.5 | -160 | -163.5 | -127.1527 | 1.9263e-13 | 82.4459 | -209.5986 | 23.0982 | -232.6968 | 5.3743e-24
31308750 | -160 | -163.5 | -127.1527 | 1.9263e-13 | 82.4516 | -209.6043 | 23.097 | -232.7013 | 5.3687e-24
31313062.5 | -160 | -163.5 | -127.1527 | 1.9263e-13 | 82.4573 | -209.61 | 23.0958 | -232.7058 | 5.3632e-24
31317375 | -160 | -163.5 | -127.1527 | 1.9263e-13 | 82.463 | -209.6157 | 23.0946 | -232.7103 | 5.3576e-24
31321687.5 | -160 | -163.5 | -127.1527 | 1.9263e-13 | 82.4686 | -209.6213 | 23.0934 | -232.7147 | 5.3521e-24
31326000 | -160 | -163.5 | -127.1527 | 1.9263e-13 | 82.4743 | -209.627 | 23.0922 | -232.7192 | 5.3466e-24
31330312.5 | -160 | -163.5 | -127.1527 | 1.9263e-13 | 82.48 | -209.6327 | 23.091 | -232.7237 | 5.3411e-24
31334625 | -160 | -163.5 | -127.1527 | 1.9263e-13 | 82.4857 | -209.6384 | 23.0898 | -232.7282 | 5.3356e-24
31338937.5 | -160 | -163.5 | -127.1527 | 1.9263e-13 | 82.4913 | -209.6441 | 23.0886 | -232.7327 | 5.3301e-24
31343250 | -160 | -163.5 | -127.1527 | 1.9263e-13 | 82.497 | -209.6497 | 23.0874 | -232.7371 | 5.3246e-24
31347562.5 | -160 | -163.5 | -127.1527 | 1.9263e-13 | 82.5027 | -209.6554 | 23.0862 | -232.7416 | 5.3191e-24
31351875 | -160 | -163.5 | -127.1527 | 1.9263e-13 | 82.5084 | -209.6611 | 23.085 | -232.7461 | 5.3136e-24
31356187.5 | -160 | -163.5 | -127.1527 | 1.9263e-13 | 82.514 | -209.6668 | 23.0838 | -232.7506 | 5.3081e-24
31360500 | -160 | -163.5 | -127.1527 | 1.9263e-13 | 82.5197 | -209.6724 | 23.0826 | -232.7551 | 5.3027e-24
31364812.5 | -160 | -163.5 | -127.1527 | 1.9263e-13 | 82.5254 | -209.6781 | 23.0814 | -232.7595 | 5.2972e-24
31369125 | -160 | -163.5 | -127.1527 | 1.9263e-13 | 82.5311 | -209.6838 | 23.0803 | -232.764 | 5.2917e-24
31373437.5 | -160 | -163.5 | -127.1527 | 1.9263e-13 | 82.5367 | -209.6894 | 23.0791 | -232.7685 | 5.2863e-24
31377750 | -160 | -163.5 | -127.1527 | 1.9263e-13 | 82.5424 | -209.6951 | 23.0779 | -232.773 | 5.2808e-24
31382062.5 | -160 | -163.5 | -127.1527 | 1.9263e-13 | 82.5481 | -209.7008 | 23.0767 | -232.7775 | 5.2754e-24
31386375 | -160 | -163.5 | -127.1527 | 1.9263e-13 | 82.5538 | -209.7065 | 23.0755 | -232.7819 | 5.2699e-24
31390687.5 | -160 | -163.5 | -127.1527 | 1.9263e-13 | 82.5594 | -209.7121 | 23.0743 | -232.7864 | 5.2645e-24
31395000 | -160 | -163.5 | -127.1527 | 1.9263e-13 | 82.5651 | -209.7178 | 23.0731 | -232.7909 | 5.2591e-24
31399312.5 | -160 | -163.5 | -127.1527 | 1.9263e-13 | 82.5708 | -209.7235 | 23.0719 | -232.7954 | 5.2537e-24
31403625 | -160 | -163.5 | -127.1527 | 1.9263e-13 | 82.5764 | -209.7291 | 23.0707 | -232.7998 | 5.2483e-24
31407937.5 | -160 | -163.5 | -127.1527 | 1.9263e-13 | 82.5821 | -209.7348 | 23.0695 | -232.8043 | 5.2428e-24
31412250 | -160 | -163.5 | -127.1527 | 1.9263e-13 | 82.5878 | -209.7405 | 23.0683 | -232.8088 | 5.2374e-24
31416562.5 | -160 | -163.5 | -127.1527 | 1.9263e-13 | 82.5934 | -209.7462 | 23.0671 | -232.8133 | 5.2321e-24
31420875 | -160 | -163.5 | -127.1527 | 1.9263e-13 | 82.5991 | -209.7518 | 23.0659 | -232.8178 | 5.2267e-24
31425187.5 | -160 | -163.5 | -127.1527 | 1.9263e-13 | 82.6048 | -209.7575 | 23.0647 | -232.8222 | 5.2213e-24
31429500 | -160 | -163.5 | -127.1527 | 1.9263e-13 | 82.6104 | -209.7632 | 23.0636 | -232.8267 | 5.2159e-24
31433812.5 | -160 | -163.5 | -127.1527 | 1.9263e-13 | 82.6161 | -209.7688 | 23.0624 | -232.8312 | 5.2105e-24
31438125 | -160 | -163.5 | -127.1527 | 1.9263e-13 | 82.6218 | -209.7745 | 23.0612 | -232.8357 | 5.2052e-24
31442437.5 | -160 | -163.5 | -127.1527 | 1.9263e-13 | 82.6274 | -209.7802 | 23.06 | -232.8401 | 5.1998e-24
31446750 | -160 | -163.5 | -127.1527 | 1.9263e-13 | 82.6331 | -209.7858 | 23.0588 | -232.8446 | 5.1944e-24
31451062.5 | -160 | -163.5 | -127.1527 | 1.9263e-13 | 82.6388 | -209.7915 | 23.0576 | -232.8491 | 5.1891e-24
31455375 | -160 | -163.5 | -127.1527 | 1.9263e-13 | 82.6444 | -209.7972 | 23.0564 | -232.8536 | 5.1838e-24
31459687.5 | -160 | -163.5 | -127.1527 | 1.9263e-13 | 82.6501 | -209.8028 | 23.0552 | -232.858 | 5.1784e-24
31464000 | -160 | -163.5 | -127.1527 | 1.9263e-13 | 82.6558 | -209.8085 | 23.054 | -232.8625 | 5.1731e-24
31468312.5 | -160 | -163.5 | -127.1527 | 1.9263e-13 | 82.6614 | -209.8141 | 23.0528 | -232.867 | 5.1678e-24
31472625 | -160 | -163.5 | -127.1527 | 1.9263e-13 | 82.6671 | -209.8198 | 23.0516 | -232.8715 | 5.1624e-24
31476937.5 | -160 | -163.5 | -127.1527 | 1.9263e-13 | 82.6728 | -209.8255 | 23.0505 | -232.8759 | 5.1571e-24
31481250 | -160 | -163.5 | -127.1527 | 1.9263e-13 | 82.6784 | -209.8311 | 23.0493 | -232.8804 | 5.1518e-24
31485562.5 | -160 | -163.5 | -127.1527 | 1.9263e-13 | 82.6841 | -209.8368 | 23.0481 | -232.8849 | 5.1465e-24
31489875 | -160 | -163.5 | -127.1527 | 1.9263e-13 | 82.6898 | -209.8425 | 23.0469 | -232.8893 | 5.1412e-24
31494187.5 | -160 | -163.5 | -127.1527 | 1.9263e-13 | 82.6954 | -209.8481 | 23.0457 | -232.8938 | 5.1359e-24
31498500 | -160 | -163.5 | -127.1527 | 1.9263e-13 | 82.7011 | -209.8538 | 23.0445 | -232.8983 | 5.1306e-24
31502812.5 | -160 | -163.5 | -127.1527 | 1.9263e-13 | 82.7067 | -209.8595 | 23.0433 | -232.9028 | 5.1254e-24
31507125 | -160 | -163.5 | -127.1527 | 1.9263e-13 | 82.7124 | -209.8651 | 23.0421 | -232.9072 | 5.1201e-24
31511437.5 | -160 | -163.5 | -127.1527 | 1.9263e-13 | 82.7181 | -209.8708 | 23.0409 | -232.9117 | 5.1148e-24
31515750 | -160 | -163.5 | -127.1527 | 1.9263e-13 | 82.7237 | -209.8764 | 23.0397 | -232.9162 | 5.1095e-24
31520062.5 | -160 | -163.5 | -127.1527 | 1.9263e-13 | 82.7294 | -209.8821 | 23.0386 | -232.9206 | 5.1043e-24
31524375 | -160 | -163.5 | -127.1527 | 1.9263e-13 | 82.735 | -209.8878 | 23.0374 | -232.9251 | 5.099e-24
31528687.5 | -160 | -163.5 | -127.1527 | 1.9263e-13 | 82.7407 | -209.8934 | 23.0362 | -232.9296 | 5.0938e-24
31533000 | -160 | -163.5 | -127.1527 | 1.9263e-13 | 82.7464 | -209.8991 | 23.035 | -232.9341 | 5.0885e-24
31537312.5 | -160 | -163.5 | -127.1527 | 1.9263e-13 | 82.752 | -209.9047 | 23.0338 | -232.9385 | 5.0833e-24
31541625 | -160 | -163.5 | -127.1527 | 1.9263e-13 | 82.7577 | -209.9104 | 23.0326 | -232.943 | 5.0781e-24
31545937.5 | -160 | -163.5 | -127.1527 | 1.9263e-13 | 82.7633 | -209.916 | 23.0314 | -232.9475 | 5.0729e-24
31550250 | -160 | -163.5 | -127.1527 | 1.9263e-13 | 82.769 | -209.9217 | 23.0302 | -232.9519 | 5.0676e-24
31554562.5 | -160 | -163.5 | -127.1527 | 1.9263e-13 | 82.7746 | -209.9274 | 23.0291 | -232.9564 | 5.0624e-24
31558875 | -160 | -163.5 | -127.1527 | 1.9263e-13 | 82.7803 | -209.933 | 23.0279 | -232.9609 | 5.0572e-24
31563187.5 | -160 | -163.5 | -127.1527 | 1.9263e-13 | 82.786 | -209.9387 | 23.0267 | -232.9653 | 5.052e-24
31567500 | -160 | -163.5 | -127.1527 | 1.9263e-13 | 82.7916 | -209.9443 | 23.0255 | -232.9698 | 5.0468e-24
31571812.5 | -160 | -163.5 | -127.1527 | 1.9263e-13 | 82.7973 | -209.95 | 23.0243 | -232.9743 | 5.0416e-24
31576125 | -160 | -163.5 | -127.1527 | 1.9263e-13 | 82.8029 | -209.9556 | 23.0231 | -232.9788 | 5.0365e-24
31580437.5 | -160 | -163.5 | -127.1527 | 1.9263e-13 | 82.8086 | -209.9613 | 23.0219 | -232.9832 | 5.0313e-24
31584750 | -160 | -163.5 | -127.1527 | 1.9263e-13 | 82.8142 | -209.9669 | 23.0208 | -232.9877 | 5.0261e-24
31589062.5 | -160 | -163.5 | -127.1527 | 1.9263e-13 | 82.8199 | -209.9726 | 23.0196 | -232.9922 | 5.0209e-24
31593375 | -160 | -163.5 | -127.1527 | 1.9263e-13 | 82.8255 | -209.9782 | 23.0184 | -232.9966 | 5.0158e-24
31597687.5 | -160 | -163.5 | -127.1527 | 1.9263e-13 | 82.8312 | -209.9839 | 23.0172 | -233.0011 | 5.0106e-24
31602000 | -160 | -163.5 | -127.1527 | 1.9263e-13 | 82.8368 | -209.9896 | 23.016 | -233.0056 | 5.0055e-24
31606312.5 | -160 | -163.5 | -127.1527 | 1.9263e-13 | 82.8425 | -209.9952 | 23.0148 | -233.01 | 5.0003e-24
31610625 | -160 | -163.5 | -127.1527 | 1.9263e-13 | 82.8481 | -210.0009 | 23.0136 | -233.0145 | 4.9952e-24
31614937.5 | -160 | -163.5 | -127.1527 | 1.9263e-13 | 82.8538 | -210.0065 | 23.0125 | -233.019 | 4.99e-24
31619250 | -160 | -163.5 | -127.1527 | 1.9263e-13 | 82.8594 | -210.0122 | 23.0113 | -233.0234 | 4.9849e-24
31623562.5 | -160 | -163.5 | -127.1527 | 1.9263e-13 | 82.8651 | -210.0178 | 23.0101 | -233.0279 | 4.9798e-24
31627875 | -160 | -163.5 | -127.1527 | 1.9263e-13 | 82.8707 | -210.0235 | 23.0089 | -233.0324 | 4.9747e-24
31632187.5 | -160 | -163.5 | -127.1527 | 1.9263e-13 | 82.8764 | -210.0291 | 23.0077 | -233.0368 | 4.9696e-24
31636500 | -160 | -163.5 | -127.1527 | 1.9263e-13 | 82.882 | -210.0348 | 23.0065 | -233.0413 | 4.9645e-24
31640812.5 | -160 | -163.5 | -127.1527 | 1.9263e-13 | 82.8877 | -210.0404 | 23.0053 | -233.0458 | 4.9594e-24
31645125 | -160 | -163.5 | -127.1527 | 1.9263e-13 | 82.8933 | -210.0461 | 23.0042 | -233.0502 | 4.9543e-24
31649437.5 | -160 | -163.5 | -127.1527 | 1.9263e-13 | 82.899 | -210.0517 | 23.003 | -233.0547 | 4.9492e-24
31653750 | -160 | -163.5 | -127.1527 | 1.9263e-13 | 82.9046 | -210.0573 | 23.0018 | -233.0591 | 4.9441e-24
31658062.5 | -160 | -163.5 | -127.1527 | 1.9263e-13 | 82.9103 | -210.063 | 23.0006 | -233.0636 | 4.939e-24
31662375 | -160 | -163.5 | -127.1527 | 1.9263e-13 | 82.9159 | -210.0686 | 22.9994 | -233.0681 | 4.9339e-24
31666687.5 | -160 | -163.5 | -127.1527 | 1.9263e-13 | 82.9216 | -210.0743 | 22.9982 | -233.0725 | 4.9289e-24
31671000 | -160 | -163.5 | -127.1527 | 1.9263e-13 | 82.9272 | -210.0799 | 22.9971 | -233.077 | 4.9238e-24
31675312.5 | -160 | -163.5 | -127.1527 | 1.9263e-13 | 82.9329 | -210.0856 | 22.9959 | -233.0815 | 4.9187e-24
31679625 | -160 | -163.5 | -127.1527 | 1.9263e-13 | 82.9385 | -210.0912 | 22.9947 | -233.0859 | 4.9137e-24
31683937.5 | -160 | -163.5 | -127.1527 | 1.9263e-13 | 82.9442 | -210.0969 | 22.9935 | -233.0904 | 4.9086e-24
31688250 | -160 | -163.5 | -127.1527 | 1.9263e-13 | 82.9498 | -210.1025 | 22.9923 | -233.0948 | 4.9036e-24
31692562.5 | -160 | -163.5 | -127.1527 | 1.9263e-13 | 82.9554 | -210.1082 | 22.9912 | -233.0993 | 4.8986e-24
31696875 | -160 | -163.5 | -127.1527 | 1.9263e-13 | 82.9611 | -210.1138 | 22.99 | -233.1038 | 4.8935e-24
31701187.5 | -160 | -163.5 | -127.1527 | 1.9263e-13 | 82.9667 | -210.1194 | 22.9888 | -233.1082 | 4.8885e-24
31705500 | -160 | -163.5 | -127.1527 | 1.9263e-13 | 82.9724 | -210.1251 | 22.9876 | -233.1127 | 4.8835e-24
31709812.5 | -160 | -163.5 | -127.1527 | 1.9263e-13 | 82.978 | -210.1307 | 22.9864 | -233.1172 | 4.8785e-24
31714125 | -160 | -163.5 | -127.1527 | 1.9263e-13 | 82.9837 | -210.1364 | 22.9852 | -233.1216 | 4.8735e-24
31718437.5 | -160 | -163.5 | -127.1527 | 1.9263e-13 | 82.9893 | -210.142 | 22.9841 | -233.1261 | 4.8685e-24
31722750 | -160 | -163.5 | -127.1527 | 1.9263e-13 | 82.9949 | -210.1477 | 22.9829 | -233.1305 | 4.8635e-24
31727062.5 | -160 | -163.5 | -127.1527 | 1.9263e-13 | 83.0006 | -210.1533 | 22.9817 | -233.135 | 4.8585e-24
31731375 | -160 | -163.5 | -127.1527 | 1.9263e-13 | 83.0062 | -210.1589 | 22.9805 | -233.1395 | 4.8535e-24
31735687.5 | -160 | -163.5 | -127.1527 | 1.9263e-13 | 83.0119 | -210.1646 | 22.9793 | -233.1439 | 4.8485e-24
31740000 | -160 | -163.5 | -127.1527 | 1.9263e-13 | 83.0175 | -210.1702 | 22.9782 | -233.1484 | 4.8435e-24
31744312.5 | -160 | -163.5 | -127.1527 | 1.9263e-13 | 83.0232 | -210.1759 | 22.977 | -233.1528 | 4.8386e-24
31748625 | -160 | -163.5 | -127.1527 | 1.9263e-13 | 83.0288 | -210.1815 | 22.9758 | -233.1573 | 4.8336e-24
31752937.5 | -160 | -163.5 | -127.1527 | 1.9263e-13 | 83.0344 | -210.1871 | 22.9746 | -233.1618 | 4.8286e-24
31757250 | -160 | -163.5 | -127.1527 | 1.9263e-13 | 83.0401 | -210.1928 | 22.9734 | -233.1662 | 4.8237e-24
31761562.5 | -160 | -163.5 | -127.1527 | 1.9263e-13 | 83.0457 | -210.1984 | 22.9723 | -233.1707 | 4.8187e-24
31765875 | -160 | -163.5 | -127.1527 | 1.9263e-13 | 83.0513 | -210.2041 | 22.9711 | -233.1751 | 4.8138e-24
31770187.5 | -160 | -163.5 | -127.1527 | 1.9263e-13 | 83.057 | -210.2097 | 22.9699 | -233.1796 | 4.8088e-24
31774500 | -160 | -163.5 | -127.1527 | 1.9263e-13 | 83.0626 | -210.2153 | 22.9687 | -233.1841 | 4.8039e-24
31778812.5 | -160 | -163.5 | -127.1527 | 1.9263e-13 | 83.0683 | -210.221 | 22.9675 | -233.1885 | 4.799e-24
31783125 | -160 | -163.5 | -127.1527 | 1.9263e-13 | 83.0739 | -210.2266 | 22.9664 | -233.193 | 4.7941e-24
31787437.5 | -160 | -163.5 | -127.1527 | 1.9263e-13 | 83.0795 | -210.2322 | 22.9652 | -233.1974 | 4.7891e-24
31791750 | -160 | -163.5 | -127.1527 | 1.9263e-13 | 83.0852 | -210.2379 | 22.964 | -233.2019 | 4.7842e-24
31796062.5 | -160 | -163.5 | -127.1527 | 1.9263e-13 | 83.0908 | -210.2435 | 22.9628 | -233.2063 | 4.7793e-24
31800375 | -160 | -163.5 | -127.1527 | 1.9263e-13 | 83.0964 | -210.2491 | 22.9617 | -233.2108 | 4.7744e-24
31804687.5 | -160 | -163.5 | -127.1527 | 1.9263e-13 | 83.1021 | -210.2548 | 22.9605 | -233.2153 | 4.7695e-24
31809000 | -160 | -163.5 | -127.1527 | 1.9263e-13 | 83.1077 | -210.2604 | 22.9593 | -233.2197 | 4.7646e-24
31813312.5 | -160 | -163.5 | -127.1527 | 1.9263e-13 | 83.1133 | -210.266 | 22.9581 | -233.2242 | 4.7597e-24
31817625 | -160 | -163.5 | -127.1527 | 1.9263e-13 | 83.119 | -210.2717 | 22.9569 | -233.2286 | 4.7549e-24
31821937.5 | -160 | -163.5 | -127.1527 | 1.9263e-13 | 83.1246 | -210.2773 | 22.9558 | -233.2331 | 4.75e-24
31826250 | -160 | -163.5 | -127.1527 | 1.9263e-13 | 83.1302 | -210.2829 | 22.9546 | -233.2375 | 4.7451e-24
31830562.5 | -160 | -163.5 | -127.1527 | 1.9263e-13 | 83.1359 | -210.2886 | 22.9534 | -233.242 | 4.7403e-24
31834875 | -160 | -163.5 | -127.1527 | 1.9263e-13 | 83.1415 | -210.2942 | 22.9522 | -233.2464 | 4.7354e-24
31839187.5 | -160 | -163.5 | -127.1527 | 1.9263e-13 | 83.1471 | -210.2998 | 22.9511 | -233.2509 | 4.7305e-24
31843500 | -160 | -163.5 | -127.1527 | 1.9263e-13 | 83.1528 | -210.3055 | 22.9499 | -233.2553 | 4.7257e-24
31847812.5 | -160 | -163.5 | -127.1527 | 1.9263e-13 | 83.1584 | -210.3111 | 22.9487 | -233.2598 | 4.7208e-24
31852125 | -160 | -163.5 | -127.1527 | 1.9263e-13 | 83.164 | -210.3167 | 22.9475 | -233.2643 | 4.716e-24
31856437.5 | -160 | -163.5 | -127.1527 | 1.9263e-13 | 83.1696 | -210.3224 | 22.9464 | -233.2687 | 4.7112e-24
31860750 | -160 | -163.5 | -127.1527 | 1.9263e-13 | 83.1753 | -210.328 | 22.9452 | -233.2732 | 4.7063e-24
31865062.5 | -160 | -163.5 | -127.1527 | 1.9263e-13 | 83.1809 | -210.3336 | 22.944 | -233.2776 | 4.7015e-24
31869375 | -160 | -163.5 | -127.1527 | 1.9263e-13 | 83.1865 | -210.3392 | 22.9428 | -233.2821 | 4.6967e-24
31873687.5 | -160 | -163.5 | -127.1527 | 1.9263e-13 | 83.1922 | -210.3449 | 22.9417 | -233.2865 | 4.6919e-24
31878000 | -160 | -163.5 | -127.1527 | 1.9263e-13 | 83.1978 | -210.3505 | 22.9405 | -233.291 | 4.6871e-24
31882312.5 | -160 | -163.5 | -127.1527 | 1.9263e-13 | 83.2034 | -210.3561 | 22.9393 | -233.2954 | 4.6823e-24
31886625 | -160 | -163.5 | -127.1527 | 1.9263e-13 | 83.209 | -210.3618 | 22.9381 | -233.2999 | 4.6775e-24
31890937.5 | -160 | -163.5 | -127.1527 | 1.9263e-13 | 83.2147 | -210.3674 | 22.937 | -233.3043 | 4.6727e-24
31895250 | -160 | -163.5 | -127.1527 | 1.9263e-13 | 83.2203 | -210.373 | 22.9358 | -233.3088 | 4.6679e-24
31899562.5 | -160 | -163.5 | -127.1527 | 1.9263e-13 | 83.2259 | -210.3786 | 22.9346 | -233.3132 | 4.6631e-24
31903875 | -160 | -163.5 | -127.1527 | 1.9263e-13 | 83.2315 | -210.3843 | 22.9334 | -233.3177 | 4.6583e-24
31908187.5 | -160 | -163.5 | -127.1527 | 1.9263e-13 | 83.2372 | -210.3899 | 22.9323 | -233.3221 | 4.6536e-24
31912500 | -160 | -163.5 | -127.1527 | 1.9263e-13 | 83.2428 | -210.3955 | 22.9311 | -233.3266 | 4.6488e-24
31916812.5 | -160 | -163.5 | -127.1527 | 1.9263e-13 | 83.2484 | -210.4011 | 22.9299 | -233.331 | 4.644e-24
31921125 | -160 | -163.5 | -127.1527 | 1.9263e-13 | 83.254 | -210.4068 | 22.9287 | -233.3355 | 4.6393e-24
31925437.5 | -160 | -163.5 | -127.1527 | 1.9263e-13 | 83.2597 | -210.4124 | 22.9276 | -233.3399 | 4.6345e-24
31929750 | -160 | -163.5 | -127.1527 | 1.9263e-13 | 83.2653 | -210.418 | 22.9264 | -233.3444 | 4.6298e-24
31934062.5 | -160 | -163.5 | -127.1527 | 1.9263e-13 | 83.2709 | -210.4236 | 22.9252 | -233.3488 | 4.625e-24
31938375 | -160 | -163.5 | -127.1527 | 1.9263e-13 | 83.2765 | -210.4292 | 22.924 | -233.3533 | 4.6203e-24
31942687.5 | -160 | -163.5 | -127.1527 | 1.9263e-13 | 83.2822 | -210.4349 | 22.9229 | -233.3577 | 4.6156e-24
31947000 | -160 | -163.5 | -127.1527 | 1.9263e-13 | 83.2878 | -210.4405 | 22.9217 | -233.3622 | 4.6109e-24
31951312.5 | -160 | -163.5 | -127.1527 | 1.9263e-13 | 83.2934 | -210.4461 | 22.9205 | -233.3666 | 4.6061e-24
31955625 | -160 | -163.5 | -127.1527 | 1.9263e-13 | 83.299 | -210.4517 | 22.9194 | -233.3711 | 4.6014e-24
31959937.5 | -160 | -163.5 | -127.1527 | 1.9263e-13 | 83.3046 | -210.4574 | 22.9182 | -233.3755 | 4.5967e-24
31964250 | -160 | -163.5 | -127.1527 | 1.9263e-13 | 83.3103 | -210.463 | 22.917 | -233.38 | 4.592e-24
31968562.5 | -160 | -163.5 | -127.1527 | 1.9263e-13 | 83.3159 | -210.4686 | 22.9158 | -233.3844 | 4.5873e-24
31972875 | -160 | -163.5 | -127.1527 | 1.9263e-13 | 83.3215 | -210.4742 | 22.9147 | -233.3889 | 4.5826e-24
31977187.5 | -160 | -163.5 | -127.1527 | 1.9263e-13 | 83.3271 | -210.4798 | 22.9135 | -233.3933 | 4.5779e-24
31981500 | -160 | -163.5 | -127.1527 | 1.9263e-13 | 83.3327 | -210.4854 | 22.9123 | -233.3978 | 4.5732e-24
31985812.5 | -160 | -163.5 | -127.1527 | 1.9263e-13 | 83.3384 | -210.4911 | 22.9112 | -233.4022 | 4.5685e-24
31990125 | -160 | -163.5 | -127.1527 | 1.9263e-13 | 83.344 | -210.4967 | 22.91 | -233.4067 | 4.5639e-24
31994437.5 | -160 | -163.5 | -127.1527 | 1.9263e-13 | 83.3496 | -210.5023 | 22.9088 | -233.4111 | 4.5592e-24
31998750 | -160 | -163.5 | -127.1527 | 1.9263e-13 | 83.3552 | -210.5079 | 22.9076 | -233.4156 | 4.5545e-24
32003062.5 | -160 | -163.5 | -127.1527 | 1.9263e-13 | 83.3608 | -210.5135 | 22.9065 | -233.42 | 4.5499e-24
32007375 | -160 | -163.5 | -127.1527 | 1.9263e-13 | 83.3664 | -210.5192 | 22.9053 | -233.4245 | 4.5452e-24
32011687.5 | -160 | -163.5 | -127.1527 | 1.9263e-13 | 83.3721 | -210.5248 | 22.9041 | -233.4289 | 4.5406e-24
32016000 | -160 | -163.5 | -127.1527 | 1.9263e-13 | 83.3777 | -210.5304 | 22.903 | -233.4333 | 4.5359e-24
32020312.5 | -160 | -163.5 | -127.1527 | 1.9263e-13 | 83.3833 | -210.536 | 22.9018 | -233.4378 | 4.5313e-24
32024625 | -160 | -163.5 | -127.1527 | 1.9263e-13 | 83.3889 | -210.5416 | 22.9006 | -233.4422 | 4.5266e-24
32028937.5 | -160 | -163.5 | -127.1527 | 1.9263e-13 | 83.3945 | -210.5472 | 22.8994 | -233.4467 | 4.522e-24
32033250 | -160 | -163.5 | -127.1527 | 1.9263e-13 | 83.4001 | -210.5528 | 22.8983 | -233.4511 | 4.5174e-24
32037562.5 | -160 | -163.5 | -127.1527 | 1.9263e-13 | 83.4057 | -210.5585 | 22.8971 | -233.4556 | 4.5128e-24
32041875 | -160 | -163.5 | -127.1527 | 1.9263e-13 | 83.4114 | -210.5641 | 22.8959 | -233.46 | 4.5082e-24
32046187.5 | -160 | -163.5 | -127.1527 | 1.9263e-13 | 83.417 | -210.5697 | 22.8948 | -233.4645 | 4.5035e-24
32050500 | -160 | -163.5 | -127.1527 | 1.9263e-13 | 83.4226 | -210.5753 | 22.8936 | -233.4689 | 4.4989e-24
32054812.5 | -160 | -163.5 | -127.1527 | 1.9263e-13 | 83.4282 | -210.5809 | 22.8924 | -233.4733 | 4.4943e-24
32059125 | -160 | -163.5 | -127.1527 | 1.9263e-13 | 83.4338 | -210.5865 | 22.8913 | -233.4778 | 4.4897e-24
32063437.5 | -160 | -163.5 | -127.1527 | 1.9263e-13 | 83.4394 | -210.5921 | 22.8901 | -233.4822 | 4.4852e-24
32067750 | -160 | -163.5 | -127.1527 | 1.9263e-13 | 83.445 | -210.5977 | 22.8889 | -233.4867 | 4.4806e-24
32072062.5 | -160 | -163.5 | -127.1527 | 1.9263e-13 | 83.4506 | -210.6034 | 22.8878 | -233.4911 | 4.476e-24
32076375 | -160 | -163.5 | -127.1527 | 1.9263e-13 | 83.4563 | -210.609 | 22.8866 | -233.4956 | 4.4714e-24
32080687.5 | -160 | -163.5 | -127.1527 | 1.9263e-13 | 83.4619 | -210.6146 | 22.8854 | -233.5 | 4.4668e-24
32085000 | -160 | -163.5 | -127.1527 | 1.9263e-13 | 83.4675 | -210.6202 | 22.8843 | -233.5044 | 4.4623e-24
32089312.5 | -160 | -163.5 | -127.1527 | 1.9263e-13 | 83.4731 | -210.6258 | 22.8831 | -233.5089 | 4.4577e-24
32093625 | -160 | -163.5 | -127.1527 | 1.9263e-13 | 83.4787 | -210.6314 | 22.8819 | -233.5133 | 4.4532e-24
32097937.5 | -160 | -163.5 | -127.1527 | 1.9263e-13 | 83.4843 | -210.637 | 22.8808 | -233.5178 | 4.4486e-24
32102250 | -160 | -163.5 | -127.1527 | 1.9263e-13 | 83.4899 | -210.6426 | 22.8796 | -233.5222 | 4.4441e-24
32106562.5 | -160 | -163.5 | -127.1527 | 1.9263e-13 | 83.4955 | -210.6482 | 22.8784 | -233.5266 | 4.4395e-24
32110875 | -160 | -163.5 | -127.1527 | 1.9263e-13 | 83.5011 | -210.6538 | 22.8773 | -233.5311 | 4.435e-24
32115187.5 | -160 | -163.5 | -127.1527 | 1.9263e-13 | 83.5067 | -210.6594 | 22.8761 | -233.5355 | 4.4304e-24
32119500 | -160 | -163.5 | -127.1527 | 1.9263e-13 | 83.5123 | -210.665 | 22.8749 | -233.54 | 4.4259e-24
32123812.5 | -160 | -163.5 | -127.1527 | 1.9263e-13 | 83.5179 | -210.6707 | 22.8738 | -233.5444 | 4.4214e-24
32128125 | -160 | -163.5 | -127.1527 | 1.9263e-13 | 83.5235 | -210.6763 | 22.8726 | -233.5488 | 4.4169e-24
32132437.5 | -160 | -163.5 | -127.1527 | 1.9263e-13 | 83.5292 | -210.6819 | 22.8714 | -233.5533 | 4.4124e-24
32136750 | -160 | -163.5 | -127.1527 | 1.9263e-13 | 83.5348 | -210.6875 | 22.8703 | -233.5577 | 4.4079e-24
32141062.5 | -160 | -163.5 | -127.1527 | 1.9263e-13 | 83.5404 | -210.6931 | 22.8691 | -233.5622 | 4.4034e-24
32145375 | -160 | -163.5 | -127.1527 | 1.9263e-13 | 83.546 | -210.6987 | 22.8679 | -233.5666 | 4.3989e-24
32149687.5 | -160 | -163.5 | -127.1527 | 1.9263e-13 | 83.5516 | -210.7043 | 22.8668 | -233.571 | 4.3944e-24
32154000 | -160 | -163.5 | -127.1527 | 1.9263e-13 | 83.5572 | -210.7099 | 22.8656 | -233.5755 | 4.3899e-24
32158312.5 | -160 | -163.5 | -127.1527 | 1.9263e-13 | 83.5628 | -210.7155 | 22.8644 | -233.5799 | 4.3854e-24
32162625 | -160 | -163.5 | -127.1527 | 1.9263e-13 | 83.5684 | -210.7211 | 22.8633 | -233.5844 | 4.3809e-24
32166937.5 | -160 | -163.5 | -127.1527 | 1.9263e-13 | 83.574 | -210.7267 | 22.8621 | -233.5888 | 4.3764e-24
32171250 | -160 | -163.5 | -127.1527 | 1.9263e-13 | 83.5796 | -210.7323 | 22.8609 | -233.5932 | 4.372e-24
32175562.5 | -160 | -163.5 | -127.1527 | 1.9263e-13 | 83.5852 | -210.7379 | 22.8598 | -233.5977 | 4.3675e-24
32179875 | -160 | -163.5 | -127.1527 | 1.9263e-13 | 83.5908 | -210.7435 | 22.8586 | -233.6021 | 4.363e-24
32184187.5 | -160 | -163.5 | -127.1527 | 1.9263e-13 | 83.5964 | -210.7491 | 22.8574 | -233.6065 | 4.3586e-24
32188500 | -160 | -163.5 | -127.1527 | 1.9263e-13 | 83.602 | -210.7547 | 22.8563 | -233.611 | 4.3541e-24
32192812.5 | -160 | -163.5 | -127.1527 | 1.9263e-13 | 83.6076 | -210.7603 | 22.8551 | -233.6154 | 4.3497e-24
32197125 | -160 | -163.5 | -127.1527 | 1.9263e-13 | 83.6132 | -210.7659 | 22.854 | -233.6199 | 4.3452e-24
32201437.5 | -160 | -163.5 | -127.1527 | 1.9263e-13 | 83.6188 | -210.7715 | 22.8528 | -233.6243 | 4.3408e-24
32205750 | -160 | -163.5 | -127.1527 | 1.9263e-13 | 83.6244 | -210.7771 | 22.8516 | -233.6287 | 4.3364e-24
32210062.5 | -160 | -163.5 | -127.1527 | 1.9263e-13 | 83.63 | -210.7827 | 22.8505 | -233.6332 | 4.332e-24
32214375 | -160 | -163.5 | -127.1527 | 1.9263e-13 | 83.6356 | -210.7883 | 22.8493 | -233.6376 | 4.3275e-24
32218687.5 | -160 | -163.5 | -127.1527 | 1.9263e-13 | 83.6412 | -210.7939 | 22.8481 | -233.642 | 4.3231e-24
32223000 | -160 | -163.5 | -127.1527 | 1.9263e-13 | 83.6468 | -210.7995 | 22.847 | -233.6465 | 4.3187e-24
32227312.5 | -160 | -163.5 | -127.1527 | 1.9263e-13 | 83.6524 | -210.8051 | 22.8458 | -233.6509 | 4.3143e-24
32231625 | -160 | -163.5 | -127.1527 | 1.9263e-13 | 83.658 | -210.8107 | 22.8447 | -233.6553 | 4.3099e-24
32235937.5 | -160 | -163.5 | -127.1527 | 1.9263e-13 | 83.6636 | -210.8163 | 22.8435 | -233.6598 | 4.3055e-24
32240250 | -160 | -163.5 | -127.1527 | 1.9263e-13 | 83.6692 | -210.8219 | 22.8423 | -233.6642 | 4.3011e-24
32244562.5 | -160 | -163.5 | -127.1527 | 1.9263e-13 | 83.6748 | -210.8275 | 22.8412 | -233.6686 | 4.2967e-24
32248875 | -160 | -163.5 | -127.1527 | 1.9263e-13 | 83.6804 | -210.8331 | 22.84 | -233.6731 | 4.2923e-24
32253187.5 | -160 | -163.5 | -127.1527 | 1.9263e-13 | 83.686 | -210.8387 | 22.8388 | -233.6775 | 4.2879e-24
32257500 | -160 | -163.5 | -127.1527 | 1.9263e-13 | 83.6915 | -210.8443 | 22.8377 | -233.6819 | 4.2836e-24
32261812.5 | -160 | -163.5 | -127.1527 | 1.9263e-13 | 83.6971 | -210.8499 | 22.8365 | -233.6864 | 4.2792e-24
32266125 | -160 | -163.5 | -127.1527 | 1.9263e-13 | 83.7027 | -210.8554 | 22.8354 | -233.6908 | 4.2748e-24
32270437.5 | -160 | -163.5 | -127.1527 | 1.9263e-13 | 83.7083 | -210.861 | 22.8342 | -233.6952 | 4.2705e-24
32274750 | -160 | -163.5 | -127.1527 | 1.9263e-13 | 83.7139 | -210.8666 | 22.833 | -233.6997 | 4.2661e-24
32279062.5 | -160 | -163.5 | -127.1527 | 1.9263e-13 | 83.7195 | -210.8722 | 22.8319 | -233.7041 | 4.2618e-24
32283375 | -160 | -163.5 | -127.1527 | 1.9263e-13 | 83.7251 | -210.8778 | 22.8307 | -233.7085 | 4.2574e-24
32287687.5 | -160 | -163.5 | -127.1527 | 1.9263e-13 | 83.7307 | -210.8834 | 22.8296 | -233.713 | 4.2531e-24
32292000 | -160 | -163.5 | -127.1527 | 1.9263e-13 | 83.7363 | -210.889 | 22.8284 | -233.7174 | 4.2487e-24
32296312.5 | -160 | -163.5 | -127.1527 | 1.9263e-13 | 83.7419 | -210.8946 | 22.8272 | -233.7218 | 4.2444e-24
32300625 | -160 | -163.5 | -127.1527 | 1.9263e-13 | 83.7475 | -210.9002 | 22.8261 | -233.7263 | 4.2401e-24
32304937.5 | -160 | -163.5 | -127.1527 | 1.9263e-13 | 83.7531 | -210.9058 | 22.8249 | -233.7307 | 4.2358e-24
32309250 | -160 | -163.5 | -127.1527 | 1.9263e-13 | 83.7587 | -210.9114 | 22.8238 | -233.7351 | 4.2314e-24
32313562.5 | -160 | -163.5 | -127.1527 | 1.9263e-13 | 83.7642 | -210.917 | 22.8226 | -233.7396 | 4.2271e-24
32317875 | -160 | -163.5 | -127.1527 | 1.9263e-13 | 83.7698 | -210.9225 | 22.8214 | -233.744 | 4.2228e-24
32322187.5 | -160 | -163.5 | -127.1527 | 1.9263e-13 | 83.7754 | -210.9281 | 22.8203 | -233.7484 | 4.2185e-24
32326500 | -160 | -163.5 | -127.1527 | 1.9263e-13 | 83.781 | -210.9337 | 22.8191 | -233.7528 | 4.2142e-24
32330812.5 | -160 | -163.5 | -127.1527 | 1.9263e-13 | 83.7866 | -210.9393 | 22.818 | -233.7573 | 4.2099e-24
32335125 | -160 | -163.5 | -127.1527 | 1.9263e-13 | 83.7922 | -210.9449 | 22.8168 | -233.7617 | 4.2056e-24
32339437.5 | -160 | -163.5 | -127.1527 | 1.9263e-13 | 83.7978 | -210.9505 | 22.8157 | -233.7661 | 4.2013e-24
32343750 | -160 | -163.5 | -127.1527 | 1.9263e-13 | 83.8034 | -210.9561 | 22.8145 | -233.7706 | 4.197e-24
32348062.5 | -160 | -163.5 | -127.1527 | 1.9263e-13 | 83.8089 | -210.9617 | 22.8133 | -233.775 | 4.1928e-24
32352375 | -160 | -163.5 | -127.1527 | 1.9263e-13 | 83.8145 | -210.9672 | 22.8122 | -233.7794 | 4.1885e-24
32356687.5 | -160 | -163.5 | -127.1527 | 1.9263e-13 | 83.8201 | -210.9728 | 22.811 | -233.7838 | 4.1842e-24
32361000 | -160 | -163.5 | -127.1527 | 1.9263e-13 | 83.8257 | -210.9784 | 22.8099 | -233.7883 | 4.18e-24
32365312.5 | -160 | -163.5 | -127.1527 | 1.9263e-13 | 83.8313 | -210.984 | 22.8087 | -233.7927 | 4.1757e-24
32369625 | -160 | -163.5 | -127.1527 | 1.9263e-13 | 83.8369 | -210.9896 | 22.8075 | -233.7971 | 4.1714e-24
32373937.5 | -160 | -163.5 | -127.1527 | 1.9263e-13 | 83.8425 | -210.9952 | 22.8064 | -233.8016 | 4.1672e-24
32378250 | -160 | -163.5 | -127.1527 | 1.9263e-13 | 83.848 | -211.0008 | 22.8052 | -233.806 | 4.163e-24
32382562.5 | -160 | -163.5 | -127.1527 | 1.9263e-13 | 83.8536 | -211.0063 | 22.8041 | -233.8104 | 4.1587e-24
32386875 | -160 | -163.5 | -127.1527 | 1.9263e-13 | 83.8592 | -211.0119 | 22.8029 | -233.8148 | 4.1545e-24
32391187.5 | -160 | -163.5 | -127.1527 | 1.9263e-13 | 83.8648 | -211.0175 | 22.8018 | -233.8193 | 4.1502e-24
32395500 | -160 | -163.5 | -127.1527 | 1.9263e-13 | 83.8704 | -211.0231 | 22.8006 | -233.8237 | 4.146e-24
32399812.5 | -160 | -163.5 | -127.1527 | 1.9263e-13 | 83.876 | -211.0287 | 22.7995 | -233.8281 | 4.1418e-24
32404125 | -160 | -163.5 | -127.1527 | 1.9263e-13 | 83.8815 | -211.0342 | 22.7983 | -233.8325 | 4.1376e-24
32408437.5 | -160 | -163.5 | -127.1527 | 1.9263e-13 | 83.8871 | -211.0398 | 22.7971 | -233.837 | 4.1334e-24
32412750 | -160 | -163.5 | -127.1527 | 1.9263e-13 | 83.8927 | -211.0454 | 22.796 | -233.8414 | 4.1291e-24
32417062.5 | -160 | -163.5 | -127.1527 | 1.9263e-13 | 83.8983 | -211.051 | 22.7948 | -233.8458 | 4.1249e-24
32421375 | -160 | -163.5 | -127.1527 | 1.9263e-13 | 83.9039 | -211.0566 | 22.7937 | -233.8502 | 4.1207e-24
32425687.5 | -160 | -163.5 | -127.1527 | 1.9263e-13 | 83.9094 | -211.0622 | 22.7925 | -233.8547 | 4.1165e-24
32430000 | -160 | -163.5 | -127.1527 | 1.9263e-13 | 83.915 | -211.0677 | 22.7914 | -233.8591 | 4.1124e-24
32434312.5 | -160 | -163.5 | -127.1527 | 1.9263e-13 | 83.9206 | -211.0733 | 22.7902 | -233.8635 | 4.1082e-24
32438625 | -160 | -163.5 | -127.1527 | 1.9263e-13 | 83.9262 | -211.0789 | 22.7891 | -233.8679 | 4.104e-24
32442937.5 | -160 | -163.5 | -127.1527 | 1.9263e-13 | 83.9318 | -211.0845 | 22.7879 | -233.8724 | 4.0998e-24
32447250 | -160 | -163.5 | -127.1527 | 1.9263e-13 | 83.9373 | -211.09 | 22.7867 | -233.8768 | 4.0956e-24
32451562.5 | -160 | -163.5 | -127.1527 | 1.9263e-13 | 83.9429 | -211.0956 | 22.7856 | -233.8812 | 4.0915e-24
32455875 | -160 | -163.5 | -127.1527 | 1.9263e-13 | 83.9485 | -211.1012 | 22.7844 | -233.8856 | 4.0873e-24
32460187.5 | -160 | -163.5 | -127.1527 | 1.9263e-13 | 83.9541 | -211.1068 | 22.7833 | -233.8901 | 4.0831e-24
32464500 | -160 | -163.5 | -127.1527 | 1.9263e-13 | 83.9596 | -211.1124 | 22.7821 | -233.8945 | 4.079e-24
32468812.5 | -160 | -163.5 | -127.1527 | 1.9263e-13 | 83.9652 | -211.1179 | 22.781 | -233.8989 | 4.0748e-24
32473125 | -160 | -163.5 | -127.1527 | 1.9263e-13 | 83.9708 | -211.1235 | 22.7798 | -233.9033 | 4.0707e-24
32477437.5 | -160 | -163.5 | -127.1527 | 1.9263e-13 | 83.9764 | -211.1291 | 22.7787 | -233.9077 | 4.0665e-24
32481750 | -160 | -163.5 | -127.1527 | 1.9263e-13 | 83.9819 | -211.1347 | 22.7775 | -233.9122 | 4.0624e-24
32486062.5 | -160 | -163.5 | -127.1527 | 1.9263e-13 | 83.9875 | -211.1402 | 22.7764 | -233.9166 | 4.0583e-24
32490375 | -160 | -163.5 | -127.1527 | 1.9263e-13 | 83.9931 | -211.1458 | 22.7752 | -233.921 | 4.0541e-24
32494687.5 | -160 | -163.5 | -127.1527 | 1.9263e-13 | 83.9987 | -211.1514 | 22.7741 | -233.9254 | 4.05e-24
32499000 | -160 | -163.5 | -127.1527 | 1.9263e-13 | 84.0042 | -211.157 | 22.7729 | -233.9299 | 4.0459e-24
32503312.5 | -160 | -163.5 | -127.1527 | 1.9263e-13 | 84.0098 | -211.1625 | 22.7717 | -233.9343 | 4.0418e-24
32507625 | -160 | -163.5 | -127.1527 | 1.9263e-13 | 84.0154 | -211.1681 | 22.7706 | -233.9387 | 4.0377e-24
32511937.5 | -160 | -163.5 | -127.1527 | 1.9263e-13 | 84.021 | -211.1737 | 22.7694 | -233.9431 | 4.0336e-24
32516250 | -160 | -163.5 | -127.1527 | 1.9263e-13 | 84.0265 | -211.1792 | 22.7683 | -233.9475 | 4.0295e-24
32520562.5 | -160 | -163.5 | -127.1527 | 1.9263e-13 | 84.0321 | -211.1848 | 22.7671 | -233.952 | 4.0254e-24
32524875 | -160 | -163.5 | -127.1527 | 1.9263e-13 | 84.0377 | -211.1904 | 22.766 | -233.9564 | 4.0213e-24
32529187.5 | -160 | -163.5 | -127.1527 | 1.9263e-13 | 84.0433 | -211.196 | 22.7648 | -233.9608 | 4.0172e-24
32533500 | -160 | -163.5 | -127.1527 | 1.9263e-13 | 84.0488 | -211.2015 | 22.7637 | -233.9652 | 4.0131e-24
32537812.5 | -160 | -163.5 | -127.1527 | 1.9263e-13 | 84.0544 | -211.2071 | 22.7625 | -233.9696 | 4.009e-24
32542125 | -160 | -163.5 | -127.1527 | 1.9263e-13 | 84.06 | -211.2127 | 22.7614 | -233.9741 | 4.0049e-24
32546437.5 | -160 | -163.5 | -127.1527 | 1.9263e-13 | 84.0655 | -211.2182 | 22.7602 | -233.9785 | 4.0009e-24
32550750 | -160 | -163.5 | -127.1527 | 1.9263e-13 | 84.0711 | -211.2238 | 22.7591 | -233.9829 | 3.9968e-24
32555062.5 | -160 | -163.5 | -127.1527 | 1.9263e-13 | 84.0767 | -211.2294 | 22.7579 | -233.9873 | 3.9927e-24
32559375 | -160 | -163.5 | -127.1527 | 1.9263e-13 | 84.0822 | -211.2349 | 22.7568 | -233.9917 | 3.9887e-24
32563687.5 | -160 | -163.5 | -127.1527 | 1.9263e-13 | 84.0878 | -211.2405 | 22.7556 | -233.9961 | 3.9846e-24
32568000 | -160 | -163.5 | -127.1527 | 1.9263e-13 | 84.0934 | -211.2461 | 22.7545 | -234.0006 | 3.9806e-24
32572312.5 | -160 | -163.5 | -127.1527 | 1.9263e-13 | 84.0989 | -211.2517 | 22.7533 | -234.005 | 3.9765e-24
32576625 | -160 | -163.5 | -127.1527 | 1.9263e-13 | 84.1045 | -211.2572 | 22.7522 | -234.0094 | 3.9725e-24
32580937.5 | -160 | -163.5 | -127.1527 | 1.9263e-13 | 84.1101 | -211.2628 | 22.751 | -234.0138 | 3.9684e-24
32585250 | -160 | -163.5 | -127.1527 | 1.9263e-13 | 84.1156 | -211.2684 | 22.7499 | -234.0182 | 3.9644e-24
32589562.5 | -160 | -163.5 | -127.1527 | 1.9263e-13 | 84.1212 | -211.2739 | 22.7487 | -234.0226 | 3.9604e-24
32593875 | -160 | -163.5 | -127.1527 | 1.9263e-13 | 84.1268 | -211.2795 | 22.7476 | -234.0271 | 3.9563e-24
32598187.5 | -160 | -163.5 | -127.1527 | 1.9263e-13 | 84.1323 | -211.285 | 22.7464 | -234.0315 | 3.9523e-24
32602500 | -160 | -163.5 | -127.1527 | 1.9263e-13 | 84.1379 | -211.2906 | 22.7453 | -234.0359 | 3.9483e-24
32606812.5 | -160 | -163.5 | -127.1527 | 1.9263e-13 | 84.1435 | -211.2962 | 22.7441 | -234.0403 | 3.9443e-24
32611125 | -160 | -163.5 | -127.1527 | 1.9263e-13 | 84.149 | -211.3017 | 22.743 | -234.0447 | 3.9403e-24
32615437.5 | -160 | -163.5 | -127.1527 | 1.9263e-13 | 84.1546 | -211.3073 | 22.7418 | -234.0491 | 3.9363e-24
32619750 | -160 | -163.5 | -127.1527 | 1.9263e-13 | 84.1602 | -211.3129 | 22.7407 | -234.0536 | 3.9323e-24
32624062.5 | -160 | -163.5 | -127.1527 | 1.9263e-13 | 84.1657 | -211.3184 | 22.7395 | -234.058 | 3.9283e-24
32628375 | -160 | -163.5 | -127.1527 | 1.9263e-13 | 84.1713 | -211.324 | 22.7384 | -234.0624 | 3.9243e-24
32632687.5 | -160 | -163.5 | -127.1527 | 1.9263e-13 | 84.1768 | -211.3296 | 22.7372 | -234.0668 | 3.9203e-24
32637000 | -160 | -163.5 | -127.1527 | 1.9263e-13 | 84.1824 | -211.3351 | 22.7361 | -234.0712 | 3.9163e-24
32641312.5 | -160 | -163.5 | -127.1527 | 1.9263e-13 | 84.188 | -211.3407 | 22.7349 | -234.0756 | 3.9123e-24
32645625 | -160 | -163.5 | -127.1527 | 1.9263e-13 | 84.1935 | -211.3462 | 22.7338 | -234.08 | 3.9084e-24
32649937.5 | -160 | -163.5 | -127.1527 | 1.9263e-13 | 84.1991 | -211.3518 | 22.7327 | -234.0845 | 3.9044e-24
32654250 | -160 | -163.5 | -127.1527 | 1.9263e-13 | 84.2047 | -211.3574 | 22.7315 | -234.0889 | 3.9004e-24
32658562.5 | -160 | -163.5 | -127.1527 | 1.9263e-13 | 84.2102 | -211.3629 | 22.7304 | -234.0933 | 3.8965e-24
32662875 | -160 | -163.5 | -127.1527 | 1.9263e-13 | 84.2158 | -211.3685 | 22.7292 | -234.0977 | 3.8925e-24
32667187.5 | -160 | -163.5 | -127.1527 | 1.9263e-13 | 84.2213 | -211.374 | 22.7281 | -234.1021 | 3.8886e-24
32671500 | -160 | -163.5 | -127.1527 | 1.9263e-13 | 84.2269 | -211.3796 | 22.7269 | -234.1065 | 3.8846e-24
32675812.5 | -160 | -163.5 | -127.1527 | 1.9263e-13 | 84.2325 | -211.3852 | 22.7258 | -234.1109 | 3.8807e-24
32680125 | -160 | -163.5 | -127.1527 | 1.9263e-13 | 84.238 | -211.3907 | 22.7246 | -234.1153 | 3.8767e-24
32684437.5 | -160 | -163.5 | -127.1527 | 1.9263e-13 | 84.2436 | -211.3963 | 22.7235 | -234.1198 | 3.8728e-24
32688750 | -160 | -163.5 | -127.1527 | 1.9263e-13 | 84.2491 | -211.4018 | 22.7223 | -234.1242 | 3.8689e-24
32693062.5 | -160 | -163.5 | -127.1527 | 1.9263e-13 | 84.2547 | -211.4074 | 22.7212 | -234.1286 | 3.8649e-24
32697375 | -160 | -163.5 | -127.1527 | 1.9263e-13 | 84.2602 | -211.4129 | 22.72 | -234.133 | 3.861e-24
32701687.5 | -160 | -163.5 | -127.1527 | 1.9263e-13 | 84.2658 | -211.4185 | 22.7189 | -234.1374 | 3.8571e-24
32706000 | -160 | -163.5 | -127.1527 | 1.9263e-13 | 84.2714 | -211.4241 | 22.7178 | -234.1418 | 3.8532e-24
32710312.5 | -160 | -163.5 | -127.1527 | 1.9263e-13 | 84.2769 | -211.4296 | 22.7166 | -234.1462 | 3.8493e-24
32714625 | -160 | -163.5 | -127.1527 | 1.9263e-13 | 84.2825 | -211.4352 | 22.7155 | -234.1506 | 3.8454e-24
32718937.5 | -160 | -163.5 | -127.1527 | 1.9263e-13 | 84.288 | -211.4407 | 22.7143 | -234.155 | 3.8415e-24
32723250 | -160 | -163.5 | -127.1527 | 1.9263e-13 | 84.2936 | -211.4463 | 22.7132 | -234.1595 | 3.8376e-24
32727562.5 | -160 | -163.5 | -127.1527 | 1.9263e-13 | 84.2991 | -211.4518 | 22.712 | -234.1639 | 3.8337e-24
32731875 | -160 | -163.5 | -127.1527 | 1.9263e-13 | 84.3047 | -211.4574 | 22.7109 | -234.1683 | 3.8298e-24
32736187.5 | -160 | -163.5 | -127.1527 | 1.9263e-13 | 84.3102 | -211.4629 | 22.7097 | -234.1727 | 3.8259e-24
32740500 | -160 | -163.5 | -127.1527 | 1.9263e-13 | 84.3158 | -211.4685 | 22.7086 | -234.1771 | 3.822e-24
32744812.5 | -160 | -163.5 | -127.1527 | 1.9263e-13 | 84.3213 | -211.474 | 22.7074 | -234.1815 | 3.8181e-24
32749125 | -160 | -163.5 | -127.1527 | 1.9263e-13 | 84.3269 | -211.4796 | 22.7063 | -234.1859 | 3.8143e-24
32753437.5 | -160 | -163.5 | -127.1527 | 1.9263e-13 | 84.3324 | -211.4852 | 22.7052 | -234.1903 | 3.8104e-24
32757750 | -160 | -163.5 | -127.1527 | 1.9263e-13 | 84.338 | -211.4907 | 22.704 | -234.1947 | 3.8065e-24
32762062.5 | -160 | -163.5 | -127.1527 | 1.9263e-13 | 84.3435 | -211.4963 | 22.7029 | -234.1991 | 3.8027e-24
32766375 | -160 | -163.5 | -127.1527 | 1.9263e-13 | 84.3491 | -211.5018 | 22.7017 | -234.2035 | 3.7988e-24
32770687.5 | -160 | -163.5 | -127.1527 | 1.9263e-13 | 84.3546 | -211.5074 | 22.7006 | -234.2079 | 3.7949e-24
32775000 | -160 | -163.5 | -127.1527 | 1.9263e-13 | 84.3602 | -211.5129 | 22.6994 | -234.2124 | 3.7911e-24
32779312.5 | -160 | -163.5 | -127.1527 | 1.9263e-13 | 84.3657 | -211.5185 | 22.6983 | -234.2168 | 3.7872e-24
32783625 | -160 | -163.5 | -127.1527 | 1.9263e-13 | 84.3713 | -211.524 | 22.6972 | -234.2212 | 3.7834e-24
32787937.5 | -160 | -163.5 | -127.1527 | 1.9263e-13 | 84.3768 | -211.5296 | 22.696 | -234.2256 | 3.7796e-24
32792250 | -160 | -163.5 | -127.1527 | 1.9263e-13 | 84.3824 | -211.5351 | 22.6949 | -234.23 | 3.7757e-24
32796562.5 | -160 | -163.5 | -127.1527 | 1.9263e-13 | 84.3879 | -211.5407 | 22.6937 | -234.2344 | 3.7719e-24
32800875 | -160 | -163.5 | -127.1527 | 1.9263e-13 | 84.3935 | -211.5462 | 22.6926 | -234.2388 | 3.7681e-24
32805187.5 | -160 | -163.5 | -127.1527 | 1.9263e-13 | 84.399 | -211.5517 | 22.6914 | -234.2432 | 3.7643e-24
32809500 | -160 | -163.5 | -127.1527 | 1.9263e-13 | 84.4046 | -211.5573 | 22.6903 | -234.2476 | 3.7604e-24
32813812.5 | -160 | -163.5 | -127.1527 | 1.9263e-13 | 84.4101 | -211.5628 | 22.6892 | -234.252 | 3.7566e-24
32818125 | -160 | -163.5 | -127.1527 | 1.9263e-13 | 84.4157 | -211.5684 | 22.688 | -234.2564 | 3.7528e-24
32822437.5 | -160 | -163.5 | -127.1527 | 1.9263e-13 | 84.4212 | -211.5739 | 22.6869 | -234.2608 | 3.749e-24
32826750 | -160 | -163.5 | -127.1527 | 1.9263e-13 | 84.4268 | -211.5795 | 22.6857 | -234.2652 | 3.7452e-24
32831062.5 | -160 | -163.5 | -127.1527 | 1.9263e-13 | 84.4323 | -211.585 | 22.6846 | -234.2696 | 3.7414e-24
32835375 | -160 | -163.5 | -127.1527 | 1.9263e-13 | 84.4379 | -211.5906 | 22.6835 | -234.274 | 3.7376e-24
32839687.5 | -160 | -163.5 | -127.1527 | 1.9263e-13 | 84.4434 | -211.5961 | 22.6823 | -234.2784 | 3.7338e-24
32844000 | -160 | -163.5 | -127.1527 | 1.9263e-13 | 84.449 | -211.6017 | 22.6812 | -234.2828 | 3.7301e-24
32848312.5 | -160 | -163.5 | -127.1527 | 1.9263e-13 | 84.4545 | -211.6072 | 22.68 | -234.2872 | 3.7263e-24
32852625 | -160 | -163.5 | -127.1527 | 1.9263e-13 | 84.46 | -211.6127 | 22.6789 | -234.2916 | 3.7225e-24
32856937.5 | -160 | -163.5 | -127.1527 | 1.9263e-13 | 84.4656 | -211.6183 | 22.6778 | -234.2961 | 3.7187e-24
32861250 | -160 | -163.5 | -127.1527 | 1.9263e-13 | 84.4711 | -211.6238 | 22.6766 | -234.3005 | 3.715e-24
32865562.5 | -160 | -163.5 | -127.1527 | 1.9263e-13 | 84.4767 | -211.6294 | 22.6755 | -234.3049 | 3.7112e-24
32869875 | -160 | -163.5 | -127.1527 | 1.9263e-13 | 84.4822 | -211.6349 | 22.6743 | -234.3093 | 3.7074e-24
32874187.5 | -160 | -163.5 | -127.1527 | 1.9263e-13 | 84.4878 | -211.6405 | 22.6732 | -234.3137 | 3.7037e-24
32878500 | -160 | -163.5 | -127.1527 | 1.9263e-13 | 84.4933 | -211.646 | 22.6721 | -234.3181 | 3.6999e-24
32882812.5 | -160 | -163.5 | -127.1527 | 1.9263e-13 | 84.4988 | -211.6515 | 22.6709 | -234.3225 | 3.6962e-24
32887125 | -160 | -163.5 | -127.1527 | 1.9263e-13 | 84.5044 | -211.6571 | 22.6698 | -234.3269 | 3.6924e-24
32891437.5 | -160 | -163.5 | -127.1527 | 1.9263e-13 | 84.5099 | -211.6626 | 22.6686 | -234.3313 | 3.6887e-24
32895750 | -160 | -163.5 | -127.1527 | 1.9263e-13 | 84.5155 | -211.6682 | 22.6675 | -234.3357 | 3.685e-24
32900062.5 | -160 | -163.5 | -127.1527 | 1.9263e-13 | 84.521 | -211.6737 | 22.6664 | -234.3401 | 3.6812e-24
32904375 | -160 | -163.5 | -127.1527 | 1.9263e-13 | 84.5265 | -211.6792 | 22.6652 | -234.3445 | 3.6775e-24
32908687.5 | -160 | -163.5 | -127.1527 | 1.9263e-13 | 84.5321 | -211.6848 | 22.6641 | -234.3489 | 3.6738e-24
32913000 | -160 | -163.5 | -127.1527 | 1.9263e-13 | 84.5376 | -211.6903 | 22.663 | -234.3533 | 3.6701e-24
32917312.5 | -160 | -163.5 | -127.1527 | 1.9263e-13 | 84.5432 | -211.6959 | 22.6618 | -234.3577 | 3.6663e-24
32921625 | -160 | -163.5 | -127.1527 | 1.9263e-13 | 84.5487 | -211.7014 | 22.6607 | -234.3621 | 3.6626e-24
32925937.5 | -160 | -163.5 | -127.1527 | 1.9263e-13 | 84.5542 | -211.7069 | 22.6595 | -234.3665 | 3.6589e-24
32930250 | -160 | -163.5 | -127.1527 | 1.9263e-13 | 84.5598 | -211.7125 | 22.6584 | -234.3709 | 3.6552e-24
32934562.5 | -160 | -163.5 | -127.1527 | 1.9263e-13 | 84.5653 | -211.718 | 22.6573 | -234.3753 | 3.6515e-24
32938875 | -160 | -163.5 | -127.1527 | 1.9263e-13 | 84.5708 | -211.7235 | 22.6561 | -234.3797 | 3.6478e-24
32943187.5 | -160 | -163.5 | -127.1527 | 1.9263e-13 | 84.5764 | -211.7291 | 22.655 | -234.3841 | 3.6441e-24
32947500 | -160 | -163.5 | -127.1527 | 1.9263e-13 | 84.5819 | -211.7346 | 22.6539 | -234.3885 | 3.6404e-24
32951812.5 | -160 | -163.5 | -127.1527 | 1.9263e-13 | 84.5874 | -211.7402 | 22.6527 | -234.3929 | 3.6367e-24
32956125 | -160 | -163.5 | -127.1527 | 1.9263e-13 | 84.593 | -211.7457 | 22.6516 | -234.3973 | 3.6331e-24
32960437.5 | -160 | -163.5 | -127.1527 | 1.9263e-13 | 84.5985 | -211.7512 | 22.6504 | -234.4017 | 3.6294e-24
32964750 | -160 | -163.5 | -127.1527 | 1.9263e-13 | 84.604 | -211.7568 | 22.6493 | -234.4061 | 3.6257e-24
32969062.5 | -160 | -163.5 | -127.1527 | 1.9263e-13 | 84.6096 | -211.7623 | 22.6482 | -234.4105 | 3.622e-24
32973375 | -160 | -163.5 | -127.1527 | 1.9263e-13 | 84.6151 | -211.7678 | 22.647 | -234.4149 | 3.6184e-24
32977687.5 | -160 | -163.5 | -127.1527 | 1.9263e-13 | 84.6206 | -211.7734 | 22.6459 | -234.4193 | 3.6147e-24
32982000 | -160 | -163.5 | -127.1527 | 1.9263e-13 | 84.6262 | -211.7789 | 22.6448 | -234.4236 | 3.6111e-24
32986312.5 | -160 | -163.5 | -127.1527 | 1.9263e-13 | 84.6317 | -211.7844 | 22.6436 | -234.428 | 3.6074e-24
32990625 | -160 | -163.5 | -127.1527 | 1.9263e-13 | 84.6372 | -211.79 | 22.6425 | -234.4324 | 3.6038e-24
32994937.5 | -160 | -163.5 | -127.1527 | 1.9263e-13 | 84.6428 | -211.7955 | 22.6414 | -234.4368 | 3.6001e-24
32999250 | -160 | -163.5 | -127.1527 | 1.9263e-13 | 84.6483 | -211.801 | 22.6402 | -234.4412 | 3.5965e-24
33003562.5 | -160 | -163.5 | -127.1527 | 1.9263e-13 | 84.6538 | -211.8065 | 22.6391 | -234.4456 | 3.5928e-24
33007875 | -160 | -163.5 | -127.1527 | 1.9263e-13 | 84.6594 | -211.8121 | 22.6379 | -234.45 | 3.5892e-24
33012187.5 | -160 | -163.5 | -127.1527 | 1.9263e-13 | 84.6649 | -211.8176 | 22.6368 | -234.4544 | 3.5856e-24
33016500 | -160 | -163.5 | -127.1527 | 1.9263e-13 | 84.6704 | -211.8231 | 22.6357 | -234.4588 | 3.5819e-24
33020812.5 | -160 | -163.5 | -127.1527 | 1.9263e-13 | 84.676 | -211.8287 | 22.6345 | -234.4632 | 3.5783e-24
33025125 | -160 | -163.5 | -127.1527 | 1.9263e-13 | 84.6815 | -211.8342 | 22.6334 | -234.4676 | 3.5747e-24
33029437.5 | -160 | -163.5 | -127.1527 | 1.9263e-13 | 84.687 | -211.8397 | 22.6323 | -234.472 | 3.5711e-24
33033750 | -160 | -163.5 | -127.1527 | 1.9263e-13 | 84.6925 | -211.8453 | 22.6311 | -234.4764 | 3.5675e-24
33038062.5 | -160 | -163.5 | -127.1527 | 1.9263e-13 | 84.6981 | -211.8508 | 22.63 | -234.4808 | 3.5639e-24
33042375 | -160 | -163.5 | -127.1527 | 1.9263e-13 | 84.7036 | -211.8563 | 22.6289 | -234.4852 | 3.5603e-24
33046687.5 | -160 | -163.5 | -127.1527 | 1.9263e-13 | 84.7091 | -211.8618 | 22.6277 | -234.4896 | 3.5567e-24
33051000 | -160 | -163.5 | -127.1527 | 1.9263e-13 | 84.7147 | -211.8674 | 22.6266 | -234.494 | 3.5531e-24
33055312.5 | -160 | -163.5 | -127.1527 | 1.9263e-13 | 84.7202 | -211.8729 | 22.6255 | -234.4984 | 3.5495e-24
33059625 | -160 | -163.5 | -127.1527 | 1.9263e-13 | 84.7257 | -211.8784 | 22.6243 | -234.5028 | 3.5459e-24
33063937.5 | -160 | -163.5 | -127.1527 | 1.9263e-13 | 84.7312 | -211.8839 | 22.6232 | -234.5072 | 3.5423e-24
33068250 | -160 | -163.5 | -127.1527 | 1.9263e-13 | 84.7368 | -211.8895 | 22.6221 | -234.5115 | 3.5387e-24
33072562.5 | -160 | -163.5 | -127.1527 | 1.9263e-13 | 84.7423 | -211.895 | 22.6209 | -234.5159 | 3.5351e-24
33076875 | -160 | -163.5 | -127.1527 | 1.9263e-13 | 84.7478 | -211.9005 | 22.6198 | -234.5203 | 3.5316e-24
33081187.5 | -160 | -163.5 | -127.1527 | 1.9263e-13 | 84.7533 | -211.906 | 22.6187 | -234.5247 | 3.528e-24
33085500 | -160 | -163.5 | -127.1527 | 1.9263e-13 | 84.7589 | -211.9116 | 22.6175 | -234.5291 | 3.5244e-24
33089812.5 | -160 | -163.5 | -127.1527 | 1.9263e-13 | 84.7644 | -211.9171 | 22.6164 | -234.5335 | 3.5209e-24
33094125 | -160 | -163.5 | -127.1527 | 1.9263e-13 | 84.7699 | -211.9226 | 22.6153 | -234.5379 | 3.5173e-24
33098437.5 | -160 | -163.5 | -127.1527 | 1.9263e-13 | 84.7754 | -211.9281 | 22.6142 | -234.5423 | 3.5138e-24
33102750 | -160 | -163.5 | -127.1527 | 1.9263e-13 | 84.781 | -211.9337 | 22.613 | -234.5467 | 3.5102e-24
33107062.5 | -160 | -163.5 | -127.1527 | 1.9263e-13 | 84.7865 | -211.9392 | 22.6119 | -234.5511 | 3.5067e-24
33111375 | -160 | -163.5 | -127.1527 | 1.9263e-13 | 84.792 | -211.9447 | 22.6108 | -234.5555 | 3.5031e-24
33115687.5 | -160 | -163.5 | -127.1527 | 1.9263e-13 | 84.7975 | -211.9502 | 22.6096 | -234.5598 | 3.4996e-24
33120000 | -160 | -163.5 | -127.1527 | 1.9263e-13 | 84.803 | -211.9557 | 22.6085 | -234.5642 | 3.496e-24
33124312.5 | -160 | -163.5 | -127.1527 | 1.9263e-13 | 84.8086 | -211.9613 | 22.6074 | -234.5686 | 3.4925e-24
33128625 | -160 | -163.5 | -127.1527 | 1.9263e-13 | 84.8141 | -211.9668 | 22.6062 | -234.573 | 3.489e-24
33132937.5 | -160 | -163.5 | -127.1527 | 1.9263e-13 | 84.8196 | -211.9723 | 22.6051 | -234.5774 | 3.4855e-24
33137250 | -160 | -163.5 | -127.1527 | 1.9263e-13 | 84.8251 | -211.9778 | 22.604 | -234.5818 | 3.4819e-24
33141562.5 | -160 | -163.5 | -127.1527 | 1.9263e-13 | 84.8306 | -211.9833 | 22.6028 | -234.5862 | 3.4784e-24
33145875 | -160 | -163.5 | -127.1527 | 1.9263e-13 | 84.8362 | -211.9889 | 22.6017 | -234.5906 | 3.4749e-24
33150187.5 | -160 | -163.5 | -127.1527 | 1.9263e-13 | 84.8417 | -211.9944 | 22.6006 | -234.595 | 3.4714e-24
33154500 | -160 | -163.5 | -127.1527 | 1.9263e-13 | 84.8472 | -211.9999 | 22.5995 | -234.5994 | 3.4679e-24
33158812.5 | -160 | -163.5 | -127.1527 | 1.9263e-13 | 84.8527 | -212.0054 | 22.5983 | -234.6037 | 3.4644e-24
33163125 | -160 | -163.5 | -127.1527 | 1.9263e-13 | 84.8582 | -212.0109 | 22.5972 | -234.6081 | 3.4609e-24
33167437.5 | -160 | -163.5 | -127.1527 | 1.9263e-13 | 84.8637 | -212.0165 | 22.5961 | -234.6125 | 3.4574e-24
33171750 | -160 | -163.5 | -127.1527 | 1.9263e-13 | 84.8693 | -212.022 | 22.5949 | -234.6169 | 3.4539e-24
33176062.5 | -160 | -163.5 | -127.1527 | 1.9263e-13 | 84.8748 | -212.0275 | 22.5938 | -234.6213 | 3.4504e-24
33180375 | -160 | -163.5 | -127.1527 | 1.9263e-13 | 84.8803 | -212.033 | 22.5927 | -234.6257 | 3.4469e-24
33184687.5 | -160 | -163.5 | -127.1527 | 1.9263e-13 | 84.8858 | -212.0385 | 22.5915 | -234.6301 | 3.4434e-24
33189000 | -160 | -163.5 | -127.1527 | 1.9263e-13 | 84.8913 | -212.044 | 22.5904 | -234.6345 | 3.44e-24
33193312.5 | -160 | -163.5 | -127.1527 | 1.9263e-13 | 84.8968 | -212.0496 | 22.5893 | -234.6388 | 3.4365e-24
33197625 | -160 | -163.5 | -127.1527 | 1.9263e-13 | 84.9024 | -212.0551 | 22.5882 | -234.6432 | 3.433e-24
33201937.5 | -160 | -163.5 | -127.1527 | 1.9263e-13 | 84.9079 | -212.0606 | 22.587 | -234.6476 | 3.4296e-24
33206250 | -160 | -163.5 | -127.1527 | 1.9263e-13 | 84.9134 | -212.0661 | 22.5859 | -234.652 | 3.4261e-24
33210562.5 | -160 | -163.5 | -127.1527 | 1.9263e-13 | 84.9189 | -212.0716 | 22.5848 | -234.6564 | 3.4226e-24
33214875 | -160 | -163.5 | -127.1527 | 1.9263e-13 | 84.9244 | -212.0771 | 22.5836 | -234.6608 | 3.4192e-24
33219187.5 | -160 | -163.5 | -127.1527 | 1.9263e-13 | 84.9299 | -212.0826 | 22.5825 | -234.6652 | 3.4157e-24
33223500 | -160 | -163.5 | -127.1527 | 1.9263e-13 | 84.9354 | -212.0881 | 22.5814 | -234.6695 | 3.4123e-24
33227812.5 | -160 | -163.5 | -127.1527 | 1.9263e-13 | 84.941 | -212.0937 | 22.5803 | -234.6739 | 3.4088e-24
33232125 | -160 | -163.5 | -127.1527 | 1.9263e-13 | 84.9465 | -212.0992 | 22.5791 | -234.6783 | 3.4054e-24
33236437.5 | -160 | -163.5 | -127.1527 | 1.9263e-13 | 84.952 | -212.1047 | 22.578 | -234.6827 | 3.402e-24
33240750 | -160 | -163.5 | -127.1527 | 1.9263e-13 | 84.9575 | -212.1102 | 22.5769 | -234.6871 | 3.3985e-24
33245062.5 | -160 | -163.5 | -127.1527 | 1.9263e-13 | 84.963 | -212.1157 | 22.5758 | -234.6915 | 3.3951e-24
33249375 | -160 | -163.5 | -127.1527 | 1.9263e-13 | 84.9685 | -212.1212 | 22.5746 | -234.6958 | 3.3917e-24
33253687.5 | -160 | -163.5 | -127.1527 | 1.9263e-13 | 84.974 | -212.1267 | 22.5735 | -234.7002 | 3.3883e-24
33258000 | -160 | -163.5 | -127.1527 | 1.9263e-13 | 84.9795 | -212.1322 | 22.5724 | -234.7046 | 3.3848e-24
33262312.5 | -160 | -163.5 | -127.1527 | 1.9263e-13 | 84.985 | -212.1377 | 22.5713 | -234.709 | 3.3814e-24
33266625 | -160 | -163.5 | -127.1527 | 1.9263e-13 | 84.9905 | -212.1433 | 22.5701 | -234.7134 | 3.378e-24
33270937.5 | -160 | -163.5 | -127.1527 | 1.9263e-13 | 84.9961 | -212.1488 | 22.569 | -234.7178 | 3.3746e-24
33275250 | -160 | -163.5 | -127.1527 | 1.9263e-13 | 85.0016 | -212.1543 | 22.5679 | -234.7221 | 3.3712e-24
33279562.5 | -160 | -163.5 | -127.1527 | 1.9263e-13 | 85.0071 | -212.1598 | 22.5667 | -234.7265 | 3.3678e-24
33283875 | -160 | -163.5 | -127.1527 | 1.9263e-13 | 85.0126 | -212.1653 | 22.5656 | -234.7309 | 3.3644e-24
33288187.5 | -160 | -163.5 | -127.1527 | 1.9263e-13 | 85.0181 | -212.1708 | 22.5645 | -234.7353 | 3.361e-24
33292500 | -160 | -163.5 | -127.1527 | 1.9263e-13 | 85.0236 | -212.1763 | 22.5634 | -234.7397 | 3.3576e-24
33296812.5 | -160 | -163.5 | -127.1527 | 1.9263e-13 | 85.0291 | -212.1818 | 22.5622 | -234.7441 | 3.3542e-24
33301125 | -160 | -163.5 | -127.1527 | 1.9263e-13 | 85.0346 | -212.1873 | 22.5611 | -234.7484 | 3.3509e-24
33305437.5 | -160 | -163.5 | -127.1527 | 1.9263e-13 | 85.0401 | -212.1928 | 22.56 | -234.7528 | 3.3475e-24
33309750 | -160 | -163.5 | -127.1527 | 1.9263e-13 | 85.0456 | -212.1983 | 22.5589 | -234.7572 | 3.3441e-24
33314062.5 | -160 | -163.5 | -127.1527 | 1.9263e-13 | 85.0511 | -212.2038 | 22.5577 | -234.7616 | 3.3407e-24
33318375 | -160 | -163.5 | -127.1527 | 1.9263e-13 | 85.0566 | -212.2093 | 22.5566 | -234.766 | 3.3374e-24
33322687.5 | -160 | -163.5 | -127.1527 | 1.9263e-13 | 85.0621 | -212.2148 | 22.5555 | -234.7703 | 3.334e-24
33327000 | -160 | -163.5 | -127.1527 | 1.9263e-13 | 85.0676 | -212.2203 | 22.5544 | -234.7747 | 3.3306e-24
33331312.5 | -160 | -163.5 | -127.1527 | 1.9263e-13 | 85.0731 | -212.2258 | 22.5533 | -234.7791 | 3.3273e-24
33335625 | -160 | -163.5 | -127.1527 | 1.9263e-13 | 85.0786 | -212.2314 | 22.5521 | -234.7835 | 3.3239e-24
33339937.5 | -160 | -163.5 | -127.1527 | 1.9263e-13 | 85.0841 | -212.2369 | 22.551 | -234.7879 | 3.3206e-24
33344250 | -160 | -163.5 | -127.1527 | 1.9263e-13 | 85.0896 | -212.2424 | 22.5499 | -234.7922 | 3.3172e-24
33348562.5 | -160 | -163.5 | -127.1527 | 1.9263e-13 | 85.0951 | -212.2479 | 22.5488 | -234.7966 | 3.3139e-24
33352875 | -160 | -163.5 | -127.1527 | 1.9263e-13 | 85.1007 | -212.2534 | 22.5476 | -234.801 | 3.3106e-24
33357187.5 | -160 | -163.5 | -127.1527 | 1.9263e-13 | 85.1062 | -212.2589 | 22.5465 | -234.8054 | 3.3072e-24
33361500 | -160 | -163.5 | -127.1527 | 1.9263e-13 | 85.1117 | -212.2644 | 22.5454 | -234.8098 | 3.3039e-24
33365812.5 | -160 | -163.5 | -127.1527 | 1.9263e-13 | 85.1172 | -212.2699 | 22.5443 | -234.8141 | 3.3006e-24
33370125 | -160 | -163.5 | -127.1527 | 1.9263e-13 | 85.1227 | -212.2754 | 22.5431 | -234.8185 | 3.2972e-24
33374437.5 | -160 | -163.5 | -127.1527 | 1.9263e-13 | 85.1282 | -212.2809 | 22.542 | -234.8229 | 3.2939e-24
33378750 | -160 | -163.5 | -127.1527 | 1.9263e-13 | 85.1337 | -212.2864 | 22.5409 | -234.8273 | 3.2906e-24
33383062.5 | -160 | -163.5 | -127.1527 | 1.9263e-13 | 85.1392 | -212.2919 | 22.5398 | -234.8316 | 3.2873e-24
33387375 | -160 | -163.5 | -127.1527 | 1.9263e-13 | 85.1447 | -212.2974 | 22.5387 | -234.836 | 3.284e-24
33391687.5 | -160 | -163.5 | -127.1527 | 1.9263e-13 | 85.1502 | -212.3029 | 22.5375 | -234.8404 | 3.2807e-24
33396000 | -160 | -163.5 | -127.1527 | 1.9263e-13 | 85.1557 | -212.3084 | 22.5364 | -234.8448 | 3.2774e-24
33400312.5 | -160 | -163.5 | -127.1527 | 1.9263e-13 | 85.1611 | -212.3139 | 22.5353 | -234.8491 | 3.2741e-24
33404625 | -160 | -163.5 | -127.1527 | 1.9263e-13 | 85.1666 | -212.3194 | 22.5342 | -234.8535 | 3.2708e-24
33408937.5 | -160 | -163.5 | -127.1527 | 1.9263e-13 | 85.1721 | -212.3249 | 22.533 | -234.8579 | 3.2675e-24
33413250 | -160 | -163.5 | -127.1527 | 1.9263e-13 | 85.1776 | -212.3303 | 22.5319 | -234.8623 | 3.2642e-24
33417562.5 | -160 | -163.5 | -127.1527 | 1.9263e-13 | 85.1831 | -212.3358 | 22.5308 | -234.8667 | 3.2609e-24
33421875 | -160 | -163.5 | -127.1527 | 1.9263e-13 | 85.1886 | -212.3413 | 22.5297 | -234.871 | 3.2576e-24
33426187.5 | -160 | -163.5 | -127.1527 | 1.9263e-13 | 85.1941 | -212.3468 | 22.5286 | -234.8754 | 3.2543e-24
33430500 | -160 | -163.5 | -127.1527 | 1.9263e-13 | 85.1996 | -212.3523 | 22.5274 | -234.8798 | 3.251e-24
33434812.5 | -160 | -163.5 | -127.1527 | 1.9263e-13 | 85.2051 | -212.3578 | 22.5263 | -234.8842 | 3.2478e-24
33439125 | -160 | -163.5 | -127.1527 | 1.9263e-13 | 85.2106 | -212.3633 | 22.5252 | -234.8885 | 3.2445e-24
33443437.5 | -160 | -163.5 | -127.1527 | 1.9263e-13 | 85.2161 | -212.3688 | 22.5241 | -234.8929 | 3.2412e-24
33447750 | -160 | -163.5 | -127.1527 | 1.9263e-13 | 85.2216 | -212.3743 | 22.523 | -234.8973 | 3.238e-24
33452062.5 | -160 | -163.5 | -127.1527 | 1.9263e-13 | 85.2271 | -212.3798 | 22.5218 | -234.9016 | 3.2347e-24
33456375 | -160 | -163.5 | -127.1527 | 1.9263e-13 | 85.2326 | -212.3853 | 22.5207 | -234.906 | 3.2315e-24
33460687.5 | -160 | -163.5 | -127.1527 | 1.9263e-13 | 85.2381 | -212.3908 | 22.5196 | -234.9104 | 3.2282e-24
33465000 | -160 | -163.5 | -127.1527 | 1.9263e-13 | 85.2436 | -212.3963 | 22.5185 | -234.9148 | 3.225e-24
33469312.5 | -160 | -163.5 | -127.1527 | 1.9263e-13 | 85.2491 | -212.4018 | 22.5174 | -234.9191 | 3.2217e-24
33473625 | -160 | -163.5 | -127.1527 | 1.9263e-13 | 85.2546 | -212.4073 | 22.5162 | -234.9235 | 3.2185e-24
33477937.5 | -160 | -163.5 | -127.1527 | 1.9263e-13 | 85.2601 | -212.4128 | 22.5151 | -234.9279 | 3.2152e-24
33482250 | -160 | -163.5 | -127.1527 | 1.9263e-13 | 85.2655 | -212.4183 | 22.514 | -234.9323 | 3.212e-24
33486562.5 | -160 | -163.5 | -127.1527 | 1.9263e-13 | 85.271 | -212.4237 | 22.5129 | -234.9366 | 3.2088e-24
33490875 | -160 | -163.5 | -127.1527 | 1.9263e-13 | 85.2765 | -212.4292 | 22.5118 | -234.941 | 3.2055e-24
33495187.5 | -160 | -163.5 | -127.1527 | 1.9263e-13 | 85.282 | -212.4347 | 22.5107 | -234.9454 | 3.2023e-24
33499500 | -160 | -163.5 | -127.1527 | 1.9263e-13 | 85.2875 | -212.4402 | 22.5095 | -234.9497 | 3.1991e-24
33503812.5 | -160 | -163.5 | -127.1527 | 1.9263e-13 | 85.293 | -212.4457 | 22.5084 | -234.9541 | 3.1959e-24
33508125 | -160 | -163.5 | -127.1527 | 1.9263e-13 | 85.2985 | -212.4512 | 22.5073 | -234.9585 | 3.1926e-24
33512437.5 | -160 | -163.5 | -127.1527 | 1.9263e-13 | 85.304 | -212.4567 | 22.5062 | -234.9629 | 3.1894e-24
33516750 | -160 | -163.5 | -127.1527 | 1.9263e-13 | 85.3095 | -212.4622 | 22.5051 | -234.9672 | 3.1862e-24
33521062.5 | -160 | -163.5 | -127.1527 | 1.9263e-13 | 85.3149 | -212.4677 | 22.5039 | -234.9716 | 3.183e-24
33525375 | -160 | -163.5 | -127.1527 | 1.9263e-13 | 85.3204 | -212.4731 | 22.5028 | -234.976 | 3.1798e-24
33529687.5 | -160 | -163.5 | -127.1527 | 1.9263e-13 | 85.3259 | -212.4786 | 22.5017 | -234.9803 | 3.1766e-24
33534000 | -160 | -163.5 | -127.1527 | 1.9263e-13 | 85.3314 | -212.4841 | 22.5006 | -234.9847 | 3.1734e-24
33538312.5 | -160 | -163.5 | -127.1527 | 1.9263e-13 | 85.3369 | -212.4896 | 22.4995 | -234.9891 | 3.1702e-24
33542625 | -160 | -163.5 | -127.1527 | 1.9263e-13 | 85.3424 | -212.4951 | 22.4984 | -234.9935 | 3.167e-24
33546937.5 | -160 | -163.5 | -127.1527 | 1.9263e-13 | 85.3479 | -212.5006 | 22.4972 | -234.9978 | 3.1639e-24
33551250 | -160 | -163.5 | -127.1527 | 1.9263e-13 | 85.3534 | -212.5061 | 22.4961 | -235.0022 | 3.1607e-24
33555562.5 | -160 | -163.5 | -127.1527 | 1.9263e-13 | 85.3588 | -212.5115 | 22.495 | -235.0066 | 3.1575e-24
33559875 | -160 | -163.5 | -127.1527 | 1.9263e-13 | 85.3643 | -212.517 | 22.4939 | -235.0109 | 3.1543e-24
33564187.5 | -160 | -163.5 | -127.1527 | 1.9263e-13 | 85.3698 | -212.5225 | 22.4928 | -235.0153 | 3.1512e-24
33568500 | -160 | -163.5 | -127.1527 | 1.9263e-13 | 85.3753 | -212.528 | 22.4917 | -235.0197 | 3.148e-24
33572812.5 | -160 | -163.5 | -127.1527 | 1.9263e-13 | 85.3808 | -212.5335 | 22.4905 | -235.024 | 3.1448e-24
33577125 | -160 | -163.5 | -127.1527 | 1.9263e-13 | 85.3863 | -212.539 | 22.4894 | -235.0284 | 3.1417e-24
33581437.5 | -160 | -163.5 | -127.1527 | 1.9263e-13 | 85.3917 | -212.5445 | 22.4883 | -235.0328 | 3.1385e-24
33585750 | -160 | -163.5 | -127.1527 | 1.9263e-13 | 85.3972 | -212.5499 | 22.4872 | -235.0371 | 3.1354e-24
33590062.5 | -160 | -163.5 | -127.1527 | 1.9263e-13 | 85.4027 | -212.5554 | 22.4861 | -235.0415 | 3.1322e-24
33594375 | -160 | -163.5 | -127.1527 | 1.9263e-13 | 85.4082 | -212.5609 | 22.485 | -235.0459 | 3.1291e-24
33598687.5 | -160 | -163.5 | -127.1527 | 1.9263e-13 | 85.4137 | -212.5664 | 22.4839 | -235.0502 | 3.1259e-24
33603000 | -160 | -163.5 | -127.1527 | 1.9263e-13 | 85.4192 | -212.5719 | 22.4827 | -235.0546 | 3.1228e-24
33607312.5 | -160 | -163.5 | -127.1527 | 1.9263e-13 | 85.4246 | -212.5773 | 22.4816 | -235.059 | 3.1196e-24
33611625 | -160 | -163.5 | -127.1527 | 1.9263e-13 | 85.4301 | -212.5828 | 22.4805 | -235.0633 | 3.1165e-24
33615937.5 | -160 | -163.5 | -127.1527 | 1.9263e-13 | 85.4356 | -212.5883 | 22.4794 | -235.0677 | 3.1134e-24
33620250 | -160 | -163.5 | -127.1527 | 1.9263e-13 | 85.4411 | -212.5938 | 22.4783 | -235.0721 | 3.1102e-24
33624562.5 | -160 | -163.5 | -127.1527 | 1.9263e-13 | 85.4466 | -212.5993 | 22.4772 | -235.0764 | 3.1071e-24
33628875 | -160 | -163.5 | -127.1527 | 1.9263e-13 | 85.452 | -212.6047 | 22.4761 | -235.0808 | 3.104e-24
33633187.5 | -160 | -163.5 | -127.1527 | 1.9263e-13 | 85.4575 | -212.6102 | 22.4749 | -235.0852 | 3.1009e-24
33637500 | -160 | -163.5 | -127.1527 | 1.9263e-13 | 85.463 | -212.6157 | 22.4738 | -235.0895 | 3.0978e-24
33641812.5 | -160 | -163.5 | -127.1527 | 1.9263e-13 | 85.4685 | -212.6212 | 22.4727 | -235.0939 | 3.0946e-24
33646125 | -160 | -163.5 | -127.1527 | 1.9263e-13 | 85.4739 | -212.6267 | 22.4716 | -235.0983 | 3.0915e-24
33650437.5 | -160 | -163.5 | -127.1527 | 1.9263e-13 | 85.4794 | -212.6321 | 22.4705 | -235.1026 | 3.0884e-24
33654750 | -160 | -163.5 | -127.1527 | 1.9263e-13 | 85.4849 | -212.6376 | 22.4694 | -235.107 | 3.0853e-24
33659062.5 | -160 | -163.5 | -127.1527 | 1.9263e-13 | 85.4904 | -212.6431 | 22.4683 | -235.1113 | 3.0822e-24
33663375 | -160 | -163.5 | -127.1527 | 1.9263e-13 | 85.4959 | -212.6486 | 22.4671 | -235.1157 | 3.0791e-24
33667687.5 | -160 | -163.5 | -127.1527 | 1.9263e-13 | 85.5013 | -212.654 | 22.466 | -235.1201 | 3.076e-24
33672000 | -160 | -163.5 | -127.1527 | 1.9263e-13 | 85.5068 | -212.6595 | 22.4649 | -235.1244 | 3.073e-24
33676312.5 | -160 | -163.5 | -127.1527 | 1.9263e-13 | 85.5123 | -212.665 | 22.4638 | -235.1288 | 3.0699e-24
33680625 | -160 | -163.5 | -127.1527 | 1.9263e-13 | 85.5178 | -212.6705 | 22.4627 | -235.1332 | 3.0668e-24
33684937.5 | -160 | -163.5 | -127.1527 | 1.9263e-13 | 85.5232 | -212.6759 | 22.4616 | -235.1375 | 3.0637e-24
33689250 | -160 | -163.5 | -127.1527 | 1.9263e-13 | 85.5287 | -212.6814 | 22.4605 | -235.1419 | 3.0606e-24
33693562.5 | -160 | -163.5 | -127.1527 | 1.9263e-13 | 85.5342 | -212.6869 | 22.4594 | -235.1463 | 3.0576e-24
33697875 | -160 | -163.5 | -127.1527 | 1.9263e-13 | 85.5397 | -212.6924 | 22.4582 | -235.1506 | 3.0545e-24
33702187.5 | -160 | -163.5 | -127.1527 | 1.9263e-13 | 85.5451 | -212.6978 | 22.4571 | -235.155 | 3.0514e-24
33706500 | -160 | -163.5 | -127.1527 | 1.9263e-13 | 85.5506 | -212.7033 | 22.456 | -235.1593 | 3.0484e-24
33710812.5 | -160 | -163.5 | -127.1527 | 1.9263e-13 | 85.5561 | -212.7088 | 22.4549 | -235.1637 | 3.0453e-24
33715125 | -160 | -163.5 | -127.1527 | 1.9263e-13 | 85.5615 | -212.7143 | 22.4538 | -235.1681 | 3.0422e-24
33719437.5 | -160 | -163.5 | -127.1527 | 1.9263e-13 | 85.567 | -212.7197 | 22.4527 | -235.1724 | 3.0392e-24
33723750 | -160 | -163.5 | -127.1527 | 1.9263e-13 | 85.5725 | -212.7252 | 22.4516 | -235.1768 | 3.0361e-24
33728062.5 | -160 | -163.5 | -127.1527 | 1.9263e-13 | 85.578 | -212.7307 | 22.4505 | -235.1811 | 3.0331e-24
33732375 | -160 | -163.5 | -127.1527 | 1.9263e-13 | 85.5834 | -212.7361 | 22.4494 | -235.1855 | 3.03e-24
33736687.5 | -160 | -163.5 | -127.1527 | 1.9263e-13 | 85.5889 | -212.7416 | 22.4483 | -235.1899 | 3.027e-24
33741000 | -160 | -163.5 | -127.1527 | 1.9263e-13 | 85.5944 | -212.7471 | 22.4471 | -235.1942 | 3.024e-24
33745312.5 | -160 | -163.5 | -127.1527 | 1.9263e-13 | 85.5998 | -212.7526 | 22.446 | -235.1986 | 3.0209e-24
33749625 | -160 | -163.5 | -127.1527 | 1.9263e-13 | 85.6053 | -212.758 | 22.4449 | -235.2029 | 3.0179e-24
33753937.5 | -160 | -163.5 | -127.1527 | 1.9263e-13 | 85.6108 | -212.7635 | 22.4438 | -235.2073 | 3.0149e-24
33758250 | -160 | -163.5 | -127.1527 | 1.9263e-13 | 85.6163 | -212.769 | 22.4427 | -235.2117 | 3.0119e-24
33762562.5 | -160 | -163.5 | -127.1527 | 1.9263e-13 | 85.6217 | -212.7744 | 22.4416 | -235.216 | 3.0088e-24
33766875 | -160 | -163.5 | -127.1527 | 1.9263e-13 | 85.6272 | -212.7799 | 22.4405 | -235.2204 | 3.0058e-24
33771187.5 | -160 | -163.5 | -127.1527 | 1.9263e-13 | 85.6327 | -212.7854 | 22.4394 | -235.2247 | 3.0028e-24
33775500 | -160 | -163.5 | -127.1527 | 1.9263e-13 | 85.6381 | -212.7908 | 22.4383 | -235.2291 | 2.9998e-24
33779812.5 | -160 | -163.5 | -127.1527 | 1.9263e-13 | 85.6436 | -212.7963 | 22.4372 | -235.2335 | 2.9968e-24
33784125 | -160 | -163.5 | -127.1527 | 1.9263e-13 | 85.6491 | -212.8018 | 22.436 | -235.2378 | 2.9938e-24
33788437.5 | -160 | -163.5 | -127.1527 | 1.9263e-13 | 85.6545 | -212.8072 | 22.4349 | -235.2422 | 2.9908e-24
33792750 | -160 | -163.5 | -127.1527 | 1.9263e-13 | 85.66 | -212.8127 | 22.4338 | -235.2465 | 2.9878e-24
33797062.5 | -160 | -163.5 | -127.1527 | 1.9263e-13 | 85.6655 | -212.8182 | 22.4327 | -235.2509 | 2.9848e-24
33801375 | -160 | -163.5 | -127.1527 | 1.9263e-13 | 85.6709 | -212.8236 | 22.4316 | -235.2552 | 2.9818e-24
33805687.5 | -160 | -163.5 | -127.1527 | 1.9263e-13 | 85.6764 | -212.8291 | 22.4305 | -235.2596 | 2.9788e-24
33810000 | -160 | -163.5 | -127.1527 | 1.9263e-13 | 85.6818 | -212.8346 | 22.4294 | -235.264 | 2.9758e-24
33814312.5 | -160 | -163.5 | -127.1527 | 1.9263e-13 | 85.6873 | -212.84 | 22.4283 | -235.2683 | 2.9728e-24
33818625 | -160 | -163.5 | -127.1527 | 1.9263e-13 | 85.6928 | -212.8455 | 22.4272 | -235.2727 | 2.9698e-24
33822937.5 | -160 | -163.5 | -127.1527 | 1.9263e-13 | 85.6982 | -212.8509 | 22.4261 | -235.277 | 2.9669e-24
33827250 | -160 | -163.5 | -127.1527 | 1.9263e-13 | 85.7037 | -212.8564 | 22.425 | -235.2814 | 2.9639e-24
33831562.5 | -160 | -163.5 | -127.1527 | 1.9263e-13 | 85.7092 | -212.8619 | 22.4239 | -235.2857 | 2.9609e-24
33835875 | -160 | -163.5 | -127.1527 | 1.9263e-13 | 85.7146 | -212.8673 | 22.4228 | -235.2901 | 2.958e-24
33840187.5 | -160 | -163.5 | -127.1527 | 1.9263e-13 | 85.7201 | -212.8728 | 22.4216 | -235.2944 | 2.955e-24
33844500 | -160 | -163.5 | -127.1527 | 1.9263e-13 | 85.7256 | -212.8783 | 22.4205 | -235.2988 | 2.952e-24
33848812.5 | -160 | -163.5 | -127.1527 | 1.9263e-13 | 85.731 | -212.8837 | 22.4194 | -235.3032 | 2.9491e-24
33853125 | -160 | -163.5 | -127.1527 | 1.9263e-13 | 85.7365 | -212.8892 | 22.4183 | -235.3075 | 2.9461e-24
33857437.5 | -160 | -163.5 | -127.1527 | 1.9263e-13 | 85.7419 | -212.8946 | 22.4172 | -235.3119 | 2.9432e-24
33861750 | -160 | -163.5 | -127.1527 | 1.9263e-13 | 85.7474 | -212.9001 | 22.4161 | -235.3162 | 2.9402e-24
33866062.5 | -160 | -163.5 | -127.1527 | 1.9263e-13 | 85.7529 | -212.9056 | 22.415 | -235.3206 | 2.9373e-24
33870375 | -160 | -163.5 | -127.1527 | 1.9263e-13 | 85.7583 | -212.911 | 22.4139 | -235.3249 | 2.9343e-24
33874687.5 | -160 | -163.5 | -127.1527 | 1.9263e-13 | 85.7638 | -212.9165 | 22.4128 | -235.3293 | 2.9314e-24
33879000 | -160 | -163.5 | -127.1527 | 1.9263e-13 | 85.7692 | -212.9219 | 22.4117 | -235.3336 | 2.9284e-24
33883312.5 | -160 | -163.5 | -127.1527 | 1.9263e-13 | 85.7747 | -212.9274 | 22.4106 | -235.338 | 2.9255e-24
33887625 | -160 | -163.5 | -127.1527 | 1.9263e-13 | 85.7802 | -212.9329 | 22.4095 | -235.3423 | 2.9226e-24
33891937.5 | -160 | -163.5 | -127.1527 | 1.9263e-13 | 85.7856 | -212.9383 | 22.4084 | -235.3467 | 2.9197e-24
33896250 | -160 | -163.5 | -127.1527 | 1.9263e-13 | 85.7911 | -212.9438 | 22.4073 | -235.351 | 2.9167e-24
33900562.5 | -160 | -163.5 | -127.1527 | 1.9263e-13 | 85.7965 | -212.9492 | 22.4062 | -235.3554 | 2.9138e-24
33904875 | -160 | -163.5 | -127.1527 | 1.9263e-13 | 85.802 | -212.9547 | 22.4051 | -235.3597 | 2.9109e-24
33909187.5 | -160 | -163.5 | -127.1527 | 1.9263e-13 | 85.8074 | -212.9601 | 22.404 | -235.3641 | 2.908e-24
33913500 | -160 | -163.5 | -127.1527 | 1.9263e-13 | 85.8129 | -212.9656 | 22.4028 | -235.3685 | 2.9051e-24
33917812.5 | -160 | -163.5 | -127.1527 | 1.9263e-13 | 85.8184 | -212.9711 | 22.4017 | -235.3728 | 2.9021e-24
33922125 | -160 | -163.5 | -127.1527 | 1.9263e-13 | 85.8238 | -212.9765 | 22.4006 | -235.3772 | 2.8992e-24
33926437.5 | -160 | -163.5 | -127.1527 | 1.9263e-13 | 85.8293 | -212.982 | 22.3995 | -235.3815 | 2.8963e-24
33930750 | -160 | -163.5 | -127.1527 | 1.9263e-13 | 85.8347 | -212.9874 | 22.3984 | -235.3859 | 2.8934e-24
33935062.5 | -160 | -163.5 | -127.1527 | 1.9263e-13 | 85.8402 | -212.9929 | 22.3973 | -235.3902 | 2.8905e-24
33939375 | -160 | -163.5 | -127.1527 | 1.9263e-13 | 85.8456 | -212.9983 | 22.3962 | -235.3946 | 2.8876e-24
33943687.5 | -160 | -163.5 | -127.1527 | 1.9263e-13 | 85.8511 | -213.0038 | 22.3951 | -235.3989 | 2.8848e-24
33948000 | -160 | -163.5 | -127.1527 | 1.9263e-13 | 85.8565 | -213.0092 | 22.394 | -235.4033 | 2.8819e-24
33952312.5 | -160 | -163.5 | -127.1527 | 1.9263e-13 | 85.862 | -213.0147 | 22.3929 | -235.4076 | 2.879e-24
33956625 | -160 | -163.5 | -127.1527 | 1.9263e-13 | 85.8674 | -213.0201 | 22.3918 | -235.412 | 2.8761e-24
33960937.5 | -160 | -163.5 | -127.1527 | 1.9263e-13 | 85.8729 | -213.0256 | 22.3907 | -235.4163 | 2.8732e-24
33965250 | -160 | -163.5 | -127.1527 | 1.9263e-13 | 85.8783 | -213.0311 | 22.3896 | -235.4207 | 2.8703e-24
33969562.5 | -160 | -163.5 | -127.1527 | 1.9263e-13 | 85.8838 | -213.0365 | 22.3885 | -235.425 | 2.8675e-24
33973875 | -160 | -163.5 | -127.1527 | 1.9263e-13 | 85.8892 | -213.042 | 22.3874 | -235.4294 | 2.8646e-24
33978187.5 | -160 | -163.5 | -127.1527 | 1.9263e-13 | 85.8947 | -213.0474 | 22.3863 | -235.4337 | 2.8617e-24
33982500 | -160 | -163.5 | -127.1527 | 1.9263e-13 | 85.9001 | -213.0529 | 22.3852 | -235.438 | 2.8589e-24
33986812.5 | -160 | -163.5 | -127.1527 | 1.9263e-13 | 85.9056 | -213.0583 | 22.3841 | -235.4424 | 2.856e-24
33991125 | -160 | -163.5 | -127.1527 | 1.9263e-13 | 85.911 | -213.0638 | 22.383 | -235.4467 | 2.8532e-24
33995437.5 | -160 | -163.5 | -127.1527 | 1.9263e-13 | 85.9165 | -213.0692 | 22.3819 | -235.4511 | 2.8503e-24
33999750 | -160 | -163.5 | -127.1527 | 1.9263e-13 | 85.9219 | -213.0747 | 22.3808 | -235.4554 | 2.8474e-24
34004062.5 | -160 | -163.5 | -127.1527 | 1.9263e-13 | 85.9274 | -213.0801 | 22.3797 | -235.4598 | 2.8446e-24
34008375 | -160 | -163.5 | -127.1527 | 1.9263e-13 | 85.9328 | -213.0856 | 22.3786 | -235.4641 | 2.8418e-24
34012687.5 | -160 | -163.5 | -127.1527 | 1.9263e-13 | 85.9383 | -213.091 | 22.3775 | -235.4685 | 2.8389e-24
34017000 | -160 | -163.5 | -127.1527 | 1.9263e-13 | 85.9437 | -213.0964 | 22.3764 | -235.4728 | 2.8361e-24
34021312.5 | -160 | -163.5 | -127.1527 | 1.9263e-13 | 85.9492 | -213.1019 | 22.3753 | -235.4772 | 2.8332e-24
34025625 | -160 | -163.5 | -127.1527 | 1.9263e-13 | 85.9546 | -213.1073 | 22.3742 | -235.4815 | 2.8304e-24
34029937.5 | -160 | -163.5 | -127.1527 | 1.9263e-13 | 85.9601 | -213.1128 | 22.3731 | -235.4859 | 2.8276e-24
34034250 | -160 | -163.5 | -127.1527 | 1.9263e-13 | 85.9655 | -213.1182 | 22.372 | -235.4902 | 2.8247e-24
34038562.5 | -160 | -163.5 | -127.1527 | 1.9263e-13 | 85.971 | -213.1237 | 22.3709 | -235.4946 | 2.8219e-24
34042875 | -160 | -163.5 | -127.1527 | 1.9263e-13 | 85.9764 | -213.1291 | 22.3698 | -235.4989 | 2.8191e-24
34047187.5 | -160 | -163.5 | -127.1527 | 1.9263e-13 | 85.9819 | -213.1346 | 22.3687 | -235.5033 | 2.8163e-24
34051500 | -160 | -163.5 | -127.1527 | 1.9263e-13 | 85.9873 | -213.14 | 22.3676 | -235.5076 | 2.8135e-24
34055812.5 | -160 | -163.5 | -127.1527 | 1.9263e-13 | 85.9928 | -213.1455 | 22.3665 | -235.5119 | 2.8106e-24
34060125 | -160 | -163.5 | -127.1527 | 1.9263e-13 | 85.9982 | -213.1509 | 22.3654 | -235.5163 | 2.8078e-24
34064437.5 | -160 | -163.5 | -127.1527 | 1.9263e-13 | 86.0036 | -213.1564 | 22.3643 | -235.5206 | 2.805e-24
34068750 | -160 | -163.5 | -127.1527 | 1.9263e-13 | 86.0091 | -213.1618 | 22.3632 | -235.525 | 2.8022e-24
34073062.5 | -160 | -163.5 | -127.1527 | 1.9263e-13 | 86.0145 | -213.1672 | 22.3621 | -235.5293 | 2.7994e-24
34077375 | -160 | -163.5 | -127.1527 | 1.9263e-13 | 86.02 | -213.1727 | 22.361 | -235.5337 | 2.7966e-24
34081687.5 | -160 | -163.5 | -127.1527 | 1.9263e-13 | 86.0254 | -213.1781 | 22.3599 | -235.538 | 2.7938e-24
34086000 | -160 | -163.5 | -127.1527 | 1.9263e-13 | 86.0309 | -213.1836 | 22.3588 | -235.5423 | 2.791e-24
34090312.5 | -160 | -163.5 | -127.1527 | 1.9263e-13 | 86.0363 | -213.189 | 22.3577 | -235.5467 | 2.7882e-24
34094625 | -160 | -163.5 | -127.1527 | 1.9263e-13 | 86.0417 | -213.1945 | 22.3566 | -235.551 | 2.7855e-24
34098937.5 | -160 | -163.5 | -127.1527 | 1.9263e-13 | 86.0472 | -213.1999 | 22.3555 | -235.5554 | 2.7827e-24
34103250 | -160 | -163.5 | -127.1527 | 1.9263e-13 | 86.0526 | -213.2053 | 22.3544 | -235.5597 | 2.7799e-24
34107562.5 | -160 | -163.5 | -127.1527 | 1.9263e-13 | 86.0581 | -213.2108 | 22.3533 | -235.5641 | 2.7771e-24
34111875 | -160 | -163.5 | -127.1527 | 1.9263e-13 | 86.0635 | -213.2162 | 22.3522 | -235.5684 | 2.7743e-24
34116187.5 | -160 | -163.5 | -127.1527 | 1.9263e-13 | 86.0689 | -213.2217 | 22.3511 | -235.5727 | 2.7716e-24
34120500 | -160 | -163.5 | -127.1527 | 1.9263e-13 | 86.0744 | -213.2271 | 22.35 | -235.5771 | 2.7688e-24
34124812.5 | -160 | -163.5 | -127.1527 | 1.9263e-13 | 86.0798 | -213.2325 | 22.3489 | -235.5814 | 2.766e-24
34129125 | -160 | -163.5 | -127.1527 | 1.9263e-13 | 86.0853 | -213.238 | 22.3478 | -235.5858 | 2.7633e-24
34133437.5 | -160 | -163.5 | -127.1527 | 1.9263e-13 | 86.0907 | -213.2434 | 22.3467 | -235.5901 | 2.7605e-24
34137750 | -160 | -163.5 | -127.1527 | 1.9263e-13 | 86.0961 | -213.2489 | 22.3456 | -235.5945 | 2.7577e-24
34142062.5 | -160 | -163.5 | -127.1527 | 1.9263e-13 | 86.1016 | -213.2543 | 22.3445 | -235.5988 | 2.755e-24
34146375 | -160 | -163.5 | -127.1527 | 1.9263e-13 | 86.107 | -213.2597 | 22.3434 | -235.6031 | 2.7522e-24
34150687.5 | -160 | -163.5 | -127.1527 | 1.9263e-13 | 86.1125 | -213.2652 | 22.3423 | -235.6075 | 2.7495e-24
34155000 | -160 | -163.5 | -127.1527 | 1.9263e-13 | 86.1179 | -213.2706 | 22.3412 | -235.6118 | 2.7467e-24
34159312.5 | -160 | -163.5 | -127.1527 | 1.9263e-13 | 86.1233 | -213.276 | 22.3401 | -235.6162 | 2.744e-24
34163625 | -160 | -163.5 | -127.1527 | 1.9263e-13 | 86.1288 | -213.2815 | 22.339 | -235.6205 | 2.7413e-24
34167937.5 | -160 | -163.5 | -127.1527 | 1.9263e-13 | 86.1342 | -213.2869 | 22.3379 | -235.6248 | 2.7385e-24
34172250 | -160 | -163.5 | -127.1527 | 1.9263e-13 | 86.1396 | -213.2923 | 22.3368 | -235.6292 | 2.7358e-24
34176562.5 | -160 | -163.5 | -127.1527 | 1.9263e-13 | 86.1451 | -213.2978 | 22.3357 | -235.6335 | 2.7331e-24
34180875 | -160 | -163.5 | -127.1527 | 1.9263e-13 | 86.1505 | -213.3032 | 22.3346 | -235.6379 | 2.7303e-24
34185187.5 | -160 | -163.5 | -127.1527 | 1.9263e-13 | 86.1559 | -213.3086 | 22.3335 | -235.6422 | 2.7276e-24
34189500 | -160 | -163.5 | -127.1527 | 1.9263e-13 | 86.1614 | -213.3141 | 22.3324 | -235.6465 | 2.7249e-24
34193812.5 | -160 | -163.5 | -127.1527 | 1.9263e-13 | 86.1668 | -213.3195 | 22.3313 | -235.6509 | 2.7222e-24
34198125 | -160 | -163.5 | -127.1527 | 1.9263e-13 | 86.1722 | -213.325 | 22.3303 | -235.6552 | 2.7194e-24
34202437.5 | -160 | -163.5 | -127.1527 | 1.9263e-13 | 86.1777 | -213.3304 | 22.3292 | -235.6595 | 2.7167e-24
34206750 | -160 | -163.5 | -127.1527 | 1.9263e-13 | 86.1831 | -213.3358 | 22.3281 | -235.6639 | 2.714e-24
34211062.5 | -160 | -163.5 | -127.1527 | 1.9263e-13 | 86.1885 | -213.3412 | 22.327 | -235.6682 | 2.7113e-24
34215375 | -160 | -163.5 | -127.1527 | 1.9263e-13 | 86.194 | -213.3467 | 22.3259 | -235.6726 | 2.7086e-24
34219687.5 | -160 | -163.5 | -127.1527 | 1.9263e-13 | 86.1994 | -213.3521 | 22.3248 | -235.6769 | 2.7059e-24
34224000 | -160 | -163.5 | -127.1527 | 1.9263e-13 | 86.2048 | -213.3575 | 22.3237 | -235.6812 | 2.7032e-24
34228312.5 | -160 | -163.5 | -127.1527 | 1.9263e-13 | 86.2103 | -213.363 | 22.3226 | -235.6856 | 2.7005e-24
34232625 | -160 | -163.5 | -127.1527 | 1.9263e-13 | 86.2157 | -213.3684 | 22.3215 | -235.6899 | 2.6978e-24
34236937.5 | -160 | -163.5 | -127.1527 | 1.9263e-13 | 86.2211 | -213.3738 | 22.3204 | -235.6942 | 2.6951e-24
34241250 | -160 | -163.5 | -127.1527 | 1.9263e-13 | 86.2266 | -213.3793 | 22.3193 | -235.6986 | 2.6924e-24
34245562.5 | -160 | -163.5 | -127.1527 | 1.9263e-13 | 86.232 | -213.3847 | 22.3182 | -235.7029 | 2.6897e-24
34249875 | -160 | -163.5 | -127.1527 | 1.9263e-13 | 86.2374 | -213.3901 | 22.3171 | -235.7072 | 2.687e-24
34254187.5 | -160 | -163.5 | -127.1527 | 1.9263e-13 | 86.2428 | -213.3956 | 22.316 | -235.7116 | 2.6844e-24
34258500 | -160 | -163.5 | -127.1527 | 1.9263e-13 | 86.2483 | -213.401 | 22.3149 | -235.7159 | 2.6817e-24
34262812.5 | -160 | -163.5 | -127.1527 | 1.9263e-13 | 86.2537 | -213.4064 | 22.3138 | -235.7203 | 2.679e-24
34267125 | -160 | -163.5 | -127.1527 | 1.9263e-13 | 86.2591 | -213.4118 | 22.3127 | -235.7246 | 2.6763e-24
34271437.5 | -160 | -163.5 | -127.1527 | 1.9263e-13 | 86.2646 | -213.4173 | 22.3117 | -235.7289 | 2.6737e-24
34275750 | -160 | -163.5 | -127.1527 | 1.9263e-13 | 86.27 | -213.4227 | 22.3106 | -235.7333 | 2.671e-24
34280062.5 | -160 | -163.5 | -127.1527 | 1.9263e-13 | 86.2754 | -213.4281 | 22.3095 | -235.7376 | 2.6683e-24
34284375 | -160 | -163.5 | -127.1527 | 1.9263e-13 | 86.2808 | -213.4335 | 22.3084 | -235.7419 | 2.6657e-24
34288687.5 | -160 | -163.5 | -127.1527 | 1.9263e-13 | 86.2863 | -213.439 | 22.3073 | -235.7463 | 2.663e-24
34293000 | -160 | -163.5 | -127.1527 | 1.9263e-13 | 86.2917 | -213.4444 | 22.3062 | -235.7506 | 2.6604e-24
34297312.5 | -160 | -163.5 | -127.1527 | 1.9263e-13 | 86.2971 | -213.4498 | 22.3051 | -235.7549 | 2.6577e-24
34301625 | -160 | -163.5 | -127.1527 | 1.9263e-13 | 86.3025 | -213.4553 | 22.304 | -235.7593 | 2.6551e-24
34305937.5 | -160 | -163.5 | -127.1527 | 1.9263e-13 | 86.308 | -213.4607 | 22.3029 | -235.7636 | 2.6524e-24
34310250 | -160 | -163.5 | -127.1527 | 1.9263e-13 | 86.3134 | -213.4661 | 22.3018 | -235.7679 | 2.6498e-24
34314562.5 | -160 | -163.5 | -127.1527 | 1.9263e-13 | 86.3188 | -213.4715 | 22.3007 | -235.7723 | 2.6471e-24
34318875 | -160 | -163.5 | -127.1527 | 1.9263e-13 | 86.3242 | -213.4769 | 22.2996 | -235.7766 | 2.6445e-24
34323187.5 | -160 | -163.5 | -127.1527 | 1.9263e-13 | 86.3297 | -213.4824 | 22.2985 | -235.7809 | 2.6418e-24
34327500 | -160 | -163.5 | -127.1527 | 1.9263e-13 | 86.3351 | -213.4878 | 22.2975 | -235.7853 | 2.6392e-24
34331812.5 | -160 | -163.5 | -127.1527 | 1.9263e-13 | 86.3405 | -213.4932 | 22.2964 | -235.7896 | 2.6366e-24
34336125 | -160 | -163.5 | -127.1527 | 1.9263e-13 | 86.3459 | -213.4986 | 22.2953 | -235.7939 | 2.634e-24
34340437.5 | -160 | -163.5 | -127.1527 | 1.9263e-13 | 86.3514 | -213.5041 | 22.2942 | -235.7982 | 2.6313e-24
34344750 | -160 | -163.5 | -127.1527 | 1.9263e-13 | 86.3568 | -213.5095 | 22.2931 | -235.8026 | 2.6287e-24
34349062.5 | -160 | -163.5 | -127.1527 | 1.9263e-13 | 86.3622 | -213.5149 | 22.292 | -235.8069 | 2.6261e-24
34353375 | -160 | -163.5 | -127.1527 | 1.9263e-13 | 86.3676 | -213.5203 | 22.2909 | -235.8112 | 2.6235e-24
34357687.5 | -160 | -163.5 | -127.1527 | 1.9263e-13 | 86.373 | -213.5257 | 22.2898 | -235.8156 | 2.6209e-24
34362000 | -160 | -163.5 | -127.1527 | 1.9263e-13 | 86.3785 | -213.5312 | 22.2887 | -235.8199 | 2.6182e-24
34366312.5 | -160 | -163.5 | -127.1527 | 1.9263e-13 | 86.3839 | -213.5366 | 22.2876 | -235.8242 | 2.6156e-24
34370625 | -160 | -163.5 | -127.1527 | 1.9263e-13 | 86.3893 | -213.542 | 22.2866 | -235.8286 | 2.613e-24
34374937.5 | -160 | -163.5 | -127.1527 | 1.9263e-13 | 86.3947 | -213.5474 | 22.2855 | -235.8329 | 2.6104e-24
34379250 | -160 | -163.5 | -127.1527 | 1.9263e-13 | 86.4001 | -213.5528 | 22.2844 | -235.8372 | 2.6078e-24
34383562.5 | -160 | -163.5 | -127.1527 | 1.9263e-13 | 86.4056 | -213.5583 | 22.2833 | -235.8415 | 2.6052e-24
34387875 | -160 | -163.5 | -127.1527 | 1.9263e-13 | 86.411 | -213.5637 | 22.2822 | -235.8459 | 2.6026e-24
34392187.5 | -160 | -163.5 | -127.1527 | 1.9263e-13 | 86.4164 | -213.5691 | 22.2811 | -235.8502 | 2.6e-24
34396500 | -160 | -163.5 | -127.1527 | 1.9263e-13 | 86.4218 | -213.5745 | 22.28 | -235.8545 | 2.5974e-24
34400812.5 | -160 | -163.5 | -127.1527 | 1.9263e-13 | 86.4272 | -213.5799 | 22.2789 | -235.8589 | 2.5949e-24
34405125 | -160 | -163.5 | -127.1527 | 1.9263e-13 | 86.4326 | -213.5854 | 22.2778 | -235.8632 | 2.5923e-24
34409437.5 | -160 | -163.5 | -127.1527 | 1.9263e-13 | 86.4381 | -213.5908 | 22.2767 | -235.8675 | 2.5897e-24
34413750 | -160 | -163.5 | -127.1527 | 1.9263e-13 | 86.4435 | -213.5962 | 22.2757 | -235.8718 | 2.5871e-24
34418062.5 | -160 | -163.5 | -127.1527 | 1.9263e-13 | 86.4489 | -213.6016 | 22.2746 | -235.8762 | 2.5845e-24
34422375 | -160 | -163.5 | -127.1527 | 1.9263e-13 | 86.4543 | -213.607 | 22.2735 | -235.8805 | 2.582e-24
34426687.5 | -160 | -163.5 | -127.1527 | 1.9263e-13 | 86.4597 | -213.6124 | 22.2724 | -235.8848 | 2.5794e-24
34431000 | -160 | -163.5 | -127.1527 | 1.9263e-13 | 86.4651 | -213.6179 | 22.2713 | -235.8892 | 2.5768e-24
34435312.5 | -160 | -163.5 | -127.1527 | 1.9263e-13 | 86.4706 | -213.6233 | 22.2702 | -235.8935 | 2.5743e-24
34439625 | -160 | -163.5 | -127.1527 | 1.9263e-13 | 86.476 | -213.6287 | 22.2691 | -235.8978 | 2.5717e-24
34443937.5 | -160 | -163.5 | -127.1527 | 1.9263e-13 | 86.4814 | -213.6341 | 22.268 | -235.9021 | 2.5691e-24
34448250 | -160 | -163.5 | -127.1527 | 1.9263e-13 | 86.4868 | -213.6395 | 22.267 | -235.9065 | 2.5666e-24
34452562.5 | -160 | -163.5 | -127.1527 | 1.9263e-13 | 86.4922 | -213.6449 | 22.2659 | -235.9108 | 2.564e-24
34456875 | -160 | -163.5 | -127.1527 | 1.9263e-13 | 86.4976 | -213.6503 | 22.2648 | -235.9151 | 2.5615e-24
34461187.5 | -160 | -163.5 | -127.1527 | 1.9263e-13 | 86.503 | -213.6557 | 22.2637 | -235.9194 | 2.5589e-24
34465500 | -160 | -163.5 | -127.1527 | 1.9263e-13 | 86.5085 | -213.6612 | 22.2626 | -235.9238 | 2.5564e-24
34469812.5 | -160 | -163.5 | -127.1527 | 1.9263e-13 | 86.5139 | -213.6666 | 22.2615 | -235.9281 | 2.5538e-24
34474125 | -160 | -163.5 | -127.1527 | 1.9263e-13 | 86.5193 | -213.672 | 22.2604 | -235.9324 | 2.5513e-24
34478437.5 | -160 | -163.5 | -127.1527 | 1.9263e-13 | 86.5247 | -213.6774 | 22.2593 | -235.9367 | 2.5487e-24
34482750 | -160 | -163.5 | -127.1527 | 1.9263e-13 | 86.5301 | -213.6828 | 22.2583 | -235.9411 | 2.5462e-24
34487062.5 | -160 | -163.5 | -127.1527 | 1.9263e-13 | 86.5355 | -213.6882 | 22.2572 | -235.9454 | 2.5437e-24
34491375 | -160 | -163.5 | -127.1527 | 1.9263e-13 | 86.5409 | -213.6936 | 22.2561 | -235.9497 | 2.5411e-24
34495687.5 | -160 | -163.5 | -127.1527 | 1.9263e-13 | 86.5463 | -213.699 | 22.255 | -235.954 | 2.5386e-24
34500000 | -160 | -163.5 | -127.1527 | 1.9263e-13 | 86.5517 | -213.7044 | 22.2539 | -235.9584 | 2.5361e-24
34504312.5 | -160 | -163.5 | -127.1527 | 1.9263e-13 | 86.5571 | -213.7099 | 22.2528 | -235.9627 | 2.5336e-24
34508625 | -160 | -163.5 | -127.1527 | 1.9263e-13 | 86.5626 | -213.7153 | 22.2517 | -235.967 | 2.531e-24
34512937.5 | -160 | -163.5 | -127.1527 | 1.9263e-13 | 86.568 | -213.7207 | 22.2507 | -235.9713 | 2.5285e-24
34517250 | -160 | -163.5 | -127.1527 | 1.9263e-13 | 86.5734 | -213.7261 | 22.2496 | -235.9757 | 2.526e-24
34521562.5 | -160 | -163.5 | -127.1527 | 1.9263e-13 | 86.5788 | -213.7315 | 22.2485 | -235.98 | 2.5235e-24
34525875 | -160 | -163.5 | -127.1527 | 1.9263e-13 | 86.5842 | -213.7369 | 22.2474 | -235.9843 | 2.521e-24
34530187.5 | -160 | -163.5 | -127.1527 | 1.9263e-13 | 86.5896 | -213.7423 | 22.2463 | -235.9886 | 2.5185e-24
34534500 | -160 | -163.5 | -127.1527 | 1.9263e-13 | 86.595 | -213.7477 | 22.2452 | -235.9929 | 2.516e-24
34538812.5 | -160 | -163.5 | -127.1527 | 1.9263e-13 | 86.6004 | -213.7531 | 22.2442 | -235.9973 | 2.5135e-24
34543125 | -160 | -163.5 | -127.1527 | 1.9263e-13 | 86.6058 | -213.7585 | 22.2431 | -236.0016 | 2.511e-24
34547437.5 | -160 | -163.5 | -127.1527 | 1.9263e-13 | 86.6112 | -213.7639 | 22.242 | -236.0059 | 2.5085e-24
34551750 | -160 | -163.5 | -127.1527 | 1.9263e-13 | 86.6166 | -213.7693 | 22.2409 | -236.0102 | 2.506e-24
34556062.5 | -160 | -163.5 | -127.1527 | 1.9263e-13 | 86.622 | -213.7747 | 22.2398 | -236.0146 | 2.5035e-24
34560375 | -160 | -163.5 | -127.1527 | 1.9263e-13 | 86.6274 | -213.7801 | 22.2387 | -236.0189 | 2.501e-24
34564687.5 | -160 | -163.5 | -127.1527 | 1.9263e-13 | 86.6328 | -213.7856 | 22.2376 | -236.0232 | 2.4985e-24
34569000 | -160 | -163.5 | -127.1527 | 1.9263e-13 | 86.6382 | -213.791 | 22.2366 | -236.0275 | 2.496e-24
34573312.5 | -160 | -163.5 | -127.1527 | 1.9263e-13 | 86.6437 | -213.7964 | 22.2355 | -236.0318 | 2.4935e-24
34577625 | -160 | -163.5 | -127.1527 | 1.9263e-13 | 86.6491 | -213.8018 | 22.2344 | -236.0362 | 2.4911e-24
34581937.5 | -160 | -163.5 | -127.1527 | 1.9263e-13 | 86.6545 | -213.8072 | 22.2333 | -236.0405 | 2.4886e-24
34586250 | -160 | -163.5 | -127.1527 | 1.9263e-13 | 86.6599 | -213.8126 | 22.2322 | -236.0448 | 2.4861e-24
34590562.5 | -160 | -163.5 | -127.1527 | 1.9263e-13 | 86.6653 | -213.818 | 22.2311 | -236.0491 | 2.4836e-24
34594875 | -160 | -163.5 | -127.1527 | 1.9263e-13 | 86.6707 | -213.8234 | 22.2301 | -236.0534 | 2.4812e-24
34599187.5 | -160 | -163.5 | -127.1527 | 1.9263e-13 | 86.6761 | -213.8288 | 22.229 | -236.0578 | 2.4787e-24
34603500 | -160 | -163.5 | -127.1527 | 1.9263e-13 | 86.6815 | -213.8342 | 22.2279 | -236.0621 | 2.4762e-24
34607812.5 | -160 | -163.5 | -127.1527 | 1.9263e-13 | 86.6869 | -213.8396 | 22.2268 | -236.0664 | 2.4738e-24
34612125 | -160 | -163.5 | -127.1527 | 1.9263e-13 | 86.6923 | -213.845 | 22.2257 | -236.0707 | 2.4713e-24
34616437.5 | -160 | -163.5 | -127.1527 | 1.9263e-13 | 86.6977 | -213.8504 | 22.2247 | -236.075 | 2.4689e-24
34620750 | -160 | -163.5 | -127.1527 | 1.9263e-13 | 86.7031 | -213.8558 | 22.2236 | -236.0794 | 2.4664e-24
34625062.5 | -160 | -163.5 | -127.1527 | 1.9263e-13 | 86.7085 | -213.8612 | 22.2225 | -236.0837 | 2.464e-24
34629375 | -160 | -163.5 | -127.1527 | 1.9263e-13 | 86.7139 | -213.8666 | 22.2214 | -236.088 | 2.4615e-24
34633687.5 | -160 | -163.5 | -127.1527 | 1.9263e-13 | 86.7193 | -213.872 | 22.2203 | -236.0923 | 2.4591e-24
34638000 | -160 | -163.5 | -127.1527 | 1.9263e-13 | 86.7247 | -213.8774 | 22.2192 | -236.0966 | 2.4566e-24
34642312.5 | -160 | -163.5 | -127.1527 | 1.9263e-13 | 86.7301 | -213.8828 | 22.2182 | -236.1009 | 2.4542e-24
34646625 | -160 | -163.5 | -127.1527 | 1.9263e-13 | 86.7355 | -213.8882 | 22.2171 | -236.1053 | 2.4517e-24
34650937.5 | -160 | -163.5 | -127.1527 | 1.9263e-13 | 86.7409 | -213.8936 | 22.216 | -236.1096 | 2.4493e-24
34655250 | -160 | -163.5 | -127.1527 | 1.9263e-13 | 86.7463 | -213.899 | 22.2149 | -236.1139 | 2.4469e-24
34659562.5 | -160 | -163.5 | -127.1527 | 1.9263e-13 | 86.7517 | -213.9044 | 22.2138 | -236.1182 | 2.4444e-24
34663875 | -160 | -163.5 | -127.1527 | 1.9263e-13 | 86.7571 | -213.9098 | 22.2128 | -236.1225 | 2.442e-24
34668187.5 | -160 | -163.5 | -127.1527 | 1.9263e-13 | 86.7625 | -213.9152 | 22.2117 | -236.1268 | 2.4396e-24
34672500 | -160 | -163.5 | -127.1527 | 1.9263e-13 | 86.7678 | -213.9206 | 22.2106 | -236.1312 | 2.4372e-24
34676812.5 | -160 | -163.5 | -127.1527 | 1.9263e-13 | 86.7732 | -213.926 | 22.2095 | -236.1355 | 2.4347e-24
34681125 | -160 | -163.5 | -127.1527 | 1.9263e-13 | 86.7786 | -213.9313 | 22.2084 | -236.1398 | 2.4323e-24
34685437.5 | -160 | -163.5 | -127.1527 | 1.9263e-13 | 86.784 | -213.9367 | 22.2074 | -236.1441 | 2.4299e-24
34689750 | -160 | -163.5 | -127.1527 | 1.9263e-13 | 86.7894 | -213.9421 | 22.2063 | -236.1484 | 2.4275e-24
34694062.5 | -160 | -163.5 | -127.1527 | 1.9263e-13 | 86.7948 | -213.9475 | 22.2052 | -236.1527 | 2.4251e-24
34698375 | -160 | -163.5 | -127.1527 | 1.9263e-13 | 86.8002 | -213.9529 | 22.2041 | -236.157 | 2.4227e-24
34702687.5 | -160 | -163.5 | -127.1527 | 1.9263e-13 | 86.8056 | -213.9583 | 22.203 | -236.1614 | 2.4203e-24
34707000 | -160 | -163.5 | -127.1527 | 1.9263e-13 | 86.811 | -213.9637 | 22.202 | -236.1657 | 2.4179e-24
34711312.5 | -160 | -163.5 | -127.1527 | 1.9263e-13 | 86.8164 | -213.9691 | 22.2009 | -236.17 | 2.4155e-24
34715625 | -160 | -163.5 | -127.1527 | 1.9263e-13 | 86.8218 | -213.9745 | 22.1998 | -236.1743 | 2.4131e-24
34719937.5 | -160 | -163.5 | -127.1527 | 1.9263e-13 | 86.8272 | -213.9799 | 22.1987 | -236.1786 | 2.4107e-24
34724250 | -160 | -163.5 | -127.1527 | 1.9263e-13 | 86.8326 | -213.9853 | 22.1976 | -236.1829 | 2.4083e-24
34728562.5 | -160 | -163.5 | -127.1527 | 1.9263e-13 | 86.838 | -213.9907 | 22.1966 | -236.1872 | 2.4059e-24
34732875 | -160 | -163.5 | -127.1527 | 1.9263e-13 | 86.8434 | -213.9961 | 22.1955 | -236.1916 | 2.4035e-24
34737187.5 | -160 | -163.5 | -127.1527 | 1.9263e-13 | 86.8487 | -214.0015 | 22.1944 | -236.1959 | 2.4011e-24
34741500 | -160 | -163.5 | -127.1527 | 1.9263e-13 | 86.8541 | -214.0068 | 22.1933 | -236.2002 | 2.3987e-24
34745812.5 | -160 | -163.5 | -127.1527 | 1.9263e-13 | 86.8595 | -214.0122 | 22.1923 | -236.2045 | 2.3964e-24
34750125 | -160 | -163.5 | -127.1527 | 1.9263e-13 | 86.8649 | -214.0176 | 22.1912 | -236.2088 | 2.394e-24
34754437.5 | -160 | -163.5 | -127.1527 | 1.9263e-13 | 86.8703 | -214.023 | 22.1901 | -236.2131 | 2.3916e-24
34758750 | -160 | -163.5 | -127.1527 | 1.9263e-13 | 86.8757 | -214.0284 | 22.189 | -236.2174 | 2.3892e-24
34763062.5 | -160 | -163.5 | -127.1527 | 1.9263e-13 | 86.8811 | -214.0338 | 22.1879 | -236.2217 | 2.3869e-24
34767375 | -160 | -163.5 | -127.1527 | 1.9263e-13 | 86.8865 | -214.0392 | 22.1869 | -236.226 | 2.3845e-24
34771687.5 | -160 | -163.5 | -127.1527 | 1.9263e-13 | 86.8919 | -214.0446 | 22.1858 | -236.2304 | 2.3821e-24
34776000 | -160 | -163.5 | -127.1527 | 1.9263e-13 | 86.8973 | -214.05 | 22.1847 | -236.2347 | 2.3798e-24
34780312.5 | -160 | -163.5 | -127.1527 | 1.9263e-13 | 86.9026 | -214.0554 | 22.1836 | -236.239 | 2.3774e-24
34784625 | -160 | -163.5 | -127.1527 | 1.9263e-13 | 86.908 | -214.0607 | 22.1826 | -236.2433 | 2.375e-24
34788937.5 | -160 | -163.5 | -127.1527 | 1.9263e-13 | 86.9134 | -214.0661 | 22.1815 | -236.2476 | 2.3727e-24
34793250 | -160 | -163.5 | -127.1527 | 1.9263e-13 | 86.9188 | -214.0715 | 22.1804 | -236.2519 | 2.3703e-24
34797562.5 | -160 | -163.5 | -127.1527 | 1.9263e-13 | 86.9242 | -214.0769 | 22.1793 | -236.2562 | 2.368e-24
34801875 | -160 | -163.5 | -127.1527 | 1.9263e-13 | 86.9296 | -214.0823 | 22.1782 | -236.2605 | 2.3656e-24
34806187.5 | -160 | -163.5 | -127.1527 | 1.9263e-13 | 86.935 | -214.0877 | 22.1772 | -236.2648 | 2.3633e-24
34810500 | -160 | -163.5 | -127.1527 | 1.9263e-13 | 86.9403 | -214.0931 | 22.1761 | -236.2692 | 2.3609e-24
34814812.5 | -160 | -163.5 | -127.1527 | 1.9263e-13 | 86.9457 | -214.0984 | 22.175 | -236.2735 | 2.3586e-24
34819125 | -160 | -163.5 | -127.1527 | 1.9263e-13 | 86.9511 | -214.1038 | 22.1739 | -236.2778 | 2.3563e-24
34823437.5 | -160 | -163.5 | -127.1527 | 1.9263e-13 | 86.9565 | -214.1092 | 22.1729 | -236.2821 | 2.3539e-24
34827750 | -160 | -163.5 | -127.1527 | 1.9263e-13 | 86.9619 | -214.1146 | 22.1718 | -236.2864 | 2.3516e-24
34832062.5 | -160 | -163.5 | -127.1527 | 1.9263e-13 | 86.9673 | -214.12 | 22.1707 | -236.2907 | 2.3493e-24
34836375 | -160 | -163.5 | -127.1527 | 1.9263e-13 | 86.9727 | -214.1254 | 22.1696 | -236.295 | 2.3469e-24
34840687.5 | -160 | -163.5 | -127.1527 | 1.9263e-13 | 86.978 | -214.1307 | 22.1686 | -236.2993 | 2.3446e-24
34845000 | -160 | -163.5 | -127.1527 | 1.9263e-13 | 86.9834 | -214.1361 | 22.1675 | -236.3036 | 2.3423e-24
34849312.5 | -160 | -163.5 | -127.1527 | 1.9263e-13 | 86.9888 | -214.1415 | 22.1664 | -236.3079 | 2.34e-24
34853625 | -160 | -163.5 | -127.1527 | 1.9263e-13 | 86.9942 | -214.1469 | 22.1653 | -236.3122 | 2.3376e-24
34857937.5 | -160 | -163.5 | -127.1527 | 1.9263e-13 | 86.9996 | -214.1523 | 22.1643 | -236.3165 | 2.3353e-24
34862250 | -160 | -163.5 | -127.1527 | 1.9263e-13 | 87.0049 | -214.1577 | 22.1632 | -236.3208 | 2.333e-24
34866562.5 | -160 | -163.5 | -127.1527 | 1.9263e-13 | 87.0103 | -214.163 | 22.1621 | -236.3252 | 2.3307e-24
34870875 | -160 | -163.5 | -127.1527 | 1.9263e-13 | 87.0157 | -214.1684 | 22.161 | -236.3295 | 2.3284e-24
34875187.5 | -160 | -163.5 | -127.1527 | 1.9263e-13 | 87.0211 | -214.1738 | 22.16 | -236.3338 | 2.3261e-24
34879500 | -160 | -163.5 | -127.1527 | 1.9263e-13 | 87.0265 | -214.1792 | 22.1589 | -236.3381 | 2.3238e-24
34883812.5 | -160 | -163.5 | -127.1527 | 1.9263e-13 | 87.0319 | -214.1846 | 22.1578 | -236.3424 | 2.3215e-24
34888125 | -160 | -163.5 | -127.1527 | 1.9263e-13 | 87.0372 | -214.1899 | 22.1567 | -236.3467 | 2.3192e-24
34892437.5 | -160 | -163.5 | -127.1527 | 1.9263e-13 | 87.0426 | -214.1953 | 22.1557 | -236.351 | 2.3169e-24
34896750 | -160 | -163.5 | -127.1527 | 1.9263e-13 | 87.048 | -214.2007 | 22.1546 | -236.3553 | 2.3146e-24
34901062.5 | -160 | -163.5 | -127.1527 | 1.9263e-13 | 87.0534 | -214.2061 | 22.1535 | -236.3596 | 2.3123e-24
34905375 | -160 | -163.5 | -127.1527 | 1.9263e-13 | 87.0587 | -214.2115 | 22.1525 | -236.3639 | 2.31e-24
34909687.5 | -160 | -163.5 | -127.1527 | 1.9263e-13 | 87.0641 | -214.2168 | 22.1514 | -236.3682 | 2.3077e-24
34914000 | -160 | -163.5 | -127.1527 | 1.9263e-13 | 87.0695 | -214.2222 | 22.1503 | -236.3725 | 2.3054e-24
34918312.5 | -160 | -163.5 | -127.1527 | 1.9263e-13 | 87.0749 | -214.2276 | 22.1492 | -236.3768 | 2.3031e-24
34922625 | -160 | -163.5 | -127.1527 | 1.9263e-13 | 87.0803 | -214.233 | 22.1482 | -236.3811 | 2.3008e-24
34926937.5 | -160 | -163.5 | -127.1527 | 1.9263e-13 | 87.0856 | -214.2383 | 22.1471 | -236.3854 | 2.2986e-24
34931250 | -160 | -163.5 | -127.1527 | 1.9263e-13 | 87.091 | -214.2437 | 22.146 | -236.3897 | 2.2963e-24
34935562.5 | -160 | -163.5 | -127.1527 | 1.9263e-13 | 87.0964 | -214.2491 | 22.1449 | -236.394 | 2.294e-24
34939875 | -160 | -163.5 | -127.1527 | 1.9263e-13 | 87.1018 | -214.2545 | 22.1439 | -236.3983 | 2.2917e-24
34944187.5 | -160 | -163.5 | -127.1527 | 1.9263e-13 | 87.1071 | -214.2598 | 22.1428 | -236.4026 | 2.2895e-24
34948500 | -160 | -163.5 | -127.1527 | 1.9263e-13 | 87.1125 | -214.2652 | 22.1417 | -236.4069 | 2.2872e-24
34952812.5 | -160 | -163.5 | -127.1527 | 1.9263e-13 | 87.1179 | -214.2706 | 22.1407 | -236.4112 | 2.2849e-24
34957125 | -160 | -163.5 | -127.1527 | 1.9263e-13 | 87.1233 | -214.276 | 22.1396 | -236.4156 | 2.2827e-24
34961437.5 | -160 | -163.5 | -127.1527 | 1.9263e-13 | 87.1286 | -214.2813 | 22.1385 | -236.4199 | 2.2804e-24
34965750 | -160 | -163.5 | -127.1527 | 1.9263e-13 | 87.134 | -214.2867 | 22.1374 | -236.4242 | 2.2782e-24
34970062.5 | -160 | -163.5 | -127.1527 | 1.9263e-13 | 87.1394 | -214.2921 | 22.1364 | -236.4285 | 2.2759e-24
34974375 | -160 | -163.5 | -127.1527 | 1.9263e-13 | 87.1447 | -214.2975 | 22.1353 | -236.4328 | 2.2737e-24
34978687.5 | -160 | -163.5 | -127.1527 | 1.9263e-13 | 87.1501 | -214.3028 | 22.1342 | -236.4371 | 2.2714e-24
34983000 | -160 | -163.5 | -127.1527 | 1.9263e-13 | 87.1555 | -214.3082 | 22.1332 | -236.4414 | 2.2692e-24
34987312.5 | -160 | -163.5 | -127.1527 | 1.9263e-13 | 87.1609 | -214.3136 | 22.1321 | -236.4457 | 2.2669e-24
34991625 | -160 | -163.5 | -127.1527 | 1.9263e-13 | 87.1662 | -214.3189 | 22.131 | -236.45 | 2.2647e-24
34995937.5 | -160 | -163.5 | -127.1527 | 1.9263e-13 | 87.1716 | -214.3243 | 22.1299 | -236.4543 | 2.2624e-24
35000250 | -160 | -163.5 | -127.1527 | 1.9263e-13 | 87.177 | -214.3297 | 22.1289 | -236.4586 | 2.2602e-24
35004562.5 | -160 | -163.5 | -127.1527 | 1.9263e-13 | 87.1824 | -214.3351 | 22.1278 | -236.4629 | 2.2579e-24
35008875 | -160 | -163.5 | -127.1527 | 1.9263e-13 | 87.1877 | -214.3404 | 22.1267 | -236.4672 | 2.2557e-24
35013187.5 | -160 | -163.5 | -127.1527 | 1.9263e-13 | 87.1931 | -214.3458 | 22.1257 | -236.4715 | 2.2535e-24
35017500 | -160 | -163.5 | -127.1527 | 1.9263e-13 | 87.1985 | -214.3512 | 22.1246 | -236.4758 | 2.2512e-24
35021812.5 | -160 | -163.5 | -127.1527 | 1.9263e-13 | 87.2038 | -214.3565 | 22.1235 | -236.4801 | 2.249e-24
35026125 | -160 | -163.5 | -127.1527 | 1.9263e-13 | 87.2092 | -214.3619 | 22.1225 | -236.4844 | 2.2468e-24
35030437.5 | -160 | -163.5 | -127.1527 | 1.9263e-13 | 87.2146 | -214.3673 | 22.1214 | -236.4887 | 2.2446e-24
35034750 | -160 | -163.5 | -127.1527 | 1.9263e-13 | 87.2199 | -214.3726 | 22.1203 | -236.493 | 2.2424e-24
35039062.5 | -160 | -163.5 | -127.1527 | 1.9263e-13 | 87.2253 | -214.378 | 22.1193 | -236.4973 | 2.2401e-24
35043375 | -160 | -163.5 | -127.1527 | 1.9263e-13 | 87.2307 | -214.3834 | 22.1182 | -236.5016 | 2.2379e-24
35047687.5 | -160 | -163.5 | -127.1527 | 1.9263e-13 | 87.236 | -214.3887 | 22.1171 | -236.5059 | 2.2357e-24
35052000 | -160 | -163.5 | -127.1527 | 1.9263e-13 | 87.2414 | -214.3941 | 22.116 | -236.5102 | 2.2335e-24
35056312.5 | -160 | -163.5 | -127.1527 | 1.9263e-13 | 87.2468 | -214.3995 | 22.115 | -236.5145 | 2.2313e-24
35060625 | -160 | -163.5 | -127.1527 | 1.9263e-13 | 87.2521 | -214.4048 | 22.1139 | -236.5188 | 2.2291e-24
35064937.5 | -160 | -163.5 | -127.1527 | 1.9263e-13 | 87.2575 | -214.4102 | 22.1128 | -236.5231 | 2.2269e-24
35069250 | -160 | -163.5 | -127.1527 | 1.9263e-13 | 87.2629 | -214.4156 | 22.1118 | -236.5273 | 2.2247e-24
35073562.5 | -160 | -163.5 | -127.1527 | 1.9263e-13 | 87.2682 | -214.4209 | 22.1107 | -236.5316 | 2.2225e-24
35077875 | -160 | -163.5 | -127.1527 | 1.9263e-13 | 87.2736 | -214.4263 | 22.1096 | -236.5359 | 2.2203e-24
35082187.5 | -160 | -163.5 | -127.1527 | 1.9263e-13 | 87.279 | -214.4317 | 22.1086 | -236.5402 | 2.2181e-24
35086500 | -160 | -163.5 | -127.1527 | 1.9263e-13 | 87.2843 | -214.437 | 22.1075 | -236.5445 | 2.2159e-24
35090812.5 | -160 | -163.5 | -127.1527 | 1.9263e-13 | 87.2897 | -214.4424 | 22.1064 | -236.5488 | 2.2137e-24
35095125 | -160 | -163.5 | -127.1527 | 1.9263e-13 | 87.2951 | -214.4478 | 22.1054 | -236.5531 | 2.2115e-24
35099437.5 | -160 | -163.5 | -127.1527 | 1.9263e-13 | 87.3004 | -214.4531 | 22.1043 | -236.5574 | 2.2093e-24
35103750 | -160 | -163.5 | -127.1527 | 1.9263e-13 | 87.3058 | -214.4585 | 22.1032 | -236.5617 | 2.2071e-24
35108062.5 | -160 | -163.5 | -127.1527 | 1.9263e-13 | 87.3111 | -214.4639 | 22.1022 | -236.566 | 2.2049e-24
35112375 | -160 | -163.5 | -127.1527 | 1.9263e-13 | 87.3165 | -214.4692 | 22.1011 | -236.5703 | 2.2028e-24
35116687.5 | -160 | -163.5 | -127.1527 | 1.9263e-13 | 87.3219 | -214.4746 | 22.1 | -236.5746 | 2.2006e-24
35121000 | -160 | -163.5 | -127.1527 | 1.9263e-13 | 87.3272 | -214.4799 | 22.099 | -236.5789 | 2.1984e-24
35125312.5 | -160 | -163.5 | -127.1527 | 1.9263e-13 | 87.3326 | -214.4853 | 22.0979 | -236.5832 | 2.1962e-24
35129625 | -160 | -163.5 | -127.1527 | 1.9263e-13 | 87.338 | -214.4907 | 22.0968 | -236.5875 | 2.1941e-24
35133937.5 | -160 | -163.5 | -127.1527 | 1.9263e-13 | 87.3433 | -214.496 | 22.0958 | -236.5918 | 2.1919e-24
35138250 | -160 | -163.5 | -127.1527 | 1.9263e-13 | 87.3487 | -214.5014 | 22.0947 | -236.5961 | 2.1897e-24
35142562.5 | -160 | -163.5 | -127.1527 | 1.9263e-13 | 87.354 | -214.5067 | 22.0936 | -236.6004 | 2.1876e-24
35146875 | -160 | -163.5 | -127.1527 | 1.9263e-13 | 87.3594 | -214.5121 | 22.0926 | -236.6047 | 2.1854e-24
35151187.5 | -160 | -163.5 | -127.1527 | 1.9263e-13 | 87.3648 | -214.5175 | 22.0915 | -236.609 | 2.1833e-24
35155500 | -160 | -163.5 | -127.1527 | 1.9263e-13 | 87.3701 | -214.5228 | 22.0904 | -236.6133 | 2.1811e-24
35159812.5 | -160 | -163.5 | -127.1527 | 1.9263e-13 | 87.3755 | -214.5282 | 22.0894 | -236.6175 | 2.1789e-24
35164125 | -160 | -163.5 | -127.1527 | 1.9263e-13 | 87.3808 | -214.5335 | 22.0883 | -236.6218 | 2.1768e-24
35168437.5 | -160 | -163.5 | -127.1527 | 1.9263e-13 | 87.3862 | -214.5389 | 22.0872 | -236.6261 | 2.1746e-24
35172750 | -160 | -163.5 | -127.1527 | 1.9263e-13 | 87.3915 | -214.5443 | 22.0862 | -236.6304 | 2.1725e-24
35177062.5 | -160 | -163.5 | -127.1527 | 1.9263e-13 | 87.3969 | -214.5496 | 22.0851 | -236.6347 | 2.1703e-24
35181375 | -160 | -163.5 | -127.1527 | 1.9263e-13 | 87.4023 | -214.555 | 22.084 | -236.639 | 2.1682e-24
35185687.5 | -160 | -163.5 | -127.1527 | 1.9263e-13 | 87.4076 | -214.5603 | 22.083 | -236.6433 | 2.1661e-24
35190000 | -160 | -163.5 | -127.1527 | 1.9263e-13 | 87.413 | -214.5657 | 22.0819 | -236.6476 | 2.1639e-24
35194312.5 | -160 | -163.5 | -127.1527 | 1.9263e-13 | 87.4183 | -214.571 | 22.0809 | -236.6519 | 2.1618e-24
35198625 | -160 | -163.5 | -127.1527 | 1.9263e-13 | 87.4237 | -214.5764 | 22.0798 | -236.6562 | 2.1596e-24
35202937.5 | -160 | -163.5 | -127.1527 | 1.9263e-13 | 87.429 | -214.5817 | 22.0787 | -236.6605 | 2.1575e-24
35207250 | -160 | -163.5 | -127.1527 | 1.9263e-13 | 87.4344 | -214.5871 | 22.0777 | -236.6648 | 2.1554e-24
35211562.5 | -160 | -163.5 | -127.1527 | 1.9263e-13 | 87.4397 | -214.5925 | 22.0766 | -236.6691 | 2.1533e-24
35215875 | -160 | -163.5 | -127.1527 | 1.9263e-13 | 87.4451 | -214.5978 | 22.0755 | -236.6733 | 2.1511e-24
35220187.5 | -160 | -163.5 | -127.1527 | 1.9263e-13 | 87.4505 | -214.6032 | 22.0745 | -236.6776 | 2.149e-24
35224500 | -160 | -163.5 | -127.1527 | 1.9263e-13 | 87.4558 | -214.6085 | 22.0734 | -236.6819 | 2.1469e-24
35228812.5 | -160 | -163.5 | -127.1527 | 1.9263e-13 | 87.4612 | -214.6139 | 22.0723 | -236.6862 | 2.1448e-24
35233125 | -160 | -163.5 | -127.1527 | 1.9263e-13 | 87.4665 | -214.6192 | 22.0713 | -236.6905 | 2.1426e-24
35237437.5 | -160 | -163.5 | -127.1527 | 1.9263e-13 | 87.4719 | -214.6246 | 22.0702 | -236.6948 | 2.1405e-24
35241750 | -160 | -163.5 | -127.1527 | 1.9263e-13 | 87.4772 | -214.6299 | 22.0692 | -236.6991 | 2.1384e-24
35246062.5 | -160 | -163.5 | -127.1527 | 1.9263e-13 | 87.4826 | -214.6353 | 22.0681 | -236.7034 | 2.1363e-24
35250375 | -160 | -163.5 | -127.1527 | 1.9263e-13 | 87.4879 | -214.6406 | 22.067 | -236.7077 | 2.1342e-24
35254687.5 | -160 | -163.5 | -127.1527 | 1.9263e-13 | 87.4933 | -214.646 | 22.066 | -236.7119 | 2.1321e-24
35259000 | -160 | -163.5 | -127.1527 | 1.9263e-13 | 87.4986 | -214.6513 | 22.0649 | -236.7162 | 2.13e-24
35263312.5 | -160 | -163.5 | -127.1527 | 1.9263e-13 | 87.504 | -214.6567 | 22.0638 | -236.7205 | 2.1279e-24
35267625 | -160 | -163.5 | -127.1527 | 1.9263e-13 | 87.5093 | -214.662 | 22.0628 | -236.7248 | 2.1258e-24
35271937.5 | -160 | -163.5 | -127.1527 | 1.9263e-13 | 87.5147 | -214.6674 | 22.0617 | -236.7291 | 2.1237e-24
35276250 | -160 | -163.5 | -127.1527 | 1.9263e-13 | 87.52 | -214.6727 | 22.0607 | -236.7334 | 2.1216e-24
35280562.5 | -160 | -163.5 | -127.1527 | 1.9263e-13 | 87.5254 | -214.6781 | 22.0596 | -236.7377 | 2.1195e-24
35284875 | -160 | -163.5 | -127.1527 | 1.9263e-13 | 87.5307 | -214.6834 | 22.0585 | -236.742 | 2.1174e-24
35289187.5 | -160 | -163.5 | -127.1527 | 1.9263e-13 | 87.5361 | -214.6888 | 22.0575 | -236.7463 | 2.1153e-24
35293500 | -160 | -163.5 | -127.1527 | 1.9263e-13 | 87.5414 | -214.6941 | 22.0564 | -236.7505 | 2.1132e-24
35297812.5 | -160 | -163.5 | -127.1527 | 1.9263e-13 | 87.5468 | -214.6995 | 22.0553 | -236.7548 | 2.1111e-24
35302125 | -160 | -163.5 | -127.1527 | 1.9263e-13 | 87.5521 | -214.7048 | 22.0543 | -236.7591 | 2.1091e-24
35306437.5 | -160 | -163.5 | -127.1527 | 1.9263e-13 | 87.5575 | -214.7102 | 22.0532 | -236.7634 | 2.107e-24
35310750 | -160 | -163.5 | -127.1527 | 1.9263e-13 | 87.5628 | -214.7155 | 22.0522 | -236.7677 | 2.1049e-24
35315062.5 | -160 | -163.5 | -127.1527 | 1.9263e-13 | 87.5682 | -214.7209 | 22.0511 | -236.772 | 2.1028e-24
35319375 | -160 | -163.5 | -127.1527 | 1.9263e-13 | 87.5735 | -214.7262 | 22.05 | -236.7763 | 2.1007e-24
35323687.5 | -160 | -163.5 | -127.1527 | 1.9263e-13 | 87.5789 | -214.7316 | 22.049 | -236.7805 | 2.0987e-24
35328000 | -160 | -163.5 | -127.1527 | 1.9263e-13 | 87.5842 | -214.7369 | 22.0479 | -236.7848 | 2.0966e-24

## 17a PSD
******************** |  | BW [Hz]= | 4312.5 |  | Portanti DS1 = | 838
DS peak mask 17a |  | log BW [dB]= | 36.3473 |  | Portanti DS2 = | 766
******************** |  | ATP [mW] = | 27.8249 |  | Portanti DS3 = | 850
PARAMETRI: |  | ATP [dBm] = | 14.4443 |  | Portanti DS = | 2454
ESCMA= 0.192400 |  | Thermal noise [dBm/Hz]= | -134
ESCMB= 0.596000 |  | Thermal noise [mW] | 1.7168e-10
ESCMC= 0.208600 |  | Fmedia DS1 [Hz] = | 1330961.0719
ESEL= 54.00 dB@1MHz |  | Fmedia DS2 [Hz] = | 6749624.5952
MUS= -95.00 dBm/Hz |  | Fmedia DS3 17a [Hz] = | 15780250.4497
FMAX= 2208000.00 Hz |  | Fmedia DS3 35b [Hz] = | 23453451.3441
Scala Frequenze: LINEARE
Tipo di misura: Densità spettrale
FINE PARAMETRI
Frequenza [Hz] | PSD peak [dBm/Hz] | PSD template [dBm/Hz] | PSD template [dBm] | PSD TX [mW] | Attenuazione cavo [dB] | Potenza RX [dBm] | Diafonia [dB] | Diafonia 1 disturbante [dBm] | Diafonia 1 disturbante [mW] | Rumore totale [mW] | Rumore totale [dBm] | SNR [dB] | Bit
4312.5 | -160 | -163.5 | -127.1527 | 1.9263e-13 | 0.96768 | -128.1204 | 100.3157 | -228.4361 | 1.4335e-23 | 1.7168e-10 | -97.6527 | -30.4677 | 0
8625 | -160 | -163.5 | -127.1527 | 1.9263e-13 | 1.3685 | -128.5212 | 94.2951 | -222.8163 | 5.2284e-23 | 1.7168e-10 | -97.6527 | -30.8685 | 0
12937.5 | -160 | -163.5 | -127.1527 | 1.9263e-13 | 1.6761 | -128.8288 | 90.7733 | -219.6021 | 1.096e-22 | 1.7168e-10 | -97.6527 | -31.1761 | 0
17250 | -160 | -163.5 | -127.1527 | 1.9263e-13 | 1.9354 | -129.0881 | 88.2745 | -217.3626 | 1.8354e-22 | 1.7168e-10 | -97.6527 | -31.4354 | 0
21562.5 | -160 | -163.5 | -127.1527 | 1.9263e-13 | 2.1638 | -129.3165 | 86.3363 | -215.6528 | 2.7209e-22 | 1.7168e-10 | -97.6527 | -31.6638 | 0
25875 | -160 | -163.5 | -127.1527 | 1.9263e-13 | 2.3703 | -129.523 | 84.7527 | -214.2757 | 3.7362e-22 | 1.7168e-10 | -97.6527 | -31.8703 | 0
30187.5 | -160 | -163.5 | -127.1527 | 1.9263e-13 | 2.5602 | -129.7129 | 83.4138 | -213.1267 | 4.8678e-22 | 1.7168e-10 | -97.6527 | -32.0602 | 0
34500 | -160 | -163.5 | -127.1527 | 1.9263e-13 | 2.737 | -129.8897 | 82.2539 | -212.1436 | 6.1043e-22 | 1.7168e-10 | -97.6527 | -32.237 | 0
38812.5 | -160 | -163.5 | -127.1527 | 1.9263e-13 | 2.903 | -130.0557 | 81.2309 | -211.2866 | 7.436e-22 | 1.7168e-10 | -97.6527 | -32.403 | 0
43125 | -160 | -163.5 | -127.1527 | 1.9263e-13 | 3.0601 | -130.2128 | 80.3157 | -210.5285 | 8.8542e-22 | 1.7168e-10 | -97.6527 | -32.5601 | 0
47437.5 | -160 | -163.5 | -127.1527 | 1.9263e-13 | 3.2094 | -130.3621 | 79.4879 | -209.85 | 1.0351e-21 | 1.7168e-10 | -97.6527 | -32.7094 | 0
51750 | -160 | -163.5 | -127.1527 | 1.9263e-13 | 3.3521 | -130.5048 | 78.7321 | -209.2369 | 1.1921e-21 | 1.7168e-10 | -97.6527 | -32.8521 | 0
56062.5 | -160 | -163.5 | -127.1527 | 1.9263e-13 | 3.489 | -130.6417 | 78.0369 | -208.6786 | 1.3556e-21 | 1.7168e-10 | -97.6527 | -32.989 | 0
60375 | -160 | -163.5 | -127.1527 | 1.9263e-13 | 3.6207 | -130.7734 | 77.3932 | -208.1666 | 1.5253e-21 | 1.7168e-10 | -97.6527 | -33.1207 | 0
64687.5 | -160 | -163.5 | -127.1527 | 1.9263e-13 | 3.7478 | -130.9005 | 76.7939 | -207.6944 | 1.7004e-21 | 1.7168e-10 | -97.6527 | -33.2478 | 0
69000 | -160 | -163.5 | -127.1527 | 1.9263e-13 | 3.8707 | -131.0234 | 76.2333 | -207.2567 | 1.8807e-21 | 1.7168e-10 | -97.6527 | -33.3707 | 0
73312.5 | -160 | -163.5 | -127.1527 | 1.9263e-13 | 3.9898 | -131.1425 | 75.7067 | -206.8493 | 2.0657e-21 | 1.7168e-10 | -97.6527 | -33.4898 | 0
77625 | -160 | -163.5 | -127.1527 | 1.9263e-13 | 4.1055 | -131.2582 | 75.2103 | -206.4685 | 2.255e-21 | 1.7168e-10 | -97.6527 | -33.6055 | 0
81937.5 | -160 | -163.5 | -127.1527 | 1.9263e-13 | 4.218 | -131.3707 | 74.7406 | -206.1114 | 2.4483e-21 | 1.7168e-10 | -97.6527 | -33.718 | 0
86250 | -160 | -163.5 | -127.1527 | 1.9263e-13 | 4.3276 | -131.4803 | 74.2951 | -205.7754 | 2.6452e-21 | 1.7168e-10 | -97.6527 | -33.8276 | 0
90562.5 | -160 | -163.5 | -127.1527 | 1.9263e-13 | 4.4345 | -131.5872 | 73.8713 | -205.4585 | 2.8454e-21 | 1.7168e-10 | -97.6527 | -33.9345 | 0
94875 | -160 | -163.5 | -127.1527 | 1.9263e-13 | 4.5388 | -131.6915 | 73.4673 | -205.1588 | 3.0487e-21 | 1.7168e-10 | -97.6527 | -34.0388 | 0
99187.5 | -160 | -163.5 | -127.1527 | 1.9263e-13 | 4.6408 | -131.7935 | 73.0812 | -204.8747 | 3.2549e-21 | 1.7168e-10 | -97.6527 | -34.1408 | 0
103500 | -160 | -163.5 | -127.1527 | 1.9263e-13 | 4.7406 | -131.8933 | 72.7115 | -204.6048 | 3.4635e-21 | 1.7168e-10 | -97.6527 | -34.2406 | 0
107812.5 | -160 | -163.5 | -127.1527 | 1.9263e-13 | 4.8384 | -131.9911 | 72.3569 | -204.348 | 3.6745e-21 | 1.7168e-10 | -97.6527 | -34.3384 | 0
112125 | -160 | -163.5 | -127.1527 | 1.9263e-13 | 4.9342 | -132.0869 | 72.0163 | -204.1032 | 3.8876e-21 | 1.7168e-10 | -97.6527 | -34.4342 | 0
116437.5 | -160 | -163.5 | -127.1527 | 1.9263e-13 | 5.0282 | -132.1809 | 71.6884 | -203.8694 | 4.1027e-21 | 1.7168e-10 | -97.6527 | -34.5282 | 0
120750 | -160 | -163.5 | -127.1527 | 1.9263e-13 | 5.1205 | -132.2732 | 71.3726 | -203.6457 | 4.3194e-21 | 1.7168e-10 | -97.6527 | -34.6205 | 0
125062.5 | -160 | -163.5 | -127.1527 | 1.9263e-13 | 5.2111 | -132.3638 | 71.0678 | -203.4316 | 4.5378e-21 | 1.7168e-10 | -97.6527 | -34.7111 | 0
129375 | -160 | -163.5 | -127.1527 | 1.9263e-13 | 5.3002 | -132.4529 | 70.7733 | -203.2262 | 4.7575e-21 | 1.7168e-10 | -97.6527 | -34.8002 | 0
133687.5 | -160 | -163.5 | -127.1527 | 1.9263e-13 | 5.3878 | -132.5405 | 70.4885 | -203.029 | 4.9785e-21 | 1.7168e-10 | -97.6527 | -34.8878 | 0
138000 | -60.4 | -63.9 | -27.5527 | 0.0017568 | 5.474 | -33.0267 | 70.2127 | -103.2394 | 4.743e-11 | 2.1911e-10 | -96.5933 | 63.5666 | 15
142312.5 | -60.63 | -64.13 | -27.7827 | 0.0016662 | 5.5589 | -33.3416 | 69.9454 | -103.287 | 4.6913e-11 | 2.186e-10 | -96.6036 | 63.262 | 15
146625 | -60.87 | -64.37 | -28.0227 | 0.0015766 | 5.6425 | -33.6652 | 69.6861 | -103.3513 | 4.6224e-11 | 2.1791e-10 | -96.6173 | 62.9521 | 15
150937.5 | -61.09 | -64.59 | -28.2427 | 0.0014987 | 5.7249 | -33.9676 | 69.4344 | -103.4019 | 4.5689e-11 | 2.1737e-10 | -96.628 | 62.6604 | 15
155250 | -61.32 | -64.82 | -28.4727 | 0.0014214 | 5.8061 | -34.2788 | 69.1897 | -103.4684 | 4.4994e-11 | 2.1668e-10 | -96.6419 | 62.3631 | 15
159562.5 | -61.54 | -65.04 | -28.6927 | 0.0013512 | 5.8862 | -34.5789 | 68.9517 | -103.5305 | 4.4355e-11 | 2.1604e-10 | -96.6547 | 62.0758 | 15
163875 | -61.76 | -65.26 | -28.9127 | 0.0012845 | 5.9652 | -34.8779 | 68.72 | -103.5979 | 4.3672e-11 | 2.1536e-10 | -96.6684 | 61.7906 | 15
168187.5 | -61.98 | -65.48 | -29.1327 | 0.001221 | 6.0431 | -35.1759 | 68.4944 | -103.6703 | 4.2951e-11 | 2.1463e-10 | -96.683 | 61.5071 | 15
172500 | -62.2 | -65.7 | -29.3527 | 0.0011607 | 6.1201 | -35.4728 | 68.2745 | -103.7474 | 4.2195e-11 | 2.1388e-10 | -96.6983 | 61.2255 | 15
176812.5 | -62.41 | -65.91 | -29.5627 | 0.0011059 | 6.1962 | -35.7589 | 68.06 | -103.8189 | 4.1506e-11 | 2.1319e-10 | -96.7123 | 60.9535 | 15
181125 | -62.63 | -66.13 | -29.7827 | 0.0010513 | 6.2713 | -36.054 | 67.8507 | -103.9047 | 4.0694e-11 | 2.1238e-10 | -96.7289 | 60.6749 | 15
185437.5 | -62.84 | -66.34 | -29.9927 | 0.0010017 | 6.3455 | -36.3382 | 67.6463 | -103.9845 | 3.9953e-11 | 2.1164e-10 | -96.7441 | 60.4059 | 15
189750 | -63.05 | -66.55 | -30.2027 | 0.0009544 | 6.4188 | -36.6216 | 67.4467 | -104.0682 | 3.919e-11 | 2.1087e-10 | -96.7598 | 60.1382 | 15
194062.5 | -63.25 | -66.75 | -30.4027 | 0.00091144 | 6.4914 | -36.8941 | 67.2515 | -104.1456 | 3.8499e-11 | 2.1018e-10 | -96.774 | 59.88 | 15
198375 | -63.46 | -66.96 | -30.6127 | 0.00086842 | 6.5631 | -37.1758 | 67.0606 | -104.2364 | 3.7702e-11 | 2.0939e-10 | -96.7905 | 59.6147 | 15
202687.5 | -63.66 | -67.16 | -30.8127 | 0.00082933 | 6.6341 | -37.4468 | 66.8738 | -104.3205 | 3.6978e-11 | 2.0866e-10 | -96.8056 | 59.3588 | 15
207000 | -63.86 | -67.36 | -31.0127 | 0.00079201 | 6.7043 | -37.717 | 66.6909 | -104.4079 | 3.6242e-11 | 2.0793e-10 | -96.8209 | 59.1039 | 15
211312.5 | -64.06 | -67.56 | -31.2127 | 0.00075636 | 6.7737 | -37.9865 | 66.5118 | -104.4983 | 3.5496e-11 | 2.0718e-10 | -96.8365 | 58.8501 | 15
215625 | -64.26 | -67.76 | -31.4127 | 0.00072232 | 6.8425 | -38.2552 | 66.3363 | -104.5915 | 3.4741e-11 | 2.0642e-10 | -96.8524 | 58.5972 | 15
219937.5 | -64.46 | -67.96 | -31.6127 | 0.00068981 | 6.9106 | -38.5233 | 66.1643 | -104.6876 | 3.3981e-11 | 2.0566e-10 | -96.8684 | 58.3451 | 15
224250 | -64.66 | -68.16 | -31.8127 | 0.00065876 | 6.978 | -38.7907 | 65.9957 | -104.7864 | 3.3217e-11 | 2.049e-10 | -96.8846 | 58.0938 | 15
228562.5 | -64.85 | -68.35 | -32.0027 | 0.00063056 | 7.0448 | -39.0475 | 65.8302 | -104.8777 | 3.2526e-11 | 2.0421e-10 | -96.8992 | 57.8517 | 15
232875 | -65.04 | -68.54 | -32.1927 | 0.00060357 | 7.111 | -39.3037 | 65.6678 | -104.9715 | 3.1831e-11 | 2.0351e-10 | -96.914 | 57.6104 | 15
237187.5 | -65.24 | -68.74 | -32.3927 | 0.00057641 | 7.1765 | -39.5692 | 65.5085 | -105.0777 | 3.1062e-11 | 2.0275e-10 | -96.9305 | 57.3613 | 15
241500 | -65.43 | -68.93 | -32.5827 | 0.00055173 | 7.2414 | -39.8241 | 65.352 | -105.1761 | 3.0366e-11 | 2.0205e-10 | -96.9454 | 57.1213 | 15
245812.5 | -65.62 | -69.12 | -32.7727 | 0.00052812 | 7.3058 | -40.0785 | 65.1982 | -105.2767 | 2.9671e-11 | 2.0135e-10 | -96.9604 | 56.8819 | 15
250125 | -65.8 | -69.3 | -32.9527 | 0.00050667 | 7.3696 | -40.3223 | 65.0472 | -105.3695 | 2.9044e-11 | 2.0073e-10 | -96.9739 | 56.6516 | 15
254437.5 | -65.99 | -69.49 | -33.1427 | 0.00048499 | 7.4329 | -40.5756 | 64.8987 | -105.4743 | 2.8351e-11 | 2.0004e-10 | -96.9889 | 56.4134 | 15
258750 | -66.18 | -69.68 | -33.3327 | 0.00046423 | 7.4956 | -40.8283 | 64.7527 | -105.581 | 2.7663e-11 | 1.9935e-10 | -97.0039 | 56.1756 | 15
263062.5 | -66.36 | -69.86 | -33.5127 | 0.00044538 | 7.5578 | -41.0705 | 64.6091 | -105.6796 | 2.7042e-11 | 1.9873e-10 | -97.0175 | 55.9469 | 15
267375 | -66.54 | -70.04 | -33.6927 | 0.0004273 | 7.6195 | -41.3122 | 64.4679 | -105.7801 | 2.6424e-11 | 1.9811e-10 | -97.031 | 55.7188 | 15
271687.5 | -66.73 | -70.23 | -33.8827 | 0.00040901 | 7.6807 | -41.5634 | 64.3289 | -105.8923 | 2.5749e-11 | 1.9743e-10 | -97.0458 | 55.4824 | 15
276000 | -66.91 | -70.41 | -34.0627 | 0.0003924 | 7.7414 | -41.8041 | 64.1921 | -105.9963 | 2.5141e-11 | 1.9682e-10 | -97.0592 | 55.2551 | 15
280312.5 | -67.09 | -70.59 | -34.2427 | 0.00037647 | 7.8017 | -42.0444 | 64.0575 | -106.1018 | 2.4537e-11 | 1.9622e-10 | -97.0726 | 55.0282 | 14
284625 | -67.27 | -70.77 | -34.4227 | 0.00036118 | 7.8615 | -42.2842 | 63.9248 | -106.209 | 2.3939e-11 | 1.9562e-10 | -97.0858 | 54.8017 | 14
288937.5 | -67.44 | -70.94 | -34.5927 | 0.00034732 | 7.9208 | -42.5135 | 63.7942 | -106.3077 | 2.3401e-11 | 1.9508e-10 | -97.0978 | 54.5843 | 14
293250 | -67.62 | -71.12 | -34.7727 | 0.00033322 | 7.9797 | -42.7524 | 63.6655 | -106.4179 | 2.2814e-11 | 1.945e-10 | -97.1108 | 54.3585 | 14
297562.5 | -67.8 | -71.3 | -34.9527 | 0.00031969 | 8.0381 | -42.9908 | 63.5387 | -106.5296 | 2.2235e-11 | 1.9392e-10 | -97.1238 | 54.133 | 14
301875 | -67.97 | -71.47 | -35.1227 | 0.00030742 | 8.0962 | -43.2189 | 63.4138 | -106.6326 | 2.1714e-11 | 1.934e-10 | -97.1355 | 53.9166 | 14
306187.5 | -68.15 | -71.65 | -35.3027 | 0.00029494 | 8.1538 | -43.4565 | 63.2906 | -106.7471 | 2.1149e-11 | 1.9283e-10 | -97.1482 | 53.6917 | 14
310500 | -68.32 | -71.82 | -35.4727 | 0.00028361 | 8.211 | -43.6837 | 63.1691 | -106.8528 | 2.0641e-11 | 1.9232e-10 | -97.1597 | 53.4759 | 14
314812.5 | -68.49 | -71.99 | -35.6427 | 0.00027273 | 8.2678 | -43.9106 | 63.0493 | -106.9598 | 2.0138e-11 | 1.9182e-10 | -97.171 | 53.2605 | 14
319125 | -68.67 | -72.17 | -35.8227 | 0.00026166 | 8.3243 | -44.147 | 62.9311 | -107.0781 | 1.9597e-11 | 1.9128e-10 | -97.1833 | 53.0363 | 14
323437.5 | -68.84 | -72.34 | -35.9927 | 0.00025161 | 8.3803 | -44.373 | 62.8145 | -107.1875 | 1.9109e-11 | 1.9079e-10 | -97.1944 | 52.8213 | 14
327750 | -69.01 | -72.51 | -36.1627 | 0.00024195 | 8.436 | -44.5987 | 62.6994 | -107.2982 | 1.8629e-11 | 1.9031e-10 | -97.2053 | 52.6066 | 14
332062.5 | -69.18 | -72.68 | -36.3327 | 0.00023266 | 8.4913 | -44.824 | 62.5859 | -107.41 | 1.8155e-11 | 1.8984e-10 | -97.2161 | 52.3921 | 14
336375 | -69.34 | -72.84 | -36.4927 | 0.00022425 | 8.5463 | -45.039 | 62.4738 | -107.5128 | 1.773e-11 | 1.8941e-10 | -97.2259 | 52.1869 | 13
340687.5 | -69.51 | -73.01 | -36.6627 | 0.00021564 | 8.6009 | -45.2636 | 62.3632 | -107.6268 | 1.7271e-11 | 1.8895e-10 | -97.2364 | 51.9728 | 13
345000 | -69.68 | -73.18 | -36.8327 | 0.00020736 | 8.6552 | -45.4879 | 62.2539 | -107.7418 | 1.682e-11 | 1.885e-10 | -97.2468 | 51.7589 | 13
349312.5 | -69.85 | -73.35 | -37.0027 | 0.0001994 | 8.7091 | -45.7118 | 62.146 | -107.8578 | 1.6376e-11 | 1.8806e-10 | -97.257 | 51.5452 | 13
353625 | -70.01 | -73.51 | -37.1627 | 0.00019219 | 8.7627 | -45.9254 | 62.0394 | -107.9648 | 1.5978e-11 | 1.8766e-10 | -97.2662 | 51.3408 | 13
357937.5 | -70.18 | -73.68 | -37.3327 | 0.00018481 | 8.816 | -46.1487 | 61.9342 | -108.0828 | 1.555e-11 | 1.8723e-10 | -97.2762 | 51.1275 | 13
362250 | -70.34 | -73.84 | -37.4927 | 0.00017813 | 8.8689 | -46.3616 | 61.8301 | -108.1918 | 1.5164e-11 | 1.8685e-10 | -97.2851 | 50.9235 | 13
366562.5 | -70.5 | -74 | -37.6527 | 0.00017168 | 8.9215 | -46.5743 | 61.7273 | -108.3016 | 1.4786e-11 | 1.8647e-10 | -97.2939 | 50.7197 | 13
370875 | -70.67 | -74.17 | -37.8227 | 0.00016509 | 8.9739 | -46.7966 | 61.6257 | -108.4223 | 1.438e-11 | 1.8606e-10 | -97.3034 | 50.5068 | 13
375187.5 | -70.83 | -74.33 | -37.9827 | 0.00015912 | 9.0259 | -47.0086 | 61.5253 | -108.5339 | 1.4015e-11 | 1.857e-10 | -97.3119 | 50.3033 | 13
379500 | -70.99 | -74.49 | -38.1427 | 0.00015337 | 9.0776 | -47.2203 | 61.4261 | -108.6464 | 1.3657e-11 | 1.8534e-10 | -97.3203 | 50.1 | 13
383812.5 | -71.15 | -74.65 | -38.3027 | 0.00014782 | 9.1291 | -47.4318 | 61.3279 | -108.7597 | 1.3306e-11 | 1.8499e-10 | -97.3285 | 49.8968 | 13
388125 | -71.31 | -74.81 | -38.4627 | 0.00014247 | 9.1802 | -47.6429 | 61.2309 | -108.8738 | 1.2961e-11 | 1.8464e-10 | -97.3366 | 49.6937 | 13
392437.5 | -71.47 | -74.97 | -38.6227 | 0.00013732 | 9.2311 | -47.8538 | 61.1349 | -108.9887 | 1.2622e-11 | 1.8431e-10 | -97.3446 | 49.4908 | 13
396750 | -71.63 | -75.13 | -38.7827 | 0.00013235 | 9.2816 | -48.0643 | 61.04 | -109.1043 | 1.229e-11 | 1.8397e-10 | -97.3524 | 49.2881 | 13
401062.5 | -71.79 | -75.29 | -38.9427 | 0.00012756 | 9.3319 | -48.2747 | 60.9461 | -109.2207 | 1.1965e-11 | 1.8365e-10 | -97.3601 | 49.0855 | 12
405375 | -71.95 | -75.45 | -39.1027 | 0.00012295 | 9.382 | -48.4847 | 60.8532 | -109.3379 | 1.1647e-11 | 1.8333e-10 | -97.3676 | 48.883 | 12
409687.5 | -72.1 | -75.6 | -39.2527 | 0.00011878 | 9.4318 | -48.6845 | 60.7612 | -109.4457 | 1.1361e-11 | 1.8305e-10 | -97.3744 | 48.69 | 12
414000 | -72.26 | -75.76 | -39.4127 | 0.00011448 | 9.4813 | -48.894 | 60.6703 | -109.5643 | 1.1055e-11 | 1.8274e-10 | -97.3817 | 48.4877 | 12
418312.5 | -72.42 | -75.92 | -39.5727 | 0.00011034 | 9.5305 | -49.1032 | 60.5803 | -109.6835 | 1.0756e-11 | 1.8244e-10 | -97.3888 | 48.2856 | 12
422625 | -72.57 | -76.07 | -39.7227 | 0.00010659 | 9.5795 | -49.3022 | 60.4912 | -109.7934 | 1.0487e-11 | 1.8217e-10 | -97.3952 | 48.093 | 12
426937.5 | -72.73 | -76.23 | -39.8827 | 0.00010274 | 9.6283 | -49.511 | 60.403 | -109.914 | 1.02e-11 | 1.8188e-10 | -97.4021 | 47.8911 | 12
431250 | -72.88 | -76.38 | -40.0327 | 9.925e-05 | 9.6768 | -49.7095 | 60.3157 | -110.0252 | 9.9421e-12 | 1.8163e-10 | -97.4082 | 47.6987 | 12
435562.5 | -73.04 | -76.54 | -40.1927 | 9.566e-05 | 9.725 | -49.9178 | 60.2293 | -110.147 | 9.6671e-12 | 1.8135e-10 | -97.4148 | 47.4971 | 12
439875 | -73.19 | -76.69 | -40.3427 | 9.2412e-05 | 9.7731 | -50.1158 | 60.1437 | -110.2595 | 9.42e-12 | 1.811e-10 | -97.4207 | 47.305 | 12
444187.5 | -73.34 | -76.84 | -40.4927 | 8.9275e-05 | 9.8209 | -50.3136 | 60.059 | -110.3725 | 9.178e-12 | 1.8086e-10 | -97.4265 | 47.113 | 12
448500 | -73.5 | -77 | -40.6527 | 8.6046e-05 | 9.8684 | -50.5211 | 59.9751 | -110.4962 | 8.9204e-12 | 1.806e-10 | -97.4327 | 46.9116 | 12
452812.5 | -73.65 | -77.15 | -40.8027 | 8.3125e-05 | 9.9157 | -50.7185 | 59.8919 | -110.6104 | 8.6888e-12 | 1.8037e-10 | -97.4383 | 46.7198 | 12
457125 | -73.8 | -77.3 | -40.9527 | 8.0303e-05 | 9.9629 | -50.9156 | 59.8096 | -110.7252 | 8.4622e-12 | 1.8015e-10 | -97.4438 | 46.5282 | 12
461437.5 | -73.95 | -77.45 | -41.1027 | 7.7576e-05 | 10.0097 | -51.1124 | 59.728 | -110.8405 | 8.2405e-12 | 1.7992e-10 | -97.4491 | 46.3367 | 12
465750 | -74.1 | -77.6 | -41.2527 | 7.4943e-05 | 10.0564 | -51.3091 | 59.6472 | -110.9564 | 8.0235e-12 | 1.7971e-10 | -97.4543 | 46.1452 | 11
470062.5 | -74.25 | -77.75 | -41.4027 | 7.2398e-05 | 10.1029 | -51.5056 | 59.5672 | -111.0728 | 7.8113e-12 | 1.795e-10 | -97.4595 | 45.9539 | 11
474375 | -74.4 | -77.9 | -41.5527 | 6.9941e-05 | 10.1491 | -51.7018 | 59.4879 | -111.1897 | 7.6039e-12 | 1.7929e-10 | -97.4645 | 45.7627 | 11
478687.5 | -74.55 | -78.05 | -41.7027 | 6.7566e-05 | 10.1951 | -51.8978 | 59.4093 | -111.3071 | 7.401e-12 | 1.7908e-10 | -97.4694 | 45.5716 | 11
483000 | -74.7 | -78.2 | -41.8527 | 6.5272e-05 | 10.2409 | -52.0936 | 59.3314 | -111.425 | 7.2028e-12 | 1.7889e-10 | -97.4742 | 45.3806 | 11
487312.5 | -74.85 | -78.35 | -42.0027 | 6.3056e-05 | 10.2866 | -52.2893 | 59.2541 | -111.5434 | 7.009e-12 | 1.7869e-10 | -97.4789 | 45.1897 | 11
491625 | -74.99 | -78.49 | -42.1427 | 6.1056e-05 | 10.332 | -52.4747 | 59.1776 | -111.6523 | 6.8355e-12 | 1.7852e-10 | -97.4832 | 45.0085 | 11
495937.5 | -75.14 | -78.64 | -42.2927 | 5.8983e-05 | 10.3772 | -52.6699 | 59.1018 | -111.7717 | 6.6502e-12 | 1.7833e-10 | -97.4877 | 44.8178 | 11
500250 | -75.29 | -78.79 | -42.4427 | 5.6981e-05 | 10.4222 | -52.8649 | 59.0266 | -111.8915 | 6.4692e-12 | 1.7815e-10 | -97.4921 | 44.6272 | 11
504562.5 | -75.43 | -78.93 | -42.5827 | 5.5173e-05 | 10.467 | -53.0497 | 58.952 | -112.0017 | 6.307e-12 | 1.7799e-10 | -97.496 | 44.4463 | 11
508875 | -75.58 | -79.08 | -42.7327 | 5.33e-05 | 10.5117 | -53.2444 | 58.8781 | -112.1225 | 6.1341e-12 | 1.7782e-10 | -97.5002 | 44.2559 | 11
513187.5 | -75.73 | -79.23 | -42.8827 | 5.1491e-05 | 10.5561 | -53.4388 | 58.8048 | -112.2436 | 5.9654e-12 | 1.7765e-10 | -97.5044 | 44.0655 | 11
517500 | -75.87 | -79.37 | -43.0227 | 4.9857e-05 | 10.6004 | -53.6231 | 58.7321 | -112.3552 | 5.8141e-12 | 1.775e-10 | -97.5081 | 43.885 | 11
521812.5 | -76.02 | -79.52 | -43.1727 | 4.8165e-05 | 10.6445 | -53.8172 | 58.66 | -112.4772 | 5.653e-12 | 1.7734e-10 | -97.512 | 43.6948 | 11
526125 | -76.16 | -79.66 | -43.3127 | 4.6637e-05 | 10.6884 | -54.0011 | 58.5885 | -112.5896 | 5.5086e-12 | 1.7719e-10 | -97.5156 | 43.5145 | 11
530437.5 | -76.3 | -79.8 | -43.4527 | 4.5157e-05 | 10.7321 | -54.1848 | 58.5176 | -112.7024 | 5.3674e-12 | 1.7705e-10 | -97.519 | 43.3342 | 11
534750 | -76.45 | -79.95 | -43.6027 | 4.3624e-05 | 10.7756 | -54.3783 | 58.4473 | -112.8256 | 5.2172e-12 | 1.769e-10 | -97.5227 | 43.1444 | 10
539062.5 | -76.59 | -80.09 | -43.7427 | 4.2241e-05 | 10.819 | -54.5617 | 58.3775 | -112.9392 | 5.0825e-12 | 1.7677e-10 | -97.526 | 42.9643 | 10
543375 | -76.73 | -80.23 | -43.8827 | 4.0901e-05 | 10.8622 | -54.7449 | 58.3083 | -113.0532 | 4.9509e-12 | 1.7663e-10 | -97.5292 | 42.7844 | 10
547687.5 | -76.88 | -80.38 | -44.0327 | 3.9512e-05 | 10.9052 | -54.9379 | 58.2396 | -113.1775 | 4.8111e-12 | 1.7649e-10 | -97.5327 | 42.5948 | 10
552000 | -77.02 | -80.52 | -44.1727 | 3.8259e-05 | 10.948 | -55.1207 | 58.1715 | -113.2923 | 4.6857e-12 | 1.7637e-10 | -97.5358 | 42.415 | 10
556312.5 | -77.16 | -80.66 | -44.3127 | 3.7045e-05 | 10.9907 | -55.3034 | 58.1039 | -113.4073 | 4.5632e-12 | 1.7625e-10 | -97.5388 | 42.2354 | 10
560625 | -77.3 | -80.8 | -44.4527 | 3.587e-05 | 11.0332 | -55.4859 | 58.0369 | -113.5228 | 4.4435e-12 | 1.7613e-10 | -97.5417 | 42.0558 | 10
564937.5 | -77.44 | -80.94 | -44.5927 | 3.4732e-05 | 11.0756 | -55.6683 | 57.9703 | -113.6386 | 4.3266e-12 | 1.7601e-10 | -97.5446 | 41.8763 | 10
569250 | -77.58 | -81.08 | -44.7327 | 3.363e-05 | 11.1178 | -55.8505 | 57.9042 | -113.7547 | 4.2124e-12 | 1.759e-10 | -97.5474 | 41.697 | 10
573562.5 | -77.72 | -81.22 | -44.8727 | 3.2563e-05 | 11.1598 | -56.0325 | 57.8387 | -113.8712 | 4.1009e-12 | 1.7578e-10 | -97.5502 | 41.5177 | 10
577875 | -77.86 | -81.36 | -45.0127 | 3.153e-05 | 11.2017 | -56.2144 | 57.7736 | -113.988 | 3.9921e-12 | 1.7568e-10 | -97.5529 | 41.3385 | 10
582187.5 | -78 | -81.5 | -45.1527 | 3.053e-05 | 11.2434 | -56.3961 | 57.709 | -114.1052 | 3.8858e-12 | 1.7557e-10 | -97.5555 | 41.1594 | 10
586500 | -78.14 | -81.64 | -45.2927 | 2.9562e-05 | 11.285 | -56.5777 | 57.6449 | -114.2226 | 3.7821e-12 | 1.7547e-10 | -97.5581 | 40.9804 | 10
590812.5 | -78.28 | -81.78 | -45.4327 | 2.8624e-05 | 11.3264 | -56.7591 | 57.5813 | -114.3404 | 3.681e-12 | 1.7536e-10 | -97.5606 | 40.8015 | 10
595125 | -78.42 | -81.92 | -45.5727 | 2.7716e-05 | 11.3676 | -56.9403 | 57.5181 | -114.4585 | 3.5822e-12 | 1.7527e-10 | -97.563 | 40.6227 | 10
599437.5 | -78.56 | -82.06 | -45.7127 | 2.6837e-05 | 11.4088 | -57.1215 | 57.4554 | -114.5769 | 3.4859e-12 | 1.7517e-10 | -97.5654 | 40.444 | 10
603750 | -78.7 | -82.2 | -45.8527 | 2.5985e-05 | 11.4497 | -57.3024 | 57.3932 | -114.6956 | 3.3919e-12 | 1.7508e-10 | -97.5677 | 40.2653 | 10
608062.5 | -78.84 | -82.34 | -45.9927 | 2.5161e-05 | 11.4905 | -57.4832 | 57.3313 | -114.8146 | 3.3002e-12 | 1.7498e-10 | -97.57 | 40.0868 | 9
612375 | -78.97 | -82.47 | -46.1227 | 2.4419e-05 | 11.5312 | -57.6539 | 57.27 | -114.9239 | 3.2182e-12 | 1.749e-10 | -97.5721 | 39.9181 | 9
616687.5 | -79.11 | -82.61 | -46.2627 | 2.3644e-05 | 11.5717 | -57.8345 | 57.209 | -115.0434 | 3.1308e-12 | 1.7481e-10 | -97.5742 | 39.7398 | 9
621000 | -79.25 | -82.75 | -46.4027 | 2.2894e-05 | 11.6121 | -58.0148 | 57.1485 | -115.1633 | 3.0456e-12 | 1.7473e-10 | -97.5763 | 39.5615 | 9
625312.5 | -79.38 | -82.88 | -46.5327 | 2.2219e-05 | 11.6524 | -58.1851 | 57.0884 | -115.2735 | 2.9693e-12 | 1.7465e-10 | -97.5782 | 39.3931 | 9
629625 | -79.52 | -83.02 | -46.6727 | 2.1514e-05 | 11.6925 | -58.3652 | 57.0287 | -115.3939 | 2.8881e-12 | 1.7457e-10 | -97.5803 | 39.2151 | 9
633937.5 | -79.66 | -83.16 | -46.8127 | 2.0832e-05 | 11.7325 | -58.5452 | 56.9694 | -115.5146 | 2.809e-12 | 1.7449e-10 | -97.5822 | 39.037 | 9
638250 | -79.79 | -83.29 | -46.9427 | 2.0218e-05 | 11.7723 | -58.715 | 56.9105 | -115.6255 | 2.7381e-12 | 1.7442e-10 | -97.584 | 38.869 | 9
642562.5 | -79.93 | -83.43 | -47.0827 | 1.9576e-05 | 11.812 | -58.8947 | 56.852 | -115.7467 | 2.6627e-12 | 1.7435e-10 | -97.5859 | 38.6911 | 9
646875 | -80.06 | -83.56 | -47.2127 | 1.8999e-05 | 11.8516 | -59.0643 | 56.7939 | -115.8582 | 2.5953e-12 | 1.7428e-10 | -97.5875 | 38.5233 | 9
651187.5 | -80.2 | -83.7 | -47.3527 | 1.8396e-05 | 11.891 | -59.2437 | 56.7362 | -115.9799 | 2.5235e-12 | 1.7421e-10 | -97.5893 | 38.3456 | 9
655500 | -80.33 | -83.83 | -47.4827 | 1.7854e-05 | 11.9303 | -59.413 | 56.6788 | -116.0919 | 2.4593e-12 | 1.7414e-10 | -97.5909 | 38.1779 | 9
659812.5 | -80.46 | -83.96 | -47.6127 | 1.7327e-05 | 11.9695 | -59.5822 | 56.6219 | -116.2041 | 2.3966e-12 | 1.7408e-10 | -97.5925 | 38.0103 | 9
664125 | -80.6 | -84.1 | -47.7527 | 1.6778e-05 | 12.0086 | -59.7613 | 56.5653 | -116.3266 | 2.3299e-12 | 1.7401e-10 | -97.5942 | 37.8329 | 9
668437.5 | -80.73 | -84.23 | -47.8827 | 1.6283e-05 | 12.0475 | -59.9302 | 56.5091 | -116.4393 | 2.2702e-12 | 1.7395e-10 | -97.5957 | 37.6655 | 9
672750 | -80.87 | -84.37 | -48.0227 | 1.5766e-05 | 12.0863 | -60.109 | 56.4532 | -116.5622 | 2.2069e-12 | 1.7389e-10 | -97.5972 | 37.4882 | 9
677062.5 | -81 | -84.5 | -48.1527 | 1.5301e-05 | 12.125 | -60.2777 | 56.3977 | -116.6754 | 2.1501e-12 | 1.7383e-10 | -97.5987 | 37.321 | 9
681375 | -81.13 | -84.63 | -48.2827 | 1.485e-05 | 12.1635 | -60.4462 | 56.3426 | -116.7888 | 2.0947e-12 | 1.7378e-10 | -97.6 | 37.1538 | 8
685687.5 | -81.26 | -84.76 | -48.4127 | 1.4412e-05 | 12.202 | -60.6147 | 56.2878 | -116.9024 | 2.0406e-12 | 1.7372e-10 | -97.6014 | 36.9867 | 8
690000 | -81.4 | -84.9 | -48.5527 | 1.3955e-05 | 12.2403 | -60.793 | 56.2333 | -117.0263 | 1.9832e-12 | 1.7367e-10 | -97.6028 | 36.8099 | 8
694312.5 | -81.53 | -85.03 | -48.6827 | 1.3543e-05 | 12.2785 | -60.9612 | 56.1792 | -117.1404 | 1.9318e-12 | 1.7362e-10 | -97.6041 | 36.643 | 8
698625 | -81.66 | -85.16 | -48.8127 | 1.3144e-05 | 12.3165 | -61.1292 | 56.1254 | -117.2547 | 1.8816e-12 | 1.7357e-10 | -97.6054 | 36.4761 | 8
702937.5 | -81.79 | -85.29 | -48.9427 | 1.2756e-05 | 12.3545 | -61.2972 | 56.072 | -117.3692 | 1.8327e-12 | 1.7352e-10 | -97.6066 | 36.3094 | 8
707250 | -81.92 | -85.42 | -49.0727 | 1.238e-05 | 12.3923 | -61.465 | 56.0188 | -117.4839 | 1.7849e-12 | 1.7347e-10 | -97.6078 | 36.1428 | 8
711562.5 | -82.05 | -85.55 | -49.2027 | 1.2015e-05 | 12.43 | -61.6328 | 55.966 | -117.5988 | 1.7383e-12 | 1.7342e-10 | -97.609 | 35.9762 | 8
715875 | -82.18 | -85.68 | -49.3327 | 1.1661e-05 | 12.4677 | -61.8004 | 55.9136 | -117.7139 | 1.6928e-12 | 1.7338e-10 | -97.6101 | 35.8097 | 8
720187.5 | -82.31 | -85.81 | -49.4627 | 1.1317e-05 | 12.5052 | -61.9679 | 55.8614 | -117.8293 | 1.6484e-12 | 1.7333e-10 | -97.6112 | 35.6433 | 8
724500 | -82.44 | -85.94 | -49.5927 | 1.0983e-05 | 12.5425 | -62.1352 | 55.8095 | -117.9448 | 1.6052e-12 | 1.7329e-10 | -97.6123 | 35.477 | 8
728812.5 | -82.57 | -86.07 | -49.7227 | 1.0659e-05 | 12.5798 | -62.3025 | 55.758 | -118.0605 | 1.563e-12 | 1.7325e-10 | -97.6134 | 35.3108 | 8
733125 | -82.7 | -86.2 | -49.8527 | 1.0345e-05 | 12.617 | -62.4697 | 55.7067 | -118.1764 | 1.5218e-12 | 1.7321e-10 | -97.6144 | 35.1447 | 8
737437.5 | -82.83 | -86.33 | -49.9827 | 1.004e-05 | 12.654 | -62.6367 | 55.6558 | -118.2925 | 1.4817e-12 | 1.7317e-10 | -97.6154 | 34.9787 | 8
741750 | -82.96 | -86.46 | -50.1127 | 9.7438e-06 | 12.691 | -62.8037 | 55.6051 | -118.4088 | 1.4425e-12 | 1.7313e-10 | -97.6164 | 34.8127 | 8
746062.5 | -83.09 | -86.59 | -50.2427 | 9.4565e-06 | 12.7278 | -62.9705 | 55.5548 | -118.5253 | 1.4043e-12 | 1.7309e-10 | -97.6173 | 34.6468 | 8
750375 | -83.22 | -86.72 | -50.3727 | 9.1776e-06 | 12.7645 | -63.1373 | 55.5047 | -118.642 | 1.3671e-12 | 1.7305e-10 | -97.6183 | 34.481 | 8
754687.5 | -83.35 | -86.85 | -50.5027 | 8.907e-06 | 12.8012 | -63.3039 | 55.455 | -118.7588 | 1.3308e-12 | 1.7301e-10 | -97.6192 | 34.3153 | 8
759000 | -83.48 | -86.98 | -50.6327 | 8.6443e-06 | 12.8377 | -63.4704 | 55.4055 | -118.8759 | 1.2954e-12 | 1.7298e-10 | -97.6201 | 34.1497 | 7
763312.5 | -83.61 | -87.11 | -50.7627 | 8.3894e-06 | 12.8741 | -63.6368 | 55.3563 | -118.9931 | 1.2609e-12 | 1.7294e-10 | -97.6209 | 33.9841 | 7
767625 | -83.73 | -87.23 | -50.8827 | 8.1607e-06 | 12.9104 | -63.7931 | 55.3073 | -119.1005 | 1.2301e-12 | 1.7291e-10 | -97.6217 | 33.8286 | 7
771937.5 | -83.86 | -87.36 | -51.0127 | 7.9201e-06 | 12.9466 | -63.9594 | 55.2587 | -119.218 | 1.1973e-12 | 1.7288e-10 | -97.6225 | 33.6632 | 7
776250 | -83.99 | -87.49 | -51.1427 | 7.6865e-06 | 12.9828 | -64.1255 | 55.2103 | -119.3357 | 1.1653e-12 | 1.7285e-10 | -97.6233 | 33.4979 | 7
780562.5 | -84.12 | -87.62 | -51.2727 | 7.4598e-06 | 13.0188 | -64.2915 | 55.1621 | -119.4536 | 1.1341e-12 | 1.7282e-10 | -97.6241 | 33.3326 | 7
784875 | -84.24 | -87.74 | -51.3927 | 7.2565e-06 | 13.0547 | -64.4474 | 55.1143 | -119.5617 | 1.1062e-12 | 1.7279e-10 | -97.6248 | 33.1774 | 7
789187.5 | -84.37 | -87.87 | -51.5227 | 7.0425e-06 | 13.0905 | -64.6132 | 55.0667 | -119.6799 | 1.0765e-12 | 1.7276e-10 | -97.6256 | 33.0124 | 7
793500 | -84.5 | -88 | -51.6527 | 6.8349e-06 | 13.1262 | -64.7789 | 55.0194 | -119.7983 | 1.0475e-12 | 1.7273e-10 | -97.6263 | 32.8474 | 7
797812.5 | -84.62 | -88.12 | -51.7727 | 6.6486e-06 | 13.1618 | -64.9346 | 54.9723 | -119.9068 | 1.0217e-12 | 1.7271e-10 | -97.6269 | 32.6924 | 7
802125 | -84.75 | -88.25 | -51.9027 | 6.4525e-06 | 13.1974 | -65.1001 | 54.9255 | -120.0255 | 9.9414e-13 | 1.7268e-10 | -97.6276 | 32.5276 | 7
806437.5 | -84.88 | -88.38 | -52.0327 | 6.2622e-06 | 13.2328 | -65.2655 | 54.8789 | -120.1444 | 9.673e-13 | 1.7265e-10 | -97.6283 | 32.3628 | 7
810750 | -85 | -88.5 | -52.1527 | 6.0916e-06 | 13.2681 | -65.4208 | 54.8326 | -120.2534 | 9.4332e-13 | 1.7263e-10 | -97.6289 | 32.2081 | 7
815062.5 | -85.13 | -88.63 | -52.2827 | 5.9119e-06 | 13.3034 | -65.5861 | 54.7865 | -120.3726 | 9.1779e-13 | 1.726e-10 | -97.6296 | 32.0435 | 7
819375 | -85.25 | -88.75 | -52.4027 | 5.7508e-06 | 13.3385 | -65.7412 | 54.7406 | -120.4819 | 8.9498e-13 | 1.7258e-10 | -97.6301 | 31.8889 | 7
823687.5 | -85.38 | -88.88 | -52.5327 | 5.5812e-06 | 13.3736 | -65.9063 | 54.6951 | -120.6013 | 8.707e-13 | 1.7255e-10 | -97.6307 | 31.7245 | 7
828000 | -85.5 | -89 | -52.6527 | 5.4291e-06 | 13.4085 | -66.0612 | 54.6497 | -120.7109 | 8.49e-13 | 1.7253e-10 | -97.6313 | 31.57 | 7
832312.5 | -85.63 | -89.13 | -52.7827 | 5.269e-06 | 13.4434 | -66.2261 | 54.6046 | -120.8307 | 8.2591e-13 | 1.7251e-10 | -97.6319 | 31.4057 | 7
836625 | -85.75 | -89.25 | -52.9027 | 5.1254e-06 | 13.4782 | -66.3809 | 54.5597 | -120.9406 | 8.0527e-13 | 1.7249e-10 | -97.6324 | 31.2515 | 7
840937.5 | -85.88 | -89.38 | -53.0327 | 4.9743e-06 | 13.5129 | -66.5456 | 54.515 | -121.0606 | 7.8332e-13 | 1.7247e-10 | -97.6329 | 31.0873 | 6
845250 | -86 | -89.5 | -53.1527 | 4.8387e-06 | 13.5475 | -66.7002 | 54.4706 | -121.1708 | 7.637e-13 | 1.7245e-10 | -97.6334 | 30.9332 | 6
849562.5 | -86.12 | -89.62 | -53.2727 | 4.7068e-06 | 13.582 | -66.8547 | 54.4264 | -121.2811 | 7.4454e-13 | 1.7243e-10 | -97.6339 | 30.7792 | 6
853875 | -86.25 | -89.75 | -53.4027 | 4.568e-06 | 13.6164 | -67.0191 | 54.3824 | -121.4016 | 7.2418e-13 | 1.7241e-10 | -97.6344 | 30.6153 | 6
858187.5 | -86.37 | -89.87 | -53.5227 | 4.4435e-06 | 13.6508 | -67.1735 | 54.3387 | -121.5121 | 7.0597e-13 | 1.7239e-10 | -97.6349 | 30.4614 | 6
862500 | -86.49 | -89.99 | -53.6427 | 4.3224e-06 | 13.685 | -67.3277 | 54.2951 | -121.6229 | 6.882e-13 | 1.7237e-10 | -97.6353 | 30.3076 | 6
866812.5 | -86.62 | -90.12 | -53.7727 | 4.195e-06 | 13.7192 | -67.4919 | 54.2518 | -121.7437 | 6.6931e-13 | 1.7235e-10 | -97.6358 | 30.1439 | 6
871125 | -86.74 | -90.24 | -53.8927 | 4.0806e-06 | 13.7533 | -67.646 | 54.2087 | -121.8547 | 6.5243e-13 | 1.7234e-10 | -97.6362 | 29.9902 | 6
875437.5 | -86.86 | -90.36 | -54.0127 | 3.9694e-06 | 13.7873 | -67.8 | 54.1658 | -121.9658 | 6.3595e-13 | 1.7232e-10 | -97.6367 | 29.8367 | 6
879750 | -86.99 | -90.49 | -54.1427 | 3.8524e-06 | 13.8212 | -67.9639 | 54.1231 | -122.087 | 6.1844e-13 | 1.723e-10 | -97.6371 | 29.6732 | 6
884062.5 | -87.11 | -90.61 | -54.2627 | 3.7474e-06 | 13.855 | -68.1177 | 54.0806 | -122.1984 | 6.0278e-13 | 1.7229e-10 | -97.6375 | 29.5197 | 6
888375 | -87.23 | -90.73 | -54.3827 | 3.6453e-06 | 13.8888 | -68.2715 | 54.0384 | -122.3099 | 5.8751e-13 | 1.7227e-10 | -97.6379 | 29.3664 | 6
892687.5 | -87.35 | -90.85 | -54.5027 | 3.5459e-06 | 13.9225 | -68.4252 | 53.9963 | -122.4215 | 5.726e-13 | 1.7226e-10 | -97.6382 | 29.2131 | 6
897000 | -87.48 | -90.98 | -54.6327 | 3.4414e-06 | 13.956 | -68.5888 | 53.9545 | -122.5432 | 5.5677e-13 | 1.7224e-10 | -97.6386 | 29.0499 | 6
901312.5 | -87.6 | -91.1 | -54.7527 | 3.3476e-06 | 13.9896 | -68.7423 | 53.9128 | -122.6551 | 5.4262e-13 | 1.7223e-10 | -97.639 | 28.8967 | 6
905625 | -87.72 | -91.22 | -54.8727 | 3.2563e-06 | 14.023 | -68.8957 | 53.8713 | -122.767 | 5.2881e-13 | 1.7221e-10 | -97.6394 | 28.7437 | 6
909937.5 | -87.84 | -91.34 | -54.9927 | 3.1676e-06 | 14.0563 | -69.049 | 53.8301 | -122.8791 | 5.1533e-13 | 1.722e-10 | -97.6397 | 28.5907 | 6
914250 | -87.96 | -91.46 | -55.1127 | 3.0813e-06 | 14.0896 | -69.2023 | 53.789 | -122.9913 | 5.0219e-13 | 1.7219e-10 | -97.64 | 28.4377 | 6
918562.5 | -88.08 | -91.58 | -55.2327 | 2.9973e-06 | 14.1228 | -69.3555 | 53.7481 | -123.1036 | 4.8937e-13 | 1.7217e-10 | -97.6403 | 28.2848 | 6
922875 | -88.2 | -91.7 | -55.3527 | 2.9156e-06 | 14.1559 | -69.5086 | 53.7074 | -123.2161 | 4.7686e-13 | 1.7216e-10 | -97.6407 | 28.132 | 5
927187.5 | -88.32 | -91.82 | -55.4727 | 2.8361e-06 | 14.1889 | -69.6617 | 53.6669 | -123.3286 | 4.6467e-13 | 1.7215e-10 | -97.641 | 27.9793 | 5
931500 | -88.44 | -91.94 | -55.5927 | 2.7589e-06 | 14.2219 | -69.8146 | 53.6266 | -123.4413 | 4.5277e-13 | 1.7214e-10 | -97.6413 | 27.8267 | 5
935812.5 | -88.56 | -92.06 | -55.7127 | 2.6837e-06 | 14.2548 | -69.9675 | 53.5865 | -123.554 | 4.4116e-13 | 1.7212e-10 | -97.6416 | 27.6741 | 5
940125 | -88.69 | -92.19 | -55.8427 | 2.6045e-06 | 14.2876 | -70.1303 | 53.5466 | -123.6769 | 4.2886e-13 | 1.7211e-10 | -97.6419 | 27.5116 | 5
944437.5 | -88.81 | -92.31 | -55.9627 | 2.5335e-06 | 14.3203 | -70.283 | 53.5068 | -123.7899 | 4.1784e-13 | 1.721e-10 | -97.6422 | 27.3591 | 5
948750 | -88.93 | -92.43 | -56.0827 | 2.4645e-06 | 14.353 | -70.4357 | 53.4673 | -123.903 | 4.071e-13 | 1.7209e-10 | -97.6424 | 27.2067 | 5
953062.5 | -89.04 | -92.54 | -56.1927 | 2.4029e-06 | 14.3856 | -70.5783 | 53.4279 | -124.0061 | 3.9754e-13 | 1.7208e-10 | -97.6427 | 27.0644 | 5
957375 | -89.16 | -92.66 | -56.3127 | 2.3374e-06 | 14.4181 | -70.7308 | 53.3887 | -124.1194 | 3.8731e-13 | 1.7207e-10 | -97.6429 | 26.9121 | 5
961687.5 | -89.28 | -92.78 | -56.4327 | 2.2737e-06 | 14.4505 | -70.8832 | 53.3496 | -124.2328 | 3.7733e-13 | 1.7206e-10 | -97.6432 | 26.76 | 5
966000 | -89.4 | -92.9 | -56.5527 | 2.2117e-06 | 14.4829 | -71.0356 | 53.3108 | -124.3463 | 3.6759e-13 | 1.7205e-10 | -97.6434 | 26.6078 | 5
970312.5 | -89.52 | -93.02 | -56.6727 | 2.1514e-06 | 14.5152 | -71.1879 | 53.2721 | -124.4599 | 3.581e-13 | 1.7204e-10 | -97.6437 | 26.4558 | 5
974625 | -89.64 | -93.14 | -56.7927 | 2.0928e-06 | 14.5474 | -71.3401 | 53.2335 | -124.5736 | 3.4885e-13 | 1.7203e-10 | -97.6439 | 26.3038 | 5
978937.5 | -89.76 | -93.26 | -56.9127 | 2.0358e-06 | 14.5795 | -71.4922 | 53.1952 | -124.6874 | 3.3983e-13 | 1.7202e-10 | -97.6441 | 26.1519 | 5
983250 | -89.88 | -93.38 | -57.0327 | 1.9803e-06 | 14.6116 | -71.6443 | 53.157 | -124.8013 | 3.3103e-13 | 1.7201e-10 | -97.6443 | 26 | 5
987562.5 | -90 | -93.5 | -57.1527 | 1.9263e-06 | 14.6436 | -71.7963 | 53.119 | -124.9153 | 3.2245e-13 | 1.7201e-10 | -97.6446 | 25.8482 | 5
991875 | -90.12 | -93.62 | -57.2727 | 1.8738e-06 | 14.6756 | -71.9483 | 53.0812 | -125.0294 | 3.1409e-13 | 1.72e-10 | -97.6448 | 25.6965 | 5
996187.5 | -89.92 | -93.42 | -57.0727 | 1.9621e-06 | 14.7074 | -71.7801 | 53.0435 | -124.8236 | 3.2934e-13 | 1.7201e-10 | -97.6444 | 25.8642 | 5
1000500 | -89.64 | -93.14 | -56.7927 | 2.0928e-06 | 14.7392 | -71.5319 | 53.006 | -124.5379 | 3.5173e-13 | 1.7204e-10 | -97.6438 | 26.1119 | 5
1004812.5 | -89.35 | -92.85 | -56.5027 | 2.2373e-06 | 14.771 | -71.2737 | 52.9686 | -124.2423 | 3.7651e-13 | 1.7206e-10 | -97.6432 | 26.3695 | 5
1009125 | -89.07 | -92.57 | -56.2227 | 2.3863e-06 | 14.8026 | -71.0253 | 52.9314 | -123.9567 | 4.0209e-13 | 1.7209e-10 | -97.6425 | 26.6172 | 5
1013437.5 | -88.79 | -92.29 | -55.9427 | 2.5452e-06 | 14.8342 | -70.7769 | 52.8944 | -123.6713 | 4.2941e-13 | 1.7211e-10 | -97.6419 | 26.8649 | 5
1017750 | -88.5 | -92 | -55.6527 | 2.721e-06 | 14.8657 | -70.5185 | 52.8575 | -123.3759 | 4.5963e-13 | 1.7214e-10 | -97.6411 | 27.1226 | 5
1022062.5 | -88.22 | -91.72 | -55.3727 | 2.9022e-06 | 14.8972 | -70.2699 | 52.8208 | -123.0907 | 4.9083e-13 | 1.7217e-10 | -97.6403 | 27.3704 | 5
1026375 | -87.94 | -91.44 | -55.0927 | 3.0955e-06 | 14.9286 | -70.0213 | 52.7842 | -122.8055 | 5.2414e-13 | 1.7221e-10 | -97.6395 | 27.6182 | 5
1030687.5 | -87.65 | -91.15 | -54.8027 | 3.3092e-06 | 14.9599 | -69.7626 | 52.7478 | -122.5104 | 5.61e-13 | 1.7224e-10 | -97.6385 | 27.8759 | 5
1035000 | -87.37 | -90.87 | -54.5227 | 3.5296e-06 | 14.9912 | -69.5139 | 52.7115 | -122.2254 | 5.9905e-13 | 1.7228e-10 | -97.6376 | 28.1237 | 5
1039312.5 | -87.08 | -90.58 | -54.2327 | 3.7734e-06 | 15.0224 | -69.2551 | 52.6754 | -121.9305 | 6.4114e-13 | 1.7232e-10 | -97.6365 | 28.3814 | 6
1043625 | -86.8 | -90.3 | -53.9527 | 4.0247e-06 | 15.0535 | -69.0062 | 52.6394 | -121.6457 | 6.846e-13 | 1.7237e-10 | -97.6354 | 28.6292 | 6
1047937.5 | -86.52 | -90.02 | -53.6727 | 4.2927e-06 | 15.0846 | -68.7573 | 52.6036 | -121.3609 | 7.3099e-13 | 1.7241e-10 | -97.6343 | 28.8769 | 6
1052250 | -86.23 | -89.73 | -53.3827 | 4.5891e-06 | 15.1156 | -68.4983 | 52.5679 | -121.0662 | 7.823e-13 | 1.7247e-10 | -97.633 | 29.1346 | 6
1056562.5 | -85.95 | -89.45 | -53.1027 | 4.8947e-06 | 15.1466 | -68.2493 | 52.5324 | -120.7817 | 8.3528e-13 | 1.7252e-10 | -97.6316 | 29.3824 | 6
1060875 | -85.67 | -89.17 | -52.8227 | 5.2207e-06 | 15.1774 | -68.0001 | 52.497 | -120.4972 | 8.9183e-13 | 1.7258e-10 | -97.6302 | 29.6301 | 6
1065187.5 | -85.38 | -88.88 | -52.5327 | 5.5812e-06 | 15.2083 | -67.741 | 52.4618 | -120.2027 | 9.5439e-13 | 1.7264e-10 | -97.6286 | 29.8877 | 6
1069500 | -85.1 | -88.6 | -52.2527 | 5.9529e-06 | 15.239 | -67.4917 | 52.4267 | -119.9184 | 1.019e-12 | 1.727e-10 | -97.627 | 30.1353 | 6
1073812.5 | -84.82 | -88.32 | -51.9727 | 6.3493e-06 | 15.2697 | -67.2424 | 52.3917 | -119.6341 | 1.0879e-12 | 1.7277e-10 | -97.6253 | 30.3829 | 6
1078125 | -84.53 | -88.03 | -51.6827 | 6.7878e-06 | 15.3003 | -66.983 | 52.3569 | -119.34 | 1.1641e-12 | 1.7285e-10 | -97.6234 | 30.6403 | 6
1082437.5 | -84.25 | -87.75 | -51.4027 | 7.2398e-06 | 15.3309 | -66.7336 | 52.3222 | -119.0559 | 1.2428e-12 | 1.7293e-10 | -97.6214 | 30.8878 | 6
1086750 | -83.97 | -87.47 | -51.1227 | 7.722e-06 | 15.3614 | -66.4841 | 52.2877 | -118.7718 | 1.3268e-12 | 1.7301e-10 | -97.6193 | 31.1352 | 6
1091062.5 | -83.68 | -87.18 | -50.8327 | 8.2552e-06 | 15.3919 | -66.2246 | 52.2533 | -118.4779 | 1.4198e-12 | 1.731e-10 | -97.6169 | 31.3924 | 7
1095375 | -83.4 | -86.9 | -50.5527 | 8.805e-06 | 15.4222 | -65.975 | 52.219 | -118.194 | 1.5157e-12 | 1.732e-10 | -97.6145 | 31.6396 | 7
1099687.5 | -83.12 | -86.62 | -50.2727 | 9.3914e-06 | 15.4526 | -65.7253 | 52.1849 | -117.9102 | 1.618e-12 | 1.733e-10 | -97.612 | 31.8867 | 7
1104000 | -82.83 | -86.33 | -49.9827 | 1.004e-05 | 15.4828 | -65.4656 | 52.1509 | -117.6165 | 1.7312e-12 | 1.7341e-10 | -97.6091 | 32.1436 | 7
1108312.5 | -82.55 | -86.05 | -49.7027 | 1.0709e-05 | 15.5131 | -65.2158 | 52.1171 | -117.3328 | 1.8481e-12 | 1.7353e-10 | -97.6062 | 32.3904 | 7
1112625 | -82.27 | -85.77 | -49.4227 | 1.1422e-05 | 15.5432 | -64.9659 | 52.0833 | -117.0492 | 1.9728e-12 | 1.7366e-10 | -97.6031 | 32.6372 | 7
1116937.5 | -81.98 | -85.48 | -49.1327 | 1.221e-05 | 15.5733 | -64.706 | 52.0497 | -116.7557 | 2.1107e-12 | 1.7379e-10 | -97.5996 | 32.8936 | 7
1121250 | -81.7 | -85.2 | -48.8527 | 1.3024e-05 | 15.6033 | -64.456 | 52.0163 | -116.4723 | 2.253e-12 | 1.7394e-10 | -97.5961 | 33.14 | 7
1125562.5 | -81.42 | -84.92 | -48.5727 | 1.3891e-05 | 15.6333 | -64.206 | 51.9829 | -116.1889 | 2.405e-12 | 1.7409e-10 | -97.5923 | 33.3863 | 7
1129875 | -81.13 | -84.63 | -48.2827 | 1.485e-05 | 15.6632 | -63.9459 | 51.9497 | -115.8956 | 2.573e-12 | 1.7426e-10 | -97.5881 | 33.6422 | 7
1134187.5 | -80.85 | -84.35 | -48.0027 | 1.5839e-05 | 15.6931 | -63.6958 | 51.9166 | -115.6124 | 2.7464e-12 | 1.7443e-10 | -97.5838 | 33.888 | 7
1138500 | -80.57 | -84.07 | -47.7227 | 1.6894e-05 | 15.7229 | -63.4456 | 51.8836 | -115.3293 | 2.9314e-12 | 1.7462e-10 | -97.5792 | 34.1336 | 7
1142812.5 | -80.28 | -83.78 | -47.4327 | 1.806e-05 | 15.7527 | -63.1854 | 51.8508 | -115.0362 | 3.1361e-12 | 1.7482e-10 | -97.5741 | 34.3887 | 8
1147125 | -46 | -49.5 | -13.1527 | 0.048387 | 15.7823 | -28.9351 | 51.8181 | -80.7531 | 8.4079e-09 | 8.5795e-09 | -80.6654 | 51.7303 | 13
1151437.5 | -46 | -49.5 | -13.1527 | 0.048387 | 15.812 | -28.9647 | 51.7855 | -80.7502 | 8.4136e-09 | 8.5853e-09 | -80.6625 | 51.6978 | 13
1155750 | -46 | -49.5 | -13.1527 | 0.048387 | 15.8416 | -28.9943 | 51.753 | -80.7473 | 8.4192e-09 | 8.5909e-09 | -80.6596 | 51.6654 | 13
1160062.5 | -46 | -49.5 | -13.1527 | 0.048387 | 15.8711 | -29.0238 | 51.7207 | -80.7445 | 8.4247e-09 | 8.5963e-09 | -80.6569 | 51.6331 | 13
1164375 | -46 | -49.5 | -13.1527 | 0.048387 | 15.9006 | -29.0533 | 51.6884 | -80.7417 | 8.43e-09 | 8.6017e-09 | -80.6542 | 51.6009 | 13
1168687.5 | -46 | -49.5 | -13.1527 | 0.048387 | 15.93 | -29.0827 | 51.6563 | -80.739 | 8.4352e-09 | 8.6069e-09 | -80.6515 | 51.5688 | 13
1173000 | -46 | -49.5 | -13.1527 | 0.048387 | 15.9594 | -29.1121 | 51.6243 | -80.7364 | 8.4403e-09 | 8.612e-09 | -80.6489 | 51.5369 | 13
1177312.5 | -46 | -49.5 | -13.1527 | 0.048387 | 15.9887 | -29.1414 | 51.5925 | -80.7338 | 8.4453e-09 | 8.617e-09 | -80.6464 | 51.5051 | 13
1181625 | -46 | -49.5 | -13.1527 | 0.048387 | 16.0179 | -29.1706 | 51.5607 | -80.7313 | 8.4502e-09 | 8.6219e-09 | -80.644 | 51.4734 | 13
1185937.5 | -46 | -49.5 | -13.1527 | 0.048387 | 16.0471 | -29.1998 | 51.5291 | -80.7289 | 8.4549e-09 | 8.6266e-09 | -80.6416 | 51.4418 | 13
1190250 | -46 | -49.5 | -13.1527 | 0.048387 | 16.0763 | -29.229 | 51.4975 | -80.7265 | 8.4596e-09 | 8.6313e-09 | -80.6393 | 51.4103 | 13
1194562.5 | -46 | -49.5 | -13.1527 | 0.048387 | 16.1054 | -29.2581 | 51.4661 | -80.7242 | 8.4641e-09 | 8.6358e-09 | -80.637 | 51.3789 | 13
1198875 | -46 | -49.5 | -13.1527 | 0.048387 | 16.1344 | -29.2871 | 51.4348 | -80.7219 | 8.4685e-09 | 8.6402e-09 | -80.6348 | 51.3477 | 13
1203187.5 | -46 | -49.5 | -13.1527 | 0.048387 | 16.1634 | -29.3161 | 51.4036 | -80.7197 | 8.4728e-09 | 8.6444e-09 | -80.6326 | 51.3165 | 13
1207500 | -46 | -49.5 | -13.1527 | 0.048387 | 16.1923 | -29.3451 | 51.3726 | -80.7176 | 8.4769e-09 | 8.6486e-09 | -80.6305 | 51.2855 | 13
1211812.5 | -46 | -49.5 | -13.1527 | 0.048387 | 16.2212 | -29.3739 | 51.3416 | -80.7155 | 8.481e-09 | 8.6527e-09 | -80.6285 | 51.2546 | 13
1216125 | -46 | -49.5 | -13.1527 | 0.048387 | 16.2501 | -29.4028 | 51.3107 | -80.7135 | 8.4849e-09 | 8.6566e-09 | -80.6265 | 51.2237 | 13
1220437.5 | -46 | -49.5 | -13.1527 | 0.048387 | 16.2789 | -29.4316 | 51.28 | -80.7116 | 8.4888e-09 | 8.6604e-09 | -80.6246 | 51.193 | 13
1224750 | -46 | -49.5 | -13.1527 | 0.048387 | 16.3076 | -29.4603 | 51.2494 | -80.7097 | 8.4925e-09 | 8.6642e-09 | -80.6227 | 51.1624 | 13
1229062.5 | -46 | -49.5 | -13.1527 | 0.048387 | 16.3363 | -29.489 | 51.2188 | -80.7078 | 8.4961e-09 | 8.6678e-09 | -80.6209 | 51.1319 | 13
1233375 | -46 | -49.5 | -13.1527 | 0.048387 | 16.3649 | -29.5176 | 51.1884 | -80.706 | 8.4996e-09 | 8.6713e-09 | -80.6192 | 51.1015 | 13
1237687.5 | -46 | -49.5 | -13.1527 | 0.048387 | 16.3935 | -29.5462 | 51.1581 | -80.7043 | 8.503e-09 | 8.6747e-09 | -80.6175 | 51.0713 | 13
1242000 | -46 | -49.5 | -13.1527 | 0.048387 | 16.422 | -29.5747 | 51.1279 | -80.7026 | 8.5063e-09 | 8.6779e-09 | -80.6158 | 51.0411 | 13
1246312.5 | -46 | -49.5 | -13.1527 | 0.048387 | 16.4505 | -29.6032 | 51.0978 | -80.701 | 8.5094e-09 | 8.6811e-09 | -80.6142 | 51.011 | 13
1250625 | -46 | -49.5 | -13.1527 | 0.048387 | 16.479 | -29.6317 | 51.0678 | -80.6994 | 8.5125e-09 | 8.6842e-09 | -80.6127 | 50.981 | 13
1254937.5 | -46 | -49.5 | -13.1527 | 0.048387 | 16.5073 | -29.6601 | 51.0379 | -80.6979 | 8.5155e-09 | 8.6872e-09 | -80.6112 | 50.9512 | 13
1259250 | -46 | -49.5 | -13.1527 | 0.048387 | 16.5357 | -29.6884 | 51.0081 | -80.6965 | 8.5183e-09 | 8.69e-09 | -80.6098 | 50.9214 | 13
1263562.5 | -46 | -49.5 | -13.1527 | 0.048387 | 16.564 | -29.7167 | 50.9784 | -80.6951 | 8.5211e-09 | 8.6928e-09 | -80.6084 | 50.8917 | 13
1267875 | -46 | -49.5 | -13.1527 | 0.048387 | 16.5922 | -29.7449 | 50.9488 | -80.6937 | 8.5237e-09 | 8.6954e-09 | -80.6071 | 50.8622 | 13
1272187.5 | -46 | -49.5 | -13.1527 | 0.048387 | 16.6204 | -29.7731 | 50.9193 | -80.6924 | 8.5263e-09 | 8.698e-09 | -80.6058 | 50.8327 | 13
1276500 | -46 | -49.5 | -13.1527 | 0.048387 | 16.6486 | -29.8013 | 50.8899 | -80.6912 | 8.5287e-09 | 8.7004e-09 | -80.6046 | 50.8033 | 13
1280812.5 | -46 | -49.5 | -13.1527 | 0.048387 | 16.6767 | -29.8294 | 50.8606 | -80.69 | 8.5311e-09 | 8.7028e-09 | -80.6034 | 50.7741 | 13
1285125 | -46 | -49.5 | -13.1527 | 0.048387 | 16.7047 | -29.8574 | 50.8314 | -80.6888 | 8.5333e-09 | 8.705e-09 | -80.6023 | 50.7449 | 13
1289437.5 | -46 | -49.5 | -13.1527 | 0.048387 | 16.7327 | -29.8854 | 50.8023 | -80.6877 | 8.5355e-09 | 8.7072e-09 | -80.6012 | 50.7158 | 13
1293750 | -46 | -49.5 | -13.1527 | 0.048387 | 16.7607 | -29.9134 | 50.7733 | -80.6867 | 8.5375e-09 | 8.7092e-09 | -80.6002 | 50.6868 | 13
1298062.5 | -46 | -49.5 | -13.1527 | 0.048387 | 16.7886 | -29.9413 | 50.7444 | -80.6857 | 8.5395e-09 | 8.7112e-09 | -80.5992 | 50.6579 | 13
1302375 | -46 | -49.5 | -13.1527 | 0.048387 | 16.8164 | -29.9692 | 50.7156 | -80.6847 | 8.5413e-09 | 8.713e-09 | -80.5983 | 50.6292 | 13
1306687.5 | -46 | -49.5 | -13.1527 | 0.048387 | 16.8443 | -29.997 | 50.6869 | -80.6838 | 8.5431e-09 | 8.7148e-09 | -80.5974 | 50.6005 | 13
1311000 | -46 | -49.5 | -13.1527 | 0.048387 | 16.872 | -30.0247 | 50.6582 | -80.683 | 8.5448e-09 | 8.7165e-09 | -80.5966 | 50.5719 | 13
1315312.5 | -46 | -49.5 | -13.1527 | 0.048387 | 16.8998 | -30.0525 | 50.6297 | -80.6822 | 8.5463e-09 | 8.718e-09 | -80.5958 | 50.5433 | 13
1319625 | -46 | -49.5 | -13.1527 | 0.048387 | 16.9274 | -30.0802 | 50.6013 | -80.6814 | 8.5478e-09 | 8.7195e-09 | -80.5951 | 50.5149 | 13
1323937.5 | -46 | -49.5 | -13.1527 | 0.048387 | 16.9551 | -30.1078 | 50.573 | -80.6807 | 8.5492e-09 | 8.7209e-09 | -80.5944 | 50.4866 | 13
1328250 | -46 | -49.5 | -13.1527 | 0.048387 | 16.9827 | -30.1354 | 50.5447 | -80.6801 | 8.5505e-09 | 8.7222e-09 | -80.5938 | 50.4584 | 13
1332562.5 | -46 | -49.5 | -13.1527 | 0.048387 | 17.0102 | -30.1629 | 50.5165 | -80.6795 | 8.5517e-09 | 8.7234e-09 | -80.5932 | 50.4302 | 13
1336875 | -46 | -49.5 | -13.1527 | 0.048387 | 17.0377 | -30.1904 | 50.4885 | -80.6789 | 8.5528e-09 | 8.7245e-09 | -80.5926 | 50.4022 | 13
1341187.5 | -46 | -49.5 | -13.1527 | 0.048387 | 17.0652 | -30.2179 | 50.4605 | -80.6784 | 8.5538e-09 | 8.7255e-09 | -80.5921 | 50.3742 | 13
1345500 | -46 | -49.5 | -13.1527 | 0.048387 | 17.0926 | -30.2453 | 50.4326 | -80.6779 | 8.5547e-09 | 8.7264e-09 | -80.5916 | 50.3463 | 13
1349812.5 | -46 | -49.5 | -13.1527 | 0.048387 | 17.12 | -30.2727 | 50.4048 | -80.6775 | 8.5556e-09 | 8.7273e-09 | -80.5912 | 50.3185 | 13
1354125 | -46 | -49.5 | -13.1527 | 0.048387 | 17.1473 | -30.3 | 50.3771 | -80.6771 | 8.5563e-09 | 8.728e-09 | -80.5908 | 50.2908 | 13
1358437.5 | -46 | -49.5 | -13.1527 | 0.048387 | 17.1746 | -30.3273 | 50.3495 | -80.6768 | 8.557e-09 | 8.7287e-09 | -80.5905 | 50.2632 | 13
1362750 | -46 | -49.5 | -13.1527 | 0.048387 | 17.2018 | -30.3545 | 50.322 | -80.6765 | 8.5576e-09 | 8.7292e-09 | -80.5902 | 50.2357 | 13
1367062.5 | -46 | -49.5 | -13.1527 | 0.048387 | 17.229 | -30.3817 | 50.2945 | -80.6763 | 8.558e-09 | 8.7297e-09 | -80.59 | 50.2083 | 13
1371375 | -46 | -49.5 | -13.1527 | 0.048387 | 17.2562 | -30.4089 | 50.2672 | -80.6761 | 8.5584e-09 | 8.7301e-09 | -80.5898 | 50.1809 | 13
1375687.5 | -46 | -49.5 | -13.1527 | 0.048387 | 17.2833 | -30.436 | 50.2399 | -80.6759 | 8.5588e-09 | 8.7304e-09 | -80.5896 | 50.1536 | 13
1380000 | -46 | -49.5 | -13.1527 | 0.048387 | 17.3103 | -30.4631 | 50.2127 | -80.6758 | 8.559e-09 | 8.7307e-09 | -80.5895 | 50.1265 | 13
1384312.5 | -46 | -49.5 | -13.1527 | 0.048387 | 17.3374 | -30.4901 | 50.1856 | -80.6757 | 8.5591e-09 | 8.7308e-09 | -80.5894 | 50.0994 | 13
1388625 | -46 | -49.5 | -13.1527 | 0.048387 | 17.3644 | -30.5171 | 50.1586 | -80.6757 | 8.5592e-09 | 8.7309e-09 | -80.5894 | 50.0724 | 13
1392937.5 | -46 | -49.5 | -13.1527 | 0.048387 | 17.3913 | -30.544 | 50.1317 | -80.6757 | 8.5592e-09 | 8.7309e-09 | -80.5894 | 50.0454 | 13
1397250 | -46 | -49.5 | -13.1527 | 0.048387 | 17.4182 | -30.5709 | 50.1048 | -80.6757 | 8.5591e-09 | 8.7308e-09 | -80.5895 | 50.0186 | 13
1401562.5 | -46 | -49.5 | -13.1527 | 0.048387 | 17.4451 | -30.5978 | 50.0781 | -80.6758 | 8.5589e-09 | 8.7306e-09 | -80.5896 | 49.9918 | 13
1405875 | -46 | -49.5 | -13.1527 | 0.048387 | 17.4719 | -30.6246 | 50.0514 | -80.676 | 8.5586e-09 | 8.7303e-09 | -80.5897 | 49.9651 | 13
1410187.5 | -46 | -49.5 | -13.1527 | 0.048387 | 17.4987 | -30.6514 | 50.0248 | -80.6761 | 8.5583e-09 | 8.73e-09 | -80.5899 | 49.9385 | 13
1414500 | -46 | -49.5 | -13.1527 | 0.048387 | 17.5254 | -30.6781 | 49.9982 | -80.6763 | 8.5579e-09 | 8.7296e-09 | -80.5901 | 49.912 | 13
1418812.5 | -46 | -49.5 | -13.1527 | 0.048387 | 17.5521 | -30.7048 | 49.9718 | -80.6766 | 8.5574e-09 | 8.7291e-09 | -80.5903 | 49.8855 | 13
1423125 | -46 | -49.5 | -13.1527 | 0.048387 | 17.5787 | -30.7314 | 49.9454 | -80.6769 | 8.5568e-09 | 8.7285e-09 | -80.5906 | 49.8592 | 13
1427437.5 | -46 | -49.5 | -13.1527 | 0.048387 | 17.6054 | -30.7581 | 49.9192 | -80.6772 | 8.5561e-09 | 8.7278e-09 | -80.5909 | 49.8329 | 13
1431750 | -46 | -49.5 | -13.1527 | 0.048387 | 17.6319 | -30.7846 | 49.893 | -80.6776 | 8.5554e-09 | 8.7271e-09 | -80.5913 | 49.8067 | 13
1436062.5 | -46 | -49.5 | -13.1527 | 0.048387 | 17.6585 | -30.8112 | 49.8668 | -80.678 | 8.5546e-09 | 8.7263e-09 | -80.5917 | 49.7805 | 13
1440375 | -46 | -49.5 | -13.1527 | 0.048387 | 17.685 | -30.8377 | 49.8408 | -80.6785 | 8.5537e-09 | 8.7254e-09 | -80.5922 | 49.7545 | 13
1444687.5 | -46 | -49.5 | -13.1527 | 0.048387 | 17.7114 | -30.8641 | 49.8148 | -80.6789 | 8.5527e-09 | 8.7244e-09 | -80.5926 | 49.7285 | 13
1449000 | -46 | -49.5 | -13.1527 | 0.048387 | 17.7378 | -30.8905 | 49.7889 | -80.6795 | 8.5517e-09 | 8.7234e-09 | -80.5931 | 49.7026 | 13
1453312.5 | -46 | -49.5 | -13.1527 | 0.048387 | 17.7642 | -30.9169 | 49.7631 | -80.68 | 8.5506e-09 | 8.7223e-09 | -80.5937 | 49.6768 | 13
1457625 | -46 | -49.5 | -13.1527 | 0.048387 | 17.7905 | -30.9432 | 49.7374 | -80.6806 | 8.5494e-09 | 8.7211e-09 | -80.5943 | 49.651 | 13
1461937.5 | -46 | -49.5 | -13.1527 | 0.048387 | 17.8168 | -30.9695 | 49.7117 | -80.6813 | 8.5482e-09 | 8.7198e-09 | -80.5949 | 49.6254 | 13
1466250 | -46 | -49.5 | -13.1527 | 0.048387 | 17.8431 | -30.9958 | 49.6861 | -80.6819 | 8.5468e-09 | 8.7185e-09 | -80.5956 | 49.5998 | 13
1470562.5 | -46 | -49.5 | -13.1527 | 0.048387 | 17.8693 | -31.022 | 49.6606 | -80.6827 | 8.5454e-09 | 8.7171e-09 | -80.5963 | 49.5742 | 13
1474875 | -46 | -49.5 | -13.1527 | 0.048387 | 17.8955 | -31.0482 | 49.6352 | -80.6834 | 8.544e-09 | 8.7156e-09 | -80.597 | 49.5488 | 13
1479187.5 | -46 | -49.5 | -13.1527 | 0.048387 | 17.9216 | -31.0744 | 49.6098 | -80.6842 | 8.5424e-09 | 8.7141e-09 | -80.5978 | 49.5234 | 13
1483500 | -46 | -49.5 | -13.1527 | 0.048387 | 17.9478 | -31.1005 | 49.5845 | -80.685 | 8.5408e-09 | 8.7125e-09 | -80.5986 | 49.4981 | 13
1487812.5 | -46 | -49.5 | -13.1527 | 0.048387 | 17.9738 | -31.1265 | 49.5593 | -80.6859 | 8.5391e-09 | 8.7108e-09 | -80.5994 | 49.4729 | 13
1492125 | -46 | -49.5 | -13.1527 | 0.048387 | 17.9998 | -31.1526 | 49.5342 | -80.6868 | 8.5374e-09 | 8.7091e-09 | -80.6003 | 49.4477 | 13
1496437.5 | -46 | -49.5 | -13.1527 | 0.048387 | 18.0258 | -31.1785 | 49.5091 | -80.6877 | 8.5356e-09 | 8.7072e-09 | -80.6012 | 49.4226 | 13
1500750 | -46 | -49.5 | -13.1527 | 0.048387 | 18.0518 | -31.2045 | 49.4841 | -80.6886 | 8.5337e-09 | 8.7054e-09 | -80.6021 | 49.3976 | 13
1505062.5 | -46 | -49.5 | -13.1527 | 0.048387 | 18.0777 | -31.2304 | 49.4592 | -80.6896 | 8.5317e-09 | 8.7034e-09 | -80.6031 | 49.3727 | 13
1509375 | -46 | -49.5 | -13.1527 | 0.048387 | 18.1036 | -31.2563 | 49.4344 | -80.6907 | 8.5297e-09 | 8.7014e-09 | -80.6041 | 49.3478 | 13
1513687.5 | -46 | -49.5 | -13.1527 | 0.048387 | 18.1294 | -31.2821 | 49.4096 | -80.6917 | 8.5276e-09 | 8.6993e-09 | -80.6052 | 49.323 | 13
1518000 | -46 | -49.5 | -13.1527 | 0.048387 | 18.1552 | -31.308 | 49.3849 | -80.6928 | 8.5255e-09 | 8.6971e-09 | -80.6062 | 49.2983 | 13
1522312.5 | -46 | -49.5 | -13.1527 | 0.048387 | 18.181 | -31.3337 | 49.3602 | -80.6939 | 8.5232e-09 | 8.6949e-09 | -80.6073 | 49.2736 | 13
1526625 | -46 | -49.5 | -13.1527 | 0.048387 | 18.2068 | -31.3595 | 49.3357 | -80.6951 | 8.521e-09 | 8.6927e-09 | -80.6085 | 49.249 | 12
1530937.5 | -46 | -49.5 | -13.1527 | 0.048387 | 18.2324 | -31.3852 | 49.3112 | -80.6963 | 8.5186e-09 | 8.6903e-09 | -80.6097 | 49.2245 | 12
1535250 | -46 | -49.5 | -13.1527 | 0.048387 | 18.2581 | -31.4108 | 49.2867 | -80.6975 | 8.5162e-09 | 8.6879e-09 | -80.6109 | 49.2 | 12
1539562.5 | -46 | -49.5 | -13.1527 | 0.048387 | 18.2837 | -31.4364 | 49.2624 | -80.6988 | 8.5137e-09 | 8.6854e-09 | -80.6121 | 49.1756 | 12
1543875 | -46 | -49.5 | -13.1527 | 0.048387 | 18.3093 | -31.462 | 49.2381 | -80.7001 | 8.5112e-09 | 8.6829e-09 | -80.6134 | 49.1513 | 12
1548187.5 | -46 | -49.5 | -13.1527 | 0.048387 | 18.3349 | -31.4876 | 49.2138 | -80.7014 | 8.5086e-09 | 8.6803e-09 | -80.6147 | 49.1271 | 12
1552500 | -46 | -49.5 | -13.1527 | 0.048387 | 18.3604 | -31.5131 | 49.1897 | -80.7028 | 8.5059e-09 | 8.6776e-09 | -80.616 | 49.1029 | 12
1556812.5 | -46 | -49.5 | -13.1527 | 0.048387 | 18.3859 | -31.5386 | 49.1656 | -80.7042 | 8.5032e-09 | 8.6749e-09 | -80.6173 | 49.0788 | 12
1561125 | -46 | -49.5 | -13.1527 | 0.048387 | 18.4113 | -31.564 | 49.1415 | -80.7056 | 8.5004e-09 | 8.6721e-09 | -80.6187 | 49.0547 | 12
1565437.5 | -46 | -49.5 | -13.1527 | 0.048387 | 18.4367 | -31.5894 | 49.1176 | -80.707 | 8.4976e-09 | 8.6693e-09 | -80.6202 | 49.0307 | 12
1569750 | -46 | -49.5 | -13.1527 | 0.048387 | 18.4621 | -31.6148 | 49.0937 | -80.7085 | 8.4947e-09 | 8.6664e-09 | -80.6216 | 49.0068 | 12
1574062.5 | -46 | -49.5 | -13.1527 | 0.048387 | 18.4875 | -31.6402 | 49.0699 | -80.71 | 8.4917e-09 | 8.6634e-09 | -80.6231 | 48.9829 | 12
1578375 | -46 | -49.5 | -13.1527 | 0.048387 | 18.5128 | -31.6655 | 49.0461 | -80.7116 | 8.4887e-09 | 8.6604e-09 | -80.6246 | 48.9591 | 12
1582687.5 | -46 | -49.5 | -13.1527 | 0.048387 | 18.538 | -31.6907 | 49.0224 | -80.7131 | 8.4857e-09 | 8.6573e-09 | -80.6262 | 48.9354 | 12
1587000 | -46 | -49.5 | -13.1527 | 0.048387 | 18.5633 | -31.716 | 48.9988 | -80.7148 | 8.4825e-09 | 8.6542e-09 | -80.6277 | 48.9117 | 12
1591312.5 | -46 | -49.5 | -13.1527 | 0.048387 | 18.5885 | -31.7412 | 48.9752 | -80.7164 | 8.4793e-09 | 8.651e-09 | -80.6293 | 48.8881 | 12
1595625 | -46 | -49.5 | -13.1527 | 0.048387 | 18.6137 | -31.7664 | 48.9517 | -80.718 | 8.4761e-09 | 8.6478e-09 | -80.631 | 48.8646 | 12
1599937.5 | -46.07 | -49.57 | -13.2227 | 0.047613 | 18.6388 | -31.8615 | 48.9282 | -80.7897 | 8.3373e-09 | 8.509e-09 | -80.7012 | 48.8397 | 12
1604250 | -46.16 | -49.66 | -13.3127 | 0.046637 | 18.6639 | -31.9766 | 48.9049 | -80.8815 | 8.1631e-09 | 8.3348e-09 | -80.7911 | 48.8145 | 12
1608562.5 | -46.24 | -49.74 | -13.3927 | 0.045786 | 18.689 | -32.0817 | 48.8815 | -80.9632 | 8.0109e-09 | 8.1825e-09 | -80.8711 | 48.7894 | 12
1612875 | -46.32 | -49.82 | -13.4727 | 0.04495 | 18.714 | -32.1867 | 48.8583 | -81.045 | 7.8614e-09 | 8.0331e-09 | -80.9512 | 48.7645 | 12
1617187.5 | -46.41 | -49.91 | -13.5627 | 0.044028 | 18.739 | -32.3017 | 48.8351 | -81.1368 | 7.697e-09 | 7.8687e-09 | -81.041 | 48.7393 | 12
1621500 | -46.49 | -49.99 | -13.6427 | 0.043224 | 18.764 | -32.4067 | 48.812 | -81.2186 | 7.5533e-09 | 7.725e-09 | -81.121 | 48.7144 | 12
1625812.5 | -46.51 | -50.01 | -13.6627 | 0.043026 | 18.7889 | -32.4516 | 48.7889 | -81.2405 | 7.5154e-09 | 7.687e-09 | -81.1424 | 48.6908 | 12
1630125 | -46.52 | -50.02 | -13.6727 | 0.042927 | 18.8138 | -32.4865 | 48.7659 | -81.2524 | 7.4948e-09 | 7.6665e-09 | -81.154 | 48.6675 | 12
1634437.5 | -46.53 | -50.03 | -13.6827 | 0.042828 | 18.8387 | -32.5214 | 48.7429 | -81.2643 | 7.4743e-09 | 7.6459e-09 | -81.1657 | 48.6443 | 12
1638750 | -46.54 | -50.04 | -13.6927 | 0.04273 | 18.8635 | -32.5562 | 48.72 | -81.2763 | 7.4537e-09 | 7.6254e-09 | -81.1774 | 48.6211 | 12
1643062.5 | -46.55 | -50.05 | -13.7027 | 0.042631 | 18.8883 | -32.591 | 48.6972 | -81.2882 | 7.4332e-09 | 7.6049e-09 | -81.1891 | 48.5981 | 12
1647375 | -46.56 | -50.06 | -13.7127 | 0.042533 | 18.9131 | -32.6258 | 48.6745 | -81.3002 | 7.4127e-09 | 7.5844e-09 | -81.2008 | 48.575 | 12
1651687.5 | -46.58 | -50.08 | -13.7327 | 0.042338 | 18.9378 | -32.6705 | 48.6517 | -81.3223 | 7.3752e-09 | 7.5469e-09 | -81.2223 | 48.5518 | 12
1656000 | -46.59 | -50.09 | -13.7427 | 0.042241 | 18.9625 | -32.7052 | 48.6291 | -81.3343 | 7.3547e-09 | 7.5264e-09 | -81.2341 | 48.5289 | 12
1660312.5 | -46.6 | -50.1 | -13.7527 | 0.042143 | 18.9872 | -32.7399 | 48.6065 | -81.3464 | 7.3343e-09 | 7.506e-09 | -81.2459 | 48.506 | 12
1664625 | -46.61 | -50.11 | -13.7627 | 0.042046 | 19.0119 | -32.7746 | 48.584 | -81.3585 | 7.3139e-09 | 7.4855e-09 | -81.2578 | 48.4832 | 12
1668937.5 | -46.62 | -50.12 | -13.7727 | 0.04195 | 19.0365 | -32.8092 | 48.5615 | -81.3707 | 7.2934e-09 | 7.4651e-09 | -81.2696 | 48.4605 | 12
1673250 | -46.63 | -50.13 | -13.7827 | 0.041853 | 19.061 | -32.8438 | 48.5391 | -81.3828 | 7.273e-09 | 7.4447e-09 | -81.2815 | 48.4378 | 12
1677562.5 | -46.64 | -50.14 | -13.7927 | 0.041757 | 19.0856 | -32.8783 | 48.5167 | -81.395 | 7.2527e-09 | 7.4243e-09 | -81.2934 | 48.4151 | 12
1681875 | -46.65 | -50.15 | -13.8027 | 0.041661 | 19.1101 | -32.9128 | 48.4944 | -81.4072 | 7.2323e-09 | 7.404e-09 | -81.3054 | 48.3925 | 12
1686187.5 | -46.66 | -50.16 | -13.8127 | 0.041565 | 19.1346 | -32.9473 | 48.4722 | -81.4195 | 7.2119e-09 | 7.3836e-09 | -81.3173 | 48.37 | 12
1690500 | -46.68 | -50.18 | -13.8327 | 0.041374 | 19.159 | -32.9918 | 48.45 | -81.4417 | 7.1751e-09 | 7.3467e-09 | -81.3391 | 48.3473 | 12
1694812.5 | -46.69 | -50.19 | -13.8427 | 0.041279 | 19.1835 | -33.0262 | 48.4279 | -81.454 | 7.1548e-09 | 7.3265e-09 | -81.3511 | 48.3249 | 12
1699125 | -46.7 | -50.2 | -13.8527 | 0.041184 | 19.2079 | -33.0606 | 48.4058 | -81.4664 | 7.1345e-09 | 7.3062e-09 | -81.3631 | 48.3025 | 12
1703437.5 | -46.71 | -50.21 | -13.8627 | 0.041089 | 19.2322 | -33.0949 | 48.3838 | -81.4787 | 7.1143e-09 | 7.2859e-09 | -81.3751 | 48.2802 | 12
1707750 | -46.72 | -50.22 | -13.8727 | 0.040995 | 19.2565 | -33.1293 | 48.3618 | -81.4911 | 7.094e-09 | 7.2657e-09 | -81.3872 | 48.258 | 12
1712062.5 | -46.73 | -50.23 | -13.8827 | 0.040901 | 19.2808 | -33.1636 | 48.3399 | -81.5035 | 7.0738e-09 | 7.2455e-09 | -81.3993 | 48.2358 | 12
1716375 | -46.74 | -50.24 | -13.8927 | 0.040806 | 19.3051 | -33.1978 | 48.3181 | -81.5159 | 7.0536e-09 | 7.2253e-09 | -81.4114 | 48.2136 | 12
1720687.5 | -46.75 | -50.25 | -13.9027 | 0.040713 | 19.3293 | -33.2321 | 48.2963 | -81.5283 | 7.0334e-09 | 7.2051e-09 | -81.4236 | 48.1915 | 12
1725000 | -46.76 | -50.26 | -13.9127 | 0.040619 | 19.3536 | -33.2663 | 48.2745 | -81.5408 | 7.0133e-09 | 7.185e-09 | -81.4357 | 48.1695 | 12
1729312.5 | -46.77 | -50.27 | -13.9227 | 0.040526 | 19.3777 | -33.3004 | 48.2528 | -81.5533 | 6.9931e-09 | 7.1648e-09 | -81.4479 | 48.1475 | 12
1733625 | -46.79 | -50.29 | -13.9427 | 0.040339 | 19.4019 | -33.3446 | 48.2312 | -81.5758 | 6.957e-09 | 7.1287e-09 | -81.4699 | 48.1253 | 12
1737937.5 | -46.8 | -50.3 | -13.9527 | 0.040247 | 19.426 | -33.3787 | 48.2096 | -81.5883 | 6.9369e-09 | 7.1086e-09 | -81.4821 | 48.1034 | 12
1742250 | -46.81 | -50.31 | -13.9627 | 0.040154 | 19.4501 | -33.4128 | 48.1881 | -81.6009 | 6.9169e-09 | 7.0886e-09 | -81.4944 | 48.0816 | 12
1746562.5 | -46.82 | -50.32 | -13.9727 | 0.040062 | 19.4741 | -33.4468 | 48.1666 | -81.6135 | 6.8969e-09 | 7.0686e-09 | -81.5067 | 48.0598 | 12
1750875 | -46.83 | -50.33 | -13.9827 | 0.03997 | 19.4982 | -33.4809 | 48.1452 | -81.6261 | 6.8769e-09 | 7.0486e-09 | -81.519 | 48.0381 | 12
1755187.5 | -46.84 | -50.34 | -13.9927 | 0.039878 | 19.5222 | -33.5149 | 48.1238 | -81.6387 | 6.8569e-09 | 7.0286e-09 | -81.5313 | 48.0164 | 12
1759500 | -46.85 | -50.35 | -14.0027 | 0.039786 | 19.5461 | -33.5488 | 48.1025 | -81.6514 | 6.837e-09 | 7.0087e-09 | -81.5436 | 47.9948 | 12
1763812.5 | -46.86 | -50.36 | -14.0127 | 0.039694 | 19.5701 | -33.5828 | 48.0813 | -81.664 | 6.8171e-09 | 6.9887e-09 | -81.556 | 47.9732 | 12
1768125 | -46.87 | -50.37 | -14.0227 | 0.039603 | 19.594 | -33.6167 | 48.06 | -81.6767 | 6.7971e-09 | 6.9688e-09 | -81.5684 | 47.9517 | 12
1772437.5 | -46.88 | -50.38 | -14.0327 | 0.039512 | 19.6179 | -33.6506 | 48.0389 | -81.6895 | 6.7773e-09 | 6.949e-09 | -81.5808 | 47.9302 | 12
1776750 | -46.9 | -50.4 | -14.0527 | 0.03933 | 19.6417 | -33.6944 | 48.0178 | -81.7122 | 6.7419e-09 | 6.9136e-09 | -81.603 | 47.9086 | 12
1781062.5 | -46.91 | -50.41 | -14.0627 | 0.03924 | 19.6655 | -33.7282 | 47.9967 | -81.725 | 6.7221e-09 | 6.8938e-09 | -81.6154 | 47.8872 | 12
1785375 | -46.92 | -50.42 | -14.0727 | 0.03915 | 19.6893 | -33.762 | 47.9757 | -81.7378 | 6.7023e-09 | 6.874e-09 | -81.6279 | 47.8659 | 12
1789687.5 | -46.93 | -50.43 | -14.0827 | 0.03906 | 19.7131 | -33.7958 | 47.9548 | -81.7506 | 6.6826e-09 | 6.8543e-09 | -81.6404 | 47.8446 | 12
1794000 | -46.94 | -50.44 | -14.0927 | 0.03897 | 19.7368 | -33.8295 | 47.9339 | -81.7634 | 6.6629e-09 | 6.8345e-09 | -81.6529 | 47.8234 | 12
1798312.5 | -46.95 | -50.45 | -14.1027 | 0.03888 | 19.7605 | -33.8632 | 47.913 | -81.7762 | 6.6432e-09 | 6.8149e-09 | -81.6654 | 47.8022 | 12
1802625 | -46.96 | -50.46 | -14.1127 | 0.038791 | 19.7842 | -33.8969 | 47.8922 | -81.7891 | 6.6235e-09 | 6.7952e-09 | -81.678 | 47.7811 | 12
1806937.5 | -46.97 | -50.47 | -14.1227 | 0.038702 | 19.8079 | -33.9306 | 47.8714 | -81.802 | 6.6039e-09 | 6.7755e-09 | -81.6906 | 47.76 | 12
1811250 | -46.98 | -50.48 | -14.1327 | 0.038613 | 19.8315 | -33.9642 | 47.8507 | -81.8149 | 6.5843e-09 | 6.7559e-09 | -81.7031 | 47.7389 | 12
1815562.5 | -47 | -50.5 | -14.1527 | 0.038435 | 19.8551 | -34.0078 | 47.8301 | -81.8379 | 6.5496e-09 | 6.7213e-09 | -81.7255 | 47.7177 | 12
1819875 | -47.01 | -50.51 | -14.1627 | 0.038347 | 19.8787 | -34.0414 | 47.8095 | -81.8508 | 6.5301e-09 | 6.7017e-09 | -81.7381 | 47.6968 | 12
1824187.5 | -47.02 | -50.52 | -14.1727 | 0.038259 | 19.9022 | -34.0749 | 47.7889 | -81.8638 | 6.5106e-09 | 6.6822e-09 | -81.7508 | 47.6759 | 12
1828500 | -47.03 | -50.53 | -14.1827 | 0.038171 | 19.9257 | -34.1084 | 47.7684 | -81.8768 | 6.4911e-09 | 6.6628e-09 | -81.7634 | 47.655 | 12
1832812.5 | -47.04 | -50.54 | -14.1927 | 0.038083 | 19.9492 | -34.1419 | 47.7479 | -81.8898 | 6.4717e-09 | 6.6434e-09 | -81.7761 | 47.6342 | 12
1837125 | -47.05 | -50.55 | -14.2027 | 0.037995 | 19.9726 | -34.1754 | 47.7275 | -81.9029 | 6.4523e-09 | 6.6239e-09 | -81.7888 | 47.6135 | 12
1841437.5 | -47.06 | -50.56 | -14.2127 | 0.037908 | 19.9961 | -34.2088 | 47.7072 | -81.9159 | 6.4329e-09 | 6.6046e-09 | -81.8016 | 47.5928 | 12
1845750 | -47.07 | -50.57 | -14.2227 | 0.037821 | 20.0195 | -34.2422 | 47.6868 | -81.929 | 6.4135e-09 | 6.5852e-09 | -81.8143 | 47.5721 | 12
1850062.5 | -47.08 | -50.58 | -14.2327 | 0.037734 | 20.0428 | -34.2756 | 47.6666 | -81.9421 | 6.3942e-09 | 6.5659e-09 | -81.8271 | 47.5515 | 12
1854375 | -47.09 | -50.59 | -14.2427 | 0.037647 | 20.0662 | -34.3089 | 47.6463 | -81.9553 | 6.3749e-09 | 6.5466e-09 | -81.8398 | 47.5309 | 12
1858687.5 | -47.11 | -50.61 | -14.2627 | 0.037474 | 20.0895 | -34.3522 | 47.6262 | -81.9784 | 6.341e-09 | 6.5127e-09 | -81.8624 | 47.5102 | 12
1863000 | -47.12 | -50.62 | -14.2727 | 0.037388 | 20.1128 | -34.3855 | 47.606 | -81.9916 | 6.3219e-09 | 6.4935e-09 | -81.8752 | 47.4897 | 12
1867312.5 | -47.13 | -50.63 | -14.2827 | 0.037302 | 20.1361 | -34.4188 | 47.586 | -82.0047 | 6.3027e-09 | 6.4744e-09 | -81.888 | 47.4692 | 12
1871625 | -47.14 | -50.64 | -14.2927 | 0.037216 | 20.1593 | -34.452 | 47.5659 | -82.0179 | 6.2836e-09 | 6.4552e-09 | -81.9009 | 47.4489 | 12
1875937.5 | -47.15 | -50.65 | -14.3027 | 0.03713 | 20.1825 | -34.4852 | 47.5459 | -82.0312 | 6.2645e-09 | 6.4361e-09 | -81.9137 | 47.4285 | 12
1880250 | -47.16 | -50.66 | -14.3127 | 0.037045 | 20.2057 | -34.5184 | 47.526 | -82.0444 | 6.2454e-09 | 6.4171e-09 | -81.9266 | 47.4082 | 12
1884562.5 | -47.17 | -50.67 | -14.3227 | 0.03696 | 20.2289 | -34.5516 | 47.5061 | -82.0577 | 6.2264e-09 | 6.398e-09 | -81.9395 | 47.388 | 12
1888875 | -47.18 | -50.68 | -14.3327 | 0.036875 | 20.252 | -34.5847 | 47.4862 | -82.0709 | 6.2073e-09 | 6.379e-09 | -81.9525 | 47.3677 | 12
1893187.5 | -47.19 | -50.69 | -14.3427 | 0.03679 | 20.2751 | -34.6178 | 47.4664 | -82.0842 | 6.1884e-09 | 6.3601e-09 | -81.9654 | 47.3476 | 12
1897500 | -47.21 | -50.71 | -14.3627 | 0.036621 | 20.2982 | -34.6609 | 47.4467 | -82.1076 | 6.1552e-09 | 6.3269e-09 | -81.9881 | 47.3272 | 12
1901812.5 | -47.22 | -50.72 | -14.3727 | 0.036537 | 20.3212 | -34.6939 | 47.4269 | -82.1209 | 6.1364e-09 | 6.308e-09 | -82.0011 | 47.3071 | 12
1906125 | -47.23 | -50.73 | -14.3827 | 0.036453 | 20.3443 | -34.727 | 47.4073 | -82.1342 | 6.1175e-09 | 6.2892e-09 | -82.014 | 47.2871 | 12
1910437.5 | -47.24 | -50.74 | -14.3927 | 0.036369 | 20.3673 | -34.76 | 47.3876 | -82.1476 | 6.0987e-09 | 6.2704e-09 | -82.027 | 47.2671 | 12
1914750 | -47.25 | -50.75 | -14.4027 | 0.036285 | 20.3902 | -34.7929 | 47.3681 | -82.161 | 6.0799e-09 | 6.2516e-09 | -82.0401 | 47.2471 | 12
1919062.5 | -47.26 | -50.76 | -14.4127 | 0.036202 | 20.4132 | -34.8259 | 47.3485 | -82.1744 | 6.0612e-09 | 6.2329e-09 | -82.0531 | 47.2272 | 12
1923375 | -47.27 | -50.77 | -14.4227 | 0.036118 | 20.4361 | -34.8588 | 47.329 | -82.1878 | 6.0425e-09 | 6.2142e-09 | -82.0662 | 47.2073 | 12
1927687.5 | -47.28 | -50.78 | -14.4327 | 0.036035 | 20.459 | -34.8917 | 47.3096 | -82.2013 | 6.0238e-09 | 6.1955e-09 | -82.0792 | 47.1875 | 12
1932000 | -47.29 | -50.79 | -14.4427 | 0.035953 | 20.4819 | -34.9246 | 47.2902 | -82.2147 | 6.0052e-09 | 6.1769e-09 | -82.0923 | 47.1677 | 12
1936312.5 | -47.3 | -50.8 | -14.4527 | 0.03587 | 20.5047 | -34.9574 | 47.2708 | -82.2282 | 5.9866e-09 | 6.1582e-09 | -82.1054 | 47.148 | 12
1940625 | -47.32 | -50.82 | -14.4727 | 0.035705 | 20.5275 | -35.0003 | 47.2515 | -82.2517 | 5.9543e-09 | 6.1259e-09 | -82.1283 | 47.128 | 12
1944937.5 | -47.33 | -50.83 | -14.4827 | 0.035623 | 20.5503 | -35.0331 | 47.2322 | -82.2652 | 5.9358e-09 | 6.1074e-09 | -82.1414 | 47.1084 | 12
1949250 | -47.34 | -50.84 | -14.4927 | 0.035541 | 20.5731 | -35.0658 | 47.2129 | -82.2788 | 5.9173e-09 | 6.089e-09 | -82.1546 | 47.0887 | 12
1953562.5 | -47.35 | -50.85 | -14.5027 | 0.035459 | 20.5959 | -35.0986 | 47.1938 | -82.2923 | 5.8989e-09 | 6.0705e-09 | -82.1677 | 47.0692 | 12
1957875 | -47.36 | -50.86 | -14.5127 | 0.035378 | 20.6186 | -35.1313 | 47.1746 | -82.3059 | 5.8805e-09 | 6.0521e-09 | -82.1809 | 47.0496 | 12
1962187.5 | -47.37 | -50.87 | -14.5227 | 0.035296 | 20.6413 | -35.164 | 47.1555 | -82.3195 | 5.8621e-09 | 6.0338e-09 | -82.1941 | 47.0301 | 12
1966500 | -47.38 | -50.88 | -14.5327 | 0.035215 | 20.6639 | -35.1967 | 47.1364 | -82.3331 | 5.8438e-09 | 6.0154e-09 | -82.2073 | 47.0107 | 12
1970812.5 | -47.39 | -50.89 | -14.5427 | 0.035134 | 20.6866 | -35.2293 | 47.1174 | -82.3467 | 5.8255e-09 | 5.9972e-09 | -82.2206 | 46.9913 | 12
1975125 | -47.4 | -50.9 | -14.5527 | 0.035053 | 20.7092 | -35.2619 | 47.0984 | -82.3603 | 5.8072e-09 | 5.9789e-09 | -82.2338 | 46.9719 | 12
1979437.5 | -47.41 | -50.91 | -14.5627 | 0.034973 | 20.7318 | -35.2945 | 47.0795 | -82.374 | 5.789e-09 | 5.9607e-09 | -82.2471 | 46.9525 | 12
1983750 | -47.43 | -50.93 | -14.5827 | 0.034812 | 20.7544 | -35.3371 | 47.0606 | -82.3976 | 5.7575e-09 | 5.9292e-09 | -82.27 | 46.933 | 12
1988062.5 | -47.44 | -50.94 | -14.5927 | 0.034732 | 20.7769 | -35.3696 | 47.0417 | -82.4113 | 5.7394e-09 | 5.9111e-09 | -82.2833 | 46.9137 | 12
1992375 | -47.45 | -50.95 | -14.6027 | 0.034652 | 20.7994 | -35.4022 | 47.0229 | -82.425 | 5.7213e-09 | 5.893e-09 | -82.2966 | 46.8945 | 12
1996687.5 | -47.46 | -50.96 | -14.6127 | 0.034572 | 20.8219 | -35.4347 | 47.0041 | -82.4388 | 5.7033e-09 | 5.875e-09 | -82.3099 | 46.8753 | 12
2001000 | -47.47 | -50.97 | -14.6227 | 0.034493 | 20.8444 | -35.4671 | 46.9854 | -82.4525 | 5.6853e-09 | 5.857e-09 | -82.3233 | 46.8562 | 12
2005312.5 | -47.48 | -50.98 | -14.6327 | 0.034414 | 20.8669 | -35.4996 | 46.9667 | -82.4662 | 5.6673e-09 | 5.839e-09 | -82.3366 | 46.837 | 12
2009625 | -47.49 | -50.99 | -14.6427 | 0.034334 | 20.8893 | -35.532 | 46.948 | -82.48 | 5.6494e-09 | 5.8211e-09 | -82.35 | 46.818 | 12
2013937.5 | -47.5 | -51 | -14.6527 | 0.034255 | 20.9117 | -35.5644 | 46.9294 | -82.4938 | 5.6315e-09 | 5.8032e-09 | -82.3634 | 46.799 | 12
2018250 | -47.51 | -51.01 | -14.6627 | 0.034177 | 20.9341 | -35.5968 | 46.9108 | -82.5076 | 5.6136e-09 | 5.7853e-09 | -82.3768 | 46.78 | 12
2022562.5 | -47.53 | -51.03 | -14.6827 | 0.03402 | 20.9564 | -35.6391 | 46.8923 | -82.5314 | 5.5829e-09 | 5.7546e-09 | -82.3999 | 46.7607 | 12
2026875 | -47.54 | -51.04 | -14.6927 | 0.033941 | 20.9788 | -35.6715 | 46.8738 | -82.5452 | 5.5652e-09 | 5.7368e-09 | -82.4133 | 46.7418 | 12
2031187.5 | -47.55 | -51.05 | -14.7027 | 0.033863 | 21.0011 | -35.7038 | 46.8553 | -82.5591 | 5.5474e-09 | 5.7191e-09 | -82.4267 | 46.7229 | 12
2035500 | -47.56 | -51.06 | -14.7127 | 0.033785 | 21.0233 | -35.7361 | 46.8369 | -82.5729 | 5.5298e-09 | 5.7015e-09 | -82.4401 | 46.7041 | 12
2039812.5 | -47.57 | -51.07 | -14.7227 | 0.033708 | 21.0456 | -35.7683 | 46.8185 | -82.5868 | 5.5121e-09 | 5.6838e-09 | -82.4536 | 46.6853 | 12
2044125 | -47.58 | -51.08 | -14.7327 | 0.03363 | 21.0678 | -35.8005 | 46.8002 | -82.6007 | 5.4945e-09 | 5.6662e-09 | -82.4671 | 46.6665 | 12
2048437.5 | -47.59 | -51.09 | -14.7427 | 0.033553 | 21.09 | -35.8328 | 46.7818 | -82.6146 | 5.477e-09 | 5.6486e-09 | -82.4806 | 46.6478 | 12
2052750 | -47.6 | -51.1 | -14.7527 | 0.033476 | 21.1122 | -35.8649 | 46.7636 | -82.6285 | 5.4594e-09 | 5.6311e-09 | -82.4941 | 46.6291 | 12
2057062.5 | -47.61 | -51.11 | -14.7627 | 0.033399 | 21.1344 | -35.8971 | 46.7454 | -82.6425 | 5.4419e-09 | 5.6136e-09 | -82.5076 | 46.6105 | 12
2061375 | -47.62 | -51.12 | -14.7727 | 0.033322 | 21.1565 | -35.9293 | 46.7272 | -82.6564 | 5.4245e-09 | 5.5962e-09 | -82.5211 | 46.5918 | 12
2065687.5 | -47.64 | -51.14 | -14.7927 | 0.033169 | 21.1787 | -35.9714 | 46.709 | -82.6804 | 5.3946e-09 | 5.5663e-09 | -82.5443 | 46.5729 | 12
2070000 | -47.65 | -51.15 | -14.8027 | 0.033092 | 21.2008 | -36.0035 | 46.6909 | -82.6944 | 5.3773e-09 | 5.549e-09 | -82.5579 | 46.5544 | 12
2074312.5 | -47.66 | -51.16 | -14.8127 | 0.033016 | 21.2228 | -36.0355 | 46.6728 | -82.7084 | 5.36e-09 | 5.5317e-09 | -82.5714 | 46.5359 | 12
2078625 | -47.67 | -51.17 | -14.8227 | 0.03294 | 21.2449 | -36.0676 | 46.6548 | -82.7224 | 5.3427e-09 | 5.5144e-09 | -82.585 | 46.5174 | 12
2082937.5 | -47.68 | -51.18 | -14.8327 | 0.032865 | 21.2669 | -36.0996 | 46.6368 | -82.7364 | 5.3255e-09 | 5.4972e-09 | -82.5986 | 46.499 | 12
2087250 | -47.69 | -51.19 | -14.8427 | 0.032789 | 21.2889 | -36.1316 | 46.6188 | -82.7504 | 5.3083e-09 | 5.48e-09 | -82.6122 | 46.4806 | 12
2091562.5 | -47.7 | -51.2 | -14.8527 | 0.032714 | 21.3109 | -36.1636 | 46.6009 | -82.7645 | 5.2912e-09 | 5.4628e-09 | -82.6258 | 46.4622 | 12
2095875 | -47.71 | -51.21 | -14.8627 | 0.032638 | 21.3329 | -36.1956 | 46.583 | -82.7786 | 5.2741e-09 | 5.4457e-09 | -82.6394 | 46.4439 | 12
2100187.5 | -47.72 | -51.22 | -14.8727 | 0.032563 | 21.3548 | -36.2275 | 46.5651 | -82.7926 | 5.257e-09 | 5.4287e-09 | -82.6531 | 46.4256 | 12
2104500 | -47.74 | -51.24 | -14.8927 | 0.032414 | 21.3767 | -36.2694 | 46.5473 | -82.8167 | 5.2279e-09 | 5.3996e-09 | -82.6764 | 46.407 | 12
2108812.5 | -47.75 | -51.25 | -14.9027 | 0.032339 | 21.3986 | -36.3013 | 46.5295 | -82.8308 | 5.2109e-09 | 5.3826e-09 | -82.6901 | 46.3888 | 12
2113125 | -47.76 | -51.26 | -14.9127 | 0.032265 | 21.4205 | -36.3332 | 46.5118 | -82.845 | 5.194e-09 | 5.3657e-09 | -82.7037 | 46.3706 | 12
2117437.5 | -47.77 | -51.27 | -14.9227 | 0.032191 | 21.4423 | -36.365 | 46.4941 | -82.8591 | 5.1771e-09 | 5.3488e-09 | -82.7174 | 46.3524 | 12
2121750 | -47.78 | -51.28 | -14.9327 | 0.032117 | 21.4641 | -36.3968 | 46.4764 | -82.8733 | 5.1603e-09 | 5.332e-09 | -82.7311 | 46.3343 | 12
2126062.5 | -47.79 | -51.29 | -14.9427 | 0.032043 | 21.4859 | -36.4286 | 46.4588 | -82.8874 | 5.1435e-09 | 5.3152e-09 | -82.7448 | 46.3162 | 12
2130375 | -47.8 | -51.3 | -14.9527 | 0.031969 | 21.5077 | -36.4604 | 46.4412 | -82.9016 | 5.1267e-09 | 5.2984e-09 | -82.7585 | 46.2981 | 12
2134687.5 | -47.81 | -51.31 | -14.9627 | 0.031895 | 21.5295 | -36.4922 | 46.4236 | -82.9158 | 5.11e-09 | 5.2817e-09 | -82.7723 | 46.2801 | 12
2139000 | -47.82 | -51.32 | -14.9727 | 0.031822 | 21.5512 | -36.5239 | 46.4061 | -82.93 | 5.0933e-09 | 5.265e-09 | -82.786 | 46.2621 | 12
2143312.5 | -47.83 | -51.33 | -14.9827 | 0.031749 | 21.5729 | -36.5556 | 46.3886 | -82.9442 | 5.0767e-09 | 5.2483e-09 | -82.7998 | 46.2441 | 11
2147625 | -47.85 | -51.35 | -15.0027 | 0.031603 | 21.5946 | -36.5973 | 46.3711 | -82.9685 | 5.0484e-09 | 5.2201e-09 | -82.8232 | 46.2259 | 11
2151937.5 | -47.86 | -51.36 | -15.0127 | 0.03153 | 21.6163 | -36.629 | 46.3537 | -82.9827 | 5.0319e-09 | 5.2036e-09 | -82.837 | 46.208 | 11
2156250 | -47.87 | -51.37 | -15.0227 | 0.031458 | 21.6379 | -36.6606 | 46.3363 | -82.997 | 5.0154e-09 | 5.1871e-09 | -82.8508 | 46.1901 | 11
2160562.5 | -47.88 | -51.38 | -15.0327 | 0.031386 | 21.6596 | -36.6923 | 46.319 | -83.0112 | 4.9989e-09 | 5.1706e-09 | -82.8646 | 46.1723 | 11
2164875 | -47.89 | -51.39 | -15.0427 | 0.031313 | 21.6812 | -36.7239 | 46.3016 | -83.0255 | 4.9825e-09 | 5.1542e-09 | -82.8784 | 46.1545 | 11
2169187.5 | -47.9 | -51.4 | -15.0527 | 0.031241 | 21.7028 | -36.7555 | 46.2844 | -83.0398 | 4.9661e-09 | 5.1378e-09 | -82.8922 | 46.1368 | 11
2173500 | -47.91 | -51.41 | -15.0627 | 0.031169 | 21.7243 | -36.787 | 46.2671 | -83.0541 | 4.9498e-09 | 5.1215e-09 | -82.906 | 46.119 | 11
2177812.5 | -47.92 | -51.42 | -15.0727 | 0.031098 | 21.7459 | -36.8186 | 46.2499 | -83.0685 | 4.9335e-09 | 5.1052e-09 | -82.9199 | 46.1013 | 11
2182125 | -47.93 | -51.43 | -15.0827 | 0.031026 | 21.7674 | -36.8501 | 46.2327 | -83.0828 | 4.9172e-09 | 5.0889e-09 | -82.9337 | 46.0837 | 11
2186437.5 | -47.94 | -51.44 | -15.0927 | 0.030955 | 21.7889 | -36.8816 | 46.2156 | -83.0971 | 4.901e-09 | 5.0727e-09 | -82.9476 | 46.066 | 11
2190750 | -47.96 | -51.46 | -15.1127 | 0.030813 | 21.8104 | -36.9231 | 46.1984 | -83.1215 | 4.8736e-09 | 5.0453e-09 | -82.9711 | 46.0481 | 11
2195062.5 | -47.97 | -51.47 | -15.1227 | 0.030742 | 21.8318 | -36.9545 | 46.1814 | -83.1359 | 4.8575e-09 | 5.0292e-09 | -82.985 | 46.0305 | 11
2199375 | -47.98 | -51.48 | -15.1327 | 0.030671 | 21.8532 | -36.986 | 46.1643 | -83.1503 | 4.8414e-09 | 5.0131e-09 | -82.9989 | 46.013 | 11
2203687.5 | -47.99 | -51.49 | -15.1427 | 0.030601 | 21.8747 | -37.0174 | 46.1473 | -83.1647 | 4.8254e-09 | 4.9971e-09 | -83.0128 | 45.9955 | 11
2208000 | -48 | -51.5 | -15.1527 | 0.03053 | 21.8961 | -37.0488 | 46.1303 | -83.1791 | 4.8094e-09 | 4.9811e-09 | -83.0267 | 45.978 | 11
2212312.5 | -48.01 | -51.51 | -15.1627 | 0.03046 | 21.9174 | -37.0801 | 46.1134 | -83.1935 | 4.7935e-09 | 4.9652e-09 | -83.0407 | 45.9605 | 11
2216625 | -48.02 | -51.52 | -15.1727 | 0.03039 | 21.9388 | -37.1115 | 46.0965 | -83.2079 | 4.7776e-09 | 4.9492e-09 | -83.0546 | 45.9431 | 11
2220937.5 | -48.03 | -51.53 | -15.1827 | 0.03032 | 21.9601 | -37.1428 | 46.0796 | -83.2224 | 4.7617e-09 | 4.9334e-09 | -83.0686 | 45.9257 | 11
2225250 | -48.04 | -51.54 | -15.1927 | 0.03025 | 21.9814 | -37.1741 | 46.0627 | -83.2368 | 4.7459e-09 | 4.9175e-09 | -83.0825 | 45.9084 | 11
2229562.5 | -48.04 | -51.54 | -15.1927 | 0.03025 | 22.0027 | -37.1954 | 46.0459 | -83.2413 | 4.741e-09 | 4.9127e-09 | -83.0868 | 45.8914 | 11
2233875 | -48.05 | -51.55 | -15.2027 | 0.030181 | 22.024 | -37.2267 | 46.0291 | -83.2558 | 4.7252e-09 | 4.8969e-09 | -83.1008 | 45.8741 | 11
2238187.5 | -48.06 | -51.56 | -15.2127 | 0.030111 | 22.0452 | -37.2579 | 46.0124 | -83.2703 | 4.7094e-09 | 4.8811e-09 | -83.1148 | 45.8569 | 11
2242500 | -48.07 | -51.57 | -15.2227 | 0.030042 | 22.0665 | -37.2892 | 45.9957 | -83.2848 | 4.6937e-09 | 4.8654e-09 | -83.1288 | 45.8396 | 11
2246812.5 | -48.08 | -51.58 | -15.2327 | 0.029973 | 22.0877 | -37.3204 | 45.979 | -83.2993 | 4.6781e-09 | 4.8498e-09 | -83.1428 | 45.8224 | 11
2251125 | -48.09 | -51.59 | -15.2427 | 0.029904 | 22.1088 | -37.3516 | 45.9623 | -83.3139 | 4.6624e-09 | 4.8341e-09 | -83.1568 | 45.8053 | 11
2255437.5 | -48.1 | -51.6 | -15.2527 | 0.029835 | 22.13 | -37.3827 | 45.9457 | -83.3284 | 4.6469e-09 | 4.8185e-09 | -83.1708 | 45.7881 | 11
2259750 | -48.11 | -51.61 | -15.2627 | 0.029767 | 22.1512 | -37.4139 | 45.9291 | -83.343 | 4.6313e-09 | 4.803e-09 | -83.1849 | 45.771 | 11
2264062.5 | -48.12 | -51.62 | -15.2727 | 0.029698 | 22.1723 | -37.445 | 45.9125 | -83.3575 | 4.6158e-09 | 4.7875e-09 | -83.1989 | 45.7539 | 11
2268375 | -48.13 | -51.63 | -15.2827 | 0.02963 | 22.1934 | -37.4761 | 45.896 | -83.3721 | 4.6003e-09 | 4.772e-09 | -83.213 | 45.7369 | 11
2272687.5 | -48.13 | -51.63 | -15.2827 | 0.02963 | 22.2145 | -37.4972 | 45.8795 | -83.3767 | 4.5955e-09 | 4.7672e-09 | -83.2174 | 45.7202 | 11
2277000 | -48.14 | -51.64 | -15.2927 | 0.029562 | 22.2355 | -37.5283 | 45.863 | -83.3913 | 4.5801e-09 | 4.7517e-09 | -83.2315 | 45.7032 | 11
2281312.5 | -48.15 | -51.65 | -15.3027 | 0.029494 | 22.2566 | -37.5593 | 45.8466 | -83.4059 | 4.5647e-09 | 4.7364e-09 | -83.2456 | 45.6863 | 11
2285625 | -48.16 | -51.66 | -15.3127 | 0.029426 | 22.2776 | -37.5903 | 45.8302 | -83.4205 | 4.5493e-09 | 4.721e-09 | -83.2596 | 45.6693 | 11
2289937.5 | -48.17 | -51.67 | -15.3227 | 0.029358 | 22.2986 | -37.6213 | 45.8138 | -83.4352 | 4.534e-09 | 4.7057e-09 | -83.2737 | 45.6524 | 11
2294250 | -48.18 | -51.68 | -15.3327 | 0.029291 | 22.3196 | -37.6523 | 45.7975 | -83.4498 | 4.5188e-09 | 4.6904e-09 | -83.2879 | 45.6355 | 11
2298562.5 | -48.19 | -51.69 | -15.3427 | 0.029223 | 22.3406 | -37.6833 | 45.7812 | -83.4645 | 4.5035e-09 | 4.6752e-09 | -83.302 | 45.6187 | 11
2302875 | -48.2 | -51.7 | -15.3527 | 0.029156 | 22.3615 | -37.7142 | 45.7649 | -83.4791 | 4.4884e-09 | 4.66e-09 | -83.3161 | 45.6019 | 11
2307187.5 | -48.21 | -51.71 | -15.3627 | 0.029089 | 22.3825 | -37.7452 | 45.7486 | -83.4938 | 4.4732e-09 | 4.6449e-09 | -83.3302 | 45.5851 | 11
2311500 | -48.21 | -51.71 | -15.3627 | 0.029089 | 22.4034 | -37.7661 | 45.7324 | -83.4985 | 4.4684e-09 | 4.6401e-09 | -83.3348 | 45.5687 | 11
2315812.5 | -48.22 | -51.72 | -15.3727 | 0.029022 | 22.4243 | -37.797 | 45.7162 | -83.5132 | 4.4533e-09 | 4.625e-09 | -83.3489 | 45.5519 | 11
2320125 | -48.23 | -51.73 | -15.3827 | 0.028955 | 22.4451 | -37.8278 | 45.7001 | -83.5279 | 4.4382e-09 | 4.6099e-09 | -83.3631 | 45.5352 | 11
2324437.5 | -48.24 | -51.74 | -15.3927 | 0.028889 | 22.466 | -37.8587 | 45.6839 | -83.5426 | 4.4232e-09 | 4.5949e-09 | -83.3772 | 45.5186 | 11
2328750 | -48.25 | -51.75 | -15.4027 | 0.028822 | 22.4868 | -37.8895 | 45.6678 | -83.5574 | 4.4082e-09 | 4.5799e-09 | -83.3914 | 45.5019 | 11
2333062.5 | -48.26 | -51.76 | -15.4127 | 0.028756 | 22.5076 | -37.9203 | 45.6518 | -83.5721 | 4.3933e-09 | 4.565e-09 | -83.4056 | 45.4853 | 11
2337375 | -48.27 | -51.77 | -15.4227 | 0.02869 | 22.5284 | -37.9511 | 45.6357 | -83.5868 | 4.3784e-09 | 4.5501e-09 | -83.4198 | 45.4687 | 11
2341687.5 | -48.28 | -51.78 | -15.4327 | 0.028624 | 22.5492 | -37.9819 | 45.6197 | -83.6016 | 4.3635e-09 | 4.5352e-09 | -83.434 | 45.4521 | 11
2346000 | -48.29 | -51.79 | -15.4427 | 0.028558 | 22.5699 | -38.0126 | 45.6037 | -83.6164 | 4.3487e-09 | 4.5204e-09 | -83.4482 | 45.4356 | 11
2350312.5 | -48.3 | -51.8 | -15.4527 | 0.028492 | 22.5907 | -38.0434 | 45.5878 | -83.6312 | 4.3339e-09 | 4.5056e-09 | -83.4624 | 45.4191 | 11
2354625 | -48.3 | -51.8 | -15.4527 | 0.028492 | 22.6114 | -38.0641 | 45.5719 | -83.636 | 4.3292e-09 | 4.5009e-09 | -83.4671 | 45.403 | 11
2358937.5 | -48.31 | -51.81 | -15.4627 | 0.028427 | 22.6321 | -38.0948 | 45.556 | -83.6508 | 4.3144e-09 | 4.4861e-09 | -83.4813 | 45.3865 | 11
2363250 | -48.32 | -51.82 | -15.4727 | 0.028361 | 22.6528 | -38.1255 | 45.5401 | -83.6656 | 4.2997e-09 | 4.4714e-09 | -83.4955 | 45.3701 | 11
2367562.5 | -48.33 | -51.83 | -15.4827 | 0.028296 | 22.6734 | -38.1561 | 45.5243 | -83.6804 | 4.2851e-09 | 4.4568e-09 | -83.5098 | 45.3537 | 11
2371875 | -48.34 | -51.84 | -15.4927 | 0.028231 | 22.6941 | -38.1868 | 45.5085 | -83.6952 | 4.2705e-09 | 4.4422e-09 | -83.5241 | 45.3373 | 11
2376187.5 | -48.35 | -51.85 | -15.5027 | 0.028166 | 22.7147 | -38.2174 | 45.4927 | -83.7101 | 4.2559e-09 | 4.4276e-09 | -83.5383 | 45.3209 | 11
2380500 | -48.36 | -51.86 | -15.5127 | 0.028101 | 22.7353 | -38.248 | 45.4769 | -83.7249 | 4.2414e-09 | 4.4131e-09 | -83.5526 | 45.3046 | 11
2384812.5 | -48.37 | -51.87 | -15.5227 | 0.028037 | 22.7559 | -38.2786 | 45.4612 | -83.7398 | 4.2269e-09 | 4.3986e-09 | -83.5669 | 45.2883 | 11
2389125 | -48.38 | -51.88 | -15.5327 | 0.027972 | 22.7764 | -38.3091 | 45.4455 | -83.7547 | 4.2124e-09 | 4.3841e-09 | -83.5812 | 45.272 | 11
2393437.5 | -48.38 | -51.88 | -15.5327 | 0.027972 | 22.797 | -38.3297 | 45.4299 | -83.7595 | 4.2077e-09 | 4.3794e-09 | -83.5859 | 45.2562 | 11
2397750 | -48.39 | -51.89 | -15.5427 | 0.027908 | 22.8175 | -38.3602 | 45.4142 | -83.7744 | 4.1933e-09 | 4.365e-09 | -83.6002 | 45.24 | 11
2402062.5 | -48.4 | -51.9 | -15.5527 | 0.027844 | 22.838 | -38.3907 | 45.3986 | -83.7893 | 4.1789e-09 | 4.3506e-09 | -83.6145 | 45.2238 | 11
2406375 | -48.41 | -51.91 | -15.5627 | 0.02778 | 22.8585 | -38.4212 | 45.383 | -83.8043 | 4.1646e-09 | 4.3363e-09 | -83.6288 | 45.2076 | 11
2410687.5 | -48.42 | -51.92 | -15.5727 | 0.027716 | 22.879 | -38.4517 | 45.3675 | -83.8192 | 4.1503e-09 | 4.322e-09 | -83.6431 | 45.1914 | 11
2415000 | -48.43 | -51.93 | -15.5827 | 0.027652 | 22.8994 | -38.4821 | 45.352 | -83.8341 | 4.1361e-09 | 4.3078e-09 | -83.6575 | 45.1753 | 11
2419312.5 | -48.44 | -51.94 | -15.5927 | 0.027589 | 22.9199 | -38.5126 | 45.3365 | -83.849 | 4.1219e-09 | 4.2936e-09 | -83.6718 | 45.1592 | 11
2423625 | -48.45 | -51.95 | -15.6027 | 0.027525 | 22.9403 | -38.543 | 45.321 | -83.864 | 4.1077e-09 | 4.2794e-09 | -83.6862 | 45.1432 | 11
2427937.5 | -48.46 | -51.96 | -15.6127 | 0.027462 | 22.9607 | -38.5734 | 45.3055 | -83.879 | 4.0936e-09 | 4.2653e-09 | -83.7005 | 45.1271 | 11
2432250 | -48.47 | -51.97 | -15.6227 | 0.027399 | 22.9811 | -38.6038 | 45.2901 | -83.8939 | 4.0795e-09 | 4.2512e-09 | -83.7149 | 45.1111 | 11
2436562.5 | -48.47 | -51.97 | -15.6227 | 0.027399 | 23.0014 | -38.6241 | 45.2747 | -83.8989 | 4.0748e-09 | 4.2465e-09 | -83.7197 | 45.0955 | 11
2440875 | -48.48 | -51.98 | -15.6327 | 0.027336 | 23.0218 | -38.6545 | 45.2594 | -83.9139 | 4.0608e-09 | 4.2325e-09 | -83.734 | 45.0796 | 11
2445187.5 | -48.49 | -51.99 | -15.6427 | 0.027273 | 23.0421 | -38.6848 | 45.2441 | -83.9289 | 4.0468e-09 | 4.2185e-09 | -83.7484 | 45.0636 | 11
2449500 | -48.5 | -52 | -15.6527 | 0.02721 | 23.0624 | -38.7151 | 45.2288 | -83.9439 | 4.0328e-09 | 4.2045e-09 | -83.7628 | 45.0477 | 11
2453812.5 | -48.51 | -52.01 | -15.6627 | 0.027147 | 23.0827 | -38.7454 | 45.2135 | -83.9589 | 4.0189e-09 | 4.1906e-09 | -83.7772 | 45.0318 | 11
2458125 | -48.52 | -52.02 | -15.6727 | 0.027085 | 23.103 | -38.7757 | 45.1982 | -83.9739 | 4.005e-09 | 4.1767e-09 | -83.7916 | 45.0159 | 11
2462437.5 | -48.53 | -52.03 | -15.6827 | 0.027023 | 23.1232 | -38.806 | 45.183 | -83.989 | 3.9912e-09 | 4.1629e-09 | -83.806 | 45.0001 | 11
2466750 | -48.54 | -52.04 | -15.6927 | 0.026961 | 23.1435 | -38.8362 | 45.1678 | -84.004 | 3.9774e-09 | 4.1491e-09 | -83.8205 | 44.9843 | 11
2471062.5 | -48.55 | -52.05 | -15.7027 | 0.026899 | 23.1637 | -38.8664 | 45.1526 | -84.019 | 3.9637e-09 | 4.1353e-09 | -83.8349 | 44.9685 | 11
2475375 | -48.55 | -52.05 | -15.7027 | 0.026899 | 23.1839 | -38.8866 | 45.1375 | -84.0241 | 3.959e-09 | 4.1307e-09 | -83.8397 | 44.9531 | 11
2479687.5 | -48.56 | -52.06 | -15.7127 | 0.026837 | 23.2041 | -38.9168 | 45.1224 | -84.0392 | 3.9453e-09 | 4.117e-09 | -83.8542 | 44.9374 | 11
2484000 | -48.57 | -52.07 | -15.7227 | 0.026775 | 23.2243 | -38.947 | 45.1073 | -84.0542 | 3.9317e-09 | 4.1033e-09 | -83.8686 | 44.9216 | 11
2488312.5 | -48.58 | -52.08 | -15.7327 | 0.026713 | 23.2444 | -38.9771 | 45.0922 | -84.0693 | 3.918e-09 | 4.0897e-09 | -83.8831 | 44.9059 | 11
2492625 | -48.59 | -52.09 | -15.7427 | 0.026652 | 23.2646 | -39.0073 | 45.0772 | -84.0844 | 3.9044e-09 | 4.0761e-09 | -83.8975 | 44.8903 | 11
2496937.5 | -48.6 | -52.1 | -15.7527 | 0.026591 | 23.2847 | -39.0374 | 45.0621 | -84.0995 | 3.8909e-09 | 4.0626e-09 | -83.912 | 44.8746 | 11
2501250 | -48.61 | -52.11 | -15.7627 | 0.02653 | 23.3048 | -39.0675 | 45.0472 | -84.1146 | 3.8774e-09 | 4.049e-09 | -83.9265 | 44.859 | 11
2505562.5 | -48.62 | -52.12 | -15.7727 | 0.026468 | 23.3249 | -39.0976 | 45.0322 | -84.1298 | 3.8639e-09 | 4.0356e-09 | -83.9409 | 44.8434 | 11
2509875 | -48.63 | -52.13 | -15.7827 | 0.026408 | 23.3449 | -39.1276 | 45.0173 | -84.1449 | 3.8505e-09 | 4.0221e-09 | -83.9554 | 44.8278 | 11
2514187.5 | -48.64 | -52.14 | -15.7927 | 0.026347 | 23.365 | -39.1577 | 45.0023 | -84.16 | 3.8371e-09 | 4.0087e-09 | -83.9699 | 44.8122 | 11
2518500 | -48.64 | -52.14 | -15.7927 | 0.026347 | 23.385 | -39.1777 | 44.9875 | -84.1652 | 3.8325e-09 | 4.0042e-09 | -83.9748 | 44.7971 | 11
2522812.5 | -48.65 | -52.15 | -15.8027 | 0.026286 | 23.405 | -39.2077 | 44.9726 | -84.1803 | 3.8192e-09 | 3.9909e-09 | -83.9893 | 44.7816 | 11
2527125 | -48.66 | -52.16 | -15.8127 | 0.026226 | 23.425 | -39.2377 | 44.9578 | -84.1955 | 3.8059e-09 | 3.9775e-09 | -84.0039 | 44.7661 | 11
2531437.5 | -48.67 | -52.17 | -15.8227 | 0.026166 | 23.445 | -39.2677 | 44.943 | -84.2106 | 3.7926e-09 | 3.9643e-09 | -84.0184 | 44.7507 | 11
2535750 | -48.68 | -52.18 | -15.8327 | 0.026105 | 23.4649 | -39.2976 | 44.9282 | -84.2258 | 3.7794e-09 | 3.951e-09 | -84.0329 | 44.7352 | 11
2540062.5 | -48.69 | -52.19 | -15.8427 | 0.026045 | 23.4849 | -39.3276 | 44.9134 | -84.241 | 3.7662e-09 | 3.9378e-09 | -84.0474 | 44.7198 | 11
2544375 | -48.7 | -52.2 | -15.8527 | 0.025985 | 23.5048 | -39.3575 | 44.8987 | -84.2562 | 3.753e-09 | 3.9247e-09 | -84.0619 | 44.7044 | 11
2548687.5 | -48.71 | -52.21 | -15.8627 | 0.025926 | 23.5247 | -39.3874 | 44.884 | -84.2714 | 3.7399e-09 | 3.9116e-09 | -84.0765 | 44.689 | 11
2553000 | -48.72 | -52.22 | -15.8727 | 0.025866 | 23.5446 | -39.4173 | 44.8693 | -84.2866 | 3.7268e-09 | 3.8985e-09 | -84.091 | 44.6737 | 11
2557312.5 | -48.72 | -52.22 | -15.8727 | 0.025866 | 23.5645 | -39.4372 | 44.8546 | -84.2918 | 3.7223e-09 | 3.894e-09 | -84.096 | 44.6588 | 11
2561625 | -48.73 | -52.23 | -15.8827 | 0.025807 | 23.5844 | -39.4671 | 44.84 | -84.3071 | 3.7093e-09 | 3.881e-09 | -84.1106 | 44.6435 | 11
2565937.5 | -48.74 | -52.24 | -15.8927 | 0.025747 | 23.6042 | -39.4969 | 44.8254 | -84.3223 | 3.6963e-09 | 3.868e-09 | -84.1251 | 44.6282 | 11
2570250 | -48.75 | -52.25 | -15.9027 | 0.025688 | 23.624 | -39.5267 | 44.8108 | -84.3375 | 3.6834e-09 | 3.8551e-09 | -84.1397 | 44.6129 | 11
2574562.5 | -48.76 | -52.26 | -15.9127 | 0.025629 | 23.6438 | -39.5565 | 44.7962 | -84.3528 | 3.6705e-09 | 3.8422e-09 | -84.1542 | 44.5977 | 11
2578875 | -48.77 | -52.27 | -15.9227 | 0.02557 | 23.6636 | -39.5863 | 44.7817 | -84.368 | 3.6576e-09 | 3.8293e-09 | -84.1688 | 44.5825 | 11
2583187.5 | -48.78 | -52.28 | -15.9327 | 0.025511 | 23.6834 | -39.6161 | 44.7672 | -84.3833 | 3.6448e-09 | 3.8165e-09 | -84.1834 | 44.5673 | 11
2587500 | -48.79 | -52.29 | -15.9427 | 0.025452 | 23.7032 | -39.6459 | 44.7527 | -84.3986 | 3.632e-09 | 3.8037e-09 | -84.198 | 44.5521 | 11
2591812.5 | -48.8 | -52.3 | -15.9527 | 0.025394 | 23.7229 | -39.6756 | 44.7382 | -84.4139 | 3.6192e-09 | 3.7909e-09 | -84.2126 | 44.537 | 11
2596125 | -48.81 | -52.31 | -15.9627 | 0.025335 | 23.7426 | -39.7054 | 44.7238 | -84.4291 | 3.6065e-09 | 3.7782e-09 | -84.2272 | 44.5218 | 11
2600437.5 | -48.81 | -52.31 | -15.9627 | 0.025335 | 23.7624 | -39.7251 | 44.7094 | -84.4344 | 3.6021e-09 | 3.7738e-09 | -84.2322 | 44.5072 | 11
2604750 | -48.82 | -52.32 | -15.9727 | 0.025277 | 23.782 | -39.7548 | 44.695 | -84.4497 | 3.5894e-09 | 3.7611e-09 | -84.2468 | 44.4921 | 11
2609062.5 | -48.83 | -52.33 | -15.9827 | 0.025219 | 23.8017 | -39.7844 | 44.6806 | -84.465 | 3.5768e-09 | 3.7485e-09 | -84.2614 | 44.477 | 11
2613375 | -48.84 | -52.34 | -15.9927 | 0.025161 | 23.8214 | -39.8141 | 44.6663 | -84.4804 | 3.5642e-09 | 3.7359e-09 | -84.2761 | 44.462 | 11
2617687.5 | -48.85 | -52.35 | -16.0027 | 0.025103 | 23.841 | -39.8437 | 44.6519 | -84.4957 | 3.5517e-09 | 3.7233e-09 | -84.2907 | 44.4469 | 11
2622000 | -48.86 | -52.36 | -16.0127 | 0.025045 | 23.8607 | -39.8734 | 44.6376 | -84.511 | 3.5391e-09 | 3.7108e-09 | -84.3053 | 44.4319 | 11
2626312.5 | -48.87 | -52.37 | -16.0227 | 0.024988 | 23.8803 | -39.903 | 44.6234 | -84.5264 | 3.5267e-09 | 3.6983e-09 | -84.3199 | 44.4169 | 11
2630625 | -48.88 | -52.38 | -16.0327 | 0.02493 | 23.8999 | -39.9326 | 44.6091 | -84.5417 | 3.5142e-09 | 3.6859e-09 | -84.3346 | 44.402 | 11
2634937.5 | -48.89 | -52.39 | -16.0427 | 0.024873 | 23.9195 | -39.9622 | 44.5949 | -84.5571 | 3.5018e-09 | 3.6735e-09 | -84.3492 | 44.387 | 11
2639250 | -48.89 | -52.39 | -16.0427 | 0.024873 | 23.939 | -39.9817 | 44.5807 | -84.5624 | 3.4975e-09 | 3.6692e-09 | -84.3543 | 44.3726 | 11
2643562.5 | -48.9 | -52.4 | -16.0527 | 0.024816 | 23.9586 | -40.0113 | 44.5665 | -84.5778 | 3.4851e-09 | 3.6568e-09 | -84.369 | 44.3577 | 11
2647875 | -48.91 | -52.41 | -16.0627 | 0.024759 | 23.9781 | -40.0408 | 44.5524 | -84.5932 | 3.4728e-09 | 3.6445e-09 | -84.3836 | 44.3428 | 11
2652187.5 | -48.92 | -52.42 | -16.0727 | 0.024702 | 23.9976 | -40.0703 | 44.5382 | -84.6086 | 3.4605e-09 | 3.6322e-09 | -84.3983 | 44.3279 | 11
2656500 | -48.93 | -52.43 | -16.0827 | 0.024645 | 24.0171 | -40.0998 | 44.5241 | -84.6239 | 3.4483e-09 | 3.62e-09 | -84.4129 | 44.3131 | 11
2660812.5 | -48.94 | -52.44 | -16.0927 | 0.024588 | 24.0366 | -40.1293 | 44.51 | -84.6393 | 3.4361e-09 | 3.6078e-09 | -84.4276 | 44.2983 | 11
2665125 | -48.95 | -52.45 | -16.1027 | 0.024532 | 24.0561 | -40.1588 | 44.4959 | -84.6547 | 3.4239e-09 | 3.5956e-09 | -84.4423 | 44.2835 | 11
2669437.5 | -48.96 | -52.46 | -16.1127 | 0.024475 | 24.0755 | -40.1883 | 44.4819 | -84.6702 | 3.4118e-09 | 3.5835e-09 | -84.4569 | 44.2687 | 11
2673750 | -48.97 | -52.47 | -16.1227 | 0.024419 | 24.095 | -40.2177 | 44.4679 | -84.6856 | 3.3997e-09 | 3.5714e-09 | -84.4716 | 44.2539 | 11
2678062.5 | -48.98 | -52.48 | -16.1327 | 0.024363 | 24.1144 | -40.2471 | 44.4539 | -84.701 | 3.3877e-09 | 3.5593e-09 | -84.4863 | 44.2392 | 11
2682375 | -48.98 | -52.48 | -16.1327 | 0.024363 | 24.1338 | -40.2665 | 44.4399 | -84.7064 | 3.3834e-09 | 3.5551e-09 | -84.4915 | 44.2249 | 11
2686687.5 | -48.99 | -52.49 | -16.1427 | 0.024307 | 24.1532 | -40.2959 | 44.426 | -84.7219 | 3.3714e-09 | 3.5431e-09 | -84.5062 | 44.2102 | 11
2691000 | -49 | -52.5 | -16.1527 | 0.024251 | 24.1726 | -40.3253 | 44.412 | -84.7373 | 3.3594e-09 | 3.5311e-09 | -84.5209 | 44.1956 | 11
2695312.5 | -49.01 | -52.51 | -16.1627 | 0.024195 | 24.1919 | -40.3547 | 44.3981 | -84.7528 | 3.3475e-09 | 3.5192e-09 | -84.5356 | 44.1809 | 11
2699625 | -49.02 | -52.52 | -16.1727 | 0.02414 | 24.2113 | -40.384 | 44.3842 | -84.7682 | 3.3356e-09 | 3.5073e-09 | -84.5503 | 44.1663 | 11
2703937.5 | -49.03 | -52.53 | -16.1827 | 0.024084 | 24.2306 | -40.4133 | 44.3704 | -84.7837 | 3.3238e-09 | 3.4954e-09 | -84.565 | 44.1516 | 11
2708250 | -49.04 | -52.54 | -16.1927 | 0.024029 | 24.2499 | -40.4426 | 44.3565 | -84.7992 | 3.3119e-09 | 3.4836e-09 | -84.5797 | 44.137 | 11
2712562.5 | -49.05 | -52.55 | -16.2027 | 0.023973 | 24.2692 | -40.4719 | 44.3427 | -84.8147 | 3.3002e-09 | 3.4718e-09 | -84.5944 | 44.1225 | 11
2716875 | -49.06 | -52.56 | -16.2127 | 0.023918 | 24.2885 | -40.5012 | 44.3289 | -84.8301 | 3.2884e-09 | 3.4601e-09 | -84.6091 | 44.1079 | 11
2721187.5 | -49.07 | -52.57 | -16.2227 | 0.023863 | 24.3078 | -40.5305 | 44.3151 | -84.8456 | 3.2767e-09 | 3.4484e-09 | -84.6238 | 44.0933 | 11
2725500 | -49.07 | -52.57 | -16.2227 | 0.023863 | 24.327 | -40.5498 | 44.3014 | -84.8511 | 3.2726e-09 | 3.4442e-09 | -84.6291 | 44.0793 | 11
2729812.5 | -49.08 | -52.58 | -16.2327 | 0.023808 | 24.3463 | -40.579 | 44.2876 | -84.8666 | 3.2609e-09 | 3.4326e-09 | -84.6438 | 44.0648 | 11
2734125 | -49.09 | -52.59 | -16.2427 | 0.023754 | 24.3655 | -40.6082 | 44.2739 | -84.8821 | 3.2493e-09 | 3.4209e-09 | -84.6585 | 44.0503 | 11
2738437.5 | -49.1 | -52.6 | -16.2527 | 0.023699 | 24.3847 | -40.6374 | 44.2602 | -84.8977 | 3.2377e-09 | 3.4094e-09 | -84.6733 | 44.0358 | 11
2742750 | -49.11 | -52.61 | -16.2627 | 0.023644 | 24.4039 | -40.6666 | 44.2466 | -84.9132 | 3.2261e-09 | 3.3978e-09 | -84.688 | 44.0214 | 11
2747062.5 | -49.12 | -52.62 | -16.2727 | 0.02359 | 24.4231 | -40.6958 | 44.2329 | -84.9287 | 3.2146e-09 | 3.3863e-09 | -84.7028 | 44.007 | 11
2751375 | -49.13 | -52.63 | -16.2827 | 0.023536 | 24.4422 | -40.725 | 44.2193 | -84.9443 | 3.2031e-09 | 3.3748e-09 | -84.7175 | 43.9926 | 11
2755687.5 | -49.14 | -52.64 | -16.2927 | 0.023482 | 24.4614 | -40.7541 | 44.2057 | -84.9598 | 3.1917e-09 | 3.3634e-09 | -84.7323 | 43.9782 | 11
2760000 | -49.15 | -52.65 | -16.3027 | 0.023428 | 24.4805 | -40.7832 | 44.1921 | -84.9754 | 3.1803e-09 | 3.352e-09 | -84.747 | 43.9638 | 11
2764312.5 | -49.15 | -52.65 | -16.3027 | 0.023428 | 24.4996 | -40.8024 | 44.1786 | -84.9809 | 3.1762e-09 | 3.3479e-09 | -84.7523 | 43.9499 | 11
2768625 | -49.16 | -52.66 | -16.3127 | 0.023374 | 24.5187 | -40.8315 | 44.165 | -84.9965 | 3.1648e-09 | 3.3365e-09 | -84.7671 | 43.9356 | 11
2772937.5 | -49.17 | -52.67 | -16.3227 | 0.02332 | 24.5378 | -40.8605 | 44.1515 | -85.012 | 3.1535e-09 | 3.3252e-09 | -84.7818 | 43.9213 | 11
2777250 | -49.18 | -52.68 | -16.3327 | 0.023266 | 24.5569 | -40.8896 | 44.138 | -85.0276 | 3.1422e-09 | 3.3139e-09 | -84.7966 | 43.907 | 11
2781562.5 | -49.19 | -52.69 | -16.3427 | 0.023213 | 24.576 | -40.9187 | 44.1245 | -85.0432 | 3.131e-09 | 3.3027e-09 | -84.8114 | 43.8927 | 11
2785875 | -49.2 | -52.7 | -16.3527 | 0.023159 | 24.595 | -40.9477 | 44.1111 | -85.0588 | 3.1198e-09 | 3.2914e-09 | -84.8261 | 43.8784 | 11
2790187.5 | -49.21 | -52.71 | -16.3627 | 0.023106 | 24.614 | -40.9768 | 44.0976 | -85.0744 | 3.1086e-09 | 3.2803e-09 | -84.8409 | 43.8642 | 11
2794500 | -49.22 | -52.72 | -16.3727 | 0.023053 | 24.6331 | -41.0058 | 44.0842 | -85.09 | 3.0974e-09 | 3.2691e-09 | -84.8557 | 43.8499 | 11
2798812.5 | -49.23 | -52.73 | -16.3827 | 0.023 | 24.6521 | -41.0348 | 44.0708 | -85.1056 | 3.0863e-09 | 3.258e-09 | -84.8705 | 43.8357 | 11
2803125 | -49.24 | -52.74 | -16.3927 | 0.022947 | 24.671 | -41.0638 | 44.0575 | -85.1212 | 3.0752e-09 | 3.2469e-09 | -84.8853 | 43.8215 | 11
2807437.5 | -49.24 | -52.74 | -16.3927 | 0.022947 | 24.69 | -41.0827 | 44.0441 | -85.1268 | 3.0713e-09 | 3.243e-09 | -84.8906 | 43.8079 | 11
2811750 | -49.25 | -52.75 | -16.4027 | 0.022894 | 24.709 | -41.1117 | 44.0308 | -85.1424 | 3.0602e-09 | 3.2319e-09 | -84.9054 | 43.7937 | 11
2816062.5 | -49.26 | -52.76 | -16.4127 | 0.022842 | 24.7279 | -41.1406 | 44.0175 | -85.1581 | 3.0492e-09 | 3.2209e-09 | -84.9202 | 43.7796 | 11
2820375 | -49.27 | -52.77 | -16.4227 | 0.022789 | 24.7468 | -41.1695 | 44.0042 | -85.1737 | 3.0383e-09 | 3.21e-09 | -84.935 | 43.7654 | 11
2824687.5 | -49.28 | -52.78 | -16.4327 | 0.022737 | 24.7657 | -41.1985 | 43.9909 | -85.1893 | 3.0274e-09 | 3.1991e-09 | -84.9498 | 43.7513 | 11
2829000 | -49.29 | -52.79 | -16.4427 | 0.022684 | 24.7846 | -41.2274 | 43.9776 | -85.205 | 3.0165e-09 | 3.1882e-09 | -84.9646 | 43.7372 | 11
2833312.5 | -49.3 | -52.8 | -16.4527 | 0.022632 | 24.8035 | -41.2562 | 43.9644 | -85.2206 | 3.0056e-09 | 3.1773e-09 | -84.9794 | 43.7232 | 11
2837625 | -49.31 | -52.81 | -16.4627 | 0.02258 | 24.8224 | -41.2851 | 43.9512 | -85.2363 | 2.9948e-09 | 3.1665e-09 | -84.9942 | 43.7091 | 11
2841937.5 | -49.32 | -52.82 | -16.4727 | 0.022528 | 24.8413 | -41.314 | 43.938 | -85.252 | 2.984e-09 | 3.1557e-09 | -85.009 | 43.6951 | 11
2846250 | -49.32 | -52.82 | -16.4727 | 0.022528 | 24.8601 | -41.3328 | 43.9248 | -85.2576 | 2.9801e-09 | 3.1518e-09 | -85.0144 | 43.6816 | 11
2850562.5 | -49.33 | -52.83 | -16.4827 | 0.022477 | 24.8789 | -41.3616 | 43.9117 | -85.2733 | 2.9694e-09 | 3.1411e-09 | -85.0292 | 43.6676 | 11
2854875 | -49.34 | -52.84 | -16.4927 | 0.022425 | 24.8977 | -41.3904 | 43.8986 | -85.289 | 2.9587e-09 | 3.1304e-09 | -85.044 | 43.6536 | 11
2859187.5 | -49.35 | -52.85 | -16.5027 | 0.022373 | 24.9165 | -41.4192 | 43.8854 | -85.3047 | 2.948e-09 | 3.1197e-09 | -85.0589 | 43.6396 | 11
2863500 | -49.36 | -52.86 | -16.5127 | 0.022322 | 24.9353 | -41.448 | 43.8724 | -85.3204 | 2.9374e-09 | 3.1091e-09 | -85.0737 | 43.6257 | 11
2867812.5 | -49.37 | -52.87 | -16.5227 | 0.02227 | 24.9541 | -41.4768 | 43.8593 | -85.3361 | 2.9268e-09 | 3.0985e-09 | -85.0885 | 43.6117 | 11
2872125 | -49.38 | -52.88 | -16.5327 | 0.022219 | 24.9728 | -41.5055 | 43.8462 | -85.3518 | 2.9162e-09 | 3.0879e-09 | -85.1033 | 43.5978 | 11
2876437.5 | -49.39 | -52.89 | -16.5427 | 0.022168 | 24.9916 | -41.5343 | 43.8332 | -85.3675 | 2.9057e-09 | 3.0774e-09 | -85.1182 | 43.5839 | 11
2880750 | -49.4 | -52.9 | -16.5527 | 0.022117 | 25.0103 | -41.563 | 43.8202 | -85.3832 | 2.8952e-09 | 3.0669e-09 | -85.133 | 43.57 | 11
2885062.5 | -49.41 | -52.91 | -16.5627 | 0.022066 | 25.029 | -41.5917 | 43.8072 | -85.3989 | 2.8847e-09 | 3.0564e-09 | -85.1479 | 43.5561 | 11
2889375 | -49.41 | -52.91 | -16.5627 | 0.022066 | 25.0477 | -41.6104 | 43.7942 | -85.4047 | 2.8809e-09 | 3.0526e-09 | -85.1533 | 43.5428 | 11
2893687.5 | -49.42 | -52.92 | -16.5727 | 0.022016 | 25.0664 | -41.6391 | 43.7813 | -85.4204 | 2.8705e-09 | 3.0422e-09 | -85.1681 | 43.529 | 11
2898000 | -49.43 | -52.93 | -16.5827 | 0.021965 | 25.0851 | -41.6678 | 43.7683 | -85.4361 | 2.8601e-09 | 3.0318e-09 | -85.183 | 43.5152 | 11
2902312.5 | -49.44 | -52.94 | -16.5927 | 0.021914 | 25.1037 | -41.6964 | 43.7554 | -85.4519 | 2.8498e-09 | 3.0215e-09 | -85.1978 | 43.5014 | 11
2906625 | -49.45 | -52.95 | -16.6027 | 0.021864 | 25.1224 | -41.7251 | 43.7425 | -85.4676 | 2.8395e-09 | 3.0112e-09 | -85.2127 | 43.4876 | 11
2910937.5 | -49.46 | -52.96 | -16.6127 | 0.021814 | 25.141 | -41.7537 | 43.7296 | -85.4834 | 2.8292e-09 | 3.0009e-09 | -85.2275 | 43.4738 | 11
2915250 | -49.47 | -52.97 | -16.6227 | 0.021764 | 25.1596 | -41.7823 | 43.7168 | -85.4991 | 2.819e-09 | 2.9906e-09 | -85.2424 | 43.46 | 11
2919562.5 | -49.48 | -52.98 | -16.6327 | 0.021713 | 25.1782 | -41.8109 | 43.7039 | -85.5149 | 2.8087e-09 | 2.9804e-09 | -85.2572 | 43.4463 | 11
2923875 | -49.49 | -52.99 | -16.6427 | 0.021664 | 25.1968 | -41.8395 | 43.6911 | -85.5306 | 2.7986e-09 | 2.9702e-09 | -85.2721 | 43.4325 | 11
2928187.5 | -49.49 | -52.99 | -16.6427 | 0.021664 | 25.2154 | -41.8581 | 43.6783 | -85.5364 | 2.7948e-09 | 2.9665e-09 | -85.2775 | 43.4194 | 11
2932500 | -49.5 | -53 | -16.6527 | 0.021614 | 25.234 | -41.8867 | 43.6655 | -85.5522 | 2.7847e-09 | 2.9564e-09 | -85.2924 | 43.4057 | 11
2936812.5 | -49.51 | -53.01 | -16.6627 | 0.021564 | 25.2525 | -41.9152 | 43.6528 | -85.568 | 2.7746e-09 | 2.9463e-09 | -85.3072 | 43.392 | 11
2941125 | -49.52 | -53.02 | -16.6727 | 0.021514 | 25.271 | -41.9437 | 43.64 | -85.5838 | 2.7645e-09 | 2.9362e-09 | -85.3221 | 43.3784 | 11
2945437.5 | -49.53 | -53.03 | -16.6827 | 0.021465 | 25.2896 | -41.9723 | 43.6273 | -85.5996 | 2.7545e-09 | 2.9262e-09 | -85.337 | 43.3647 | 11
2949750 | -49.54 | -53.04 | -16.6927 | 0.021416 | 25.3081 | -42.0008 | 43.6146 | -85.6154 | 2.7445e-09 | 2.9162e-09 | -85.3518 | 43.3511 | 11
2954062.5 | -49.55 | -53.05 | -16.7027 | 0.021366 | 25.3266 | -42.0293 | 43.6019 | -85.6312 | 2.7345e-09 | 2.9062e-09 | -85.3667 | 43.3375 | 11
2958375 | -49.56 | -53.06 | -16.7127 | 0.021317 | 25.345 | -42.0577 | 43.5892 | -85.647 | 2.7246e-09 | 2.8963e-09 | -85.3816 | 43.3239 | 11
2962687.5 | -49.57 | -53.07 | -16.7227 | 0.021268 | 25.3635 | -42.0862 | 43.5766 | -85.6628 | 2.7147e-09 | 2.8864e-09 | -85.3965 | 43.3103 | 11
2967000 | -49.58 | -53.08 | -16.7327 | 0.021219 | 25.382 | -42.1147 | 43.5639 | -85.6786 | 2.7048e-09 | 2.8765e-09 | -85.4113 | 43.2967 | 11
2971312.5 | -49.58 | -53.08 | -16.7327 | 0.021219 | 25.4004 | -42.1331 | 43.5513 | -85.6844 | 2.7012e-09 | 2.8729e-09 | -85.4168 | 43.2837 | 11
2975625 | -49.59 | -53.09 | -16.7427 | 0.02117 | 25.4188 | -42.1615 | 43.5387 | -85.7003 | 2.6914e-09 | 2.8631e-09 | -85.4317 | 43.2702 | 11
2979937.5 | -49.6 | -53.1 | -16.7527 | 0.021122 | 25.4372 | -42.1899 | 43.5262 | -85.7161 | 2.6816e-09 | 2.8533e-09 | -85.4466 | 43.2566 | 11
2984250 | -49.61 | -53.11 | -16.7627 | 0.021073 | 25.4556 | -42.2183 | 43.5136 | -85.7319 | 2.6718e-09 | 2.8435e-09 | -85.4615 | 43.2431 | 10
2988562.5 | -49.62 | -53.12 | -16.7727 | 0.021025 | 25.474 | -42.2467 | 43.5011 | -85.7478 | 2.6621e-09 | 2.8338e-09 | -85.4764 | 43.2296 | 10
2992875 | -49.63 | -53.13 | -16.7827 | 0.020976 | 25.4924 | -42.2751 | 43.4885 | -85.7636 | 2.6524e-09 | 2.8241e-09 | -85.4912 | 43.2161 | 10
2997187.5 | -49.64 | -53.14 | -16.7927 | 0.020928 | 25.5107 | -42.3035 | 43.476 | -85.7795 | 2.6427e-09 | 2.8144e-09 | -85.5061 | 43.2027 | 10
3001500 | -49.65 | -53.15 | -16.8027 | 0.02088 | 25.5291 | -42.3318 | 43.4635 | -85.7953 | 2.6331e-09 | 2.8048e-09 | -85.521 | 43.1892 | 10
3005812.5 | -49.66 | -53.16 | -16.8127 | 0.020832 | 25.5474 | -42.3601 | 43.4511 | -85.8112 | 2.6235e-09 | 2.7952e-09 | -85.5359 | 43.1758 | 10
3010125 | -49.66 | -53.16 | -16.8127 | 0.020832 | 25.5657 | -42.3785 | 43.4386 | -85.8171 | 2.62e-09 | 2.7916e-09 | -85.5414 | 43.163 | 10
3014437.5 | -49.67 | -53.17 | -16.8227 | 0.020784 | 25.5841 | -42.4068 | 43.4262 | -85.8329 | 2.6104e-09 | 2.7821e-09 | -85.5563 | 43.1495 | 10
3018750 | -49.68 | -53.18 | -16.8327 | 0.020736 | 25.6023 | -42.4351 | 43.4138 | -85.8488 | 2.6009e-09 | 2.7726e-09 | -85.5712 | 43.1361 | 10
3023062.5 | -49.69 | -53.19 | -16.8427 | 0.020689 | 25.6206 | -42.4633 | 43.4014 | -85.8647 | 2.5914e-09 | 2.7631e-09 | -85.5861 | 43.1228 | 10
3027375 | -49.7 | -53.2 | -16.8527 | 0.020641 | 25.6389 | -42.4916 | 43.389 | -85.8806 | 2.5819e-09 | 2.7536e-09 | -85.601 | 43.1094 | 10
3031687.5 | -49.71 | -53.21 | -16.8627 | 0.020593 | 25.6572 | -42.5199 | 43.3766 | -85.8965 | 2.5725e-09 | 2.7442e-09 | -85.6159 | 43.096 | 10
3036000 | -49.72 | -53.22 | -16.8727 | 0.020546 | 25.6754 | -42.5481 | 43.3643 | -85.9124 | 2.5631e-09 | 2.7348e-09 | -85.6308 | 43.0827 | 10
3040312.5 | -49.73 | -53.23 | -16.8827 | 0.020499 | 25.6936 | -42.5763 | 43.3519 | -85.9283 | 2.5537e-09 | 2.7254e-09 | -85.6457 | 43.0694 | 10
3044625 | -49.74 | -53.24 | -16.8927 | 0.020452 | 25.7118 | -42.6045 | 43.3396 | -85.9442 | 2.5444e-09 | 2.7161e-09 | -85.6606 | 43.056 | 10
3048937.5 | -49.75 | -53.25 | -16.9027 | 0.020405 | 25.73 | -42.6328 | 43.3273 | -85.9601 | 2.5351e-09 | 2.7068e-09 | -85.6755 | 43.0427 | 10
3053250 | -49.75 | -53.25 | -16.9027 | 0.020405 | 25.7482 | -42.6509 | 43.3151 | -85.966 | 2.5316e-09 | 2.7033e-09 | -85.681 | 43.0301 | 10
3057562.5 | -49.76 | -53.26 | -16.9127 | 0.020358 | 25.7664 | -42.6791 | 43.3028 | -85.9819 | 2.5224e-09 | 2.6941e-09 | -85.6959 | 43.0168 | 10
3061875 | -49.77 | -53.27 | -16.9227 | 0.020311 | 25.7846 | -42.7073 | 43.2906 | -85.9978 | 2.5131e-09 | 2.6848e-09 | -85.7108 | 43.0036 | 10
3066187.5 | -49.78 | -53.28 | -16.9327 | 0.020264 | 25.8027 | -42.7354 | 43.2783 | -86.0138 | 2.5039e-09 | 2.6756e-09 | -85.7257 | 42.9903 | 10
3070500 | -49.79 | -53.29 | -16.9427 | 0.020218 | 25.8209 | -42.7636 | 43.2661 | -86.0297 | 2.4948e-09 | 2.6665e-09 | -85.7407 | 42.9771 | 10
3074812.5 | -49.8 | -53.3 | -16.9527 | 0.020171 | 25.839 | -42.7917 | 43.2539 | -86.0456 | 2.4856e-09 | 2.6573e-09 | -85.7556 | 42.9639 | 10
3079125 | -49.81 | -53.31 | -16.9627 | 0.020125 | 25.8571 | -42.8198 | 43.2418 | -86.0616 | 2.4765e-09 | 2.6482e-09 | -85.7705 | 42.9507 | 10
3083437.5 | -49.82 | -53.32 | -16.9727 | 0.020078 | 25.8752 | -42.8479 | 43.2296 | -86.0775 | 2.4675e-09 | 2.6391e-09 | -85.7854 | 42.9375 | 10
3087750 | -49.83 | -53.33 | -16.9827 | 0.020032 | 25.8933 | -42.876 | 43.2175 | -86.0935 | 2.4584e-09 | 2.6301e-09 | -85.8003 | 42.9243 | 10
3092062.5 | -49.83 | -53.33 | -16.9827 | 0.020032 | 25.9114 | -42.8941 | 43.2053 | -86.0994 | 2.455e-09 | 2.6267e-09 | -85.8059 | 42.9118 | 10
3096375 | -49.84 | -53.34 | -16.9927 | 0.019986 | 25.9294 | -42.9221 | 43.1932 | -86.1154 | 2.446e-09 | 2.6177e-09 | -85.8208 | 42.8986 | 10
3100687.5 | -49.85 | -53.35 | -17.0027 | 0.01994 | 25.9475 | -42.9502 | 43.1811 | -86.1313 | 2.4371e-09 | 2.6087e-09 | -85.8357 | 42.8855 | 10
3105000 | -49.86 | -53.36 | -17.0127 | 0.019894 | 25.9655 | -42.9782 | 43.1691 | -86.1473 | 2.4281e-09 | 2.5998e-09 | -85.8506 | 42.8724 | 10
3109312.5 | -49.87 | -53.37 | -17.0227 | 0.019849 | 25.9835 | -43.0063 | 43.157 | -86.1633 | 2.4192e-09 | 2.5909e-09 | -85.8655 | 42.8593 | 10
3113625 | -49.88 | -53.38 | -17.0327 | 0.019803 | 26.0016 | -43.0343 | 43.145 | -86.1792 | 2.4103e-09 | 2.582e-09 | -85.8804 | 42.8462 | 10
3117937.5 | -49.89 | -53.39 | -17.0427 | 0.019757 | 26.0196 | -43.0623 | 43.133 | -86.1952 | 2.4015e-09 | 2.5732e-09 | -85.8953 | 42.8331 | 10
3122250 | -49.9 | -53.4 | -17.0527 | 0.019712 | 26.0375 | -43.0903 | 43.1209 | -86.2112 | 2.3927e-09 | 2.5643e-09 | -85.9102 | 42.82 | 10
3126562.5 | -49.91 | -53.41 | -17.0627 | 0.019667 | 26.0555 | -43.1182 | 43.109 | -86.2272 | 2.3839e-09 | 2.5555e-09 | -85.9252 | 42.8069 | 10
3130875 | -49.92 | -53.42 | -17.0727 | 0.019621 | 26.0735 | -43.1462 | 43.097 | -86.2432 | 2.3751e-09 | 2.5468e-09 | -85.9401 | 42.7939 | 10
3135187.5 | -49.92 | -53.42 | -17.0727 | 0.019621 | 26.0914 | -43.1641 | 43.085 | -86.2492 | 2.3718e-09 | 2.5435e-09 | -85.9457 | 42.7815 | 10
3139500 | -49.93 | -53.43 | -17.0827 | 0.019576 | 26.1094 | -43.1921 | 43.0731 | -86.2652 | 2.3631e-09 | 2.5348e-09 | -85.9606 | 42.7685 | 10
3143812.5 | -49.94 | -53.44 | -17.0927 | 0.019531 | 26.1273 | -43.22 | 43.0612 | -86.2812 | 2.3544e-09 | 2.5261e-09 | -85.9755 | 42.7555 | 10
3148125 | -49.95 | -53.45 | -17.1027 | 0.019486 | 26.1452 | -43.2479 | 43.0493 | -86.2972 | 2.3457e-09 | 2.5174e-09 | -85.9904 | 42.7425 | 10
3152437.5 | -49.96 | -53.46 | -17.1127 | 0.019441 | 26.1631 | -43.2758 | 43.0374 | -86.3132 | 2.3371e-09 | 2.5088e-09 | -86.0053 | 42.7295 | 10
3156750 | -49.97 | -53.47 | -17.1227 | 0.019397 | 26.181 | -43.3037 | 43.0255 | -86.3292 | 2.3285e-09 | 2.5002e-09 | -86.0203 | 42.7165 | 10
3161062.5 | -49.98 | -53.48 | -17.1327 | 0.019352 | 26.1989 | -43.3316 | 43.0136 | -86.3452 | 2.3199e-09 | 2.4916e-09 | -86.0352 | 42.7036 | 10
3165375 | -49.99 | -53.49 | -17.1427 | 0.019308 | 26.2167 | -43.3595 | 43.0018 | -86.3613 | 2.3114e-09 | 2.4831e-09 | -86.0501 | 42.6906 | 10
3169687.5 | -50 | -53.5 | -17.1527 | 0.019263 | 26.2346 | -43.3873 | 42.99 | -86.3773 | 2.3029e-09 | 2.4746e-09 | -86.065 | 42.6777 | 10
3174000 | -50 | -53.5 | -17.1527 | 0.019263 | 26.2524 | -43.4052 | 42.9782 | -86.3833 | 2.2997e-09 | 2.4714e-09 | -86.0706 | 42.6655 | 10
3178312.5 | -50.01 | -53.51 | -17.1627 | 0.019219 | 26.2703 | -43.433 | 42.9664 | -86.3993 | 2.2912e-09 | 2.4629e-09 | -86.0855 | 42.6526 | 10
3182625 | -50.02 | -53.52 | -17.1727 | 0.019175 | 26.2881 | -43.4608 | 42.9546 | -86.4154 | 2.2828e-09 | 2.4544e-09 | -86.1005 | 42.6397 | 10
3186937.5 | -50.03 | -53.53 | -17.1827 | 0.019131 | 26.3059 | -43.4886 | 42.9428 | -86.4314 | 2.2743e-09 | 2.446e-09 | -86.1154 | 42.6268 | 10
3191250 | -50.04 | -53.54 | -17.1927 | 0.019087 | 26.3237 | -43.5164 | 42.9311 | -86.4475 | 2.266e-09 | 2.4376e-09 | -86.1303 | 42.6139 | 10
3195562.5 | -50.05 | -53.55 | -17.2027 | 0.019043 | 26.3415 | -43.5442 | 42.9194 | -86.4635 | 2.2576e-09 | 2.4293e-09 | -86.1452 | 42.601 | 10
3199875 | -50.06 | -53.56 | -17.2127 | 0.018999 | 26.3592 | -43.5719 | 42.9076 | -86.4796 | 2.2493e-09 | 2.421e-09 | -86.1601 | 42.5882 | 10
3204187.5 | -50.07 | -53.57 | -17.2227 | 0.018955 | 26.377 | -43.5997 | 42.8959 | -86.4956 | 2.241e-09 | 2.4127e-09 | -86.175 | 42.5754 | 10
3208500 | -50.08 | -53.58 | -17.2327 | 0.018912 | 26.3947 | -43.6274 | 42.8843 | -86.5117 | 2.2327e-09 | 2.4044e-09 | -86.19 | 42.5625 | 10
3212812.5 | -50.09 | -53.59 | -17.2427 | 0.018868 | 26.4125 | -43.6552 | 42.8726 | -86.5278 | 2.2245e-09 | 2.3961e-09 | -86.2049 | 42.5497 | 10
3217125 | -50.09 | -53.59 | -17.2427 | 0.018868 | 26.4302 | -43.6729 | 42.8609 | -86.5338 | 2.2213e-09 | 2.393e-09 | -86.2105 | 42.5376 | 10
3221437.5 | -50.1 | -53.6 | -17.2527 | 0.018825 | 26.4479 | -43.7006 | 42.8493 | -86.5499 | 2.2131e-09 | 2.3848e-09 | -86.2254 | 42.5248 | 10
3225750 | -50.11 | -53.61 | -17.2627 | 0.018781 | 26.4656 | -43.7283 | 42.8377 | -86.566 | 2.205e-09 | 2.3766e-09 | -86.2404 | 42.5121 | 10
3230062.5 | -50.12 | -53.62 | -17.2727 | 0.018738 | 26.4833 | -43.756 | 42.8261 | -86.5821 | 2.1968e-09 | 2.3685e-09 | -86.2553 | 42.4993 | 10
3234375 | -50.13 | -53.63 | -17.2827 | 0.018695 | 26.5009 | -43.7837 | 42.8145 | -86.5982 | 2.1887e-09 | 2.3604e-09 | -86.2702 | 42.4865 | 10
3238687.5 | -50.14 | -53.64 | -17.2927 | 0.018652 | 26.5186 | -43.8113 | 42.8029 | -86.6142 | 2.1806e-09 | 2.3523e-09 | -86.2851 | 42.4738 | 10
3243000 | -50.15 | -53.65 | -17.3027 | 0.018609 | 26.5363 | -43.839 | 42.7914 | -86.6303 | 2.1725e-09 | 2.3442e-09 | -86.3 | 42.461 | 10
3247312.5 | -50.16 | -53.66 | -17.3127 | 0.018566 | 26.5539 | -43.8666 | 42.7798 | -86.6464 | 2.1645e-09 | 2.3362e-09 | -86.3149 | 42.4483 | 10
3251625 | -50.17 | -53.67 | -17.3227 | 0.018524 | 26.5715 | -43.8942 | 42.7683 | -86.6625 | 2.1565e-09 | 2.3282e-09 | -86.3298 | 42.4356 | 10
3255937.5 | -50.17 | -53.67 | -17.3227 | 0.018524 | 26.5891 | -43.9118 | 42.7568 | -86.6686 | 2.1535e-09 | 2.3251e-09 | -86.3355 | 42.4236 | 10
3260250 | -50.18 | -53.68 | -17.3327 | 0.018481 | 26.6067 | -43.9395 | 42.7453 | -86.6847 | 2.1455e-09 | 2.3172e-09 | -86.3504 | 42.411 | 10
3264562.5 | -50.19 | -53.69 | -17.3427 | 0.018439 | 26.6243 | -43.967 | 42.7338 | -86.7008 | 2.1375e-09 | 2.3092e-09 | -86.3653 | 42.3983 | 10
3268875 | -50.2 | -53.7 | -17.3527 | 0.018396 | 26.6419 | -43.9946 | 42.7223 | -86.717 | 2.1296e-09 | 2.3013e-09 | -86.3802 | 42.3856 | 10
3273187.5 | -50.21 | -53.71 | -17.3627 | 0.018354 | 26.6595 | -44.0222 | 42.7109 | -86.7331 | 2.1217e-09 | 2.2934e-09 | -86.3952 | 42.373 | 10
3277500 | -50.22 | -53.72 | -17.3727 | 0.018312 | 26.677 | -44.0497 | 42.6994 | -86.7492 | 2.1139e-09 | 2.2856e-09 | -86.4101 | 42.3603 | 10
3281812.5 | -50.23 | -53.73 | -17.3827 | 0.01827 | 26.6946 | -44.0773 | 42.688 | -86.7653 | 2.106e-09 | 2.2777e-09 | -86.425 | 42.3477 | 10
3286125 | -50.24 | -53.74 | -17.3927 | 0.018228 | 26.7121 | -44.1048 | 42.6766 | -86.7814 | 2.0982e-09 | 2.2699e-09 | -86.4399 | 42.3351 | 10
3290437.5 | -50.25 | -53.75 | -17.4027 | 0.018186 | 26.7296 | -44.1323 | 42.6652 | -86.7976 | 2.0905e-09 | 2.2621e-09 | -86.4548 | 42.3224 | 10
3294750 | -50.26 | -53.76 | -17.4127 | 0.018144 | 26.7471 | -44.1599 | 42.6539 | -86.8137 | 2.0827e-09 | 2.2544e-09 | -86.4697 | 42.3098 | 10
3299062.5 | -50.26 | -53.76 | -17.4127 | 0.018144 | 26.7646 | -44.1774 | 42.6425 | -86.8198 | 2.0798e-09 | 2.2515e-09 | -86.4754 | 42.298 | 10
3303375 | -50.27 | -53.77 | -17.4227 | 0.018102 | 26.7821 | -44.2048 | 42.6311 | -86.836 | 2.0721e-09 | 2.2437e-09 | -86.4903 | 42.2854 | 10
3307687.5 | -50.28 | -53.78 | -17.4327 | 0.01806 | 26.7996 | -44.2323 | 42.6198 | -86.8521 | 2.0644e-09 | 2.2361e-09 | -86.5052 | 42.2729 | 10
3312000 | -50.29 | -53.79 | -17.4427 | 0.018019 | 26.8171 | -44.2598 | 42.6085 | -86.8683 | 2.0567e-09 | 2.2284e-09 | -86.5201 | 42.2603 | 10
3316312.5 | -50.3 | -53.8 | -17.4527 | 0.017977 | 26.8345 | -44.2872 | 42.5972 | -86.8844 | 2.0491e-09 | 2.2208e-09 | -86.535 | 42.2478 | 10
3320625 | -50.31 | -53.81 | -17.4627 | 0.017936 | 26.852 | -44.3147 | 42.5859 | -86.9006 | 2.0415e-09 | 2.2131e-09 | -86.5499 | 42.2352 | 10
3324937.5 | -50.32 | -53.82 | -17.4727 | 0.017895 | 26.8694 | -44.3421 | 42.5746 | -86.9167 | 2.0339e-09 | 2.2056e-09 | -86.5648 | 42.2227 | 10
3329250 | -50.33 | -53.83 | -17.4827 | 0.017854 | 26.8868 | -44.3695 | 42.5634 | -86.9329 | 2.0263e-09 | 2.198e-09 | -86.5797 | 42.2102 | 10
3333562.5 | -50.34 | -53.84 | -17.4927 | 0.017813 | 26.9042 | -44.3969 | 42.5521 | -86.9491 | 2.0188e-09 | 2.1905e-09 | -86.5946 | 42.1977 | 10
3337875 | -50.34 | -53.84 | -17.4927 | 0.017813 | 26.9216 | -44.4143 | 42.5409 | -86.9552 | 2.0159e-09 | 2.1876e-09 | -86.6003 | 42.1859 | 10
3342187.5 | -50.35 | -53.85 | -17.5027 | 0.017772 | 26.939 | -44.4417 | 42.5297 | -86.9714 | 2.0084e-09 | 2.1801e-09 | -86.6152 | 42.1735 | 10
3346500 | -50.36 | -53.86 | -17.5127 | 0.017731 | 26.9564 | -44.4691 | 42.5185 | -86.9876 | 2.001e-09 | 2.1727e-09 | -86.6301 | 42.161 | 10
3350812.5 | -50.37 | -53.87 | -17.5227 | 0.01769 | 26.9737 | -44.4965 | 42.5073 | -87.0038 | 1.9935e-09 | 2.1652e-09 | -86.645 | 42.1485 | 10
3355125 | -50.38 | -53.88 | -17.5327 | 0.017649 | 26.9911 | -44.5238 | 42.4961 | -87.0199 | 1.9861e-09 | 2.1578e-09 | -86.6599 | 42.1361 | 10
3359437.5 | -50.39 | -53.89 | -17.5427 | 0.017609 | 27.0084 | -44.5512 | 42.485 | -87.0361 | 1.9787e-09 | 2.1504e-09 | -86.6748 | 42.1236 | 10
3363750 | -50.4 | -53.9 | -17.5527 | 0.017568 | 27.0258 | -44.5785 | 42.4738 | -87.0523 | 1.9714e-09 | 2.1431e-09 | -86.6897 | 42.1112 | 10
3368062.5 | -50.41 | -53.91 | -17.5627 | 0.017528 | 27.0431 | -44.6058 | 42.4627 | -87.0685 | 1.964e-09 | 2.1357e-09 | -86.7045 | 42.0987 | 10
3372375 | -50.42 | -53.92 | -17.5727 | 0.017488 | 27.0604 | -44.6331 | 42.4516 | -87.0847 | 1.9567e-09 | 2.1284e-09 | -86.7194 | 42.0863 | 10
3376687.5 | -50.43 | -53.93 | -17.5827 | 0.017447 | 27.0777 | -44.6604 | 42.4405 | -87.1009 | 1.9494e-09 | 2.1211e-09 | -86.7343 | 42.0739 | 10
3381000 | -50.43 | -53.93 | -17.5827 | 0.017447 | 27.095 | -44.6777 | 42.4294 | -87.1071 | 1.9467e-09 | 2.1183e-09 | -86.74 | 42.0623 | 10
3385312.5 | -50.44 | -53.94 | -17.5927 | 0.017407 | 27.1123 | -44.705 | 42.4183 | -87.1233 | 1.9394e-09 | 2.1111e-09 | -86.7549 | 42.0499 | 10
3389625 | -50.45 | -53.95 | -17.6027 | 0.017367 | 27.1295 | -44.7322 | 42.4073 | -87.1395 | 1.9322e-09 | 2.1039e-09 | -86.7698 | 42.0376 | 10
3393937.5 | -50.46 | -53.96 | -17.6127 | 0.017327 | 27.1468 | -44.7595 | 42.3962 | -87.1557 | 1.925e-09 | 2.0967e-09 | -86.7847 | 42.0252 | 10
3398250 | -50.47 | -53.97 | -17.6227 | 0.017287 | 27.164 | -44.7867 | 42.3852 | -87.1719 | 1.9178e-09 | 2.0895e-09 | -86.7996 | 42.0128 | 10
3402562.5 | -50.48 | -53.98 | -17.6327 | 0.017248 | 27.1812 | -44.814 | 42.3742 | -87.1881 | 1.9107e-09 | 2.0824e-09 | -86.8144 | 42.0005 | 10
3406875 | -50.49 | -53.99 | -17.6427 | 0.017208 | 27.1985 | -44.8412 | 42.3632 | -87.2043 | 1.9036e-09 | 2.0752e-09 | -86.8293 | 41.9881 | 10
3411187.5 | -50.5 | -54 | -17.6527 | 0.017168 | 27.2157 | -44.8684 | 42.3522 | -87.2206 | 1.8965e-09 | 2.0681e-09 | -86.8442 | 41.9758 | 10
3415500 | -50.51 | -54.01 | -17.6627 | 0.017129 | 27.2329 | -44.8956 | 42.3412 | -87.2368 | 1.8894e-09 | 2.0611e-09 | -86.8591 | 41.9635 | 10
3419812.5 | -50.51 | -54.01 | -17.6627 | 0.017129 | 27.2501 | -44.9128 | 42.3303 | -87.243 | 1.8867e-09 | 2.0584e-09 | -86.8648 | 41.952 | 10
3424125 | -50.52 | -54.02 | -17.6727 | 0.017089 | 27.2672 | -44.9399 | 42.3193 | -87.2592 | 1.8796e-09 | 2.0513e-09 | -86.8797 | 41.9397 | 10
3428437.5 | -50.53 | -54.03 | -17.6827 | 0.01705 | 27.2844 | -44.9671 | 42.3084 | -87.2755 | 1.8726e-09 | 2.0443e-09 | -86.8945 | 41.9274 | 10
3432750 | -50.54 | -54.04 | -17.6927 | 0.017011 | 27.3016 | -44.9943 | 42.2975 | -87.2917 | 1.8656e-09 | 2.0373e-09 | -86.9094 | 41.9151 | 10
3437062.5 | -50.55 | -54.05 | -17.7027 | 0.016972 | 27.3187 | -45.0214 | 42.2866 | -87.308 | 1.8587e-09 | 2.0304e-09 | -86.9243 | 41.9029 | 10
3441375 | -50.56 | -54.06 | -17.7127 | 0.016933 | 27.3358 | -45.0485 | 42.2757 | -87.3242 | 1.8517e-09 | 2.0234e-09 | -86.9391 | 41.8906 | 10
3445687.5 | -50.57 | -54.07 | -17.7227 | 0.016894 | 27.353 | -45.0757 | 42.2648 | -87.3404 | 1.8448e-09 | 2.0165e-09 | -86.954 | 41.8783 | 10
3450000 | -50.58 | -54.08 | -17.7327 | 0.016855 | 27.3701 | -45.1028 | 42.2539 | -87.3567 | 1.8379e-09 | 2.0096e-09 | -86.9689 | 41.8661 | 10
3454312.5 | -50.59 | -54.09 | -17.7427 | 0.016816 | 27.3872 | -45.1299 | 42.2431 | -87.3729 | 1.8311e-09 | 2.0028e-09 | -86.9837 | 41.8538 | 10
3458625 | -50.6 | -54.1 | -17.7527 | 0.016778 | 27.4043 | -45.157 | 42.2322 | -87.3892 | 1.8242e-09 | 1.9959e-09 | -86.9986 | 41.8416 | 10
3462937.5 | -50.6 | -54.1 | -17.7527 | 0.016778 | 27.4213 | -45.174 | 42.2214 | -87.3954 | 1.8216e-09 | 1.9933e-09 | -87.0043 | 41.8302 | 10
3467250 | -50.61 | -54.11 | -17.7627 | 0.016739 | 27.4384 | -45.2011 | 42.2106 | -87.4117 | 1.8148e-09 | 1.9865e-09 | -87.0191 | 41.818 | 10
3471562.5 | -50.62 | -54.12 | -17.7727 | 0.0167 | 27.4555 | -45.2282 | 42.1998 | -87.428 | 1.808e-09 | 1.9797e-09 | -87.034 | 41.8058 | 10
3475875 | -50.63 | -54.13 | -17.7827 | 0.016662 | 27.4725 | -45.2552 | 42.189 | -87.4442 | 1.8013e-09 | 1.9729e-09 | -87.0489 | 41.7936 | 10
3480187.5 | -50.64 | -54.14 | -17.7927 | 0.016624 | 27.4895 | -45.2823 | 42.1782 | -87.4605 | 1.7945e-09 | 1.9662e-09 | -87.0637 | 41.7814 | 10
3484500 | -50.65 | -54.15 | -17.8027 | 0.016586 | 27.5066 | -45.3093 | 42.1675 | -87.4768 | 1.7878e-09 | 1.9595e-09 | -87.0785 | 41.7693 | 10
3488812.5 | -50.66 | -54.16 | -17.8127 | 0.016547 | 27.5236 | -45.3363 | 42.1567 | -87.493 | 1.7811e-09 | 1.9528e-09 | -87.0934 | 41.7571 | 10
3493125 | -50.67 | -54.17 | -17.8227 | 0.016509 | 27.5406 | -45.3633 | 42.146 | -87.5093 | 1.7745e-09 | 1.9462e-09 | -87.1082 | 41.7449 | 10
3497437.5 | -50.68 | -54.18 | -17.8327 | 0.016471 | 27.5576 | -45.3903 | 42.1353 | -87.5256 | 1.7678e-09 | 1.9395e-09 | -87.1231 | 41.7328 | 10
3501750 | -50.68 | -54.18 | -17.8327 | 0.016471 | 27.5746 | -45.4073 | 42.1246 | -87.5319 | 1.7653e-09 | 1.937e-09 | -87.1288 | 41.7215 | 10
3506062.5 | -50.69 | -54.19 | -17.8427 | 0.016433 | 27.5915 | -45.4343 | 42.1139 | -87.5482 | 1.7587e-09 | 1.9304e-09 | -87.1436 | 41.7094 | 10
3510375 | -50.7 | -54.2 | -17.8527 | 0.016396 | 27.6085 | -45.4612 | 42.1032 | -87.5645 | 1.7521e-09 | 1.9238e-09 | -87.1585 | 41.6973 | 10
3514687.5 | -50.71 | -54.21 | -17.8627 | 0.016358 | 27.6255 | -45.4882 | 42.0926 | -87.5807 | 1.7455e-09 | 1.9172e-09 | -87.1733 | 41.6851 | 10
3519000 | -50.72 | -54.22 | -17.8727 | 0.01632 | 27.6424 | -45.5151 | 42.0819 | -87.597 | 1.739e-09 | 1.9107e-09 | -87.1881 | 41.673 | 10
3523312.5 | -50.73 | -54.23 | -17.8827 | 0.016283 | 27.6593 | -45.542 | 42.0713 | -87.6133 | 1.7325e-09 | 1.9042e-09 | -87.203 | 41.6609 | 10
3527625 | -50.74 | -54.24 | -17.8927 | 0.016245 | 27.6763 | -45.569 | 42.0607 | -87.6296 | 1.726e-09 | 1.8977e-09 | -87.2178 | 41.6488 | 10
3531937.5 | -50.75 | -54.25 | -17.9027 | 0.016208 | 27.6932 | -45.5959 | 42.05 | -87.6459 | 1.7195e-09 | 1.8912e-09 | -87.2326 | 41.6367 | 10
3536250 | -50.76 | -54.26 | -17.9127 | 0.016171 | 27.7101 | -45.6228 | 42.0394 | -87.6622 | 1.7131e-09 | 1.8848e-09 | -87.2474 | 41.6246 | 10
3540562.5 | -50.77 | -54.27 | -17.9227 | 0.016134 | 27.727 | -45.6497 | 42.0289 | -87.6785 | 1.7067e-09 | 1.8783e-09 | -87.2623 | 41.6126 | 10
3544875 | -50.77 | -54.27 | -17.9227 | 0.016134 | 27.7438 | -45.6666 | 42.0183 | -87.6848 | 1.7042e-09 | 1.8759e-09 | -87.268 | 41.6014 | 10
3549187.5 | -50.78 | -54.28 | -17.9327 | 0.016096 | 27.7607 | -45.6934 | 42.0077 | -87.7011 | 1.6978e-09 | 1.8695e-09 | -87.2828 | 41.5894 | 10
3553500 | -50.79 | -54.29 | -17.9427 | 0.016059 | 27.7776 | -45.7203 | 41.9972 | -87.7175 | 1.6914e-09 | 1.8631e-09 | -87.2976 | 41.5773 | 10
3557812.5 | -50.8 | -54.3 | -17.9527 | 0.016022 | 27.7944 | -45.7471 | 41.9866 | -87.7338 | 1.6851e-09 | 1.8568e-09 | -87.3124 | 41.5653 | 10
3562125 | -50.81 | -54.31 | -17.9627 | 0.015986 | 27.8113 | -45.774 | 41.9761 | -87.7501 | 1.6788e-09 | 1.8505e-09 | -87.3272 | 41.5532 | 10
3566437.5 | -50.82 | -54.32 | -17.9727 | 0.015949 | 27.8281 | -45.8008 | 41.9656 | -87.7664 | 1.6725e-09 | 1.8442e-09 | -87.342 | 41.5412 | 10
3570750 | -50.83 | -54.33 | -17.9827 | 0.015912 | 27.8449 | -45.8276 | 41.9551 | -87.7827 | 1.6662e-09 | 1.8379e-09 | -87.3568 | 41.5292 | 10
3575062.5 | -50.84 | -54.34 | -17.9927 | 0.015876 | 27.8617 | -45.8544 | 41.9446 | -87.7991 | 1.6599e-09 | 1.8316e-09 | -87.3716 | 41.5172 | 10
3579375 | -50.85 | -54.35 | -18.0027 | 0.015839 | 27.8785 | -45.8812 | 41.9342 | -87.8154 | 1.6537e-09 | 1.8254e-09 | -87.3864 | 41.5052 | 10
3583687.5 | -50.85 | -54.35 | -18.0027 | 0.015839 | 27.8953 | -45.898 | 41.9237 | -87.8217 | 1.6513e-09 | 1.823e-09 | -87.3922 | 41.4941 | 10
3588000 | -50.86 | -54.36 | -18.0127 | 0.015803 | 27.9121 | -45.9248 | 41.9133 | -87.8381 | 1.6451e-09 | 1.8168e-09 | -87.4069 | 41.4821 | 10
3592312.5 | -50.87 | -54.37 | -18.0227 | 0.015766 | 27.9289 | -45.9516 | 41.9028 | -87.8544 | 1.6389e-09 | 1.8106e-09 | -87.4217 | 41.4702 | 10
3596625 | -50.88 | -54.38 | -18.0327 | 0.01573 | 27.9456 | -45.9783 | 41.8924 | -87.8707 | 1.6328e-09 | 1.8045e-09 | -87.4365 | 41.4582 | 10
3600937.5 | -50.89 | -54.39 | -18.0427 | 0.015694 | 27.9624 | -46.0051 | 41.882 | -87.8871 | 1.6266e-09 | 1.7983e-09 | -87.4513 | 41.4462 | 10
3605250 | -50.9 | -54.4 | -18.0527 | 0.015658 | 27.9791 | -46.0318 | 41.8716 | -87.9034 | 1.6205e-09 | 1.7922e-09 | -87.4661 | 41.4343 | 10
3609562.5 | -50.91 | -54.41 | -18.0627 | 0.015622 | 27.9958 | -46.0586 | 41.8612 | -87.9198 | 1.6144e-09 | 1.7861e-09 | -87.4809 | 41.4223 | 10
3613875 | -50.92 | -54.42 | -18.0727 | 0.015586 | 28.0126 | -46.0853 | 41.8508 | -87.9361 | 1.6084e-09 | 1.7801e-09 | -87.4956 | 41.4104 | 10
3618187.5 | -50.93 | -54.43 | -18.0827 | 0.01555 | 28.0293 | -46.112 | 41.8405 | -87.9525 | 1.6023e-09 | 1.774e-09 | -87.5104 | 41.3984 | 10
3622500 | -50.94 | -54.44 | -18.0927 | 0.015514 | 28.046 | -46.1387 | 41.8301 | -87.9688 | 1.5963e-09 | 1.768e-09 | -87.5252 | 41.3865 | 10
3626812.5 | -50.94 | -54.44 | -18.0927 | 0.015514 | 28.0627 | -46.1554 | 41.8198 | -87.9752 | 1.594e-09 | 1.7657e-09 | -87.5309 | 41.3755 | 10
3631125 | -50.95 | -54.45 | -18.1027 | 0.015479 | 28.0793 | -46.182 | 41.8095 | -87.9915 | 1.588e-09 | 1.7597e-09 | -87.5457 | 41.3636 | 10
3635437.5 | -50.96 | -54.46 | -18.1127 | 0.015443 | 28.096 | -46.2087 | 41.7992 | -88.0079 | 1.582e-09 | 1.7537e-09 | -87.5604 | 41.3517 | 10
3639750 | -50.97 | -54.47 | -18.1227 | 0.015407 | 28.1127 | -46.2354 | 41.7889 | -88.0242 | 1.5761e-09 | 1.7478e-09 | -87.5752 | 41.3398 | 10
3644062.5 | -50.98 | -54.48 | -18.1327 | 0.015372 | 28.1293 | -46.262 | 41.7786 | -88.0406 | 1.5701e-09 | 1.7418e-09 | -87.5899 | 41.3279 | 10
3648375 | -50.99 | -54.49 | -18.1427 | 0.015337 | 28.146 | -46.2887 | 41.7683 | -88.057 | 1.5642e-09 | 1.7359e-09 | -87.6047 | 41.316 | 10
3652687.5 | -51 | -54.5 | -18.1527 | 0.015301 | 28.1626 | -46.3153 | 41.758 | -88.0733 | 1.5584e-09 | 1.73e-09 | -87.6194 | 41.3042 | 10
3657000 | -51.01 | -54.51 | -18.1627 | 0.015266 | 28.1792 | -46.3419 | 41.7478 | -88.0897 | 1.5525e-09 | 1.7242e-09 | -87.6342 | 41.2923 | 10
3661312.5 | -51.02 | -54.52 | -18.1727 | 0.015231 | 28.1958 | -46.3685 | 41.7376 | -88.1061 | 1.5466e-09 | 1.7183e-09 | -87.6489 | 41.2804 | 10
3665625 | -51.02 | -54.52 | -18.1727 | 0.015231 | 28.2124 | -46.3851 | 41.7273 | -88.1125 | 1.5444e-09 | 1.7161e-09 | -87.6547 | 41.2695 | 10
3669937.5 | -51.03 | -54.53 | -18.1827 | 0.015196 | 28.229 | -46.4117 | 41.7171 | -88.1288 | 1.5386e-09 | 1.7102e-09 | -87.6694 | 41.2577 | 10
3674250 | -51.04 | -54.54 | -18.1927 | 0.015161 | 28.2456 | -46.4383 | 41.7069 | -88.1452 | 1.5328e-09 | 1.7045e-09 | -87.6841 | 41.2458 | 10
3678562.5 | -51.05 | -54.55 | -18.2027 | 0.015126 | 28.2622 | -46.4649 | 41.6967 | -88.1616 | 1.527e-09 | 1.6987e-09 | -87.6989 | 41.234 | 10
3682875 | -51.06 | -54.56 | -18.2127 | 0.015091 | 28.2787 | -46.4914 | 41.6866 | -88.178 | 1.5213e-09 | 1.6929e-09 | -87.7136 | 41.2222 | 10
3687187.5 | -51.07 | -54.57 | -18.2227 | 0.015057 | 28.2953 | -46.518 | 41.6764 | -88.1944 | 1.5155e-09 | 1.6872e-09 | -87.7283 | 41.2103 | 10
3691500 | -51.08 | -54.58 | -18.2327 | 0.015022 | 28.3118 | -46.5445 | 41.6662 | -88.2108 | 1.5098e-09 | 1.6815e-09 | -87.743 | 41.1985 | 10
3695812.5 | -51.09 | -54.59 | -18.2427 | 0.014987 | 28.3283 | -46.5711 | 41.6561 | -88.2272 | 1.5041e-09 | 1.6758e-09 | -87.7578 | 41.1867 | 10
3700125 | -51.1 | -54.6 | -18.2527 | 0.014953 | 28.3449 | -46.5976 | 41.646 | -88.2435 | 1.4985e-09 | 1.6701e-09 | -87.7725 | 41.1749 | 10
3704437.5 | -51.11 | -54.61 | -18.2627 | 0.014919 | 28.3614 | -46.6241 | 41.6359 | -88.2599 | 1.4928e-09 | 1.6645e-09 | -87.7872 | 41.1631 | 10
3708750 | -51.11 | -54.61 | -18.2627 | 0.014919 | 28.3779 | -46.6406 | 41.6257 | -88.2663 | 1.4906e-09 | 1.6623e-09 | -87.7929 | 41.1523 | 10
3713062.5 | -51.12 | -54.62 | -18.2727 | 0.014884 | 28.3944 | -46.6671 | 41.6157 | -88.2827 | 1.485e-09 | 1.6567e-09 | -87.8076 | 41.1405 | 10
3717375 | -51.13 | -54.63 | -18.2827 | 0.01485 | 28.4109 | -46.6936 | 41.6056 | -88.2991 | 1.4794e-09 | 1.6511e-09 | -87.8223 | 41.1287 | 10
3721687.5 | -51.14 | -54.64 | -18.2927 | 0.014816 | 28.4273 | -46.72 | 41.5955 | -88.3155 | 1.4738e-09 | 1.6455e-09 | -87.837 | 41.117 | 10
3726000 | -51.15 | -54.65 | -18.3027 | 0.014782 | 28.4438 | -46.7465 | 41.5854 | -88.332 | 1.4683e-09 | 1.6399e-09 | -87.8517 | 41.1052 | 10
3730312.5 | -160 | -163.5 | -127.1527 | 1.9263e-13 | 28.4603 | -155.613 | 41.5754 | -197.1884 | 1.9106e-20 | 1.7168e-10 | -97.6527 | -57.9603 | 0
3734625 | -160 | -163.5 | -127.1527 | 1.9263e-13 | 28.4767 | -155.6294 | 41.5654 | -197.1948 | 1.9078e-20 | 1.7168e-10 | -97.6527 | -57.9767 | 0
3738937.5 | -160 | -163.5 | -127.1527 | 1.9263e-13 | 28.4931 | -155.6459 | 41.5553 | -197.2012 | 1.9049e-20 | 1.7168e-10 | -97.6527 | -57.9931 | 0
3743250 | -160 | -163.5 | -127.1527 | 1.9263e-13 | 28.5096 | -155.6623 | 41.5453 | -197.2076 | 1.9021e-20 | 1.7168e-10 | -97.6527 | -58.0096 | 0
3747562.5 | -160 | -163.5 | -127.1527 | 1.9263e-13 | 28.526 | -155.6787 | 41.5353 | -197.214 | 1.8993e-20 | 1.7168e-10 | -97.6527 | -58.026 | 0
3751875 | -160 | -163.5 | -127.1527 | 1.9263e-13 | 28.5424 | -155.6951 | 41.5253 | -197.2204 | 1.8965e-20 | 1.7168e-10 | -97.6527 | -58.0424 | 0
3756187.5 | -160 | -163.5 | -127.1527 | 1.9263e-13 | 28.5588 | -155.7115 | 41.5154 | -197.2269 | 1.8937e-20 | 1.7168e-10 | -97.6527 | -58.0588 | 0
3760500 | -160 | -163.5 | -127.1527 | 1.9263e-13 | 28.5752 | -155.7279 | 41.5054 | -197.2333 | 1.8909e-20 | 1.7168e-10 | -97.6527 | -58.0752 | 0
3764812.5 | -160 | -163.5 | -127.1527 | 1.9263e-13 | 28.5916 | -155.7443 | 41.4954 | -197.2397 | 1.8881e-20 | 1.7168e-10 | -97.6527 | -58.0916 | 0
3769125 | -160 | -163.5 | -127.1527 | 1.9263e-13 | 28.6079 | -155.7606 | 41.4855 | -197.2461 | 1.8853e-20 | 1.7168e-10 | -97.6527 | -58.1079 | 0
3773437.5 | -160 | -163.5 | -127.1527 | 1.9263e-13 | 28.6243 | -155.777 | 41.4756 | -197.2526 | 1.8825e-20 | 1.7168e-10 | -97.6527 | -58.1243 | 0
3777750 | -160 | -163.5 | -127.1527 | 1.9263e-13 | 28.6406 | -155.7934 | 41.4656 | -197.259 | 1.8798e-20 | 1.7168e-10 | -97.6527 | -58.1406 | 0
3782062.5 | -160 | -163.5 | -127.1527 | 1.9263e-13 | 28.657 | -155.8097 | 41.4557 | -197.2654 | 1.877e-20 | 1.7168e-10 | -97.6527 | -58.157 | 0
3786375 | -160 | -163.5 | -127.1527 | 1.9263e-13 | 28.6733 | -155.826 | 41.4458 | -197.2719 | 1.8742e-20 | 1.7168e-10 | -97.6527 | -58.1733 | 0
3790687.5 | -160 | -163.5 | -127.1527 | 1.9263e-13 | 28.6896 | -155.8424 | 41.4359 | -197.2783 | 1.8714e-20 | 1.7168e-10 | -97.6527 | -58.1896 | 0
3795000 | -160 | -163.5 | -127.1527 | 1.9263e-13 | 28.706 | -155.8587 | 41.4261 | -197.2847 | 1.8686e-20 | 1.7168e-10 | -97.6527 | -58.206 | 0
3799312.5 | -160 | -163.5 | -127.1527 | 1.9263e-13 | 28.7223 | -155.875 | 41.4162 | -197.2912 | 1.8659e-20 | 1.7168e-10 | -97.6527 | -58.2223 | 0
3803625 | -160 | -163.5 | -127.1527 | 1.9263e-13 | 28.7386 | -155.8913 | 41.4063 | -197.2976 | 1.8631e-20 | 1.7168e-10 | -97.6527 | -58.2386 | 0
3807937.5 | -160 | -163.5 | -127.1527 | 1.9263e-13 | 28.7549 | -155.9076 | 41.3965 | -197.3041 | 1.8603e-20 | 1.7168e-10 | -97.6527 | -58.2549 | 0
3812250 | -160 | -163.5 | -127.1527 | 1.9263e-13 | 28.7711 | -155.9238 | 41.3867 | -197.3105 | 1.8576e-20 | 1.7168e-10 | -97.6527 | -58.2711 | 0
3816562.5 | -160 | -163.5 | -127.1527 | 1.9263e-13 | 28.7874 | -155.9401 | 41.3769 | -197.317 | 1.8548e-20 | 1.7168e-10 | -97.6527 | -58.2874 | 0
3820875 | -160 | -163.5 | -127.1527 | 1.9263e-13 | 28.8037 | -155.9564 | 41.367 | -197.3234 | 1.8521e-20 | 1.7168e-10 | -97.6527 | -58.3037 | 0
3825187.5 | -160 | -163.5 | -127.1527 | 1.9263e-13 | 28.8199 | -155.9726 | 41.3572 | -197.3299 | 1.8493e-20 | 1.7168e-10 | -97.6527 | -58.3199 | 0
3829500 | -160 | -163.5 | -127.1527 | 1.9263e-13 | 28.8362 | -155.9889 | 41.3475 | -197.3363 | 1.8466e-20 | 1.7168e-10 | -97.6527 | -58.3362 | 0
3833812.5 | -160 | -163.5 | -127.1527 | 1.9263e-13 | 28.8524 | -156.0051 | 41.3377 | -197.3428 | 1.8438e-20 | 1.7168e-10 | -97.6527 | -58.3524 | 0
3838125 | -160 | -163.5 | -127.1527 | 1.9263e-13 | 28.8686 | -156.0213 | 41.3279 | -197.3492 | 1.8411e-20 | 1.7168e-10 | -97.6527 | -58.3686 | 0
3842437.5 | -160 | -163.5 | -127.1527 | 1.9263e-13 | 28.8848 | -156.0375 | 41.3182 | -197.3557 | 1.8384e-20 | 1.7168e-10 | -97.6527 | -58.3848 | 0
3846750 | -160 | -163.5 | -127.1527 | 1.9263e-13 | 28.901 | -156.0537 | 41.3084 | -197.3622 | 1.8356e-20 | 1.7168e-10 | -97.6527 | -58.401 | 0
3851062.5 | -160 | -163.5 | -127.1527 | 1.9263e-13 | 28.9172 | -156.0699 | 41.2987 | -197.3686 | 1.8329e-20 | 1.7168e-10 | -97.6527 | -58.4172 | 0
3855375 | -160 | -163.5 | -127.1527 | 1.9263e-13 | 28.9334 | -156.0861 | 41.289 | -197.3751 | 1.8302e-20 | 1.7168e-10 | -97.6527 | -58.4334 | 0
3859687.5 | -160 | -163.5 | -127.1527 | 1.9263e-13 | 28.9496 | -156.1023 | 41.2793 | -197.3815 | 1.8274e-20 | 1.7168e-10 | -97.6527 | -58.4496 | 0
3864000 | -160 | -163.5 | -127.1527 | 1.9263e-13 | 28.9658 | -156.1185 | 41.2696 | -197.388 | 1.8247e-20 | 1.7168e-10 | -97.6527 | -58.4658 | 0
3868312.5 | -160 | -163.5 | -127.1527 | 1.9263e-13 | 28.9819 | -156.1346 | 41.2599 | -197.3945 | 1.822e-20 | 1.7168e-10 | -97.6527 | -58.4819 | 0
3872625 | -160 | -163.5 | -127.1527 | 1.9263e-13 | 28.9981 | -156.1508 | 41.2502 | -197.401 | 1.8193e-20 | 1.7168e-10 | -97.6527 | -58.4981 | 0
3876937.5 | -160 | -163.5 | -127.1527 | 1.9263e-13 | 29.0142 | -156.1669 | 41.2405 | -197.4074 | 1.8166e-20 | 1.7168e-10 | -97.6527 | -58.5142 | 0
3881250 | -160 | -163.5 | -127.1527 | 1.9263e-13 | 29.0303 | -156.183 | 41.2309 | -197.4139 | 1.8139e-20 | 1.7168e-10 | -97.6527 | -58.5303 | 0
3885562.5 | -160 | -163.5 | -127.1527 | 1.9263e-13 | 29.0465 | -156.1992 | 41.2212 | -197.4204 | 1.8112e-20 | 1.7168e-10 | -97.6527 | -58.5465 | 0
3889875 | -160 | -163.5 | -127.1527 | 1.9263e-13 | 29.0626 | -156.2153 | 41.2116 | -197.4269 | 1.8085e-20 | 1.7168e-10 | -97.6527 | -58.5626 | 0
3894187.5 | -160 | -163.5 | -127.1527 | 1.9263e-13 | 29.0787 | -156.2314 | 41.202 | -197.4334 | 1.8058e-20 | 1.7168e-10 | -97.6527 | -58.5787 | 0
3898500 | -160 | -163.5 | -127.1527 | 1.9263e-13 | 29.0948 | -156.2475 | 41.1923 | -197.4398 | 1.8031e-20 | 1.7168e-10 | -97.6527 | -58.5948 | 0
3902812.5 | -160 | -163.5 | -127.1527 | 1.9263e-13 | 29.1109 | -156.2636 | 41.1827 | -197.4463 | 1.8004e-20 | 1.7168e-10 | -97.6527 | -58.6109 | 0
3907125 | -160 | -163.5 | -127.1527 | 1.9263e-13 | 29.1269 | -156.2797 | 41.1732 | -197.4528 | 1.7977e-20 | 1.7168e-10 | -97.6527 | -58.6269 | 0
3911437.5 | -160 | -163.5 | -127.1527 | 1.9263e-13 | 29.143 | -156.2957 | 41.1636 | -197.4593 | 1.795e-20 | 1.7168e-10 | -97.6527 | -58.643 | 0
3915750 | -160 | -163.5 | -127.1527 | 1.9263e-13 | 29.1591 | -156.3118 | 41.154 | -197.4658 | 1.7923e-20 | 1.7168e-10 | -97.6527 | -58.6591 | 0
3920062.5 | -160 | -163.5 | -127.1527 | 1.9263e-13 | 29.1751 | -156.3278 | 41.1444 | -197.4723 | 1.7897e-20 | 1.7168e-10 | -97.6527 | -58.6751 | 0
3924375 | -160 | -163.5 | -127.1527 | 1.9263e-13 | 29.1912 | -156.3439 | 41.1349 | -197.4788 | 1.787e-20 | 1.7168e-10 | -97.6527 | -58.6912 | 0
3928687.5 | -160 | -163.5 | -127.1527 | 1.9263e-13 | 29.2072 | -156.3599 | 41.1254 | -197.4853 | 1.7843e-20 | 1.7168e-10 | -97.6527 | -58.7072 | 0
3933000 | -160 | -163.5 | -127.1527 | 1.9263e-13 | 29.2232 | -156.3759 | 41.1158 | -197.4918 | 1.7817e-20 | 1.7168e-10 | -97.6527 | -58.7232 | 0
3937312.5 | -160 | -163.5 | -127.1527 | 1.9263e-13 | 29.2392 | -156.392 | 41.1063 | -197.4983 | 1.779e-20 | 1.7168e-10 | -97.6527 | -58.7392 | 0
3941625 | -160 | -163.5 | -127.1527 | 1.9263e-13 | 29.2553 | -156.408 | 41.0968 | -197.5048 | 1.7763e-20 | 1.7168e-10 | -97.6527 | -58.7553 | 0
3945937.5 | -160 | -163.5 | -127.1527 | 1.9263e-13 | 29.2713 | -156.424 | 41.0873 | -197.5113 | 1.7737e-20 | 1.7168e-10 | -97.6527 | -58.7713 | 0
3950250 | -160 | -163.5 | -127.1527 | 1.9263e-13 | 29.2872 | -156.44 | 41.0778 | -197.5178 | 1.771e-20 | 1.7168e-10 | -97.6527 | -58.7872 | 0
3954562.5 | -160 | -163.5 | -127.1527 | 1.9263e-13 | 29.3032 | -156.4559 | 41.0683 | -197.5243 | 1.7684e-20 | 1.7168e-10 | -97.6527 | -58.8032 | 0
3958875 | -160 | -163.5 | -127.1527 | 1.9263e-13 | 29.3192 | -156.4719 | 41.0589 | -197.5308 | 1.7657e-20 | 1.7168e-10 | -97.6527 | -58.8192 | 0
3963187.5 | -160 | -163.5 | -127.1527 | 1.9263e-13 | 29.3352 | -156.4879 | 41.0494 | -197.5373 | 1.7631e-20 | 1.7168e-10 | -97.6527 | -58.8352 | 0
3967500 | -160 | -163.5 | -127.1527 | 1.9263e-13 | 29.3511 | -156.5038 | 41.04 | -197.5438 | 1.7604e-20 | 1.7168e-10 | -97.6527 | -58.8511 | 0
3971812.5 | -160 | -163.5 | -127.1527 | 1.9263e-13 | 29.3671 | -156.5198 | 41.0305 | -197.5503 | 1.7578e-20 | 1.7168e-10 | -97.6527 | -58.8671 | 0
3976125 | -160 | -163.5 | -127.1527 | 1.9263e-13 | 29.383 | -156.5357 | 41.0211 | -197.5568 | 1.7552e-20 | 1.7168e-10 | -97.6527 | -58.883 | 0
3980437.5 | -160 | -163.5 | -127.1527 | 1.9263e-13 | 29.3989 | -156.5516 | 41.0117 | -197.5633 | 1.7525e-20 | 1.7168e-10 | -97.6527 | -58.8989 | 0
3984750 | -160 | -163.5 | -127.1527 | 1.9263e-13 | 29.4149 | -156.5676 | 41.0023 | -197.5698 | 1.7499e-20 | 1.7168e-10 | -97.6527 | -58.9149 | 0
3989062.5 | -160 | -163.5 | -127.1527 | 1.9263e-13 | 29.4308 | -156.5835 | 40.9929 | -197.5764 | 1.7473e-20 | 1.7168e-10 | -97.6527 | -58.9308 | 0
3993375 | -160 | -163.5 | -127.1527 | 1.9263e-13 | 29.4467 | -156.5994 | 40.9835 | -197.5829 | 1.7447e-20 | 1.7168e-10 | -97.6527 | -58.9467 | 0
3997687.5 | -160 | -163.5 | -127.1527 | 1.9263e-13 | 29.4626 | -156.6153 | 40.9741 | -197.5894 | 1.742e-20 | 1.7168e-10 | -97.6527 | -58.9626 | 0
4002000 | -160 | -163.5 | -127.1527 | 1.9263e-13 | 29.4785 | -156.6312 | 40.9648 | -197.5959 | 1.7394e-20 | 1.7168e-10 | -97.6527 | -58.9785 | 0
4006312.5 | -160 | -163.5 | -127.1527 | 1.9263e-13 | 29.4943 | -156.647 | 40.9554 | -197.6025 | 1.7368e-20 | 1.7168e-10 | -97.6527 | -58.9943 | 0
4010625 | -160 | -163.5 | -127.1527 | 1.9263e-13 | 29.5102 | -156.6629 | 40.9461 | -197.609 | 1.7342e-20 | 1.7168e-10 | -97.6527 | -59.0102 | 0
4014937.5 | -160 | -163.5 | -127.1527 | 1.9263e-13 | 29.5261 | -156.6788 | 40.9367 | -197.6155 | 1.7316e-20 | 1.7168e-10 | -97.6527 | -59.0261 | 0
4019250 | -160 | -163.5 | -127.1527 | 1.9263e-13 | 29.5419 | -156.6946 | 40.9274 | -197.622 | 1.729e-20 | 1.7168e-10 | -97.6527 | -59.0419 | 0
4023562.5 | -160 | -163.5 | -127.1527 | 1.9263e-13 | 29.5578 | -156.7105 | 40.9181 | -197.6286 | 1.7264e-20 | 1.7168e-10 | -97.6527 | -59.0578 | 0
4027875 | -160 | -163.5 | -127.1527 | 1.9263e-13 | 29.5736 | -156.7263 | 40.9088 | -197.6351 | 1.7238e-20 | 1.7168e-10 | -97.6527 | -59.0736 | 0
4032187.5 | -160 | -163.5 | -127.1527 | 1.9263e-13 | 29.5894 | -156.7421 | 40.8995 | -197.6416 | 1.7212e-20 | 1.7168e-10 | -97.6527 | -59.0894 | 0
4036500 | -160 | -163.5 | -127.1527 | 1.9263e-13 | 29.6052 | -156.758 | 40.8902 | -197.6482 | 1.7186e-20 | 1.7168e-10 | -97.6527 | -59.1052 | 0
4040812.5 | -160 | -163.5 | -127.1527 | 1.9263e-13 | 29.6211 | -156.7738 | 40.8809 | -197.6547 | 1.7161e-20 | 1.7168e-10 | -97.6527 | -59.1211 | 0
4045125 | -160 | -163.5 | -127.1527 | 1.9263e-13 | 29.6369 | -156.7896 | 40.8717 | -197.6612 | 1.7135e-20 | 1.7168e-10 | -97.6527 | -59.1369 | 0
4049437.5 | -160 | -163.5 | -127.1527 | 1.9263e-13 | 29.6527 | -156.8054 | 40.8624 | -197.6678 | 1.7109e-20 | 1.7168e-10 | -97.6527 | -59.1527 | 0
4053750 | -160 | -163.5 | -127.1527 | 1.9263e-13 | 29.6684 | -156.8211 | 40.8532 | -197.6743 | 1.7083e-20 | 1.7168e-10 | -97.6527 | -59.1684 | 0
4058062.5 | -160 | -163.5 | -127.1527 | 1.9263e-13 | 29.6842 | -156.8369 | 40.8439 | -197.6809 | 1.7057e-20 | 1.7168e-10 | -97.6527 | -59.1842 | 0
4062375 | -160 | -163.5 | -127.1527 | 1.9263e-13 | 29.7 | -156.8527 | 40.8347 | -197.6874 | 1.7032e-20 | 1.7168e-10 | -97.6527 | -59.2 | 0
4066687.5 | -160 | -163.5 | -127.1527 | 1.9263e-13 | 29.7157 | -156.8685 | 40.8255 | -197.6939 | 1.7006e-20 | 1.7168e-10 | -97.6527 | -59.2157 | 0
4071000 | -160 | -163.5 | -127.1527 | 1.9263e-13 | 29.7315 | -156.8842 | 40.8163 | -197.7005 | 1.6981e-20 | 1.7168e-10 | -97.6527 | -59.2315 | 0
4075312.5 | -160 | -163.5 | -127.1527 | 1.9263e-13 | 29.7472 | -156.9 | 40.8071 | -197.707 | 1.6955e-20 | 1.7168e-10 | -97.6527 | -59.2472 | 0
4079625 | -160 | -163.5 | -127.1527 | 1.9263e-13 | 29.763 | -156.9157 | 40.7979 | -197.7136 | 1.6929e-20 | 1.7168e-10 | -97.6527 | -59.263 | 0
4083937.5 | -160 | -163.5 | -127.1527 | 1.9263e-13 | 29.7787 | -156.9314 | 40.7887 | -197.7201 | 1.6904e-20 | 1.7168e-10 | -97.6527 | -59.2787 | 0
4088250 | -160 | -163.5 | -127.1527 | 1.9263e-13 | 29.7944 | -156.9471 | 40.7796 | -197.7267 | 1.6878e-20 | 1.7168e-10 | -97.6527 | -59.2944 | 0
4092562.5 | -160 | -163.5 | -127.1527 | 1.9263e-13 | 29.8101 | -156.9628 | 40.7704 | -197.7332 | 1.6853e-20 | 1.7168e-10 | -97.6527 | -59.3101 | 0
4096875 | -160 | -163.5 | -127.1527 | 1.9263e-13 | 29.8258 | -156.9785 | 40.7612 | -197.7398 | 1.6828e-20 | 1.7168e-10 | -97.6527 | -59.3258 | 0
4101187.5 | -160 | -163.5 | -127.1527 | 1.9263e-13 | 29.8415 | -156.9942 | 40.7521 | -197.7463 | 1.6802e-20 | 1.7168e-10 | -97.6527 | -59.3415 | 0
4105500 | -160 | -163.5 | -127.1527 | 1.9263e-13 | 29.8572 | -157.0099 | 40.743 | -197.7529 | 1.6777e-20 | 1.7168e-10 | -97.6527 | -59.3572 | 0
4109812.5 | -160 | -163.5 | -127.1527 | 1.9263e-13 | 29.8729 | -157.0256 | 40.7339 | -197.7595 | 1.6752e-20 | 1.7168e-10 | -97.6527 | -59.3729 | 0
4114125 | -160 | -163.5 | -127.1527 | 1.9263e-13 | 29.8886 | -157.0413 | 40.7248 | -197.766 | 1.6726e-20 | 1.7168e-10 | -97.6527 | -59.3886 | 0
4118437.5 | -160 | -163.5 | -127.1527 | 1.9263e-13 | 29.9042 | -157.0569 | 40.7157 | -197.7726 | 1.6701e-20 | 1.7168e-10 | -97.6527 | -59.4042 | 0
4122750 | -160 | -163.5 | -127.1527 | 1.9263e-13 | 29.9199 | -157.0726 | 40.7066 | -197.7791 | 1.6676e-20 | 1.7168e-10 | -97.6527 | -59.4199 | 0
4127062.5 | -160 | -163.5 | -127.1527 | 1.9263e-13 | 29.9355 | -157.0882 | 40.6975 | -197.7857 | 1.6651e-20 | 1.7168e-10 | -97.6527 | -59.4355 | 0
4131375 | -160 | -163.5 | -127.1527 | 1.9263e-13 | 29.9512 | -157.1039 | 40.6884 | -197.7923 | 1.6625e-20 | 1.7168e-10 | -97.6527 | -59.4512 | 0
4135687.5 | -160 | -163.5 | -127.1527 | 1.9263e-13 | 29.9668 | -157.1195 | 40.6793 | -197.7988 | 1.66e-20 | 1.7168e-10 | -97.6527 | -59.4668 | 0
4140000 | -160 | -163.5 | -127.1527 | 1.9263e-13 | 29.9824 | -157.1351 | 40.6703 | -197.8054 | 1.6575e-20 | 1.7168e-10 | -97.6527 | -59.4824 | 0
4144312.5 | -160 | -163.5 | -127.1527 | 1.9263e-13 | 29.998 | -157.1507 | 40.6613 | -197.812 | 1.655e-20 | 1.7168e-10 | -97.6527 | -59.498 | 0
4148625 | -160 | -163.5 | -127.1527 | 1.9263e-13 | 30.0136 | -157.1663 | 40.6522 | -197.8185 | 1.6525e-20 | 1.7168e-10 | -97.6527 | -59.5136 | 0
4152937.5 | -160 | -163.5 | -127.1527 | 1.9263e-13 | 30.0292 | -157.1819 | 40.6432 | -197.8251 | 1.65e-20 | 1.7168e-10 | -97.6527 | -59.5292 | 0
4157250 | -160 | -163.5 | -127.1527 | 1.9263e-13 | 30.0448 | -157.1975 | 40.6342 | -197.8317 | 1.6475e-20 | 1.7168e-10 | -97.6527 | -59.5448 | 0
4161562.5 | -160 | -163.5 | -127.1527 | 1.9263e-13 | 30.0604 | -157.2131 | 40.6252 | -197.8383 | 1.645e-20 | 1.7168e-10 | -97.6527 | -59.5604 | 0
4165875 | -160 | -163.5 | -127.1527 | 1.9263e-13 | 30.076 | -157.2287 | 40.6162 | -197.8448 | 1.6425e-20 | 1.7168e-10 | -97.6527 | -59.576 | 0
4170187.5 | -160 | -163.5 | -127.1527 | 1.9263e-13 | 30.0915 | -157.2442 | 40.6072 | -197.8514 | 1.6401e-20 | 1.7168e-10 | -97.6527 | -59.5915 | 0
4174500 | -160 | -163.5 | -127.1527 | 1.9263e-13 | 30.1071 | -157.2598 | 40.5982 | -197.858 | 1.6376e-20 | 1.7168e-10 | -97.6527 | -59.6071 | 0
4178812.5 | -160 | -163.5 | -127.1527 | 1.9263e-13 | 30.1226 | -157.2753 | 40.5892 | -197.8646 | 1.6351e-20 | 1.7168e-10 | -97.6527 | -59.6226 | 0
4183125 | -160 | -163.5 | -127.1527 | 1.9263e-13 | 30.1382 | -157.2909 | 40.5803 | -197.8711 | 1.6326e-20 | 1.7168e-10 | -97.6527 | -59.6382 | 0
4187437.5 | -160 | -163.5 | -127.1527 | 1.9263e-13 | 30.1537 | -157.3064 | 40.5713 | -197.8777 | 1.6301e-20 | 1.7168e-10 | -97.6527 | -59.6537 | 0
4191750 | -160 | -163.5 | -127.1527 | 1.9263e-13 | 30.1692 | -157.3219 | 40.5624 | -197.8843 | 1.6277e-20 | 1.7168e-10 | -97.6527 | -59.6692 | 0
4196062.5 | -160 | -163.5 | -127.1527 | 1.9263e-13 | 30.1847 | -157.3374 | 40.5535 | -197.8909 | 1.6252e-20 | 1.7168e-10 | -97.6527 | -59.6847 | 0
4200375 | -160 | -163.5 | -127.1527 | 1.9263e-13 | 30.2002 | -157.3529 | 40.5445 | -197.8975 | 1.6228e-20 | 1.7168e-10 | -97.6527 | -59.7002 | 0
4204687.5 | -160 | -163.5 | -127.1527 | 1.9263e-13 | 30.2157 | -157.3684 | 40.5356 | -197.9041 | 1.6203e-20 | 1.7168e-10 | -97.6527 | -59.7157 | 0
4209000 | -160 | -163.5 | -127.1527 | 1.9263e-13 | 30.2312 | -157.3839 | 40.5267 | -197.9107 | 1.6178e-20 | 1.7168e-10 | -97.6527 | -59.7312 | 0
4213312.5 | -160 | -163.5 | -127.1527 | 1.9263e-13 | 30.2467 | -157.3994 | 40.5178 | -197.9172 | 1.6154e-20 | 1.7168e-10 | -97.6527 | -59.7467 | 0
4217625 | -160 | -163.5 | -127.1527 | 1.9263e-13 | 30.2622 | -157.4149 | 40.5089 | -197.9238 | 1.6129e-20 | 1.7168e-10 | -97.6527 | -59.7622 | 0
4221937.5 | -160 | -163.5 | -127.1527 | 1.9263e-13 | 30.2776 | -157.4304 | 40.5001 | -197.9304 | 1.6105e-20 | 1.7168e-10 | -97.6527 | -59.7776 | 0
4226250 | -160 | -163.5 | -127.1527 | 1.9263e-13 | 30.2931 | -157.4458 | 40.4912 | -197.937 | 1.608e-20 | 1.7168e-10 | -97.6527 | -59.7931 | 0
4230562.5 | -160 | -163.5 | -127.1527 | 1.9263e-13 | 30.3086 | -157.4613 | 40.4823 | -197.9436 | 1.6056e-20 | 1.7168e-10 | -97.6527 | -59.8086 | 0
4234875 | -160 | -163.5 | -127.1527 | 1.9263e-13 | 30.324 | -157.4767 | 40.4735 | -197.9502 | 1.6032e-20 | 1.7168e-10 | -97.6527 | -59.824 | 0
4239187.5 | -160 | -163.5 | -127.1527 | 1.9263e-13 | 30.3394 | -157.4921 | 40.4646 | -197.9568 | 1.6007e-20 | 1.7168e-10 | -97.6527 | -59.8394 | 0
4243500 | -160 | -163.5 | -127.1527 | 1.9263e-13 | 30.3549 | -157.5076 | 40.4558 | -197.9634 | 1.5983e-20 | 1.7168e-10 | -97.6527 | -59.8549 | 0
4247812.5 | -160 | -163.5 | -127.1527 | 1.9263e-13 | 30.3703 | -157.523 | 40.447 | -197.97 | 1.5959e-20 | 1.7168e-10 | -97.6527 | -59.8703 | 0
4252125 | -160 | -163.5 | -127.1527 | 1.9263e-13 | 30.3857 | -157.5384 | 40.4382 | -197.9766 | 1.5935e-20 | 1.7168e-10 | -97.6527 | -59.8857 | 0
4256437.5 | -160 | -163.5 | -127.1527 | 1.9263e-13 | 30.4011 | -157.5538 | 40.4294 | -197.9832 | 1.591e-20 | 1.7168e-10 | -97.6527 | -59.9011 | 0
4260750 | -160 | -163.5 | -127.1527 | 1.9263e-13 | 30.4165 | -157.5692 | 40.4206 | -197.9898 | 1.5886e-20 | 1.7168e-10 | -97.6527 | -59.9165 | 0
4265062.5 | -160 | -163.5 | -127.1527 | 1.9263e-13 | 30.4319 | -157.5846 | 40.4118 | -197.9964 | 1.5862e-20 | 1.7168e-10 | -97.6527 | -59.9319 | 0
4269375 | -160 | -163.5 | -127.1527 | 1.9263e-13 | 30.4473 | -157.6 | 40.403 | -198.003 | 1.5838e-20 | 1.7168e-10 | -97.6527 | -59.9473 | 0
4273687.5 | -160 | -163.5 | -127.1527 | 1.9263e-13 | 30.4626 | -157.6154 | 40.3942 | -198.0096 | 1.5814e-20 | 1.7168e-10 | -97.6527 | -59.9626 | 0
4278000 | -160 | -163.5 | -127.1527 | 1.9263e-13 | 30.478 | -157.6307 | 40.3855 | -198.0162 | 1.579e-20 | 1.7168e-10 | -97.6527 | -59.978 | 0
4282312.5 | -160 | -163.5 | -127.1527 | 1.9263e-13 | 30.4934 | -157.6461 | 40.3767 | -198.0228 | 1.5766e-20 | 1.7168e-10 | -97.6527 | -59.9934 | 0
4286625 | -160 | -163.5 | -127.1527 | 1.9263e-13 | 30.5087 | -157.6614 | 40.368 | -198.0294 | 1.5742e-20 | 1.7168e-10 | -97.6527 | -60.0087 | 0
4290937.5 | -160 | -163.5 | -127.1527 | 1.9263e-13 | 30.5241 | -157.6768 | 40.3593 | -198.036 | 1.5718e-20 | 1.7168e-10 | -97.6527 | -60.0241 | 0
4295250 | -160 | -163.5 | -127.1527 | 1.9263e-13 | 30.5394 | -157.6921 | 40.3505 | -198.0426 | 1.5694e-20 | 1.7168e-10 | -97.6527 | -60.0394 | 0
4299562.5 | -160 | -163.5 | -127.1527 | 1.9263e-13 | 30.5547 | -157.7074 | 40.3418 | -198.0492 | 1.567e-20 | 1.7168e-10 | -97.6527 | -60.0547 | 0
4303875 | -160 | -163.5 | -127.1527 | 1.9263e-13 | 30.57 | -157.7228 | 40.3331 | -198.0559 | 1.5646e-20 | 1.7168e-10 | -97.6527 | -60.07 | 0
4308187.5 | -160 | -163.5 | -127.1527 | 1.9263e-13 | 30.5854 | -157.7381 | 40.3244 | -198.0625 | 1.5623e-20 | 1.7168e-10 | -97.6527 | -60.0854 | 0
4312500 | -160 | -163.5 | -127.1527 | 1.9263e-13 | 30.6007 | -157.7534 | 40.3157 | -198.0691 | 1.5599e-20 | 1.7168e-10 | -97.6527 | -60.1007 | 0
4316812.5 | -160 | -163.5 | -127.1527 | 1.9263e-13 | 30.616 | -157.7687 | 40.307 | -198.0757 | 1.5575e-20 | 1.7168e-10 | -97.6527 | -60.116 | 0
4321125 | -160 | -163.5 | -127.1527 | 1.9263e-13 | 30.6312 | -157.784 | 40.2984 | -198.0823 | 1.5551e-20 | 1.7168e-10 | -97.6527 | -60.1312 | 0
4325437.5 | -160 | -163.5 | -127.1527 | 1.9263e-13 | 30.6465 | -157.7992 | 40.2897 | -198.0889 | 1.5528e-20 | 1.7168e-10 | -97.6527 | -60.1465 | 0
4329750 | -160 | -163.5 | -127.1527 | 1.9263e-13 | 30.6618 | -157.8145 | 40.281 | -198.0956 | 1.5504e-20 | 1.7168e-10 | -97.6527 | -60.1618 | 0
4334062.5 | -160 | -163.5 | -127.1527 | 1.9263e-13 | 30.6771 | -157.8298 | 40.2724 | -198.1022 | 1.548e-20 | 1.7168e-10 | -97.6527 | -60.1771 | 0
4338375 | -160 | -163.5 | -127.1527 | 1.9263e-13 | 30.6923 | -157.845 | 40.2638 | -198.1088 | 1.5457e-20 | 1.7168e-10 | -97.6527 | -60.1923 | 0
4342687.5 | -160 | -163.5 | -127.1527 | 1.9263e-13 | 30.7076 | -157.8603 | 40.2551 | -198.1154 | 1.5433e-20 | 1.7168e-10 | -97.6527 | -60.2076 | 0
4347000 | -160 | -163.5 | -127.1527 | 1.9263e-13 | 30.7228 | -157.8755 | 40.2465 | -198.122 | 1.541e-20 | 1.7168e-10 | -97.6527 | -60.2228 | 0
4351312.5 | -160 | -163.5 | -127.1527 | 1.9263e-13 | 30.7381 | -157.8908 | 40.2379 | -198.1287 | 1.5386e-20 | 1.7168e-10 | -97.6527 | -60.2381 | 0
4355625 | -160 | -163.5 | -127.1527 | 1.9263e-13 | 30.7533 | -157.906 | 40.2293 | -198.1353 | 1.5363e-20 | 1.7168e-10 | -97.6527 | -60.2533 | 0
4359937.5 | -160 | -163.5 | -127.1527 | 1.9263e-13 | 30.7685 | -157.9212 | 40.2207 | -198.1419 | 1.5339e-20 | 1.7168e-10 | -97.6527 | -60.2685 | 0
4364250 | -160 | -163.5 | -127.1527 | 1.9263e-13 | 30.7837 | -157.9364 | 40.2121 | -198.1485 | 1.5316e-20 | 1.7168e-10 | -97.6527 | -60.2837 | 0
4368562.5 | -160 | -163.5 | -127.1527 | 1.9263e-13 | 30.7989 | -157.9516 | 40.2035 | -198.1552 | 1.5293e-20 | 1.7168e-10 | -97.6527 | -60.2989 | 0
4372875 | -160 | -163.5 | -127.1527 | 1.9263e-13 | 30.8141 | -157.9668 | 40.195 | -198.1618 | 1.5269e-20 | 1.7168e-10 | -97.6527 | -60.3141 | 0
4377187.5 | -160 | -163.5 | -127.1527 | 1.9263e-13 | 30.8293 | -157.982 | 40.1864 | -198.1684 | 1.5246e-20 | 1.7168e-10 | -97.6527 | -60.3293 | 0
4381500 | -160 | -163.5 | -127.1527 | 1.9263e-13 | 30.8445 | -157.9972 | 40.1778 | -198.175 | 1.5223e-20 | 1.7168e-10 | -97.6527 | -60.3445 | 0
4385812.5 | -160 | -163.5 | -127.1527 | 1.9263e-13 | 30.8597 | -158.0124 | 40.1693 | -198.1817 | 1.52e-20 | 1.7168e-10 | -97.6527 | -60.3597 | 0
4390125 | -160 | -163.5 | -127.1527 | 1.9263e-13 | 30.8748 | -158.0275 | 40.1608 | -198.1883 | 1.5176e-20 | 1.7168e-10 | -97.6527 | -60.3748 | 0
4394437.5 | -160 | -163.5 | -127.1527 | 1.9263e-13 | 30.89 | -158.0427 | 40.1522 | -198.1949 | 1.5153e-20 | 1.7168e-10 | -97.6527 | -60.39 | 0
4398750 | -160 | -163.5 | -127.1527 | 1.9263e-13 | 30.9052 | -158.0579 | 40.1437 | -198.2016 | 1.513e-20 | 1.7168e-10 | -97.6527 | -60.4052 | 0
4403062.5 | -160 | -163.5 | -127.1527 | 1.9263e-13 | 30.9203 | -158.073 | 40.1352 | -198.2082 | 1.5107e-20 | 1.7168e-10 | -97.6527 | -60.4203 | 0
4407375 | -160 | -163.5 | -127.1527 | 1.9263e-13 | 30.9354 | -158.0881 | 40.1267 | -198.2148 | 1.5084e-20 | 1.7168e-10 | -97.6527 | -60.4354 | 0
4411687.5 | -160 | -163.5 | -127.1527 | 1.9263e-13 | 30.9506 | -158.1033 | 40.1182 | -198.2215 | 1.5061e-20 | 1.7168e-10 | -97.6527 | -60.4506 | 0
4416000 | -160 | -163.5 | -127.1527 | 1.9263e-13 | 30.9657 | -158.1184 | 40.1097 | -198.2281 | 1.5038e-20 | 1.7168e-10 | -97.6527 | -60.4657 | 0
4420312.5 | -160 | -163.5 | -127.1527 | 1.9263e-13 | 30.9808 | -158.1335 | 40.1012 | -198.2348 | 1.5015e-20 | 1.7168e-10 | -97.6527 | -60.4808 | 0
4424625 | -160 | -163.5 | -127.1527 | 1.9263e-13 | 30.9959 | -158.1486 | 40.0928 | -198.2414 | 1.4992e-20 | 1.7168e-10 | -97.6527 | -60.4959 | 0
4428937.5 | -160 | -163.5 | -127.1527 | 1.9263e-13 | 31.011 | -158.1637 | 40.0843 | -198.248 | 1.4969e-20 | 1.7168e-10 | -97.6527 | -60.511 | 0
4433250 | -160 | -163.5 | -127.1527 | 1.9263e-13 | 31.0261 | -158.1788 | 40.0759 | -198.2547 | 1.4946e-20 | 1.7168e-10 | -97.6527 | -60.5261 | 0
4437562.5 | -160 | -163.5 | -127.1527 | 1.9263e-13 | 31.0412 | -158.1939 | 40.0674 | -198.2613 | 1.4923e-20 | 1.7168e-10 | -97.6527 | -60.5412 | 0
4441875 | -160 | -163.5 | -127.1527 | 1.9263e-13 | 31.0563 | -158.209 | 40.059 | -198.268 | 1.4901e-20 | 1.7168e-10 | -97.6527 | -60.5563 | 0
4446187.5 | -160 | -163.5 | -127.1527 | 1.9263e-13 | 31.0714 | -158.2241 | 40.0505 | -198.2746 | 1.4878e-20 | 1.7168e-10 | -97.6527 | -60.5714 | 0
4450500 | -160 | -163.5 | -127.1527 | 1.9263e-13 | 31.0864 | -158.2391 | 40.0421 | -198.2812 | 1.4855e-20 | 1.7168e-10 | -97.6527 | -60.5864 | 0
4454812.5 | -160 | -163.5 | -127.1527 | 1.9263e-13 | 31.1015 | -158.2542 | 40.0337 | -198.2879 | 1.4832e-20 | 1.7168e-10 | -97.6527 | -60.6015 | 0
4459125 | -160 | -163.5 | -127.1527 | 1.9263e-13 | 31.1165 | -158.2692 | 40.0253 | -198.2945 | 1.481e-20 | 1.7168e-10 | -97.6527 | -60.6165 | 0
4463437.5 | -160 | -163.5 | -127.1527 | 1.9263e-13 | 31.1316 | -158.2843 | 40.0169 | -198.3012 | 1.4787e-20 | 1.7168e-10 | -97.6527 | -60.6316 | 0
4467750 | -160 | -163.5 | -127.1527 | 1.9263e-13 | 31.1466 | -158.2993 | 40.0085 | -198.3078 | 1.4764e-20 | 1.7168e-10 | -97.6527 | -60.6466 | 0
4472062.5 | -160 | -163.5 | -127.1527 | 1.9263e-13 | 31.1616 | -158.3143 | 40.0001 | -198.3145 | 1.4742e-20 | 1.7168e-10 | -97.6527 | -60.6616 | 0
4476375 | -160 | -163.5 | -127.1527 | 1.9263e-13 | 31.1767 | -158.3294 | 39.9918 | -198.3211 | 1.4719e-20 | 1.7168e-10 | -97.6527 | -60.6767 | 0
4480687.5 | -160 | -163.5 | -127.1527 | 1.9263e-13 | 31.1917 | -158.3444 | 39.9834 | -198.3278 | 1.4697e-20 | 1.7168e-10 | -97.6527 | -60.6917 | 0
4485000 | -160 | -163.5 | -127.1527 | 1.9263e-13 | 31.2067 | -158.3594 | 39.9751 | -198.3344 | 1.4674e-20 | 1.7168e-10 | -97.6527 | -60.7067 | 0
4489312.5 | -160 | -163.5 | -127.1527 | 1.9263e-13 | 31.2217 | -158.3744 | 39.9667 | -198.3411 | 1.4652e-20 | 1.7168e-10 | -97.6527 | -60.7217 | 0
4493625 | -160 | -163.5 | -127.1527 | 1.9263e-13 | 31.2367 | -158.3894 | 39.9584 | -198.3477 | 1.4629e-20 | 1.7168e-10 | -97.6527 | -60.7367 | 0
4497937.5 | -160 | -163.5 | -127.1527 | 1.9263e-13 | 31.2517 | -158.4044 | 39.95 | -198.3544 | 1.4607e-20 | 1.7168e-10 | -97.6527 | -60.7517 | 0
4502250 | -160 | -163.5 | -127.1527 | 1.9263e-13 | 31.2666 | -158.4193 | 39.9417 | -198.361 | 1.4585e-20 | 1.7168e-10 | -97.6527 | -60.7666 | 0
4506562.5 | -160 | -163.5 | -127.1527 | 1.9263e-13 | 31.2816 | -158.4343 | 39.9334 | -198.3677 | 1.4562e-20 | 1.7168e-10 | -97.6527 | -60.7816 | 0
4510875 | -160 | -163.5 | -127.1527 | 1.9263e-13 | 31.2966 | -158.4493 | 39.9251 | -198.3744 | 1.454e-20 | 1.7168e-10 | -97.6527 | -60.7966 | 0
4515187.5 | -160 | -163.5 | -127.1527 | 1.9263e-13 | 31.3115 | -158.4642 | 39.9168 | -198.381 | 1.4518e-20 | 1.7168e-10 | -97.6527 | -60.8115 | 0
4519500 | -160 | -163.5 | -127.1527 | 1.9263e-13 | 31.3265 | -158.4792 | 39.9085 | -198.3877 | 1.4495e-20 | 1.7168e-10 | -97.6527 | -60.8265 | 0
4523812.5 | -160 | -163.5 | -127.1527 | 1.9263e-13 | 31.3414 | -158.4941 | 39.9002 | -198.3943 | 1.4473e-20 | 1.7168e-10 | -97.6527 | -60.8414 | 0
4528125 | -160 | -163.5 | -127.1527 | 1.9263e-13 | 31.3563 | -158.5091 | 39.8919 | -198.401 | 1.4451e-20 | 1.7168e-10 | -97.6527 | -60.8563 | 0
4532437.5 | -160 | -163.5 | -127.1527 | 1.9263e-13 | 31.3713 | -158.524 | 39.8837 | -198.4076 | 1.4429e-20 | 1.7168e-10 | -97.6527 | -60.8713 | 0
4536750 | -160 | -163.5 | -127.1527 | 1.9263e-13 | 31.3862 | -158.5389 | 39.8754 | -198.4143 | 1.4407e-20 | 1.7168e-10 | -97.6527 | -60.8862 | 0
4541062.5 | -160 | -163.5 | -127.1527 | 1.9263e-13 | 31.4011 | -158.5538 | 39.8672 | -198.421 | 1.4385e-20 | 1.7168e-10 | -97.6527 | -60.9011 | 0
4545375 | -160 | -163.5 | -127.1527 | 1.9263e-13 | 31.416 | -158.5687 | 39.8589 | -198.4276 | 1.4363e-20 | 1.7168e-10 | -97.6527 | -60.916 | 0
4549687.5 | -160 | -163.5 | -127.1527 | 1.9263e-13 | 31.4309 | -158.5836 | 39.8507 | -198.4343 | 1.4341e-20 | 1.7168e-10 | -97.6527 | -60.9309 | 0
4554000 | -160 | -163.5 | -127.1527 | 1.9263e-13 | 31.4458 | -158.5985 | 39.8424 | -198.441 | 1.4319e-20 | 1.7168e-10 | -97.6527 | -60.9458 | 0
4558312.5 | -160 | -163.5 | -127.1527 | 1.9263e-13 | 31.4607 | -158.6134 | 39.8342 | -198.4476 | 1.4297e-20 | 1.7168e-10 | -97.6527 | -60.9607 | 0
4562625 | -160 | -163.5 | -127.1527 | 1.9263e-13 | 31.4756 | -158.6283 | 39.826 | -198.4543 | 1.4275e-20 | 1.7168e-10 | -97.6527 | -60.9756 | 0
4566937.5 | -160 | -163.5 | -127.1527 | 1.9263e-13 | 31.4904 | -158.6432 | 39.8178 | -198.461 | 1.4253e-20 | 1.7168e-10 | -97.6527 | -60.9904 | 0
4571250 | -160 | -163.5 | -127.1527 | 1.9263e-13 | 31.5053 | -158.658 | 39.8096 | -198.4676 | 1.4231e-20 | 1.7168e-10 | -97.6527 | -61.0053 | 0
4575562.5 | -160 | -163.5 | -127.1527 | 1.9263e-13 | 31.5202 | -158.6729 | 39.8014 | -198.4743 | 1.4209e-20 | 1.7168e-10 | -97.6527 | -61.0202 | 0
4579875 | -160 | -163.5 | -127.1527 | 1.9263e-13 | 31.535 | -158.6877 | 39.7932 | -198.481 | 1.4187e-20 | 1.7168e-10 | -97.6527 | -61.035 | 0
4584187.5 | -160 | -163.5 | -127.1527 | 1.9263e-13 | 31.5499 | -158.7026 | 39.7851 | -198.4876 | 1.4166e-20 | 1.7168e-10 | -97.6527 | -61.0499 | 0
4588500 | -160 | -163.5 | -127.1527 | 1.9263e-13 | 31.5647 | -158.7174 | 39.7769 | -198.4943 | 1.4144e-20 | 1.7168e-10 | -97.6527 | -61.0647 | 0
4592812.5 | -160 | -163.5 | -127.1527 | 1.9263e-13 | 31.5795 | -158.7322 | 39.7687 | -198.501 | 1.4122e-20 | 1.7168e-10 | -97.6527 | -61.0795 | 0
4597125 | -160 | -163.5 | -127.1527 | 1.9263e-13 | 31.5943 | -158.7471 | 39.7606 | -198.5076 | 1.4101e-20 | 1.7168e-10 | -97.6527 | -61.0943 | 0
4601437.5 | -160 | -163.5 | -127.1527 | 1.9263e-13 | 31.6092 | -158.7619 | 39.7524 | -198.5143 | 1.4079e-20 | 1.7168e-10 | -97.6527 | -61.1092 | 0
4605750 | -160 | -163.5 | -127.1527 | 1.9263e-13 | 31.624 | -158.7767 | 39.7443 | -198.521 | 1.4057e-20 | 1.7168e-10 | -97.6527 | -61.124 | 0
4610062.5 | -160 | -163.5 | -127.1527 | 1.9263e-13 | 31.6388 | -158.7915 | 39.7362 | -198.5276 | 1.4036e-20 | 1.7168e-10 | -97.6527 | -61.1388 | 0
4614375 | -160 | -163.5 | -127.1527 | 1.9263e-13 | 31.6536 | -158.8063 | 39.728 | -198.5343 | 1.4014e-20 | 1.7168e-10 | -97.6527 | -61.1536 | 0
4618687.5 | -160 | -163.5 | -127.1527 | 1.9263e-13 | 31.6684 | -158.8211 | 39.7199 | -198.541 | 1.3993e-20 | 1.7168e-10 | -97.6527 | -61.1684 | 0
4623000 | -160 | -163.5 | -127.1527 | 1.9263e-13 | 31.6831 | -158.8358 | 39.7118 | -198.5477 | 1.3971e-20 | 1.7168e-10 | -97.6527 | -61.1831 | 0
4627312.5 | -160 | -163.5 | -127.1527 | 1.9263e-13 | 31.6979 | -158.8506 | 39.7037 | -198.5543 | 1.395e-20 | 1.7168e-10 | -97.6527 | -61.1979 | 0
4631625 | -160 | -163.5 | -127.1527 | 1.9263e-13 | 31.7127 | -158.8654 | 39.6956 | -198.561 | 1.3928e-20 | 1.7168e-10 | -97.6527 | -61.2127 | 0
4635937.5 | -160 | -163.5 | -127.1527 | 1.9263e-13 | 31.7274 | -158.8801 | 39.6875 | -198.5677 | 1.3907e-20 | 1.7168e-10 | -97.6527 | -61.2274 | 0
4640250 | -160 | -163.5 | -127.1527 | 1.9263e-13 | 31.7422 | -158.8949 | 39.6795 | -198.5744 | 1.3886e-20 | 1.7168e-10 | -97.6527 | -61.2422 | 0
4644562.5 | -160 | -163.5 | -127.1527 | 1.9263e-13 | 31.7569 | -158.9096 | 39.6714 | -198.5811 | 1.3864e-20 | 1.7168e-10 | -97.6527 | -61.2569 | 0
4648875 | -160 | -163.5 | -127.1527 | 1.9263e-13 | 31.7717 | -158.9244 | 39.6633 | -198.5877 | 1.3843e-20 | 1.7168e-10 | -97.6527 | -61.2717 | 0
4653187.5 | -160 | -163.5 | -127.1527 | 1.9263e-13 | 31.7864 | -158.9391 | 39.6553 | -198.5944 | 1.3822e-20 | 1.7168e-10 | -97.6527 | -61.2864 | 0
4657500 | -160 | -163.5 | -127.1527 | 1.9263e-13 | 31.8011 | -158.9538 | 39.6472 | -198.6011 | 1.38e-20 | 1.7168e-10 | -97.6527 | -61.3011 | 0
4661812.5 | -160 | -163.5 | -127.1527 | 1.9263e-13 | 31.8159 | -158.9686 | 39.6392 | -198.6078 | 1.3779e-20 | 1.7168e-10 | -97.6527 | -61.3159 | 0
4666125 | -160 | -163.5 | -127.1527 | 1.9263e-13 | 31.8306 | -158.9833 | 39.6312 | -198.6145 | 1.3758e-20 | 1.7168e-10 | -97.6527 | -61.3306 | 0
4670437.5 | -160 | -163.5 | -127.1527 | 1.9263e-13 | 31.8453 | -158.998 | 39.6231 | -198.6211 | 1.3737e-20 | 1.7168e-10 | -97.6527 | -61.3453 | 0
4674750 | -160 | -163.5 | -127.1527 | 1.9263e-13 | 31.86 | -159.0127 | 39.6151 | -198.6278 | 1.3716e-20 | 1.7168e-10 | -97.6527 | -61.36 | 0
4679062.5 | -160 | -163.5 | -127.1527 | 1.9263e-13 | 31.8747 | -159.0274 | 39.6071 | -198.6345 | 1.3695e-20 | 1.7168e-10 | -97.6527 | -61.3747 | 0
4683375 | -160 | -163.5 | -127.1527 | 1.9263e-13 | 31.8894 | -159.0421 | 39.5991 | -198.6412 | 1.3674e-20 | 1.7168e-10 | -97.6527 | -61.3894 | 0
4687687.5 | -160 | -163.5 | -127.1527 | 1.9263e-13 | 31.904 | -159.0567 | 39.5911 | -198.6479 | 1.3653e-20 | 1.7168e-10 | -97.6527 | -61.404 | 0
4692000 | -160 | -163.5 | -127.1527 | 1.9263e-13 | 31.9187 | -159.0714 | 39.5831 | -198.6546 | 1.3632e-20 | 1.7168e-10 | -97.6527 | -61.4187 | 0
4696312.5 | -160 | -163.5 | -127.1527 | 1.9263e-13 | 31.9334 | -159.0861 | 39.5752 | -198.6612 | 1.3611e-20 | 1.7168e-10 | -97.6527 | -61.4334 | 0
4700625 | -160 | -163.5 | -127.1527 | 1.9263e-13 | 31.948 | -159.1007 | 39.5672 | -198.6679 | 1.359e-20 | 1.7168e-10 | -97.6527 | -61.448 | 0
4704937.5 | -160 | -163.5 | -127.1527 | 1.9263e-13 | 31.9627 | -159.1154 | 39.5592 | -198.6746 | 1.3569e-20 | 1.7168e-10 | -97.6527 | -61.4627 | 0
4709250 | -160 | -163.5 | -127.1527 | 1.9263e-13 | 31.9773 | -159.13 | 39.5513 | -198.6813 | 1.3548e-20 | 1.7168e-10 | -97.6527 | -61.4773 | 0
4713562.5 | -160 | -163.5 | -127.1527 | 1.9263e-13 | 31.992 | -159.1447 | 39.5433 | -198.688 | 1.3527e-20 | 1.7168e-10 | -97.6527 | -61.492 | 0
4717875 | -160 | -163.5 | -127.1527 | 1.9263e-13 | 32.0066 | -159.1593 | 39.5354 | -198.6947 | 1.3506e-20 | 1.7168e-10 | -97.6527 | -61.5066 | 0
4722187.5 | -160 | -163.5 | -127.1527 | 1.9263e-13 | 32.0212 | -159.1739 | 39.5274 | -198.7014 | 1.3485e-20 | 1.7168e-10 | -97.6527 | -61.5212 | 0
4726500 | -160 | -163.5 | -127.1527 | 1.9263e-13 | 32.0358 | -159.1885 | 39.5195 | -198.7081 | 1.3465e-20 | 1.7168e-10 | -97.6527 | -61.5358 | 0
4730812.5 | -160 | -163.5 | -127.1527 | 1.9263e-13 | 32.0504 | -159.2032 | 39.5116 | -198.7147 | 1.3444e-20 | 1.7168e-10 | -97.6527 | -61.5504 | 0
4735125 | -160 | -163.5 | -127.1527 | 1.9263e-13 | 32.0651 | -159.2178 | 39.5037 | -198.7214 | 1.3423e-20 | 1.7168e-10 | -97.6527 | -61.5651 | 0
4739437.5 | -160 | -163.5 | -127.1527 | 1.9263e-13 | 32.0797 | -159.2324 | 39.4958 | -198.7281 | 1.3403e-20 | 1.7168e-10 | -97.6527 | -61.5797 | 0
4743750 | -160 | -163.5 | -127.1527 | 1.9263e-13 | 32.0942 | -159.247 | 39.4879 | -198.7348 | 1.3382e-20 | 1.7168e-10 | -97.6527 | -61.5942 | 0
4748062.5 | -160 | -163.5 | -127.1527 | 1.9263e-13 | 32.1088 | -159.2615 | 39.48 | -198.7415 | 1.3361e-20 | 1.7168e-10 | -97.6527 | -61.6088 | 0
4752375 | -160 | -163.5 | -127.1527 | 1.9263e-13 | 32.1234 | -159.2761 | 39.4721 | -198.7482 | 1.3341e-20 | 1.7168e-10 | -97.6527 | -61.6234 | 0
4756687.5 | -160 | -163.5 | -127.1527 | 1.9263e-13 | 32.138 | -159.2907 | 39.4642 | -198.7549 | 1.332e-20 | 1.7168e-10 | -97.6527 | -61.638 | 0
4761000 | -160 | -163.5 | -127.1527 | 1.9263e-13 | 32.1525 | -159.3053 | 39.4563 | -198.7616 | 1.33e-20 | 1.7168e-10 | -97.6527 | -61.6525 | 0
4765312.5 | -160 | -163.5 | -127.1527 | 1.9263e-13 | 32.1671 | -159.3198 | 39.4485 | -198.7683 | 1.3279e-20 | 1.7168e-10 | -97.6527 | -61.6671 | 0
4769625 | -160 | -163.5 | -127.1527 | 1.9263e-13 | 32.1817 | -159.3344 | 39.4406 | -198.775 | 1.3259e-20 | 1.7168e-10 | -97.6527 | -61.6817 | 0
4773937.5 | -160 | -163.5 | -127.1527 | 1.9263e-13 | 32.1962 | -159.3489 | 39.4328 | -198.7817 | 1.3238e-20 | 1.7168e-10 | -97.6527 | -61.6962 | 0
4778250 | -160 | -163.5 | -127.1527 | 1.9263e-13 | 32.2107 | -159.3634 | 39.4249 | -198.7884 | 1.3218e-20 | 1.7168e-10 | -97.6527 | -61.7107 | 0
4782562.5 | -160 | -163.5 | -127.1527 | 1.9263e-13 | 32.2253 | -159.378 | 39.4171 | -198.7951 | 1.3198e-20 | 1.7168e-10 | -97.6527 | -61.7253 | 0
4786875 | -160 | -163.5 | -127.1527 | 1.9263e-13 | 32.2398 | -159.3925 | 39.4093 | -198.8018 | 1.3177e-20 | 1.7168e-10 | -97.6527 | -61.7398 | 0
4791187.5 | -160 | -163.5 | -127.1527 | 1.9263e-13 | 32.2543 | -159.407 | 39.4014 | -198.8085 | 1.3157e-20 | 1.7168e-10 | -97.6527 | -61.7543 | 0
4795500 | -160 | -163.5 | -127.1527 | 1.9263e-13 | 32.2688 | -159.4215 | 39.3936 | -198.8152 | 1.3137e-20 | 1.7168e-10 | -97.6527 | -61.7688 | 0
4799812.5 | -160 | -163.5 | -127.1527 | 1.9263e-13 | 32.2833 | -159.436 | 39.3858 | -198.8219 | 1.3116e-20 | 1.7168e-10 | -97.6527 | -61.7833 | 0
4804125 | -160 | -163.5 | -127.1527 | 1.9263e-13 | 32.2978 | -159.4505 | 39.378 | -198.8286 | 1.3096e-20 | 1.7168e-10 | -97.6527 | -61.7978 | 0
4808437.5 | -160 | -163.5 | -127.1527 | 1.9263e-13 | 32.3123 | -159.465 | 39.3702 | -198.8353 | 1.3076e-20 | 1.7168e-10 | -97.6527 | -61.8123 | 0
4812750 | -160 | -163.5 | -127.1527 | 1.9263e-13 | 32.3268 | -159.4795 | 39.3624 | -198.842 | 1.3056e-20 | 1.7168e-10 | -97.6527 | -61.8268 | 0
4817062.5 | -160 | -163.5 | -127.1527 | 1.9263e-13 | 32.3413 | -159.494 | 39.3547 | -198.8487 | 1.3036e-20 | 1.7168e-10 | -97.6527 | -61.8413 | 0
4821375 | -160 | -163.5 | -127.1527 | 1.9263e-13 | 32.3558 | -159.5085 | 39.3469 | -198.8554 | 1.3016e-20 | 1.7168e-10 | -97.6527 | -61.8558 | 0
4825687.5 | -160 | -163.5 | -127.1527 | 1.9263e-13 | 32.3702 | -159.5229 | 39.3391 | -198.8621 | 1.2996e-20 | 1.7168e-10 | -97.6527 | -61.8702 | 0
4830000 | -160 | -163.5 | -127.1527 | 1.9263e-13 | 32.3847 | -159.5374 | 39.3314 | -198.8688 | 1.2975e-20 | 1.7168e-10 | -97.6527 | -61.8847 | 0
4834312.5 | -160 | -163.5 | -127.1527 | 1.9263e-13 | 32.3991 | -159.5519 | 39.3236 | -198.8755 | 1.2955e-20 | 1.7168e-10 | -97.6527 | -61.8991 | 0
4838625 | -160 | -163.5 | -127.1527 | 1.9263e-13 | 32.4136 | -159.5663 | 39.3159 | -198.8822 | 1.2936e-20 | 1.7168e-10 | -97.6527 | -61.9136 | 0
4842937.5 | -160 | -163.5 | -127.1527 | 1.9263e-13 | 32.428 | -159.5807 | 39.3081 | -198.8889 | 1.2916e-20 | 1.7168e-10 | -97.6527 | -61.928 | 0
4847250 | -160 | -163.5 | -127.1527 | 1.9263e-13 | 32.4425 | -159.5952 | 39.3004 | -198.8956 | 1.2896e-20 | 1.7168e-10 | -97.6527 | -61.9425 | 0
4851562.5 | -160 | -163.5 | -127.1527 | 1.9263e-13 | 32.4569 | -159.6096 | 39.2927 | -198.9023 | 1.2876e-20 | 1.7168e-10 | -97.6527 | -61.9569 | 0
4855875 | -160 | -163.5 | -127.1527 | 1.9263e-13 | 32.4713 | -159.624 | 39.2849 | -198.909 | 1.2856e-20 | 1.7168e-10 | -97.6527 | -61.9713 | 0
4860187.5 | -160 | -163.5 | -127.1527 | 1.9263e-13 | 32.4857 | -159.6384 | 39.2772 | -198.9157 | 1.2836e-20 | 1.7168e-10 | -97.6527 | -61.9857 | 0
4864500 | -160 | -163.5 | -127.1527 | 1.9263e-13 | 32.5001 | -159.6529 | 39.2695 | -198.9224 | 1.2816e-20 | 1.7168e-10 | -97.6527 | -62.0001 | 0
4868812.5 | -160 | -163.5 | -127.1527 | 1.9263e-13 | 32.5146 | -159.6673 | 39.2618 | -198.9291 | 1.2796e-20 | 1.7168e-10 | -97.6527 | -62.0146 | 0
4873125 | -160 | -163.5 | -127.1527 | 1.9263e-13 | 32.5289 | -159.6817 | 39.2541 | -198.9358 | 1.2777e-20 | 1.7168e-10 | -97.6527 | -62.0289 | 0
4877437.5 | -160 | -163.5 | -127.1527 | 1.9263e-13 | 32.5433 | -159.696 | 39.2465 | -198.9425 | 1.2757e-20 | 1.7168e-10 | -97.6527 | -62.0433 | 0
4881750 | -160 | -163.5 | -127.1527 | 1.9263e-13 | 32.5577 | -159.7104 | 39.2388 | -198.9492 | 1.2737e-20 | 1.7168e-10 | -97.6527 | -62.0577 | 0
4886062.5 | -160 | -163.5 | -127.1527 | 1.9263e-13 | 32.5721 | -159.7248 | 39.2311 | -198.9559 | 1.2718e-20 | 1.7168e-10 | -97.6527 | -62.0721 | 0
4890375 | -160 | -163.5 | -127.1527 | 1.9263e-13 | 32.5865 | -159.7392 | 39.2235 | -198.9626 | 1.2698e-20 | 1.7168e-10 | -97.6527 | -62.0865 | 0
4894687.5 | -160 | -163.5 | -127.1527 | 1.9263e-13 | 32.6008 | -159.7535 | 39.2158 | -198.9693 | 1.2678e-20 | 1.7168e-10 | -97.6527 | -62.1008 | 0
4899000 | -160 | -163.5 | -127.1527 | 1.9263e-13 | 32.6152 | -159.7679 | 39.2082 | -198.9761 | 1.2659e-20 | 1.7168e-10 | -97.6527 | -62.1152 | 0
4903312.5 | -160 | -163.5 | -127.1527 | 1.9263e-13 | 32.6295 | -159.7823 | 39.2005 | -198.9828 | 1.2639e-20 | 1.7168e-10 | -97.6527 | -62.1295 | 0
4907625 | -160 | -163.5 | -127.1527 | 1.9263e-13 | 32.6439 | -159.7966 | 39.1929 | -198.9895 | 1.262e-20 | 1.7168e-10 | -97.6527 | -62.1439 | 0
4911937.5 | -160 | -163.5 | -127.1527 | 1.9263e-13 | 32.6582 | -159.8109 | 39.1852 | -198.9962 | 1.26e-20 | 1.7168e-10 | -97.6527 | -62.1582 | 0
4916250 | -160 | -163.5 | -127.1527 | 1.9263e-13 | 32.6726 | -159.8253 | 39.1776 | -199.0029 | 1.2581e-20 | 1.7168e-10 | -97.6527 | -62.1726 | 0
4920562.5 | -160 | -163.5 | -127.1527 | 1.9263e-13 | 32.6869 | -159.8396 | 39.17 | -199.0096 | 1.2561e-20 | 1.7168e-10 | -97.6527 | -62.1869 | 0
4924875 | -160 | -163.5 | -127.1527 | 1.9263e-13 | 32.7012 | -159.8539 | 39.1624 | -199.0163 | 1.2542e-20 | 1.7168e-10 | -97.6527 | -62.2012 | 0
4929187.5 | -160 | -163.5 | -127.1527 | 1.9263e-13 | 32.7155 | -159.8682 | 39.1548 | -199.023 | 1.2523e-20 | 1.7168e-10 | -97.6527 | -62.2155 | 0
4933500 | -160 | -163.5 | -127.1527 | 1.9263e-13 | 32.7298 | -159.8825 | 39.1472 | -199.0297 | 1.2503e-20 | 1.7168e-10 | -97.6527 | -62.2298 | 0
4937812.5 | -160 | -163.5 | -127.1527 | 1.9263e-13 | 32.7441 | -159.8968 | 39.1396 | -199.0365 | 1.2484e-20 | 1.7168e-10 | -97.6527 | -62.2441 | 0
4942125 | -160 | -163.5 | -127.1527 | 1.9263e-13 | 32.7584 | -159.9111 | 39.132 | -199.0432 | 1.2465e-20 | 1.7168e-10 | -97.6527 | -62.2584 | 0
4946437.5 | -160 | -163.5 | -127.1527 | 1.9263e-13 | 32.7727 | -159.9254 | 39.1244 | -199.0499 | 1.2445e-20 | 1.7168e-10 | -97.6527 | -62.2727 | 0
4950750 | -160 | -163.5 | -127.1527 | 1.9263e-13 | 32.787 | -159.9397 | 39.1169 | -199.0566 | 1.2426e-20 | 1.7168e-10 | -97.6527 | -62.287 | 0
4955062.5 | -160 | -163.5 | -127.1527 | 1.9263e-13 | 32.8013 | -159.954 | 39.1093 | -199.0633 | 1.2407e-20 | 1.7168e-10 | -97.6527 | -62.3013 | 0
4959375 | -160 | -163.5 | -127.1527 | 1.9263e-13 | 32.8156 | -159.9683 | 39.1018 | -199.07 | 1.2388e-20 | 1.7168e-10 | -97.6527 | -62.3156 | 0
4963687.5 | -160 | -163.5 | -127.1527 | 1.9263e-13 | 32.8298 | -159.9825 | 39.0942 | -199.0767 | 1.2369e-20 | 1.7168e-10 | -97.6527 | -62.3298 | 0
4968000 | -160 | -163.5 | -127.1527 | 1.9263e-13 | 32.8441 | -159.9968 | 39.0867 | -199.0835 | 1.235e-20 | 1.7168e-10 | -97.6527 | -62.3441 | 0
4972312.5 | -160 | -163.5 | -127.1527 | 1.9263e-13 | 32.8583 | -160.011 | 39.0791 | -199.0902 | 1.2331e-20 | 1.7168e-10 | -97.6527 | -62.3583 | 0
4976625 | -160 | -163.5 | -127.1527 | 1.9263e-13 | 32.8726 | -160.0253 | 39.0716 | -199.0969 | 1.2312e-20 | 1.7168e-10 | -97.6527 | -62.3726 | 0
4980937.5 | -160 | -163.5 | -127.1527 | 1.9263e-13 | 32.8868 | -160.0395 | 39.0641 | -199.1036 | 1.2292e-20 | 1.7168e-10 | -97.6527 | -62.3868 | 0
4985250 | -160 | -163.5 | -127.1527 | 1.9263e-13 | 32.901 | -160.0538 | 39.0566 | -199.1103 | 1.2273e-20 | 1.7168e-10 | -97.6527 | -62.401 | 0
4989562.5 | -160 | -163.5 | -127.1527 | 1.9263e-13 | 32.9153 | -160.068 | 39.0491 | -199.117 | 1.2255e-20 | 1.7168e-10 | -97.6527 | -62.4153 | 0
4993875 | -160 | -163.5 | -127.1527 | 1.9263e-13 | 32.9295 | -160.0822 | 39.0415 | -199.1238 | 1.2236e-20 | 1.7168e-10 | -97.6527 | -62.4295 | 0
4998187.5 | -160 | -163.5 | -127.1527 | 1.9263e-13 | 32.9437 | -160.0964 | 39.034 | -199.1305 | 1.2217e-20 | 1.7168e-10 | -97.6527 | -62.4437 | 0
5002500 | -160 | -163.5 | -127.1527 | 1.9263e-13 | 32.9579 | -160.1106 | 39.0266 | -199.1372 | 1.2198e-20 | 1.7168e-10 | -97.6527 | -62.4579 | 0
5006812.5 | -160 | -163.5 | -127.1527 | 1.9263e-13 | 32.9721 | -160.1248 | 39.0191 | -199.1439 | 1.2179e-20 | 1.7168e-10 | -97.6527 | -62.4721 | 0
5011125 | -160 | -163.5 | -127.1527 | 1.9263e-13 | 32.9863 | -160.139 | 39.0116 | -199.1506 | 1.216e-20 | 1.7168e-10 | -97.6527 | -62.4863 | 0
5015437.5 | -160 | -163.5 | -127.1527 | 1.9263e-13 | 33.0005 | -160.1532 | 39.0041 | -199.1573 | 1.2141e-20 | 1.7168e-10 | -97.6527 | -62.5005 | 0
5019750 | -160 | -163.5 | -127.1527 | 1.9263e-13 | 33.0147 | -160.1674 | 38.9967 | -199.1641 | 1.2123e-20 | 1.7168e-10 | -97.6527 | -62.5147 | 0
5024062.5 | -160 | -163.5 | -127.1527 | 1.9263e-13 | 33.0289 | -160.1816 | 38.9892 | -199.1708 | 1.2104e-20 | 1.7168e-10 | -97.6527 | -62.5289 | 0
5028375 | -160 | -163.5 | -127.1527 | 1.9263e-13 | 33.043 | -160.1958 | 38.9817 | -199.1775 | 1.2085e-20 | 1.7168e-10 | -97.6527 | -62.543 | 0
5032687.5 | -160 | -163.5 | -127.1527 | 1.9263e-13 | 33.0572 | -160.2099 | 38.9743 | -199.1842 | 1.2066e-20 | 1.7168e-10 | -97.6527 | -62.5572 | 0
5037000 | -160 | -163.5 | -127.1527 | 1.9263e-13 | 33.0714 | -160.2241 | 38.9669 | -199.1909 | 1.2048e-20 | 1.7168e-10 | -97.6527 | -62.5714 | 0
5041312.5 | -160 | -163.5 | -127.1527 | 1.9263e-13 | 33.0855 | -160.2382 | 38.9594 | -199.1977 | 1.2029e-20 | 1.7168e-10 | -97.6527 | -62.5855 | 0
5045625 | -160 | -163.5 | -127.1527 | 1.9263e-13 | 33.0997 | -160.2524 | 38.952 | -199.2044 | 1.2011e-20 | 1.7168e-10 | -97.6527 | -62.5997 | 0
5049937.5 | -160 | -163.5 | -127.1527 | 1.9263e-13 | 33.1138 | -160.2665 | 38.9446 | -199.2111 | 1.1992e-20 | 1.7168e-10 | -97.6527 | -62.6138 | 0
5054250 | -160 | -163.5 | -127.1527 | 1.9263e-13 | 33.128 | -160.2807 | 38.9372 | -199.2178 | 1.1973e-20 | 1.7168e-10 | -97.6527 | -62.628 | 0
5058562.5 | -160 | -163.5 | -127.1527 | 1.9263e-13 | 33.1421 | -160.2948 | 38.9298 | -199.2245 | 1.1955e-20 | 1.7168e-10 | -97.6527 | -62.6421 | 0
5062875 | -160 | -163.5 | -127.1527 | 1.9263e-13 | 33.1562 | -160.3089 | 38.9224 | -199.2313 | 1.1936e-20 | 1.7168e-10 | -97.6527 | -62.6562 | 0
5067187.5 | -160 | -163.5 | -127.1527 | 1.9263e-13 | 33.1703 | -160.323 | 38.915 | -199.238 | 1.1918e-20 | 1.7168e-10 | -97.6527 | -62.6703 | 0
5071500 | -160 | -163.5 | -127.1527 | 1.9263e-13 | 33.1844 | -160.3371 | 38.9076 | -199.2447 | 1.1899e-20 | 1.7168e-10 | -97.6527 | -62.6844 | 0
5075812.5 | -160 | -163.5 | -127.1527 | 1.9263e-13 | 33.1985 | -160.3513 | 38.9002 | -199.2514 | 1.1881e-20 | 1.7168e-10 | -97.6527 | -62.6985 | 0
5080125 | -160 | -163.5 | -127.1527 | 1.9263e-13 | 33.2126 | -160.3654 | 38.8928 | -199.2582 | 1.1863e-20 | 1.7168e-10 | -97.6527 | -62.7126 | 0
5084437.5 | -160 | -163.5 | -127.1527 | 1.9263e-13 | 33.2267 | -160.3794 | 38.8854 | -199.2649 | 1.1844e-20 | 1.7168e-10 | -97.6527 | -62.7267 | 0
5088750 | -160 | -163.5 | -127.1527 | 1.9263e-13 | 33.2408 | -160.3935 | 38.8781 | -199.2716 | 1.1826e-20 | 1.7168e-10 | -97.6527 | -62.7408 | 0
5093062.5 | -160 | -163.5 | -127.1527 | 1.9263e-13 | 33.2549 | -160.4076 | 38.8707 | -199.2783 | 1.1808e-20 | 1.7168e-10 | -97.6527 | -62.7549 | 0
5097375 | -160 | -163.5 | -127.1527 | 1.9263e-13 | 33.269 | -160.4217 | 38.8634 | -199.2851 | 1.1789e-20 | 1.7168e-10 | -97.6527 | -62.769 | 0
5101687.5 | -160 | -163.5 | -127.1527 | 1.9263e-13 | 33.2831 | -160.4358 | 38.856 | -199.2918 | 1.1771e-20 | 1.7168e-10 | -97.6527 | -62.7831 | 0
5106000 | -160 | -163.5 | -127.1527 | 1.9263e-13 | 33.2971 | -160.4498 | 38.8487 | -199.2985 | 1.1753e-20 | 1.7168e-10 | -97.6527 | -62.7971 | 0
5110312.5 | -160 | -163.5 | -127.1527 | 1.9263e-13 | 33.3112 | -160.4639 | 38.8414 | -199.3052 | 1.1735e-20 | 1.7168e-10 | -97.6527 | -62.8112 | 0
5114625 | -160 | -163.5 | -127.1527 | 1.9263e-13 | 33.3252 | -160.4779 | 38.834 | -199.312 | 1.1717e-20 | 1.7168e-10 | -97.6527 | -62.8252 | 0
5118937.5 | -160 | -163.5 | -127.1527 | 1.9263e-13 | 33.3393 | -160.492 | 38.8267 | -199.3187 | 1.1699e-20 | 1.7168e-10 | -97.6527 | -62.8393 | 0
5123250 | -160 | -163.5 | -127.1527 | 1.9263e-13 | 33.3533 | -160.506 | 38.8194 | -199.3254 | 1.168e-20 | 1.7168e-10 | -97.6527 | -62.8533 | 0
5127562.5 | -160 | -163.5 | -127.1527 | 1.9263e-13 | 33.3674 | -160.5201 | 38.8121 | -199.3321 | 1.1662e-20 | 1.7168e-10 | -97.6527 | -62.8674 | 0
5131875 | -160 | -163.5 | -127.1527 | 1.9263e-13 | 33.3814 | -160.5341 | 38.8048 | -199.3389 | 1.1644e-20 | 1.7168e-10 | -97.6527 | -62.8814 | 0
5136187.5 | -160 | -163.5 | -127.1527 | 1.9263e-13 | 33.3954 | -160.5481 | 38.7975 | -199.3456 | 1.1626e-20 | 1.7168e-10 | -97.6527 | -62.8954 | 0
5140500 | -160 | -163.5 | -127.1527 | 1.9263e-13 | 33.4094 | -160.5621 | 38.7902 | -199.3523 | 1.1608e-20 | 1.7168e-10 | -97.6527 | -62.9094 | 0
5144812.5 | -160 | -163.5 | -127.1527 | 1.9263e-13 | 33.4234 | -160.5761 | 38.7829 | -199.359 | 1.159e-20 | 1.7168e-10 | -97.6527 | -62.9234 | 0
5149125 | -160 | -163.5 | -127.1527 | 1.9263e-13 | 33.4374 | -160.5901 | 38.7756 | -199.3658 | 1.1572e-20 | 1.7168e-10 | -97.6527 | -62.9374 | 0
5153437.5 | -160 | -163.5 | -127.1527 | 1.9263e-13 | 33.4514 | -160.6041 | 38.7684 | -199.3725 | 1.1554e-20 | 1.7168e-10 | -97.6527 | -62.9514 | 0
5157750 | -160 | -163.5 | -127.1527 | 1.9263e-13 | 33.4654 | -160.6181 | 38.7611 | -199.3792 | 1.1537e-20 | 1.7168e-10 | -97.6527 | -62.9654 | 0
5162062.5 | -160 | -163.5 | -127.1527 | 1.9263e-13 | 33.4794 | -160.6321 | 38.7538 | -199.386 | 1.1519e-20 | 1.7168e-10 | -97.6527 | -62.9794 | 0
5166375 | -160 | -163.5 | -127.1527 | 1.9263e-13 | 33.4934 | -160.6461 | 38.7466 | -199.3927 | 1.1501e-20 | 1.7168e-10 | -97.6527 | -62.9934 | 0
5170687.5 | -160 | -163.5 | -127.1527 | 1.9263e-13 | 33.5074 | -160.6601 | 38.7393 | -199.3994 | 1.1483e-20 | 1.7168e-10 | -97.6527 | -63.0074 | 0
5175000 | -160 | -163.5 | -127.1527 | 1.9263e-13 | 33.5213 | -160.6741 | 38.7321 | -199.4061 | 1.1465e-20 | 1.7168e-10 | -97.6527 | -63.0213 | 0
5179312.5 | -160 | -163.5 | -127.1527 | 1.9263e-13 | 33.5353 | -160.688 | 38.7249 | -199.4129 | 1.1448e-20 | 1.7168e-10 | -97.6527 | -63.0353 | 0
5183625 | -160 | -163.5 | -127.1527 | 1.9263e-13 | 33.5493 | -160.702 | 38.7176 | -199.4196 | 1.143e-20 | 1.7168e-10 | -97.6527 | -63.0493 | 0
5187937.5 | -160 | -163.5 | -127.1527 | 1.9263e-13 | 33.5632 | -160.7159 | 38.7104 | -199.4263 | 1.1412e-20 | 1.7168e-10 | -97.6527 | -63.0632 | 0
5192250 | -160 | -163.5 | -127.1527 | 1.9263e-13 | 33.5772 | -160.7299 | 38.7032 | -199.4331 | 1.1394e-20 | 1.7168e-10 | -97.6527 | -63.0772 | 0
5196562.5 | -160 | -163.5 | -127.1527 | 1.9263e-13 | 33.5911 | -160.7438 | 38.696 | -199.4398 | 1.1377e-20 | 1.7168e-10 | -97.6527 | -63.0911 | 0
5200875 | -160 | -163.5 | -127.1527 | 1.9263e-13 | 33.605 | -160.7578 | 38.6888 | -199.4465 | 1.1359e-20 | 1.7168e-10 | -97.6527 | -63.105 | 0
5205187.5 | -160 | -163.5 | -127.1527 | 1.9263e-13 | 33.619 | -160.7717 | 38.6816 | -199.4533 | 1.1342e-20 | 1.7168e-10 | -97.6527 | -63.119 | 0
5209500 | -160 | -163.5 | -127.1527 | 1.9263e-13 | 33.6329 | -160.7856 | 38.6744 | -199.46 | 1.1324e-20 | 1.7168e-10 | -97.6527 | -63.1329 | 0
5213812.5 | -160 | -163.5 | -127.1527 | 1.9263e-13 | 33.6468 | -160.7995 | 38.6672 | -199.4667 | 1.1307e-20 | 1.7168e-10 | -97.6527 | -63.1468 | 0
5218125 | -160 | -163.5 | -127.1527 | 1.9263e-13 | 33.6607 | -160.8134 | 38.66 | -199.4734 | 1.1289e-20 | 1.7168e-10 | -97.6527 | -63.1607 | 0
5222437.5 | -52.71 | -56.21 | -19.8627 | 0.010321 | 33.6746 | -53.5373 | 38.6528 | -92.1902 | 6.0392e-10 | 7.7561e-10 | -91.1036 | 37.5662 | 9
5226750 | -52.72 | -56.22 | -19.8727 | 0.010297 | 33.6885 | -53.5612 | 38.6457 | -92.2069 | 6.016e-10 | 7.7329e-10 | -91.1166 | 37.5554 | 9
5231062.5 | -52.72 | -56.22 | -19.8727 | 0.010297 | 33.7024 | -53.5751 | 38.6385 | -92.2136 | 6.0067e-10 | 7.7235e-10 | -91.1218 | 37.5467 | 9
5235375 | -52.72 | -56.22 | -19.8727 | 0.010297 | 33.7163 | -53.589 | 38.6313 | -92.2204 | 5.9974e-10 | 7.7142e-10 | -91.1271 | 37.538 | 9
5239687.5 | -52.72 | -56.22 | -19.8727 | 0.010297 | 33.7302 | -53.6029 | 38.6242 | -92.2271 | 5.9881e-10 | 7.7049e-10 | -91.1323 | 37.5294 | 9
5244000 | -52.73 | -56.23 | -19.8827 | 0.010274 | 33.7441 | -53.6268 | 38.617 | -92.2438 | 5.9651e-10 | 7.6819e-10 | -91.1453 | 37.5185 | 9
5248312.5 | -52.73 | -56.23 | -19.8827 | 0.010274 | 33.758 | -53.6407 | 38.6099 | -92.2506 | 5.9558e-10 | 7.6727e-10 | -91.1505 | 37.5099 | 9
5252625 | -52.73 | -56.23 | -19.8827 | 0.010274 | 33.7718 | -53.6545 | 38.6028 | -92.2573 | 5.9466e-10 | 7.6635e-10 | -91.1558 | 37.5012 | 9
5256937.5 | -52.74 | -56.24 | -19.8927 | 0.01025 | 33.7857 | -53.6784 | 38.5956 | -92.274 | 5.9238e-10 | 7.6406e-10 | -91.1687 | 37.4903 | 9
5261250 | -52.74 | -56.24 | -19.8927 | 0.01025 | 33.7995 | -53.6922 | 38.5885 | -92.2808 | 5.9146e-10 | 7.6314e-10 | -91.174 | 37.4817 | 9
5265562.5 | -52.74 | -56.24 | -19.8927 | 0.01025 | 33.8134 | -53.7061 | 38.5814 | -92.2875 | 5.9054e-10 | 7.6223e-10 | -91.1792 | 37.4731 | 9
5269875 | -52.74 | -56.24 | -19.8927 | 0.01025 | 33.8272 | -53.7199 | 38.5743 | -92.2942 | 5.8963e-10 | 7.6131e-10 | -91.1844 | 37.4644 | 9
5274187.5 | -52.75 | -56.25 | -19.9027 | 0.010227 | 33.8411 | -53.7438 | 38.5672 | -92.311 | 5.8736e-10 | 7.5904e-10 | -91.1973 | 37.4536 | 9
5278500 | -52.75 | -56.25 | -19.9027 | 0.010227 | 33.8549 | -53.7576 | 38.5601 | -92.3177 | 5.8645e-10 | 7.5813e-10 | -91.2025 | 37.4449 | 9
5282812.5 | -52.75 | -56.25 | -19.9027 | 0.010227 | 33.8687 | -53.7714 | 38.553 | -92.3244 | 5.8554e-10 | 7.5722e-10 | -91.2078 | 37.4363 | 9
5287125 | -52.76 | -56.26 | -19.9127 | 0.010203 | 33.8825 | -53.7953 | 38.5459 | -92.3412 | 5.8329e-10 | 7.5497e-10 | -91.2207 | 37.4254 | 9
5291437.5 | -52.76 | -56.26 | -19.9127 | 0.010203 | 33.8964 | -53.8091 | 38.5388 | -92.3479 | 5.8239e-10 | 7.5407e-10 | -91.2259 | 37.4168 | 9
5295750 | -52.76 | -56.26 | -19.9127 | 0.010203 | 33.9102 | -53.8229 | 38.5318 | -92.3546 | 5.8148e-10 | 7.5317e-10 | -91.2311 | 37.4082 | 9
5300062.5 | -52.76 | -56.26 | -19.9127 | 0.010203 | 33.924 | -53.8367 | 38.5247 | -92.3614 | 5.8058e-10 | 7.5227e-10 | -91.2363 | 37.3996 | 9
5304375 | -52.77 | -56.27 | -19.9227 | 0.01018 | 33.9378 | -53.8605 | 38.5176 | -92.3781 | 5.7835e-10 | 7.5003e-10 | -91.2492 | 37.3887 | 9
5308687.5 | -52.77 | -56.27 | -19.9227 | 0.01018 | 33.9516 | -53.8743 | 38.5106 | -92.3848 | 5.7745e-10 | 7.4914e-10 | -91.2544 | 37.3801 | 9
5313000 | -52.77 | -56.27 | -19.9227 | 0.01018 | 33.9654 | -53.8881 | 38.5035 | -92.3916 | 5.7656e-10 | 7.4824e-10 | -91.2596 | 37.3715 | 9
5317312.5 | -52.77 | -56.27 | -19.9227 | 0.01018 | 33.9791 | -53.9018 | 38.4965 | -92.3983 | 5.7567e-10 | 7.4735e-10 | -91.2648 | 37.3629 | 9
5321625 | -52.78 | -56.28 | -19.9327 | 0.010156 | 33.9929 | -53.9256 | 38.4894 | -92.415 | 5.7345e-10 | 7.4513e-10 | -91.2777 | 37.352 | 9
5325937.5 | -52.78 | -56.28 | -19.9327 | 0.010156 | 34.0067 | -53.9394 | 38.4824 | -92.4218 | 5.7256e-10 | 7.4425e-10 | -91.2828 | 37.3434 | 9
5330250 | -52.78 | -56.28 | -19.9327 | 0.010156 | 34.0204 | -53.9532 | 38.4753 | -92.4285 | 5.7168e-10 | 7.4336e-10 | -91.288 | 37.3349 | 9
5334562.5 | -52.79 | -56.29 | -19.9427 | 0.010133 | 34.0342 | -53.9769 | 38.4683 | -92.4452 | 5.6948e-10 | 7.4116e-10 | -91.3009 | 37.324 | 9
5338875 | -52.79 | -56.29 | -19.9427 | 0.010133 | 34.048 | -53.9907 | 38.4613 | -92.452 | 5.6859e-10 | 7.4028e-10 | -91.3061 | 37.3154 | 9
5343187.5 | -52.79 | -56.29 | -19.9427 | 0.010133 | 34.0617 | -54.0044 | 38.4543 | -92.4587 | 5.6771e-10 | 7.394e-10 | -91.3112 | 37.3068 | 9
5347500 | -52.79 | -56.29 | -19.9427 | 0.010133 | 34.0755 | -54.0182 | 38.4473 | -92.4654 | 5.6683e-10 | 7.3852e-10 | -91.3164 | 37.2982 | 9
5351812.5 | -52.8 | -56.3 | -19.9527 | 0.010109 | 34.0892 | -54.0419 | 38.4403 | -92.4822 | 5.6465e-10 | 7.3634e-10 | -91.3292 | 37.2873 | 9
5356125 | -52.8 | -56.3 | -19.9527 | 0.010109 | 34.1029 | -54.0556 | 38.4333 | -92.4889 | 5.6378e-10 | 7.3546e-10 | -91.3344 | 37.2788 | 9
5360437.5 | -52.8 | -56.3 | -19.9527 | 0.010109 | 34.1166 | -54.0694 | 38.4263 | -92.4957 | 5.629e-10 | 7.3459e-10 | -91.3396 | 37.2702 | 9
5364750 | -52.81 | -56.31 | -19.9627 | 0.010086 | 34.1304 | -54.0931 | 38.4193 | -92.5124 | 5.6074e-10 | 7.3242e-10 | -91.3524 | 37.2593 | 9
5369062.5 | -52.81 | -56.31 | -19.9627 | 0.010086 | 34.1441 | -54.1068 | 38.4123 | -92.5191 | 5.5987e-10 | 7.3155e-10 | -91.3575 | 37.2507 | 9
5373375 | -52.81 | -56.31 | -19.9627 | 0.010086 | 34.1578 | -54.1205 | 38.4054 | -92.5259 | 5.59e-10 | 7.3069e-10 | -91.3627 | 37.2422 | 8
5377687.5 | -52.81 | -56.31 | -19.9627 | 0.010086 | 34.1715 | -54.1342 | 38.3984 | -92.5326 | 5.5814e-10 | 7.2982e-10 | -91.3678 | 37.2336 | 8
5382000 | -52.82 | -56.32 | -19.9727 | 0.010063 | 34.1852 | -54.1579 | 38.3914 | -92.5493 | 5.5599e-10 | 7.2767e-10 | -91.3806 | 37.2227 | 8
5386312.5 | -52.82 | -56.32 | -19.9727 | 0.010063 | 34.1989 | -54.1716 | 38.3845 | -92.5561 | 5.5513e-10 | 7.2681e-10 | -91.3858 | 37.2142 | 8
5390625 | -52.82 | -56.32 | -19.9727 | 0.010063 | 34.2126 | -54.1853 | 38.3775 | -92.5628 | 5.5427e-10 | 7.2595e-10 | -91.3909 | 37.2056 | 8
5394937.5 | -52.82 | -56.32 | -19.9727 | 0.010063 | 34.2263 | -54.199 | 38.3706 | -92.5695 | 5.5341e-10 | 7.2509e-10 | -91.3961 | 37.1971 | 8
5399250 | -52.83 | -56.33 | -19.9827 | 0.01004 | 34.2399 | -54.2226 | 38.3636 | -92.5863 | 5.5128e-10 | 7.2296e-10 | -91.4088 | 37.1862 | 8
5403562.5 | -52.83 | -56.33 | -19.9827 | 0.01004 | 34.2536 | -54.2363 | 38.3567 | -92.593 | 5.5043e-10 | 7.2211e-10 | -91.414 | 37.1777 | 8
5407875 | -52.83 | -56.33 | -19.9827 | 0.01004 | 34.2673 | -54.25 | 38.3498 | -92.5998 | 5.4957e-10 | 7.2126e-10 | -91.4191 | 37.1691 | 8
5412187.5 | -52.83 | -56.33 | -19.9827 | 0.01004 | 34.2809 | -54.2636 | 38.3428 | -92.6065 | 5.4872e-10 | 7.204e-10 | -91.4242 | 37.1606 | 8
5416500 | -52.84 | -56.34 | -19.9927 | 0.010017 | 34.2946 | -54.2873 | 38.3359 | -92.6232 | 5.4661e-10 | 7.1829e-10 | -91.437 | 37.1497 | 8
5420812.5 | -52.84 | -56.34 | -19.9927 | 0.010017 | 34.3082 | -54.3009 | 38.329 | -92.63 | 5.4576e-10 | 7.1745e-10 | -91.4421 | 37.1412 | 8
5425125 | -52.84 | -56.34 | -19.9927 | 0.010017 | 34.3219 | -54.3146 | 38.3221 | -92.6367 | 5.4492e-10 | 7.166e-10 | -91.4472 | 37.1326 | 8
5429437.5 | -52.85 | -56.35 | -20.0027 | 0.0099938 | 34.3355 | -54.3382 | 38.3152 | -92.6534 | 5.4282e-10 | 7.145e-10 | -91.4599 | 37.1217 | 8
5433750 | -52.85 | -56.35 | -20.0027 | 0.0099938 | 34.3492 | -54.3519 | 38.3083 | -92.6602 | 5.4198e-10 | 7.1366e-10 | -91.4651 | 37.1132 | 8
5438062.5 | -52.85 | -56.35 | -20.0027 | 0.0099938 | 34.3628 | -54.3655 | 38.3014 | -92.6669 | 5.4114e-10 | 7.1282e-10 | -91.4702 | 37.1047 | 8
5442375 | -52.85 | -56.35 | -20.0027 | 0.0099938 | 34.3764 | -54.3791 | 38.2945 | -92.6736 | 5.403e-10 | 7.1198e-10 | -91.4753 | 37.0962 | 8
5446687.5 | -52.86 | -56.36 | -20.0127 | 0.0099708 | 34.39 | -54.4027 | 38.2877 | -92.6904 | 5.3822e-10 | 7.0991e-10 | -91.488 | 37.0853 | 8
5451000 | -52.86 | -56.36 | -20.0127 | 0.0099708 | 34.4036 | -54.4163 | 38.2808 | -92.6971 | 5.3739e-10 | 7.0907e-10 | -91.4931 | 37.0768 | 8
5455312.5 | -52.86 | -56.36 | -20.0127 | 0.0099708 | 34.4172 | -54.43 | 38.2739 | -92.7039 | 5.3655e-10 | 7.0824e-10 | -91.4982 | 37.0683 | 8
5459625 | -52.86 | -56.36 | -20.0127 | 0.0099708 | 34.4308 | -54.4436 | 38.267 | -92.7106 | 5.3572e-10 | 7.0741e-10 | -91.5033 | 37.0598 | 8
5463937.5 | -52.87 | -56.37 | -20.0227 | 0.0099478 | 34.4444 | -54.4671 | 38.2602 | -92.7273 | 5.3366e-10 | 7.0535e-10 | -91.516 | 37.0488 | 8
5468250 | -52.87 | -56.37 | -20.0227 | 0.0099478 | 34.458 | -54.4807 | 38.2533 | -92.7341 | 5.3284e-10 | 7.0452e-10 | -91.5211 | 37.0403 | 8
5472562.5 | -52.87 | -56.37 | -20.0227 | 0.0099478 | 34.4716 | -54.4943 | 38.2465 | -92.7408 | 5.3201e-10 | 7.0369e-10 | -91.5262 | 37.0318 | 8
5476875 | -52.88 | -56.38 | -20.0327 | 0.009925 | 34.4852 | -54.5179 | 38.2396 | -92.7575 | 5.2996e-10 | 7.0165e-10 | -91.5388 | 37.0209 | 8
5481187.5 | -52.88 | -56.38 | -20.0327 | 0.009925 | 34.4988 | -54.5315 | 38.2328 | -92.7643 | 5.2914e-10 | 7.0083e-10 | -91.5439 | 37.0124 | 8
5485500 | -52.88 | -56.38 | -20.0327 | 0.009925 | 34.5123 | -54.545 | 38.226 | -92.771 | 5.2832e-10 | 7e-10 | -91.549 | 37.0039 | 8
5489812.5 | -52.88 | -56.38 | -20.0327 | 0.009925 | 34.5259 | -54.5586 | 38.2191 | -92.7778 | 5.275e-10 | 6.9919e-10 | -91.5541 | 36.9955 | 8
5494125 | -52.89 | -56.39 | -20.0427 | 0.0099021 | 34.5395 | -54.5822 | 38.2123 | -92.7945 | 5.2547e-10 | 6.9716e-10 | -91.5667 | 36.9845 | 8
5498437.5 | -52.89 | -56.39 | -20.0427 | 0.0099021 | 34.553 | -54.5957 | 38.2055 | -92.8012 | 5.2466e-10 | 6.9634e-10 | -91.5718 | 36.9761 | 8
5502750 | -52.89 | -56.39 | -20.0427 | 0.0099021 | 34.5666 | -54.6093 | 38.1987 | -92.808 | 5.2385e-10 | 6.9553e-10 | -91.5768 | 36.9676 | 8
5507062.5 | -52.9 | -56.4 | -20.0527 | 0.0098794 | 34.5801 | -54.6328 | 38.1919 | -92.8247 | 5.2183e-10 | 6.9351e-10 | -91.5894 | 36.9566 | 8
5511375 | -52.9 | -56.4 | -20.0527 | 0.0098794 | 34.5936 | -54.6463 | 38.1851 | -92.8314 | 5.2102e-10 | 6.927e-10 | -91.5945 | 36.9482 | 8
5515687.5 | -52.9 | -56.4 | -20.0527 | 0.0098794 | 34.6072 | -54.6599 | 38.1783 | -92.8382 | 5.2021e-10 | 6.919e-10 | -91.5996 | 36.9397 | 8
5520000 | -52.9 | -56.4 | -20.0527 | 0.0098794 | 34.6207 | -54.6734 | 38.1715 | -92.8449 | 5.1941e-10 | 6.9109e-10 | -91.6046 | 36.9312 | 8
5524312.5 | -52.91 | -56.41 | -20.0627 | 0.0098566 | 34.6342 | -54.6969 | 38.1647 | -92.8617 | 5.1741e-10 | 6.8909e-10 | -91.6172 | 36.9203 | 8
5528625 | -52.91 | -56.41 | -20.0627 | 0.0098566 | 34.6477 | -54.7104 | 38.158 | -92.8684 | 5.1661e-10 | 6.8829e-10 | -91.6223 | 36.9118 | 8
5532937.5 | -52.91 | -56.41 | -20.0627 | 0.0098566 | 34.6612 | -54.724 | 38.1512 | -92.8751 | 5.1581e-10 | 6.8749e-10 | -91.6273 | 36.9034 | 8
5537250 | -52.91 | -56.41 | -20.0627 | 0.0098566 | 34.6747 | -54.7375 | 38.1444 | -92.8819 | 5.1501e-10 | 6.8669e-10 | -91.6324 | 36.8949 | 8
5541562.5 | -52.92 | -56.42 | -20.0727 | 0.009834 | 34.6882 | -54.761 | 38.1377 | -92.8986 | 5.1303e-10 | 6.8471e-10 | -91.6449 | 36.884 | 8
5545875 | -52.92 | -56.42 | -20.0727 | 0.009834 | 34.7017 | -54.7745 | 38.1309 | -92.9053 | 5.1223e-10 | 6.8391e-10 | -91.65 | 36.8755 | 8
5550187.5 | -52.92 | -56.42 | -20.0727 | 0.009834 | 34.7152 | -54.7879 | 38.1241 | -92.9121 | 5.1144e-10 | 6.8312e-10 | -91.655 | 36.8671 | 8
5554500 | -52.93 | -56.43 | -20.0827 | 0.0098114 | 34.7287 | -54.8114 | 38.1174 | -92.9288 | 5.0947e-10 | 6.8115e-10 | -91.6676 | 36.8561 | 8
5558812.5 | -52.93 | -56.43 | -20.0827 | 0.0098114 | 34.7422 | -54.8249 | 38.1107 | -92.9356 | 5.0868e-10 | 6.8036e-10 | -91.6726 | 36.8477 | 8
5563125 | -52.93 | -56.43 | -20.0827 | 0.0098114 | 34.7557 | -54.8384 | 38.1039 | -92.9423 | 5.0789e-10 | 6.7957e-10 | -91.6776 | 36.8393 | 8
5567437.5 | -52.93 | -56.43 | -20.0827 | 0.0098114 | 34.7691 | -54.8518 | 38.0972 | -92.949 | 5.071e-10 | 6.7879e-10 | -91.6827 | 36.8308 | 8
5571750 | -52.94 | -56.44 | -20.0927 | 0.0097888 | 34.7826 | -54.8753 | 38.0905 | -92.9658 | 5.0515e-10 | 6.7684e-10 | -91.6952 | 36.8199 | 8
5576062.5 | -52.94 | -56.44 | -20.0927 | 0.0097888 | 34.7961 | -54.8888 | 38.0837 | -92.9725 | 5.0437e-10 | 6.7605e-10 | -91.7002 | 36.8114 | 8
5580375 | -52.94 | -56.44 | -20.0927 | 0.0097888 | 34.8095 | -54.9022 | 38.077 | -92.9793 | 5.0359e-10 | 6.7527e-10 | -91.7052 | 36.803 | 8
5584687.5 | -52.95 | -56.45 | -20.1027 | 0.0097663 | 34.823 | -54.9257 | 38.0703 | -92.996 | 5.0165e-10 | 6.7333e-10 | -91.7177 | 36.792 | 8
5589000 | -52.95 | -56.45 | -20.1027 | 0.0097663 | 34.8364 | -54.9391 | 38.0636 | -93.0027 | 5.0087e-10 | 6.7256e-10 | -91.7227 | 36.7836 | 8
5593312.5 | -52.95 | -56.45 | -20.1027 | 0.0097663 | 34.8498 | -54.9525 | 38.0569 | -93.0095 | 5.001e-10 | 6.7178e-10 | -91.7277 | 36.7752 | 8
5597625 | -52.95 | -56.45 | -20.1027 | 0.0097663 | 34.8633 | -54.966 | 38.0502 | -93.0162 | 4.9932e-10 | 6.71e-10 | -91.7327 | 36.7668 | 8
5601937.5 | -52.96 | -56.46 | -20.1127 | 0.0097438 | 34.8767 | -54.9894 | 38.0435 | -93.0329 | 4.974e-10 | 6.6908e-10 | -91.7452 | 36.7558 | 8
5606250 | -52.96 | -56.46 | -20.1127 | 0.0097438 | 34.8901 | -55.0028 | 38.0369 | -93.0397 | 4.9663e-10 | 6.6831e-10 | -91.7502 | 36.7474 | 8
5610562.5 | -52.96 | -56.46 | -20.1127 | 0.0097438 | 34.9035 | -55.0162 | 38.0302 | -93.0464 | 4.9586e-10 | 6.6754e-10 | -91.7552 | 36.739 | 8
5614875 | -52.96 | -56.46 | -20.1127 | 0.0097438 | 34.9169 | -55.0297 | 38.0235 | -93.0532 | 4.9509e-10 | 6.6677e-10 | -91.7602 | 36.7306 | 8
5619187.5 | -52.97 | -56.47 | -20.1227 | 0.0097214 | 34.9304 | -55.0531 | 38.0168 | -93.0699 | 4.9319e-10 | 6.6487e-10 | -91.7726 | 36.7196 | 8
5623500 | -52.97 | -56.47 | -20.1227 | 0.0097214 | 34.9438 | -55.0665 | 38.0102 | -93.0766 | 4.9242e-10 | 6.6411e-10 | -91.7776 | 36.7112 | 8
5627812.5 | -52.97 | -56.47 | -20.1227 | 0.0097214 | 34.9572 | -55.0799 | 38.0035 | -93.0834 | 4.9166e-10 | 6.6334e-10 | -91.7826 | 36.7028 | 8
5632125 | -52.97 | -56.47 | -20.1227 | 0.0097214 | 34.9705 | -55.0933 | 37.9969 | -93.0901 | 4.909e-10 | 6.6258e-10 | -91.7876 | 36.6944 | 8
5636437.5 | -52.98 | -56.48 | -20.1327 | 0.009699 | 34.9839 | -55.1166 | 37.9902 | -93.1068 | 4.8901e-10 | 6.6069e-10 | -91.8 | 36.6834 | 8
5640750 | -52.98 | -56.48 | -20.1327 | 0.009699 | 34.9973 | -55.13 | 37.9836 | -93.1136 | 4.8825e-10 | 6.5993e-10 | -91.805 | 36.675 | 8
5645062.5 | -52.98 | -56.48 | -20.1327 | 0.009699 | 35.0107 | -55.1434 | 37.9769 | -93.1203 | 4.8749e-10 | 6.5918e-10 | -91.81 | 36.6666 | 8
5649375 | -52.99 | -56.49 | -20.1427 | 0.0096767 | 35.0241 | -55.1668 | 37.9703 | -93.1371 | 4.8562e-10 | 6.573e-10 | -91.8224 | 36.6556 | 8
5653687.5 | -52.99 | -56.49 | -20.1427 | 0.0096767 | 35.0374 | -55.1801 | 37.9637 | -93.1438 | 4.8486e-10 | 6.5655e-10 | -91.8273 | 36.6472 | 8
5658000 | -52.99 | -56.49 | -20.1427 | 0.0096767 | 35.0508 | -55.1935 | 37.957 | -93.1505 | 4.8411e-10 | 6.558e-10 | -91.8323 | 36.6388 | 8
5662312.5 | -52.99 | -56.49 | -20.1427 | 0.0096767 | 35.0641 | -55.2068 | 37.9504 | -93.1573 | 4.8336e-10 | 6.5505e-10 | -91.8373 | 36.6304 | 8
5666625 | -53 | -56.5 | -20.1527 | 0.0096545 | 35.0775 | -55.2302 | 37.9438 | -93.174 | 4.815e-10 | 6.5319e-10 | -91.8496 | 36.6194 | 8
5670937.5 | -53 | -56.5 | -20.1527 | 0.0096545 | 35.0908 | -55.2435 | 37.9372 | -93.1807 | 4.8076e-10 | 6.5244e-10 | -91.8546 | 36.611 | 8
5675250 | -53 | -56.5 | -20.1527 | 0.0096545 | 35.1042 | -55.2569 | 37.9306 | -93.1875 | 4.8001e-10 | 6.517e-10 | -91.8596 | 36.6027 | 8
5679562.5 | -53 | -56.5 | -20.1527 | 0.0096545 | 35.1175 | -55.2702 | 37.924 | -93.1942 | 4.7927e-10 | 6.5095e-10 | -91.8645 | 36.5943 | 8
5683875 | -53.01 | -56.51 | -20.1627 | 0.0096323 | 35.1308 | -55.2935 | 37.9174 | -93.211 | 4.7742e-10 | 6.4911e-10 | -91.8768 | 36.5833 | 8
5688187.5 | -53.01 | -56.51 | -20.1627 | 0.0096323 | 35.1442 | -55.3069 | 37.9108 | -93.2177 | 4.7668e-10 | 6.4837e-10 | -91.8818 | 36.5749 | 8
5692500 | -53.01 | -56.51 | -20.1627 | 0.0096323 | 35.1575 | -55.3202 | 37.9042 | -93.2244 | 4.7595e-10 | 6.4763e-10 | -91.8867 | 36.5665 | 8
5696812.5 | -53.02 | -56.52 | -20.1727 | 0.0096101 | 35.1708 | -55.3435 | 37.8977 | -93.2412 | 4.7411e-10 | 6.458e-10 | -91.899 | 36.5555 | 8
5701125 | -53.02 | -56.52 | -20.1727 | 0.0096101 | 35.1841 | -55.3568 | 37.8911 | -93.2479 | 4.7338e-10 | 6.4506e-10 | -91.904 | 36.5472 | 8
5705437.5 | -53.02 | -56.52 | -20.1727 | 0.0096101 | 35.1974 | -55.3701 | 37.8845 | -93.2546 | 4.7265e-10 | 6.4433e-10 | -91.9089 | 36.5388 | 8
5709750 | -53.02 | -56.52 | -20.1727 | 0.0096101 | 35.2107 | -55.3834 | 37.878 | -93.2614 | 4.7191e-10 | 6.436e-10 | -91.9139 | 36.5304 | 8
5714062.5 | -53.03 | -56.53 | -20.1827 | 0.009588 | 35.224 | -55.4067 | 37.8714 | -93.2781 | 4.701e-10 | 6.4178e-10 | -91.9261 | 36.5194 | 8
5718375 | -53.03 | -56.53 | -20.1827 | 0.009588 | 35.2373 | -55.42 | 37.8648 | -93.2849 | 4.6937e-10 | 6.4105e-10 | -91.9311 | 36.5111 | 8
5722687.5 | -53.03 | -56.53 | -20.1827 | 0.009588 | 35.2506 | -55.4333 | 37.8583 | -93.2916 | 4.6864e-10 | 6.4033e-10 | -91.936 | 36.5027 | 8
5727000 | -53.04 | -56.54 | -20.1927 | 0.009566 | 35.2639 | -55.4566 | 37.8518 | -93.3083 | 4.6684e-10 | 6.3852e-10 | -91.9482 | 36.4917 | 8
5731312.5 | -53.04 | -56.54 | -20.1927 | 0.009566 | 35.2771 | -55.4698 | 37.8452 | -93.3151 | 4.6612e-10 | 6.378e-10 | -91.9532 | 36.4833 | 8
5735625 | -53.04 | -56.54 | -20.1927 | 0.009566 | 35.2904 | -55.4831 | 37.8387 | -93.3218 | 4.6539e-10 | 6.3708e-10 | -91.9581 | 36.475 | 8
5739937.5 | -53.04 | -56.54 | -20.1927 | 0.009566 | 35.3037 | -55.4964 | 37.8322 | -93.3285 | 4.6467e-10 | 6.3636e-10 | -91.963 | 36.4666 | 8
5744250 | -53.05 | -56.55 | -20.2027 | 0.009544 | 35.3169 | -55.5196 | 37.8256 | -93.3453 | 4.6288e-10 | 6.3457e-10 | -91.9752 | 36.4556 | 8
5748562.5 | -53.05 | -56.55 | -20.2027 | 0.009544 | 35.3302 | -55.5329 | 37.8191 | -93.352 | 4.6217e-10 | 6.3385e-10 | -91.9801 | 36.4472 | 8
5752875 | -53.05 | -56.55 | -20.2027 | 0.009544 | 35.3434 | -55.5461 | 37.8126 | -93.3587 | 4.6145e-10 | 6.3313e-10 | -91.985 | 36.4389 | 8
5757187.5 | -53.05 | -56.55 | -20.2027 | 0.009544 | 35.3567 | -55.5594 | 37.8061 | -93.3655 | 4.6074e-10 | 6.3242e-10 | -91.9899 | 36.4306 | 8
5761500 | -53.06 | -56.56 | -20.2127 | 0.009522 | 35.3699 | -55.5826 | 37.7996 | -93.3822 | 4.5896e-10 | 6.3065e-10 | -92.0021 | 36.4195 | 8
5765812.5 | -53.06 | -56.56 | -20.2127 | 0.009522 | 35.3832 | -55.5959 | 37.7931 | -93.3889 | 4.5825e-10 | 6.2994e-10 | -92.007 | 36.4112 | 8
5770125 | -53.06 | -56.56 | -20.2127 | 0.009522 | 35.3964 | -55.6091 | 37.7866 | -93.3957 | 4.5754e-10 | 6.2923e-10 | -92.0119 | 36.4028 | 8
5774437.5 | -53.07 | -56.57 | -20.2227 | 0.0095001 | 35.4096 | -55.6323 | 37.7801 | -93.4124 | 4.5578e-10 | 6.2747e-10 | -92.0241 | 36.3918 | 8
5778750 | -53.07 | -56.57 | -20.2227 | 0.0095001 | 35.4228 | -55.6455 | 37.7736 | -93.4192 | 4.5508e-10 | 6.2676e-10 | -92.029 | 36.3835 | 8
5783062.5 | -53.07 | -56.57 | -20.2227 | 0.0095001 | 35.436 | -55.6587 | 37.7671 | -93.4259 | 4.5437e-10 | 6.2605e-10 | -92.0339 | 36.3751 | 8
5787375 | -53.07 | -56.57 | -20.2227 | 0.0095001 | 35.4493 | -55.672 | 37.7607 | -93.4326 | 4.5367e-10 | 6.2535e-10 | -92.0388 | 36.3668 | 8
5791687.5 | -53.08 | -56.58 | -20.2327 | 0.0094783 | 35.4625 | -55.6952 | 37.7542 | -93.4494 | 4.5192e-10 | 6.2361e-10 | -92.0509 | 36.3557 | 8
5796000 | -53.08 | -56.58 | -20.2327 | 0.0094783 | 35.4757 | -55.7084 | 37.7477 | -93.4561 | 4.5122e-10 | 6.2291e-10 | -92.0558 | 36.3474 | 8
5800312.5 | -53.08 | -56.58 | -20.2327 | 0.0094783 | 35.4889 | -55.7216 | 37.7413 | -93.4628 | 4.5052e-10 | 6.2221e-10 | -92.0607 | 36.3391 | 8
5804625 | -53.09 | -56.59 | -20.2427 | 0.0094565 | 35.502 | -55.7448 | 37.7348 | -93.4796 | 4.4879e-10 | 6.2047e-10 | -92.0728 | 36.328 | 8
5808937.5 | -53.09 | -56.59 | -20.2427 | 0.0094565 | 35.5152 | -55.7579 | 37.7284 | -93.4863 | 4.4809e-10 | 6.1978e-10 | -92.0776 | 36.3197 | 8
5813250 | -53.09 | -56.59 | -20.2427 | 0.0094565 | 35.5284 | -55.7711 | 37.7219 | -93.493 | 4.474e-10 | 6.1908e-10 | -92.0825 | 36.3114 | 8
5817562.5 | -53.09 | -56.59 | -20.2427 | 0.0094565 | 35.5416 | -55.7843 | 37.7155 | -93.4998 | 4.4671e-10 | 6.1839e-10 | -92.0874 | 36.3031 | 8
5821875 | -53.1 | -56.6 | -20.2527 | 0.0094347 | 35.5548 | -55.8075 | 37.709 | -93.5165 | 4.4499e-10 | 6.1667e-10 | -92.0995 | 36.292 | 8
5826187.5 | -53.1 | -56.6 | -20.2527 | 0.0094347 | 35.5679 | -55.8206 | 37.7026 | -93.5232 | 4.443e-10 | 6.1598e-10 | -92.1043 | 36.2837 | 8
5830500 | -53.1 | -56.6 | -20.2527 | 0.0094347 | 35.5811 | -55.8338 | 37.6962 | -93.53 | 4.4361e-10 | 6.1529e-10 | -92.1092 | 36.2754 | 8
5834812.5 | -53.1 | -56.6 | -20.2527 | 0.0094347 | 35.5942 | -55.8469 | 37.6898 | -93.5367 | 4.4292e-10 | 6.1461e-10 | -92.114 | 36.2671 | 8
5839125 | -53.11 | -56.61 | -20.2627 | 0.009413 | 35.6074 | -55.8701 | 37.6833 | -93.5534 | 4.4122e-10 | 6.129e-10 | -92.1261 | 36.256 | 8
5843437.5 | -53.11 | -56.61 | -20.2627 | 0.009413 | 35.6205 | -55.8832 | 37.6769 | -93.5602 | 4.4054e-10 | 6.1222e-10 | -92.1309 | 36.2477 | 8
5847750 | -53.11 | -56.61 | -20.2627 | 0.009413 | 35.6337 | -55.8964 | 37.6705 | -93.5669 | 4.3985e-10 | 6.1154e-10 | -92.1358 | 36.2394 | 8
5852062.5 | -53.11 | -56.61 | -20.2627 | 0.009413 | 35.6468 | -55.9095 | 37.6641 | -93.5736 | 4.3917e-10 | 6.1086e-10 | -92.1406 | 36.2311 | 8
5856375 | -53.12 | -56.62 | -20.2727 | 0.0093914 | 35.6599 | -55.9327 | 37.6577 | -93.5904 | 4.3748e-10 | 6.0917e-10 | -92.1526 | 36.22 | 8
5860687.5 | -53.12 | -56.62 | -20.2727 | 0.0093914 | 35.6731 | -55.9458 | 37.6513 | -93.5971 | 4.3681e-10 | 6.0849e-10 | -92.1575 | 36.2117 | 8
5865000 | -53.12 | -56.62 | -20.2727 | 0.0093914 | 35.6862 | -55.9589 | 37.6449 | -93.6038 | 4.3613e-10 | 6.0781e-10 | -92.1623 | 36.2034 | 8
5869312.5 | -53.13 | -56.63 | -20.2827 | 0.0093698 | 35.6993 | -55.982 | 37.6386 | -93.6206 | 4.3445e-10 | 6.0614e-10 | -92.1743 | 36.1923 | 8
5873625 | -53.13 | -56.63 | -20.2827 | 0.0093698 | 35.7124 | -55.9951 | 37.6322 | -93.6273 | 4.3378e-10 | 6.0546e-10 | -92.1791 | 36.184 | 8
5877937.5 | -53.13 | -56.63 | -20.2827 | 0.0093698 | 35.7255 | -56.0082 | 37.6258 | -93.634 | 4.3311e-10 | 6.0479e-10 | -92.1839 | 36.1757 | 8
5882250 | -53.13 | -56.63 | -20.2827 | 0.0093698 | 35.7386 | -56.0213 | 37.6194 | -93.6408 | 4.3244e-10 | 6.0412e-10 | -92.1888 | 36.1674 | 8
5886562.5 | -53.14 | -56.64 | -20.2927 | 0.0093482 | 35.7517 | -56.0444 | 37.6131 | -93.6575 | 4.3077e-10 | 6.0246e-10 | -92.2007 | 36.1563 | 8
5890875 | -53.14 | -56.64 | -20.2927 | 0.0093482 | 35.7648 | -56.0575 | 37.6067 | -93.6642 | 4.3011e-10 | 6.0179e-10 | -92.2055 | 36.148 | 8
5895187.5 | -53.14 | -56.64 | -20.2927 | 0.0093482 | 35.7779 | -56.0706 | 37.6003 | -93.671 | 4.2944e-10 | 6.0112e-10 | -92.2104 | 36.1397 | 8
5899500 | -53.14 | -56.64 | -20.2927 | 0.0093482 | 35.791 | -56.0837 | 37.594 | -93.6777 | 4.2877e-10 | 6.0046e-10 | -92.2152 | 36.1315 | 8
5903812.5 | -53.15 | -56.65 | -20.3027 | 0.0093267 | 35.8041 | -56.1068 | 37.5876 | -93.6944 | 4.2713e-10 | 5.9881e-10 | -92.2271 | 36.1203 | 8
5908125 | -53.15 | -56.65 | -20.3027 | 0.0093267 | 35.8172 | -56.1199 | 37.5813 | -93.7012 | 4.2646e-10 | 5.9815e-10 | -92.2319 | 36.112 | 8
5912437.5 | -53.15 | -56.65 | -20.3027 | 0.0093267 | 35.8302 | -56.1329 | 37.575 | -93.7079 | 4.258e-10 | 5.9749e-10 | -92.2367 | 36.1038 | 8
5916750 | -53.16 | -56.66 | -20.3127 | 0.0093053 | 35.8433 | -56.156 | 37.5686 | -93.7246 | 4.2417e-10 | 5.9585e-10 | -92.2486 | 36.0926 | 8
5921062.5 | -53.16 | -56.66 | -20.3127 | 0.0093053 | 35.8563 | -56.1691 | 37.5623 | -93.7314 | 4.2351e-10 | 5.9519e-10 | -92.2534 | 36.0844 | 8
5925375 | -53.16 | -56.66 | -20.3127 | 0.0093053 | 35.8694 | -56.1821 | 37.556 | -93.7381 | 4.2285e-10 | 5.9454e-10 | -92.2582 | 36.0761 | 8
5929687.5 | -53.16 | -56.66 | -20.3127 | 0.0093053 | 35.8825 | -56.1952 | 37.5497 | -93.7448 | 4.222e-10 | 5.9388e-10 | -92.263 | 36.0678 | 8
5934000 | -53.17 | -56.67 | -20.3227 | 0.0092839 | 35.8955 | -56.2182 | 37.5433 | -93.7616 | 4.2058e-10 | 5.9226e-10 | -92.2749 | 36.0567 | 8
5938312.5 | -53.17 | -56.67 | -20.3227 | 0.0092839 | 35.9085 | -56.2313 | 37.537 | -93.7683 | 4.1992e-10 | 5.9161e-10 | -92.2797 | 36.0484 | 8
5942625 | -53.17 | -56.67 | -20.3227 | 0.0092839 | 35.9216 | -56.2443 | 37.5307 | -93.775 | 4.1927e-10 | 5.9096e-10 | -92.2844 | 36.0401 | 8
5946937.5 | -53.18 | -56.68 | -20.3327 | 0.0092625 | 35.9346 | -56.2673 | 37.5244 | -93.7918 | 4.1766e-10 | 5.8935e-10 | -92.2963 | 36.029 | 8
5951250 | -53.18 | -56.68 | -20.3327 | 0.0092625 | 35.9476 | -56.2803 | 37.5181 | -93.7985 | 4.1702e-10 | 5.887e-10 | -92.3011 | 36.0207 | 8
5955562.5 | -53.18 | -56.68 | -20.3327 | 0.0092625 | 35.9607 | -56.2934 | 37.5118 | -93.8052 | 4.1637e-10 | 5.8805e-10 | -92.3058 | 36.0125 | 8
5959875 | -53.18 | -56.68 | -20.3327 | 0.0092625 | 35.9737 | -56.3064 | 37.5056 | -93.8119 | 4.1572e-10 | 5.8741e-10 | -92.3106 | 36.0042 | 8
5964187.5 | -53.19 | -56.69 | -20.3427 | 0.0092412 | 35.9867 | -56.3294 | 37.4993 | -93.8287 | 4.1413e-10 | 5.8581e-10 | -92.3224 | 35.993 | 8
5968500 | -53.19 | -56.69 | -20.3427 | 0.0092412 | 35.9997 | -56.3424 | 37.493 | -93.8354 | 4.1349e-10 | 5.8517e-10 | -92.3272 | 35.9848 | 8
5972812.5 | -53.19 | -56.69 | -20.3427 | 0.0092412 | 36.0127 | -56.3554 | 37.4867 | -93.8421 | 4.1284e-10 | 5.8453e-10 | -92.3319 | 35.9765 | 8
5977125 | -53.19 | -56.69 | -20.3427 | 0.0092412 | 36.0257 | -56.3684 | 37.4805 | -93.8489 | 4.1221e-10 | 5.8389e-10 | -92.3367 | 35.9683 | 8
5981437.5 | -53.2 | -56.7 | -20.3527 | 0.00922 | 36.0387 | -56.3914 | 37.4742 | -93.8656 | 4.1062e-10 | 5.823e-10 | -92.3485 | 35.9571 | 8
5985750 | -53.2 | -56.7 | -20.3527 | 0.00922 | 36.0517 | -56.4044 | 37.4679 | -93.8723 | 4.0999e-10 | 5.8167e-10 | -92.3532 | 35.9489 | 8
5990062.5 | -53.2 | -56.7 | -20.3527 | 0.00922 | 36.0647 | -56.4174 | 37.4617 | -93.879 | 4.0935e-10 | 5.8103e-10 | -92.358 | 35.9406 | 8
5994375 | -53.21 | -56.71 | -20.3627 | 0.0091988 | 36.0776 | -56.4404 | 37.4554 | -93.8958 | 4.0778e-10 | 5.7946e-10 | -92.3698 | 35.9294 | 8
5998687.5 | -53.21 | -56.71 | -20.3627 | 0.0091988 | 36.0906 | -56.4533 | 37.4492 | -93.9025 | 4.0715e-10 | 5.7883e-10 | -92.3745 | 35.9212 | 8
6003000 | -53.21 | -56.71 | -20.3627 | 0.0091988 | 36.1036 | -56.4663 | 37.4429 | -93.9092 | 4.0651e-10 | 5.782e-10 | -92.3792 | 35.9129 | 8
6007312.5 | -53.21 | -56.71 | -20.3627 | 0.0091988 | 36.1166 | -56.4793 | 37.4367 | -93.916 | 4.0589e-10 | 5.7757e-10 | -92.384 | 35.9047 | 8
6011625 | -53.22 | -56.72 | -20.3727 | 0.0091776 | 36.1295 | -56.5022 | 37.4305 | -93.9327 | 4.0433e-10 | 5.7601e-10 | -92.3957 | 35.8935 | 8
6015937.5 | -53.22 | -56.72 | -20.3727 | 0.0091776 | 36.1425 | -56.5152 | 37.4242 | -93.9394 | 4.037e-10 | 5.7538e-10 | -92.4004 | 35.8852 | 8
6020250 | -53.22 | -56.72 | -20.3727 | 0.0091776 | 36.1554 | -56.5281 | 37.418 | -93.9461 | 4.0307e-10 | 5.7476e-10 | -92.4051 | 35.877 | 8
6024562.5 | -53.22 | -56.72 | -20.3727 | 0.0091776 | 36.1684 | -56.5411 | 37.4118 | -93.9529 | 4.0245e-10 | 5.7413e-10 | -92.4099 | 35.8688 | 8
6028875 | -53.23 | -56.73 | -20.3827 | 0.0091565 | 36.1813 | -56.564 | 37.4056 | -93.9696 | 4.009e-10 | 5.7259e-10 | -92.4216 | 35.8576 | 8
6033187.5 | -53.23 | -56.73 | -20.3827 | 0.0091565 | 36.1943 | -56.577 | 37.3994 | -93.9763 | 4.0028e-10 | 5.7197e-10 | -92.4263 | 35.8493 | 8
6037500 | -53.23 | -56.73 | -20.3827 | 0.0091565 | 36.2072 | -56.5899 | 37.3932 | -93.9831 | 3.9966e-10 | 5.7135e-10 | -92.431 | 35.8411 | 8
6041812.5 | -53.24 | -56.74 | -20.3927 | 0.0091354 | 36.2201 | -56.6128 | 37.387 | -93.9998 | 3.9813e-10 | 5.6981e-10 | -92.4427 | 35.8299 | 8
6046125 | -53.24 | -56.74 | -20.3927 | 0.0091354 | 36.233 | -56.6258 | 37.3808 | -94.0065 | 3.9751e-10 | 5.6919e-10 | -92.4474 | 35.8216 | 8
6050437.5 | -53.24 | -56.74 | -20.3927 | 0.0091354 | 36.246 | -56.6387 | 37.3746 | -94.0132 | 3.969e-10 | 5.6858e-10 | -92.4521 | 35.8134 | 8
6054750 | -53.24 | -56.74 | -20.3927 | 0.0091354 | 36.2589 | -56.6516 | 37.3684 | -94.02 | 3.9628e-10 | 5.6797e-10 | -92.4568 | 35.8052 | 8
6059062.5 | -53.25 | -56.75 | -20.4027 | 0.0091144 | 36.2718 | -56.6745 | 37.3622 | -94.0367 | 3.9476e-10 | 5.6644e-10 | -92.4684 | 35.7939 | 8
6063375 | -53.25 | -56.75 | -20.4027 | 0.0091144 | 36.2847 | -56.6874 | 37.356 | -94.0434 | 3.9415e-10 | 5.6583e-10 | -92.4731 | 35.7857 | 8
6067687.5 | -53.25 | -56.75 | -20.4027 | 0.0091144 | 36.2976 | -56.7003 | 37.3498 | -94.0501 | 3.9354e-10 | 5.6522e-10 | -92.4778 | 35.7775 | 8
6072000 | -53.25 | -56.75 | -20.4027 | 0.0091144 | 36.3105 | -56.7132 | 37.3437 | -94.0569 | 3.9293e-10 | 5.6461e-10 | -92.4825 | 35.7693 | 8
6076312.5 | -53.26 | -56.76 | -20.4127 | 0.0090935 | 36.3234 | -56.7361 | 37.3375 | -94.0736 | 3.9142e-10 | 5.631e-10 | -92.4941 | 35.758 | 8
6080625 | -53.26 | -56.76 | -20.4127 | 0.0090935 | 36.3363 | -56.749 | 37.3313 | -94.0803 | 3.9081e-10 | 5.625e-10 | -92.4988 | 35.7498 | 8
6084937.5 | -53.26 | -56.76 | -20.4127 | 0.0090935 | 36.3492 | -56.7619 | 37.3252 | -94.087 | 3.9021e-10 | 5.6189e-10 | -92.5035 | 35.7416 | 8
6089250 | -53.27 | -56.77 | -20.4227 | 0.0090725 | 36.362 | -56.7847 | 37.319 | -94.1038 | 3.8871e-10 | 5.6039e-10 | -92.5151 | 35.7303 | 8
6093562.5 | -53.27 | -56.77 | -20.4227 | 0.0090725 | 36.3749 | -56.7976 | 37.3129 | -94.1105 | 3.8811e-10 | 5.5979e-10 | -92.5197 | 35.7221 | 8
6097875 | -53.27 | -56.77 | -20.4227 | 0.0090725 | 36.3878 | -56.8105 | 37.3067 | -94.1172 | 3.8751e-10 | 5.5919e-10 | -92.5244 | 35.7139 | 8
6102187.5 | -53.27 | -56.77 | -20.4227 | 0.0090725 | 36.4006 | -56.8233 | 37.3006 | -94.1239 | 3.8691e-10 | 5.5859e-10 | -92.5291 | 35.7057 | 8
6106500 | -53.28 | -56.78 | -20.4327 | 0.0090517 | 36.4135 | -56.8462 | 37.2945 | -94.1407 | 3.8542e-10 | 5.571e-10 | -92.5406 | 35.6944 | 8
6110812.5 | -53.28 | -56.78 | -20.4327 | 0.0090517 | 36.4264 | -56.8591 | 37.2883 | -94.1474 | 3.8482e-10 | 5.5651e-10 | -92.5453 | 35.6862 | 8
6115125 | -53.28 | -56.78 | -20.4327 | 0.0090517 | 36.4392 | -56.8719 | 37.2822 | -94.1541 | 3.8423e-10 | 5.5591e-10 | -92.5499 | 35.678 | 8
6119437.5 | -53.28 | -56.78 | -20.4327 | 0.0090517 | 36.4521 | -56.8848 | 37.2761 | -94.1608 | 3.8363e-10 | 5.5532e-10 | -92.5546 | 35.6698 | 8
6123750 | -53.29 | -56.79 | -20.4427 | 0.0090309 | 36.4649 | -56.9076 | 37.27 | -94.1776 | 3.8216e-10 | 5.5384e-10 | -92.5661 | 35.6585 | 8
6128062.5 | -53.29 | -56.79 | -20.4427 | 0.0090309 | 36.4777 | -56.9204 | 37.2638 | -94.1843 | 3.8157e-10 | 5.5325e-10 | -92.5708 | 35.6503 | 8
6132375 | -53.29 | -56.79 | -20.4427 | 0.0090309 | 36.4906 | -56.9333 | 37.2577 | -94.191 | 3.8098e-10 | 5.5266e-10 | -92.5754 | 35.6421 | 8
6136687.5 | -53.3 | -56.8 | -20.4527 | 0.0090101 | 36.5034 | -56.9561 | 37.2516 | -94.2077 | 3.7951e-10 | 5.512e-10 | -92.5869 | 35.6308 | 8
6141000 | -53.3 | -56.8 | -20.4527 | 0.0090101 | 36.5162 | -56.9689 | 37.2455 | -94.2144 | 3.7893e-10 | 5.5061e-10 | -92.5916 | 35.6226 | 8
6145312.5 | -53.3 | -56.8 | -20.4527 | 0.0090101 | 36.529 | -56.9817 | 37.2394 | -94.2212 | 3.7834e-10 | 5.5002e-10 | -92.5962 | 35.6144 | 8
6149625 | -53.3 | -56.8 | -20.4527 | 0.0090101 | 36.5419 | -56.9946 | 37.2333 | -94.2279 | 3.7776e-10 | 5.4944e-10 | -92.6008 | 35.6062 | 8
6153937.5 | -53.31 | -56.81 | -20.4627 | 0.0089894 | 36.5547 | -57.0174 | 37.2272 | -94.2446 | 3.763e-10 | 5.4799e-10 | -92.6123 | 35.5949 | 8
6158250 | -53.31 | -56.81 | -20.4627 | 0.0089894 | 36.5675 | -57.0302 | 37.2212 | -94.2513 | 3.7572e-10 | 5.4741e-10 | -92.6169 | 35.5867 | 8
6162562.5 | -53.31 | -56.81 | -20.4627 | 0.0089894 | 36.5803 | -57.043 | 37.2151 | -94.2581 | 3.7514e-10 | 5.4682e-10 | -92.6215 | 35.5785 | 8
6166875 | -53.32 | -56.82 | -20.4727 | 0.0089687 | 36.5931 | -57.0658 | 37.209 | -94.2748 | 3.737e-10 | 5.4538e-10 | -92.633 | 35.5672 | 8
6171187.5 | -53.32 | -56.82 | -20.4727 | 0.0089687 | 36.6059 | -57.0786 | 37.2029 | -94.2815 | 3.7312e-10 | 5.4481e-10 | -92.6376 | 35.559 | 8
6175500 | -53.32 | -56.82 | -20.4727 | 0.0089687 | 36.6186 | -57.0914 | 37.1969 | -94.2882 | 3.7254e-10 | 5.4423e-10 | -92.6422 | 35.5508 | 8
6179812.5 | -53.32 | -56.82 | -20.4727 | 0.0089687 | 36.6314 | -57.1041 | 37.1908 | -94.2949 | 3.7197e-10 | 5.4365e-10 | -92.6468 | 35.5426 | 8
6184125 | -53.33 | -56.83 | -20.4827 | 0.0089481 | 36.6442 | -57.1269 | 37.1847 | -94.3117 | 3.7054e-10 | 5.4222e-10 | -92.6582 | 35.5313 | 8
6188437.5 | -53.33 | -56.83 | -20.4827 | 0.0089481 | 36.657 | -57.1397 | 37.1787 | -94.3184 | 3.6997e-10 | 5.4165e-10 | -92.6628 | 35.5231 | 8
6192750 | -53.33 | -56.83 | -20.4827 | 0.0089481 | 36.6698 | -57.1525 | 37.1726 | -94.3251 | 3.6939e-10 | 5.4108e-10 | -92.6674 | 35.5149 | 8
6197062.5 | -53.33 | -56.83 | -20.4827 | 0.0089481 | 36.6825 | -57.1652 | 37.1666 | -94.3318 | 3.6882e-10 | 5.4051e-10 | -92.672 | 35.5068 | 8
6201375 | -53.34 | -56.84 | -20.4927 | 0.0089275 | 36.6953 | -57.188 | 37.1605 | -94.3485 | 3.6741e-10 | 5.3909e-10 | -92.6834 | 35.4954 | 8
6205687.5 | -53.34 | -56.84 | -20.4927 | 0.0089275 | 36.708 | -57.2007 | 37.1545 | -94.3553 | 3.6684e-10 | 5.3852e-10 | -92.688 | 35.4872 | 8
6210000 | -53.34 | -56.84 | -20.4927 | 0.0089275 | 36.7208 | -57.2135 | 37.1485 | -94.362 | 3.6627e-10 | 5.3796e-10 | -92.6925 | 35.479 | 8
6214312.5 | -53.35 | -56.85 | -20.5027 | 0.008907 | 36.7335 | -57.2362 | 37.1424 | -94.3787 | 3.6486e-10 | 5.3655e-10 | -92.7039 | 35.4677 | 8
6218625 | -53.35 | -56.85 | -20.5027 | 0.008907 | 36.7463 | -57.249 | 37.1364 | -94.3854 | 3.643e-10 | 5.3598e-10 | -92.7085 | 35.4595 | 8
6222937.5 | -53.35 | -56.85 | -20.5027 | 0.008907 | 36.759 | -57.2617 | 37.1304 | -94.3921 | 3.6374e-10 | 5.3542e-10 | -92.713 | 35.4513 | 8
6227250 | -53.35 | -56.85 | -20.5027 | 0.008907 | 36.7718 | -57.2745 | 37.1244 | -94.3988 | 3.6317e-10 | 5.3486e-10 | -92.7176 | 35.4431 | 8
6231562.5 | -53.36 | -56.86 | -20.5127 | 0.0088865 | 36.7845 | -57.2972 | 37.1184 | -94.4156 | 3.6178e-10 | 5.3346e-10 | -92.729 | 35.4318 | 8
6235875 | -53.36 | -56.86 | -20.5127 | 0.0088865 | 36.7972 | -57.3099 | 37.1124 | -94.4223 | 3.6122e-10 | 5.329e-10 | -92.7335 | 35.4236 | 8
6240187.5 | -53.36 | -56.86 | -20.5127 | 0.0088865 | 36.8099 | -57.3226 | 37.1063 | -94.429 | 3.6066e-10 | 5.3235e-10 | -92.7381 | 35.4154 | 8
6244500 | -53.36 | -56.86 | -20.5127 | 0.0088865 | 36.8227 | -57.3354 | 37.1003 | -94.4357 | 3.601e-10 | 5.3179e-10 | -92.7426 | 35.4072 | 8
6248812.5 | -53.37 | -56.87 | -20.5227 | 0.008866 | 36.8354 | -57.3581 | 37.0944 | -94.4524 | 3.5872e-10 | 5.3041e-10 | -92.7539 | 35.3958 | 8
6253125 | -53.37 | -56.87 | -20.5227 | 0.008866 | 36.8481 | -57.3708 | 37.0884 | -94.4591 | 3.5817e-10 | 5.2985e-10 | -92.7585 | 35.3877 | 8
6257437.5 | -53.37 | -56.87 | -20.5227 | 0.008866 | 36.8608 | -57.3835 | 37.0824 | -94.4659 | 3.5761e-10 | 5.293e-10 | -92.763 | 35.3795 | 8
6261750 | -53.38 | -56.88 | -20.5327 | 0.0088456 | 36.8735 | -57.4062 | 37.0764 | -94.4826 | 3.5624e-10 | 5.2792e-10 | -92.7743 | 35.3681 | 8
6266062.5 | -53.38 | -56.88 | -20.5327 | 0.0088456 | 36.8862 | -57.4189 | 37.0704 | -94.4893 | 3.5569e-10 | 5.2737e-10 | -92.7788 | 35.3599 | 8
6270375 | -53.38 | -56.88 | -20.5327 | 0.0088456 | 36.8989 | -57.4316 | 37.0644 | -94.496 | 3.5514e-10 | 5.2682e-10 | -92.7833 | 35.3518 | 8
6274687.5 | -53.38 | -56.88 | -20.5327 | 0.0088456 | 36.9116 | -57.4443 | 37.0585 | -94.5027 | 3.5459e-10 | 5.2628e-10 | -92.7879 | 35.3436 | 8
6279000 | -53.39 | -56.89 | -20.5427 | 0.0088253 | 36.9242 | -57.4669 | 37.0525 | -94.5194 | 3.5323e-10 | 5.2491e-10 | -92.7991 | 35.3322 | 8
6283312.5 | -53.39 | -56.89 | -20.5427 | 0.0088253 | 36.9369 | -57.4796 | 37.0465 | -94.5261 | 3.5268e-10 | 5.2437e-10 | -92.8036 | 35.324 | 8
6287625 | -53.39 | -56.89 | -20.5427 | 0.0088253 | 36.9496 | -57.4923 | 37.0406 | -94.5329 | 3.5214e-10 | 5.2382e-10 | -92.8082 | 35.3159 | 8
6291937.5 | -53.39 | -56.89 | -20.5427 | 0.0088253 | 36.9623 | -57.505 | 37.0346 | -94.5396 | 3.5159e-10 | 5.2328e-10 | -92.8127 | 35.3077 | 8
6296250 | -53.4 | -56.9 | -20.5527 | 0.008805 | 36.9749 | -57.5276 | 37.0287 | -94.5563 | 3.5024e-10 | 5.2193e-10 | -92.8239 | 35.2963 | 8
6300562.5 | -53.4 | -56.9 | -20.5527 | 0.008805 | 36.9876 | -57.5403 | 37.0227 | -94.563 | 3.497e-10 | 5.2139e-10 | -92.8284 | 35.2881 | 8
6304875 | -53.4 | -56.9 | -20.5527 | 0.008805 | 37.0002 | -57.5529 | 37.0168 | -94.5697 | 3.4916e-10 | 5.2085e-10 | -92.8329 | 35.28 | 8
6309187.5 | -53.41 | -56.91 | -20.5627 | 0.0087847 | 37.0129 | -57.5756 | 37.0108 | -94.5864 | 3.4782e-10 | 5.1951e-10 | -92.8441 | 35.2685 | 8
6313500 | -53.41 | -56.91 | -20.5627 | 0.0087847 | 37.0255 | -57.5882 | 37.0049 | -94.5931 | 3.4729e-10 | 5.1897e-10 | -92.8486 | 35.2603 | 8
6317812.5 | -53.41 | -56.91 | -20.5627 | 0.0087847 | 37.0382 | -57.6009 | 36.999 | -94.5999 | 3.4675e-10 | 5.1843e-10 | -92.8531 | 35.2522 | 8
6322125 | -53.41 | -56.91 | -20.5627 | 0.0087847 | 37.0508 | -57.6135 | 36.993 | -94.6066 | 3.4621e-10 | 5.179e-10 | -92.8576 | 35.244 | 8
6326437.5 | -53.42 | -56.92 | -20.5727 | 0.0087645 | 37.0635 | -57.6362 | 36.9871 | -94.6233 | 3.4488e-10 | 5.1657e-10 | -92.8687 | 35.2326 | 8
6330750 | -53.42 | -56.92 | -20.5727 | 0.0087645 | 37.0761 | -57.6488 | 36.9812 | -94.63 | 3.4435e-10 | 5.1603e-10 | -92.8732 | 35.2244 | 8
6335062.5 | -53.42 | -56.92 | -20.5727 | 0.0087645 | 37.0887 | -57.6614 | 36.9753 | -94.6367 | 3.4382e-10 | 5.155e-10 | -92.8777 | 35.2163 | 8
6339375 | -53.42 | -56.92 | -20.5727 | 0.0087645 | 37.1013 | -57.674 | 36.9694 | -94.6434 | 3.4329e-10 | 5.1497e-10 | -92.8822 | 35.2081 | 8
6343687.5 | -53.43 | -56.93 | -20.5827 | 0.0087444 | 37.1139 | -57.6967 | 36.9635 | -94.6601 | 3.4197e-10 | 5.1365e-10 | -92.8933 | 35.1966 | 8
6348000 | -53.43 | -56.93 | -20.5827 | 0.0087444 | 37.1266 | -57.7093 | 36.9576 | -94.6668 | 3.4144e-10 | 5.1313e-10 | -92.8978 | 35.1885 | 8
6352312.5 | -53.43 | -56.93 | -20.5827 | 0.0087444 | 37.1392 | -57.7219 | 36.9517 | -94.6735 | 3.4091e-10 | 5.126e-10 | -92.9022 | 35.1803 | 8
6356625 | -53.44 | -56.94 | -20.5927 | 0.0087243 | 37.1518 | -57.7445 | 36.9458 | -94.6902 | 3.3961e-10 | 5.1129e-10 | -92.9133 | 35.1688 | 8
6360937.5 | -53.44 | -56.94 | -20.5927 | 0.0087243 | 37.1644 | -57.7571 | 36.9399 | -94.697 | 3.3908e-10 | 5.1077e-10 | -92.9178 | 35.1607 | 8
6365250 | -53.44 | -56.94 | -20.5927 | 0.0087243 | 37.177 | -57.7697 | 36.934 | -94.7037 | 3.3856e-10 | 5.1024e-10 | -92.9222 | 35.1526 | 8
6369562.5 | -53.44 | -56.94 | -20.5927 | 0.0087243 | 37.1896 | -57.7823 | 36.9281 | -94.7104 | 3.3804e-10 | 5.0972e-10 | -92.9267 | 35.1444 | 8
6373875 | -53.45 | -56.95 | -20.6027 | 0.0087042 | 37.2021 | -57.8049 | 36.9222 | -94.7271 | 3.3674e-10 | 5.0842e-10 | -92.9378 | 35.1329 | 8
6378187.5 | -53.45 | -56.95 | -20.6027 | 0.0087042 | 37.2147 | -57.8174 | 36.9164 | -94.7338 | 3.3622e-10 | 5.079e-10 | -92.9422 | 35.1248 | 8
6382500 | -53.45 | -56.95 | -20.6027 | 0.0087042 | 37.2273 | -57.83 | 36.9105 | -94.7405 | 3.357e-10 | 5.0738e-10 | -92.9466 | 35.1166 | 8
6386812.5 | -53.46 | -56.96 | -20.6127 | 0.0086842 | 37.2399 | -57.8526 | 36.9046 | -94.7572 | 3.3441e-10 | 5.0609e-10 | -92.9577 | 35.1051 | 8
6391125 | -53.46 | -56.96 | -20.6127 | 0.0086842 | 37.2525 | -57.8652 | 36.8988 | -94.7639 | 3.3389e-10 | 5.0558e-10 | -92.9621 | 35.097 | 8
6395437.5 | -53.46 | -56.96 | -20.6127 | 0.0086842 | 37.265 | -57.8777 | 36.8929 | -94.7706 | 3.3338e-10 | 5.0506e-10 | -92.9666 | 35.0888 | 8
6399750 | -53.46 | -56.96 | -20.6127 | 0.0086842 | 37.2776 | -57.8903 | 36.887 | -94.7773 | 3.3286e-10 | 5.0455e-10 | -92.971 | 35.0807 | 8
6404062.5 | -53.47 | -56.97 | -20.6227 | 0.0086642 | 37.2901 | -57.9128 | 36.8812 | -94.794 | 3.3159e-10 | 5.0327e-10 | -92.982 | 35.0691 | 8
6408375 | -53.47 | -56.97 | -20.6227 | 0.0086642 | 37.3027 | -57.9254 | 36.8753 | -94.8007 | 3.3107e-10 | 5.0276e-10 | -92.9864 | 35.061 | 8
6412687.5 | -53.47 | -56.97 | -20.6227 | 0.0086642 | 37.3152 | -57.938 | 36.8695 | -94.8075 | 3.3056e-10 | 5.0225e-10 | -92.9908 | 35.0529 | 8
6417000 | -53.47 | -56.97 | -20.6227 | 0.0086642 | 37.3278 | -57.9505 | 36.8637 | -94.8142 | 3.3005e-10 | 5.0174e-10 | -92.9952 | 35.0447 | 8
6421312.5 | -53.48 | -56.98 | -20.6327 | 0.0086443 | 37.3403 | -57.973 | 36.8578 | -94.8309 | 3.2879e-10 | 5.0047e-10 | -93.0062 | 35.0332 | 8
6425625 | -53.48 | -56.98 | -20.6327 | 0.0086443 | 37.3529 | -57.9856 | 36.852 | -94.8376 | 3.2828e-10 | 4.9996e-10 | -93.0106 | 35.025 | 8
6429937.5 | -53.48 | -56.98 | -20.6327 | 0.0086443 | 37.3654 | -57.9981 | 36.8462 | -94.8443 | 3.2777e-10 | 4.9946e-10 | -93.015 | 35.0169 | 8
6434250 | -53.49 | -56.99 | -20.6427 | 0.0086244 | 37.3779 | -58.0206 | 36.8403 | -94.861 | 3.2651e-10 | 4.982e-10 | -93.026 | 35.0053 | 8
6438562.5 | -53.49 | -56.99 | -20.6427 | 0.0086244 | 37.3905 | -58.0332 | 36.8345 | -94.8677 | 3.2601e-10 | 4.9769e-10 | -93.0304 | 34.9972 | 8
6442875 | -53.49 | -56.99 | -20.6427 | 0.0086244 | 37.403 | -58.0457 | 36.8287 | -94.8744 | 3.2551e-10 | 4.9719e-10 | -93.0348 | 34.9891 | 8
6447187.5 | -53.49 | -56.99 | -20.6427 | 0.0086244 | 37.4155 | -58.0582 | 36.8229 | -94.8811 | 3.2501e-10 | 4.9669e-10 | -93.0392 | 34.981 | 8
6451500 | -53.5 | -57 | -20.6527 | 0.0086046 | 37.428 | -58.0807 | 36.8171 | -94.8978 | 3.2376e-10 | 4.9544e-10 | -93.0501 | 34.9694 | 8
6455812.5 | -53.5 | -57 | -20.6527 | 0.0086046 | 37.4405 | -58.0932 | 36.8113 | -94.9045 | 3.2326e-10 | 4.9494e-10 | -93.0545 | 34.9612 | 8
6460125 | -53.5 | -57 | -20.6527 | 0.0086046 | 37.453 | -58.1057 | 36.8055 | -94.9112 | 3.2276e-10 | 4.9444e-10 | -93.0588 | 34.9531 | 8
6464437.5 | -53.5 | -57 | -20.6527 | 0.0086046 | 37.4655 | -58.1182 | 36.7997 | -94.9179 | 3.2226e-10 | 4.9395e-10 | -93.0632 | 34.945 | 8
6468750 | -53.51 | -57.01 | -20.6627 | 0.0085848 | 37.478 | -58.1407 | 36.7939 | -94.9346 | 3.2103e-10 | 4.9271e-10 | -93.0741 | 34.9334 | 8
6473062.5 | -53.51 | -57.01 | -20.6627 | 0.0085848 | 37.4905 | -58.1532 | 36.7881 | -94.9413 | 3.2053e-10 | 4.9221e-10 | -93.0785 | 34.9253 | 8
6477375 | -53.51 | -57.01 | -20.6627 | 0.0085848 | 37.503 | -58.1657 | 36.7823 | -94.948 | 3.2004e-10 | 4.9172e-10 | -93.0828 | 34.9171 | 8
6481687.5 | -53.52 | -57.02 | -20.6727 | 0.008565 | 37.5155 | -58.1882 | 36.7765 | -94.9647 | 3.1881e-10 | 4.9049e-10 | -93.0937 | 34.9055 | 8
6486000 | -53.52 | -57.02 | -20.6727 | 0.008565 | 37.5279 | -58.2006 | 36.7708 | -94.9714 | 3.1832e-10 | 4.9e-10 | -93.098 | 34.8974 | 8
6490312.5 | -53.52 | -57.02 | -20.6727 | 0.008565 | 37.5404 | -58.2131 | 36.765 | -94.9781 | 3.1783e-10 | 4.8951e-10 | -93.1024 | 34.8893 | 8
6494625 | -53.52 | -57.02 | -20.6727 | 0.008565 | 37.5529 | -58.2256 | 36.7592 | -94.9848 | 3.1734e-10 | 4.8902e-10 | -93.1067 | 34.8811 | 8
6498937.5 | -53.53 | -57.03 | -20.6827 | 0.0085453 | 37.5653 | -58.2481 | 36.7535 | -95.0015 | 3.1612e-10 | 4.878e-10 | -93.1176 | 34.8695 | 8
6503250 | -53.53 | -57.03 | -20.6827 | 0.0085453 | 37.5778 | -58.2605 | 36.7477 | -95.0082 | 3.1563e-10 | 4.8731e-10 | -93.1219 | 34.8614 | 8
6507562.5 | -53.53 | -57.03 | -20.6827 | 0.0085453 | 37.5903 | -58.273 | 36.7419 | -95.0149 | 3.1514e-10 | 4.8683e-10 | -93.1262 | 34.8533 | 8
6511875 | -53.53 | -57.03 | -20.6827 | 0.0085453 | 37.6027 | -58.2854 | 36.7362 | -95.0216 | 3.1466e-10 | 4.8634e-10 | -93.1306 | 34.8452 | 8
6516187.5 | -53.54 | -57.04 | -20.6927 | 0.0085257 | 37.6152 | -58.3079 | 36.7304 | -95.0383 | 3.1345e-10 | 4.8513e-10 | -93.1414 | 34.8335 | 8
6520500 | -53.54 | -57.04 | -20.6927 | 0.0085257 | 37.6276 | -58.3203 | 36.7247 | -95.045 | 3.1297e-10 | 4.8465e-10 | -93.1457 | 34.8254 | 8
6524812.5 | -53.54 | -57.04 | -20.6927 | 0.0085257 | 37.6401 | -58.3328 | 36.7189 | -95.0517 | 3.1249e-10 | 4.8417e-10 | -93.15 | 34.8173 | 8
6529125 | -53.55 | -57.05 | -20.7027 | 0.0085061 | 37.6525 | -58.3552 | 36.7132 | -95.0684 | 3.1129e-10 | 4.8297e-10 | -93.1608 | 34.8056 | 8
6533437.5 | -53.55 | -57.05 | -20.7027 | 0.0085061 | 37.6649 | -58.3676 | 36.7075 | -95.0751 | 3.1081e-10 | 4.8249e-10 | -93.1651 | 34.7975 | 8
6537750 | -53.55 | -57.05 | -20.7027 | 0.0085061 | 37.6774 | -58.3801 | 36.7017 | -95.0818 | 3.1033e-10 | 4.8201e-10 | -93.1694 | 34.7894 | 8
6542062.5 | -53.55 | -57.05 | -20.7027 | 0.0085061 | 37.6898 | -58.3925 | 36.696 | -95.0885 | 3.0985e-10 | 4.8153e-10 | -93.1737 | 34.7813 | 8
6546375 | -53.56 | -57.06 | -20.7127 | 0.0084865 | 37.7022 | -58.4149 | 36.6903 | -95.1052 | 3.0866e-10 | 4.8034e-10 | -93.1845 | 34.7696 | 8
6550687.5 | -53.56 | -57.06 | -20.7127 | 0.0084865 | 37.7146 | -58.4273 | 36.6846 | -95.1119 | 3.0818e-10 | 4.7987e-10 | -93.1888 | 34.7615 | 8
6555000 | -53.56 | -57.06 | -20.7127 | 0.0084865 | 37.727 | -58.4397 | 36.6788 | -95.1186 | 3.0771e-10 | 4.7939e-10 | -93.1931 | 34.7533 | 8
6559312.5 | -53.56 | -57.06 | -20.7127 | 0.0084865 | 37.7394 | -58.4521 | 36.6731 | -95.1253 | 3.0724e-10 | 4.7892e-10 | -93.1974 | 34.7452 | 8
6563625 | -53.57 | -57.07 | -20.7227 | 0.008467 | 37.7518 | -58.4745 | 36.6674 | -95.142 | 3.0606e-10 | 4.7774e-10 | -93.2081 | 34.7335 | 8
6567937.5 | -53.57 | -57.07 | -20.7227 | 0.008467 | 37.7642 | -58.4869 | 36.6617 | -95.1487 | 3.0559e-10 | 4.7727e-10 | -93.2124 | 34.7254 | 8
6572250 | -53.57 | -57.07 | -20.7227 | 0.008467 | 37.7766 | -58.4993 | 36.656 | -95.1554 | 3.0512e-10 | 4.768e-10 | -93.2166 | 34.7173 | 8
6576562.5 | -53.58 | -57.08 | -20.7327 | 0.0084475 | 37.789 | -58.5217 | 36.6503 | -95.1721 | 3.0394e-10 | 4.7563e-10 | -93.2273 | 34.7056 | 8
6580875 | -53.58 | -57.08 | -20.7327 | 0.0084475 | 37.8014 | -58.5341 | 36.6446 | -95.1788 | 3.0348e-10 | 4.7516e-10 | -93.2316 | 34.6975 | 8
6585187.5 | -53.58 | -57.08 | -20.7327 | 0.0084475 | 37.8138 | -58.5465 | 36.6389 | -95.1854 | 3.0301e-10 | 4.7469e-10 | -93.2359 | 34.6894 | 8
6589500 | -53.58 | -57.08 | -20.7327 | 0.0084475 | 37.8262 | -58.5589 | 36.6333 | -95.1921 | 3.0254e-10 | 4.7423e-10 | -93.2401 | 34.6813 | 8
6593812.5 | -53.59 | -57.09 | -20.7427 | 0.0084281 | 37.8386 | -58.5813 | 36.6276 | -95.2088 | 3.0138e-10 | 4.7307e-10 | -93.2508 | 34.6695 | 8
6598125 | -53.59 | -57.09 | -20.7427 | 0.0084281 | 37.8509 | -58.5936 | 36.6219 | -95.2155 | 3.0092e-10 | 4.726e-10 | -93.2551 | 34.6614 | 8
6602437.5 | -53.59 | -57.09 | -20.7427 | 0.0084281 | 37.8633 | -58.606 | 36.6162 | -95.2222 | 3.0045e-10 | 4.7214e-10 | -93.2593 | 34.6533 | 8
6606750 | -53.6 | -57.1 | -20.7527 | 0.0084087 | 37.8757 | -58.6284 | 36.6105 | -95.2389 | 2.993e-10 | 4.7099e-10 | -93.2699 | 34.6416 | 8
6611062.5 | -53.6 | -57.1 | -20.7527 | 0.0084087 | 37.888 | -58.6407 | 36.6049 | -95.2456 | 2.9884e-10 | 4.7052e-10 | -93.2742 | 34.6335 | 8
6615375 | -53.6 | -57.1 | -20.7527 | 0.0084087 | 37.9004 | -58.6531 | 36.5992 | -95.2523 | 2.9838e-10 | 4.7006e-10 | -93.2784 | 34.6253 | 8
6619687.5 | -53.6 | -57.1 | -20.7527 | 0.0084087 | 37.9127 | -58.6654 | 36.5936 | -95.259 | 2.9792e-10 | 4.6961e-10 | -93.2827 | 34.6172 | 8
6624000 | -53.61 | -57.11 | -20.7627 | 0.0083894 | 37.9251 | -58.6878 | 36.5879 | -95.2757 | 2.9678e-10 | 4.6846e-10 | -93.2933 | 34.6055 | 8
6628312.5 | -53.61 | -57.11 | -20.7627 | 0.0083894 | 37.9374 | -58.7001 | 36.5822 | -95.2824 | 2.9632e-10 | 4.6801e-10 | -93.2975 | 34.5974 | 8
6632625 | -53.61 | -57.11 | -20.7627 | 0.0083894 | 37.9498 | -58.7125 | 36.5766 | -95.2891 | 2.9587e-10 | 4.6755e-10 | -93.3017 | 34.5893 | 8
6636937.5 | -53.61 | -57.11 | -20.7627 | 0.0083894 | 37.9621 | -58.7248 | 36.5709 | -95.2957 | 2.9541e-10 | 4.6709e-10 | -93.306 | 34.5812 | 8
6641250 | -53.62 | -57.12 | -20.7727 | 0.0083701 | 37.9744 | -58.7471 | 36.5653 | -95.3124 | 2.9428e-10 | 4.6596e-10 | -93.3165 | 34.5694 | 8
6645562.5 | -53.62 | -57.12 | -20.7727 | 0.0083701 | 37.9867 | -58.7595 | 36.5597 | -95.3191 | 2.9382e-10 | 4.6551e-10 | -93.3207 | 34.5613 | 8
6649875 | -53.62 | -57.12 | -20.7727 | 0.0083701 | 37.9991 | -58.7718 | 36.554 | -95.3258 | 2.9337e-10 | 4.6506e-10 | -93.3249 | 34.5532 | 8
6654187.5 | -53.63 | -57.13 | -20.7827 | 0.0083508 | 38.0114 | -58.7941 | 36.5484 | -95.3425 | 2.9225e-10 | 4.6393e-10 | -93.3355 | 34.5414 | 8
6658500 | -53.63 | -57.13 | -20.7827 | 0.0083508 | 38.0237 | -58.8064 | 36.5428 | -95.3492 | 2.918e-10 | 4.6348e-10 | -93.3397 | 34.5333 | 8
6662812.5 | -53.63 | -57.13 | -20.7827 | 0.0083508 | 38.036 | -58.8187 | 36.5371 | -95.3559 | 2.9135e-10 | 4.6303e-10 | -93.3439 | 34.5252 | 8
6667125 | -53.63 | -57.13 | -20.7827 | 0.0083508 | 38.0483 | -58.831 | 36.5315 | -95.3626 | 2.909e-10 | 4.6258e-10 | -93.3481 | 34.5171 | 8
6671437.5 | -53.64 | -57.14 | -20.7927 | 0.0083316 | 38.0606 | -58.8533 | 36.5259 | -95.3792 | 2.8978e-10 | 4.6147e-10 | -93.3586 | 34.5052 | 8
6675750 | -53.64 | -57.14 | -20.7927 | 0.0083316 | 38.0729 | -58.8656 | 36.5203 | -95.3859 | 2.8934e-10 | 4.6102e-10 | -93.3628 | 34.4971 | 8
6680062.5 | -53.64 | -57.14 | -20.7927 | 0.0083316 | 38.0852 | -58.8779 | 36.5147 | -95.3926 | 2.8889e-10 | 4.6058e-10 | -93.367 | 34.489 | 8
6684375 | -53.64 | -57.14 | -20.7927 | 0.0083316 | 38.0975 | -58.8902 | 36.5091 | -95.3993 | 2.8845e-10 | 4.6013e-10 | -93.3712 | 34.4809 | 8
6688687.5 | -53.65 | -57.15 | -20.8027 | 0.0083125 | 38.1098 | -58.9125 | 36.5035 | -95.416 | 2.8734e-10 | 4.5903e-10 | -93.3816 | 34.4691 | 8
6693000 | -53.65 | -57.15 | -20.8027 | 0.0083125 | 38.1221 | -58.9248 | 36.4979 | -95.4227 | 2.869e-10 | 4.5858e-10 | -93.3858 | 34.461 | 8
6697312.5 | -53.65 | -57.15 | -20.8027 | 0.0083125 | 38.1344 | -58.9371 | 36.4923 | -95.4294 | 2.8646e-10 | 4.5814e-10 | -93.39 | 34.4529 | 8
6701625 | -53.66 | -57.16 | -20.8127 | 0.0082933 | 38.1466 | -58.9594 | 36.4867 | -95.446 | 2.8536e-10 | 4.5705e-10 | -93.4004 | 34.4411 | 8
6705937.5 | -53.66 | -57.16 | -20.8127 | 0.0082933 | 38.1589 | -58.9716 | 36.4811 | -95.4527 | 2.8492e-10 | 4.5661e-10 | -93.4046 | 34.433 | 8
6710250 | -53.66 | -57.16 | -20.8127 | 0.0082933 | 38.1712 | -58.9839 | 36.4755 | -95.4594 | 2.8448e-10 | 4.5617e-10 | -93.4088 | 34.4249 | 8
6714562.5 | -53.66 | -57.16 | -20.8127 | 0.0082933 | 38.1834 | -58.9962 | 36.4699 | -95.4661 | 2.8405e-10 | 4.5573e-10 | -93.4129 | 34.4168 | 8
6718875 | -53.67 | -57.17 | -20.8227 | 0.0082743 | 38.1957 | -59.0184 | 36.4644 | -95.4828 | 2.8296e-10 | 4.5464e-10 | -93.4233 | 34.4049 | 8
6723187.5 | -53.67 | -57.17 | -20.8227 | 0.0082743 | 38.208 | -59.0307 | 36.4588 | -95.4895 | 2.8252e-10 | 4.5421e-10 | -93.4275 | 34.3968 | 8
6727500 | -53.67 | -57.17 | -20.8227 | 0.0082743 | 38.2202 | -59.0429 | 36.4532 | -95.4961 | 2.8209e-10 | 4.5377e-10 | -93.4316 | 34.3887 | 8
6731812.5 | -53.67 | -57.17 | -20.8227 | 0.0082743 | 38.2325 | -59.0552 | 36.4477 | -95.5028 | 2.8165e-10 | 4.5334e-10 | -93.4358 | 34.3806 | 8
6736125 | -53.68 | -57.18 | -20.8327 | 0.0082552 | 38.2447 | -59.0774 | 36.4421 | -95.5195 | 2.8057e-10 | 4.5226e-10 | -93.4461 | 34.3687 | 8
6740437.5 | -53.68 | -57.18 | -20.8327 | 0.0082552 | 38.2569 | -59.0897 | 36.4365 | -95.5262 | 2.8014e-10 | 4.5183e-10 | -93.4503 | 34.3606 | 8
6744750 | -53.68 | -57.18 | -20.8327 | 0.0082552 | 38.2692 | -59.1019 | 36.431 | -95.5329 | 2.7971e-10 | 4.514e-10 | -93.4544 | 34.3525 | 8
6749062.5 | -53.69 | -57.19 | -20.8427 | 0.0082362 | 38.2814 | -59.1241 | 36.4254 | -95.5496 | 2.7864e-10 | 4.5032e-10 | -93.4647 | 34.3406 | 8
6753375 | -53.69 | -57.19 | -20.8427 | 0.0082362 | 38.2936 | -59.1364 | 36.4199 | -95.5562 | 2.7821e-10 | 4.499e-10 | -93.4689 | 34.3325 | 8
6757687.5 | -53.69 | -57.19 | -20.8427 | 0.0082362 | 38.3059 | -59.1486 | 36.4143 | -95.5629 | 2.7778e-10 | 4.4947e-10 | -93.473 | 34.3244 | 8
6762000 | -53.69 | -57.19 | -20.8427 | 0.0082362 | 38.3181 | -59.1608 | 36.4088 | -95.5696 | 2.7736e-10 | 4.4904e-10 | -93.4771 | 34.3163 | 8
6766312.5 | -53.7 | -57.2 | -20.8527 | 0.0082173 | 38.3303 | -59.183 | 36.4033 | -95.5863 | 2.7629e-10 | 4.4798e-10 | -93.4874 | 34.3044 | 8
6770625 | -53.7 | -57.2 | -20.8527 | 0.0082173 | 38.3425 | -59.1952 | 36.3977 | -95.593 | 2.7587e-10 | 4.4755e-10 | -93.4915 | 34.2963 | 8
6774937.5 | -53.7 | -57.2 | -20.8527 | 0.0082173 | 38.3547 | -59.2074 | 36.3922 | -95.5996 | 2.7545e-10 | 4.4713e-10 | -93.4957 | 34.2882 | 8
6779250 | -53.7 | -57.2 | -20.8527 | 0.0082173 | 38.3669 | -59.2196 | 36.3867 | -95.6063 | 2.7502e-10 | 4.4671e-10 | -93.4998 | 34.2801 | 8
6783562.5 | -53.71 | -57.21 | -20.8627 | 0.0081984 | 38.3791 | -59.2418 | 36.3811 | -95.623 | 2.7397e-10 | 4.4565e-10 | -93.51 | 34.2682 | 8
6787875 | -53.71 | -57.21 | -20.8627 | 0.0081984 | 38.3913 | -59.254 | 36.3756 | -95.6297 | 2.7355e-10 | 4.4523e-10 | -93.5141 | 34.2601 | 8
6792187.5 | -53.71 | -57.21 | -20.8627 | 0.0081984 | 38.4035 | -59.2662 | 36.3701 | -95.6363 | 2.7313e-10 | 4.4481e-10 | -93.5182 | 34.252 | 8
6796500 | -53.72 | -57.22 | -20.8727 | 0.0081795 | 38.4157 | -59.2884 | 36.3646 | -95.653 | 2.7208e-10 | 4.4376e-10 | -93.5285 | 34.24 | 7
6800812.5 | -53.72 | -57.22 | -20.8727 | 0.0081795 | 38.4279 | -59.3006 | 36.3591 | -95.6597 | 2.7166e-10 | 4.4335e-10 | -93.5326 | 34.232 | 7
6805125 | -53.72 | -57.22 | -20.8727 | 0.0081795 | 38.4401 | -59.3128 | 36.3536 | -95.6664 | 2.7125e-10 | 4.4293e-10 | -93.5367 | 34.2239 | 7
6809437.5 | -53.72 | -57.22 | -20.8727 | 0.0081795 | 38.4523 | -59.325 | 36.3481 | -95.673 | 2.7083e-10 | 4.4251e-10 | -93.5407 | 34.2158 | 7
6813750 | -53.73 | -57.23 | -20.8827 | 0.0081607 | 38.4644 | -59.3471 | 36.3426 | -95.6897 | 2.6979e-10 | 4.4148e-10 | -93.5509 | 34.2038 | 7
6818062.5 | -53.73 | -57.23 | -20.8827 | 0.0081607 | 38.4766 | -59.3593 | 36.3371 | -95.6964 | 2.6938e-10 | 4.4106e-10 | -93.555 | 34.1957 | 7
6822375 | -53.73 | -57.23 | -20.8827 | 0.0081607 | 38.4888 | -59.3715 | 36.3316 | -95.7031 | 2.6896e-10 | 4.4065e-10 | -93.5591 | 34.1876 | 7
6826687.5 | -53.74 | -57.24 | -20.8927 | 0.008142 | 38.5009 | -59.3936 | 36.3261 | -95.7197 | 2.6793e-10 | 4.3962e-10 | -93.5693 | 34.1756 | 7
6831000 | -53.74 | -57.24 | -20.8927 | 0.008142 | 38.5131 | -59.4058 | 36.3206 | -95.7264 | 2.6752e-10 | 4.3921e-10 | -93.5733 | 34.1675 | 7
6835312.5 | -53.74 | -57.24 | -20.8927 | 0.008142 | 38.5252 | -59.418 | 36.3151 | -95.7331 | 2.6711e-10 | 4.3879e-10 | -93.5774 | 34.1594 | 7
6839625 | -53.74 | -57.24 | -20.8927 | 0.008142 | 38.5374 | -59.4301 | 36.3097 | -95.7398 | 2.667e-10 | 4.3838e-10 | -93.5815 | 34.1513 | 7
6843937.5 | -53.75 | -57.25 | -20.9027 | 0.0081232 | 38.5495 | -59.4523 | 36.3042 | -95.7564 | 2.6568e-10 | 4.3736e-10 | -93.5916 | 34.1393 | 7
6848250 | -53.75 | -57.25 | -20.9027 | 0.0081232 | 38.5617 | -59.4644 | 36.2987 | -95.7631 | 2.6527e-10 | 4.3695e-10 | -93.5956 | 34.1312 | 7
6852562.5 | -53.75 | -57.25 | -20.9027 | 0.0081232 | 38.5738 | -59.4765 | 36.2932 | -95.7698 | 2.6486e-10 | 4.3655e-10 | -93.5997 | 34.1231 | 7
6856875 | -53.75 | -57.25 | -20.9027 | 0.0081232 | 38.586 | -59.4887 | 36.2878 | -95.7764 | 2.6446e-10 | 4.3614e-10 | -93.6037 | 34.1151 | 7
6861187.5 | -53.76 | -57.26 | -20.9127 | 0.0081046 | 38.5981 | -59.5108 | 36.2823 | -95.7931 | 2.6344e-10 | 4.3513e-10 | -93.6138 | 34.103 | 7
6865500 | -53.76 | -57.26 | -20.9127 | 0.0081046 | 38.6102 | -59.5229 | 36.2769 | -95.7998 | 2.6304e-10 | 4.3472e-10 | -93.6179 | 34.0949 | 7
6869812.5 | -53.76 | -57.26 | -20.9127 | 0.0081046 | 38.6223 | -59.5351 | 36.2714 | -95.8065 | 2.6264e-10 | 4.3432e-10 | -93.6219 | 34.0868 | 7
6874125 | -53.77 | -57.27 | -20.9227 | 0.0080859 | 38.6345 | -59.5572 | 36.266 | -95.8231 | 2.6163e-10 | 4.3331e-10 | -93.632 | 34.0748 | 7
6878437.5 | -53.77 | -57.27 | -20.9227 | 0.0080859 | 38.6466 | -59.5693 | 36.2605 | -95.8298 | 2.6123e-10 | 4.3291e-10 | -93.636 | 34.0667 | 7
6882750 | -53.77 | -57.27 | -20.9227 | 0.0080859 | 38.6587 | -59.5814 | 36.2551 | -95.8365 | 2.6083e-10 | 4.3251e-10 | -93.64 | 34.0586 | 7
6887062.5 | -53.77 | -57.27 | -20.9227 | 0.0080859 | 38.6708 | -59.5935 | 36.2496 | -95.8431 | 2.6043e-10 | 4.3211e-10 | -93.644 | 34.0505 | 7
6891375 | -53.78 | -57.28 | -20.9327 | 0.0080673 | 38.6829 | -59.6156 | 36.2442 | -95.8598 | 2.5943e-10 | 4.3111e-10 | -93.6541 | 34.0385 | 7
6895687.5 | -53.78 | -57.28 | -20.9327 | 0.0080673 | 38.695 | -59.6277 | 36.2387 | -95.8665 | 2.5903e-10 | 4.3072e-10 | -93.6581 | 34.0304 | 7
6900000 | -53.78 | -57.28 | -20.9327 | 0.0080673 | 38.7071 | -59.6398 | 36.2333 | -95.8731 | 2.5863e-10 | 4.3032e-10 | -93.6621 | 34.0223 | 7
6904312.5 | -53.78 | -57.28 | -20.9327 | 0.0080673 | 38.7192 | -59.6519 | 36.2279 | -95.8798 | 2.5824e-10 | 4.2992e-10 | -93.6661 | 34.0142 | 7
6908625 | -53.79 | -57.29 | -20.9427 | 0.0080488 | 38.7313 | -59.674 | 36.2225 | -95.8965 | 2.5725e-10 | 4.2893e-10 | -93.6761 | 34.0021 | 7
6912937.5 | -53.79 | -57.29 | -20.9427 | 0.0080488 | 38.7434 | -59.6861 | 36.217 | -95.9031 | 2.5685e-10 | 4.2854e-10 | -93.6801 | 33.994 | 7
6917250 | -53.79 | -57.29 | -20.9427 | 0.0080488 | 38.7555 | -59.6982 | 36.2116 | -95.9098 | 2.5646e-10 | 4.2814e-10 | -93.6841 | 33.9859 | 7
6921562.5 | -53.8 | -57.3 | -20.9527 | 0.0080303 | 38.7675 | -59.7203 | 36.2062 | -95.9265 | 2.5548e-10 | 4.2716e-10 | -93.6941 | 33.9738 | 7
6925875 | -53.8 | -57.3 | -20.9527 | 0.0080303 | 38.7796 | -59.7323 | 36.2008 | -95.9331 | 2.5509e-10 | 4.2677e-10 | -93.6981 | 33.9657 | 7
6930187.5 | -53.8 | -57.3 | -20.9527 | 0.0080303 | 38.7917 | -59.7444 | 36.1954 | -95.9398 | 2.5469e-10 | 4.2638e-10 | -93.702 | 33.9576 | 7
6934500 | -53.8 | -57.3 | -20.9527 | 0.0080303 | 38.8038 | -59.7565 | 36.19 | -95.9465 | 2.543e-10 | 4.2599e-10 | -93.706 | 33.9496 | 7
6938812.5 | -53.81 | -57.31 | -20.9627 | 0.0080118 | 38.8158 | -59.7785 | 36.1846 | -95.9631 | 2.5333e-10 | 4.2501e-10 | -93.716 | 33.9374 | 7
6943125 | -53.81 | -57.31 | -20.9627 | 0.0080118 | 38.8279 | -59.7906 | 36.1792 | -95.9698 | 2.5294e-10 | 4.2463e-10 | -93.7199 | 33.9293 | 7
6947437.5 | -53.81 | -57.31 | -20.9627 | 0.0080118 | 38.8399 | -59.8027 | 36.1738 | -95.9765 | 2.5255e-10 | 4.2424e-10 | -93.7239 | 33.9213 | 7
6951750 | -53.81 | -57.31 | -20.9627 | 0.0080118 | 38.852 | -59.8147 | 36.1684 | -95.9831 | 2.5217e-10 | 4.2385e-10 | -93.7279 | 33.9132 | 7
6956062.5 | -53.82 | -57.32 | -20.9727 | 0.0079934 | 38.864 | -59.8368 | 36.163 | -95.9998 | 2.512e-10 | 4.2288e-10 | -93.7378 | 33.901 | 7
6960375 | -53.82 | -57.32 | -20.9727 | 0.0079934 | 38.8761 | -59.8488 | 36.1576 | -96.0064 | 2.5082e-10 | 4.225e-10 | -93.7417 | 33.8929 | 7
6964687.5 | -53.82 | -57.32 | -20.9727 | 0.0079934 | 38.8881 | -59.8608 | 36.1523 | -96.0131 | 2.5043e-10 | 4.2212e-10 | -93.7457 | 33.8848 | 7
6969000 | -53.83 | -57.33 | -20.9827 | 0.007975 | 38.9002 | -59.8829 | 36.1469 | -96.0298 | 2.4947e-10 | 4.2116e-10 | -93.7556 | 33.8727 | 7
6973312.5 | -53.83 | -57.33 | -20.9827 | 0.007975 | 38.9122 | -59.8949 | 36.1415 | -96.0364 | 2.4909e-10 | 4.2077e-10 | -93.7595 | 33.8646 | 7
6977625 | -53.83 | -57.33 | -20.9827 | 0.007975 | 38.9242 | -59.9069 | 36.1361 | -96.0431 | 2.4871e-10 | 4.2039e-10 | -93.7635 | 33.8565 | 7
6981937.5 | -53.83 | -57.33 | -20.9827 | 0.007975 | 38.9363 | -59.919 | 36.1308 | -96.0497 | 2.4833e-10 | 4.2001e-10 | -93.7674 | 33.8484 | 7
6986250 | -53.84 | -57.34 | -20.9927 | 0.0079566 | 38.9483 | -59.941 | 36.1254 | -96.0664 | 2.4738e-10 | 4.1906e-10 | -93.7772 | 33.8362 | 7
6990562.5 | -53.84 | -57.34 | -20.9927 | 0.0079566 | 38.9603 | -59.953 | 36.1201 | -96.0731 | 2.47e-10 | 4.1868e-10 | -93.7812 | 33.8282 | 7
6994875 | -53.84 | -57.34 | -20.9927 | 0.0079566 | 38.9723 | -59.965 | 36.1147 | -96.0797 | 2.4662e-10 | 4.183e-10 | -93.7851 | 33.8201 | 7
6999187.5 | -53.84 | -57.34 | -20.9927 | 0.0079566 | 38.9843 | -59.977 | 36.1093 | -96.0864 | 2.4624e-10 | 4.1793e-10 | -93.789 | 33.812 | 7
7003500 | -53.85 | -57.35 | -21.0027 | 0.0079383 | 38.9963 | -59.999 | 36.104 | -96.103 | 2.453e-10 | 4.1698e-10 | -93.7988 | 33.7998 | 7
7007812.5 | -53.85 | -57.35 | -21.0027 | 0.0079383 | 39.0083 | -60.0111 | 36.0987 | -96.1097 | 2.4492e-10 | 4.1661e-10 | -93.8027 | 33.7917 | 7
7012125 | -53.85 | -57.35 | -21.0027 | 0.0079383 | 39.0203 | -60.0231 | 36.0933 | -96.1164 | 2.4455e-10 | 4.1623e-10 | -93.8066 | 33.7836 | 7
7016437.5 | -53.86 | -57.36 | -21.0127 | 0.0079201 | 39.0323 | -60.045 | 36.088 | -96.133 | 2.4361e-10 | 4.153e-10 | -93.8164 | 33.7714 | 7
7020750 | -53.86 | -57.36 | -21.0127 | 0.0079201 | 39.0443 | -60.057 | 36.0826 | -96.1397 | 2.4324e-10 | 4.1492e-10 | -93.8203 | 33.7633 | 7
7025062.5 | -53.86 | -57.36 | -21.0127 | 0.0079201 | 39.0563 | -60.069 | 36.0773 | -96.1463 | 2.4287e-10 | 4.1455e-10 | -93.8242 | 33.7552 | 7
7029375 | -53.86 | -57.36 | -21.0127 | 0.0079201 | 39.0683 | -60.081 | 36.072 | -96.153 | 2.4249e-10 | 4.1418e-10 | -93.8281 | 33.7471 | 7
7033687.5 | -53.87 | -57.37 | -21.0227 | 0.0079019 | 39.0803 | -60.103 | 36.0666 | -96.1696 | 2.4157e-10 | 4.1325e-10 | -93.8379 | 33.7349 | 7
7038000 | -53.87 | -57.37 | -21.0227 | 0.0079019 | 39.0923 | -60.115 | 36.0613 | -96.1763 | 2.412e-10 | 4.1288e-10 | -93.8418 | 33.7268 | 7
7042312.5 | -53.87 | -57.37 | -21.0227 | 0.0079019 | 39.1042 | -60.127 | 36.056 | -96.1829 | 2.4083e-10 | 4.1251e-10 | -93.8456 | 33.7187 | 7
7046625 | -53.88 | -57.38 | -21.0327 | 0.0078837 | 39.1162 | -60.1489 | 36.0507 | -96.1996 | 2.3991e-10 | 4.1159e-10 | -93.8554 | 33.7064 | 7
7050937.5 | -53.88 | -57.38 | -21.0327 | 0.0078837 | 39.1282 | -60.1609 | 36.0454 | -96.2063 | 2.3954e-10 | 4.1122e-10 | -93.8592 | 33.6983 | 7
7055250 | -53.88 | -57.38 | -21.0327 | 0.0078837 | 39.1401 | -60.1729 | 36.0401 | -96.2129 | 2.3917e-10 | 4.1086e-10 | -93.8631 | 33.6903 | 7
7059562.5 | -53.88 | -57.38 | -21.0327 | 0.0078837 | 39.1521 | -60.1848 | 36.0347 | -96.2196 | 2.3881e-10 | 4.1049e-10 | -93.867 | 33.6822 | 7
7063875 | -53.89 | -57.39 | -21.0427 | 0.0078656 | 39.1641 | -60.2068 | 36.0294 | -96.2362 | 2.3789e-10 | 4.0958e-10 | -93.8767 | 33.6699 | 7
7068187.5 | -53.89 | -57.39 | -21.0427 | 0.0078656 | 39.176 | -60.2187 | 36.0241 | -96.2429 | 2.3753e-10 | 4.0921e-10 | -93.8805 | 33.6618 | 7
7072500 | -53.89 | -57.39 | -21.0427 | 0.0078656 | 39.188 | -60.2307 | 36.0188 | -96.2495 | 2.3716e-10 | 4.0885e-10 | -93.8844 | 33.6537 | 7
7076812.5 | -53.89 | -57.39 | -21.0427 | 0.0078656 | 39.1999 | -60.2426 | 36.0135 | -96.2562 | 2.368e-10 | 4.0848e-10 | -93.8882 | 33.6456 | 7
7081125 | -53.9 | -57.4 | -21.0527 | 0.0078475 | 39.2119 | -60.2646 | 36.0083 | -96.2728 | 2.3589e-10 | 4.0758e-10 | -93.8979 | 33.6333 | 7
7085437.5 | -53.9 | -57.4 | -21.0527 | 0.0078475 | 39.2238 | -60.2765 | 36.003 | -96.2795 | 2.3553e-10 | 4.0722e-10 | -93.9017 | 33.6252 | 7
7089750 | -53.9 | -57.4 | -21.0527 | 0.0078475 | 39.2357 | -60.2884 | 35.9977 | -96.2861 | 2.3517e-10 | 4.0686e-10 | -93.9056 | 33.6171 | 7
7094062.5 | -53.91 | -57.41 | -21.0627 | 0.0078294 | 39.2477 | -60.3104 | 35.9924 | -96.3028 | 2.3427e-10 | 4.0596e-10 | -93.9152 | 33.6048 | 7
7098375 | -53.91 | -57.41 | -21.0627 | 0.0078294 | 39.2596 | -60.3223 | 35.9871 | -96.3094 | 2.3392e-10 | 4.056e-10 | -93.919 | 33.5967 | 7
7102687.5 | -53.91 | -57.41 | -21.0627 | 0.0078294 | 39.2715 | -60.3342 | 35.9818 | -96.3161 | 2.3356e-10 | 4.0524e-10 | -93.9229 | 33.5886 | 7
7107000 | -53.91 | -57.41 | -21.0627 | 0.0078294 | 39.2834 | -60.3461 | 35.9766 | -96.3227 | 2.332e-10 | 4.0488e-10 | -93.9267 | 33.5806 | 7
7111312.5 | -53.92 | -57.42 | -21.0727 | 0.0078114 | 39.2953 | -60.3681 | 35.9713 | -96.3394 | 2.3231e-10 | 4.0399e-10 | -93.9363 | 33.5682 | 7
7115625 | -53.92 | -57.42 | -21.0727 | 0.0078114 | 39.3073 | -60.38 | 35.966 | -96.346 | 2.3195e-10 | 4.0364e-10 | -93.9401 | 33.5601 | 7
7119937.5 | -53.92 | -57.42 | -21.0727 | 0.0078114 | 39.3192 | -60.3919 | 35.9608 | -96.3527 | 2.316e-10 | 4.0328e-10 | -93.9439 | 33.552 | 7
7124250 | -53.92 | -57.42 | -21.0727 | 0.0078114 | 39.3311 | -60.4038 | 35.9555 | -96.3593 | 2.3124e-10 | 4.0293e-10 | -93.9477 | 33.5439 | 7
7128562.5 | -53.93 | -57.43 | -21.0827 | 0.0077934 | 39.343 | -60.4257 | 35.9503 | -96.3759 | 2.3036e-10 | 4.0204e-10 | -93.9573 | 33.5316 | 7
7132875 | -53.93 | -57.43 | -21.0827 | 0.0077934 | 39.3549 | -60.4376 | 35.945 | -96.3826 | 2.3001e-10 | 4.0169e-10 | -93.9611 | 33.5235 | 7
7137187.5 | -53.93 | -57.43 | -21.0827 | 0.0077934 | 39.3668 | -60.4495 | 35.9398 | -96.3892 | 2.2966e-10 | 4.0134e-10 | -93.9649 | 33.5154 | 7
7141500 | -53.94 | -57.44 | -21.0927 | 0.0077755 | 39.3787 | -60.4714 | 35.9345 | -96.4059 | 2.2878e-10 | 4.0046e-10 | -93.9744 | 33.503 | 7
7145812.5 | -53.94 | -57.44 | -21.0927 | 0.0077755 | 39.3906 | -60.4833 | 35.9293 | -96.4125 | 2.2843e-10 | 4.0011e-10 | -93.9782 | 33.4949 | 7
7150125 | -53.94 | -57.44 | -21.0927 | 0.0077755 | 39.4024 | -60.4951 | 35.924 | -96.4192 | 2.2808e-10 | 3.9976e-10 | -93.982 | 33.4868 | 7
7154437.5 | -53.94 | -57.44 | -21.0927 | 0.0077755 | 39.4143 | -60.507 | 35.9188 | -96.4258 | 2.2773e-10 | 3.9941e-10 | -93.9858 | 33.4788 | 7
7158750 | -53.95 | -57.45 | -21.1027 | 0.0077576 | 39.4262 | -60.5289 | 35.9136 | -96.4425 | 2.2686e-10 | 3.9854e-10 | -93.9953 | 33.4664 | 7
7163062.5 | -53.95 | -57.45 | -21.1027 | 0.0077576 | 39.4381 | -60.5408 | 35.9083 | -96.4491 | 2.2651e-10 | 3.982e-10 | -93.999 | 33.4583 | 7
7167375 | -53.95 | -57.45 | -21.1027 | 0.0077576 | 39.4499 | -60.5526 | 35.9031 | -96.4557 | 2.2617e-10 | 3.9785e-10 | -94.0028 | 33.4502 | 7
7171687.5 | -53.95 | -57.45 | -21.1027 | 0.0077576 | 39.4618 | -60.5645 | 35.8979 | -96.4624 | 2.2582e-10 | 3.975e-10 | -94.0066 | 33.4421 | 7
7176000 | -53.96 | -57.46 | -21.1127 | 0.0077398 | 39.4737 | -60.5864 | 35.8927 | -96.479 | 2.2496e-10 | 3.9664e-10 | -94.016 | 33.4297 | 7
7180312.5 | -53.96 | -57.46 | -21.1127 | 0.0077398 | 39.4855 | -60.5982 | 35.8874 | -96.4857 | 2.2461e-10 | 3.963e-10 | -94.0198 | 33.4216 | 7
7184625 | -53.96 | -57.46 | -21.1127 | 0.0077398 | 39.4974 | -60.6101 | 35.8822 | -96.4923 | 2.2427e-10 | 3.9595e-10 | -94.0236 | 33.4135 | 7
7188937.5 | -53.97 | -57.47 | -21.1227 | 0.007722 | 39.5092 | -60.6319 | 35.877 | -96.5089 | 2.2341e-10 | 3.951e-10 | -94.033 | 33.401 | 7
7193250 | -53.97 | -57.47 | -21.1227 | 0.007722 | 39.5211 | -60.6438 | 35.8718 | -96.5156 | 2.2307e-10 | 3.9475e-10 | -94.0367 | 33.3929 | 7
7197562.5 | -53.97 | -57.47 | -21.1227 | 0.007722 | 39.5329 | -60.6556 | 35.8666 | -96.5222 | 2.2273e-10 | 3.9441e-10 | -94.0405 | 33.3849 | 7
7201875 | -53.97 | -57.47 | -21.1227 | 0.007722 | 39.5448 | -60.6675 | 35.8614 | -96.5289 | 2.2239e-10 | 3.9407e-10 | -94.0442 | 33.3768 | 7
7206187.5 | -53.98 | -57.48 | -21.1327 | 0.0077042 | 39.5566 | -60.6893 | 35.8562 | -96.5455 | 2.2154e-10 | 3.9322e-10 | -94.0536 | 33.3643 | 7
7210500 | -53.98 | -57.48 | -21.1327 | 0.0077042 | 39.5684 | -60.7011 | 35.851 | -96.5521 | 2.212e-10 | 3.9288e-10 | -94.0574 | 33.3562 | 7
7214812.5 | -53.98 | -57.48 | -21.1327 | 0.0077042 | 39.5803 | -60.713 | 35.8458 | -96.5588 | 2.2086e-10 | 3.9255e-10 | -94.0611 | 33.3481 | 7
7219125 | -53.98 | -57.48 | -21.1327 | 0.0077042 | 39.5921 | -60.7248 | 35.8406 | -96.5654 | 2.2053e-10 | 3.9221e-10 | -94.0648 | 33.34 | 7
7223437.5 | -53.99 | -57.49 | -21.1427 | 0.0076865 | 39.6039 | -60.7466 | 35.8354 | -96.5821 | 2.1968e-10 | 3.9137e-10 | -94.0742 | 33.3275 | 7
7227750 | -53.99 | -57.49 | -21.1427 | 0.0076865 | 39.6157 | -60.7585 | 35.8302 | -96.5887 | 2.1935e-10 | 3.9103e-10 | -94.0779 | 33.3194 | 7
7232062.5 | -53.99 | -57.49 | -21.1427 | 0.0076865 | 39.6276 | -60.7703 | 35.8251 | -96.5953 | 2.1901e-10 | 3.907e-10 | -94.0816 | 33.3113 | 7
7236375 | -54 | -57.5 | -21.1527 | 0.0076688 | 39.6394 | -60.7921 | 35.8199 | -96.612 | 2.1817e-10 | 3.8986e-10 | -94.0909 | 33.2989 | 7
7240687.5 | -54 | -57.5 | -21.1527 | 0.0076688 | 39.6512 | -60.8039 | 35.8147 | -96.6186 | 2.1784e-10 | 3.8953e-10 | -94.0946 | 33.2908 | 7
7245000 | -54 | -57.5 | -21.1527 | 0.0076688 | 39.663 | -60.8157 | 35.8095 | -96.6252 | 2.1751e-10 | 3.8919e-10 | -94.0984 | 33.2827 | 7
7249312.5 | -54 | -57.5 | -21.1527 | 0.0076688 | 39.6748 | -60.8275 | 35.8044 | -96.6319 | 2.1718e-10 | 3.8886e-10 | -94.1021 | 33.2746 | 7
7253625 | -54.01 | -57.51 | -21.1627 | 0.0076512 | 39.6866 | -60.8493 | 35.7992 | -96.6485 | 2.1635e-10 | 3.8803e-10 | -94.1113 | 33.262 | 7
7257937.5 | -54.01 | -57.51 | -21.1627 | 0.0076512 | 39.6984 | -60.8611 | 35.794 | -96.6551 | 2.1602e-10 | 3.877e-10 | -94.115 | 33.2539 | 7
7262250 | -54.01 | -57.51 | -21.1627 | 0.0076512 | 39.7102 | -60.8729 | 35.7889 | -96.6618 | 2.1569e-10 | 3.8737e-10 | -94.1187 | 33.2458 | 7
7266562.5 | -54.02 | -57.52 | -21.1727 | 0.0076336 | 39.722 | -60.8947 | 35.7837 | -96.6784 | 2.1486e-10 | 3.8655e-10 | -94.128 | 33.2333 | 7
7270875 | -54.02 | -57.52 | -21.1727 | 0.0076336 | 39.7338 | -60.9065 | 35.7786 | -96.685 | 2.1453e-10 | 3.8622e-10 | -94.1317 | 33.2252 | 7
7275187.5 | -54.02 | -57.52 | -21.1727 | 0.0076336 | 39.7455 | -60.9182 | 35.7734 | -96.6917 | 2.1421e-10 | 3.8589e-10 | -94.1354 | 33.2171 | 7
7279500 | -54.02 | -57.52 | -21.1727 | 0.0076336 | 39.7573 | -60.93 | 35.7683 | -96.6983 | 2.1388e-10 | 3.8556e-10 | -94.139 | 33.209 | 7
7283812.5 | -54.03 | -57.53 | -21.1827 | 0.007616 | 39.7691 | -60.9518 | 35.7631 | -96.7149 | 2.1306e-10 | 3.8475e-10 | -94.1483 | 33.1965 | 7
7288125 | -54.03 | -57.53 | -21.1827 | 0.007616 | 39.7809 | -60.9636 | 35.758 | -96.7216 | 2.1274e-10 | 3.8442e-10 | -94.1519 | 33.1884 | 7
7292437.5 | -54.03 | -57.53 | -21.1827 | 0.007616 | 39.7926 | -60.9753 | 35.7528 | -96.7282 | 2.1241e-10 | 3.841e-10 | -94.1556 | 33.1803 | 7
7296750 | -54.03 | -57.53 | -21.1827 | 0.007616 | 39.8044 | -60.9871 | 35.7477 | -96.7348 | 2.1209e-10 | 3.8377e-10 | -94.1593 | 33.1722 | 7
7301062.5 | -54.04 | -57.54 | -21.1927 | 0.0075985 | 39.8162 | -61.0089 | 35.7426 | -96.7514 | 2.1128e-10 | 3.8296e-10 | -94.1684 | 33.1596 | 7
7305375 | -54.04 | -57.54 | -21.1927 | 0.0075985 | 39.8279 | -61.0206 | 35.7374 | -96.7581 | 2.1096e-10 | 3.8264e-10 | -94.1721 | 33.1515 | 7
7309687.5 | -54.04 | -57.54 | -21.1927 | 0.0075985 | 39.8397 | -61.0324 | 35.7323 | -96.7647 | 2.1063e-10 | 3.8232e-10 | -94.1757 | 33.1434 | 7
7314000 | -54.05 | -57.55 | -21.2027 | 0.007581 | 39.8514 | -61.0541 | 35.7272 | -96.7813 | 2.0983e-10 | 3.8151e-10 | -94.1849 | 33.1308 | 7
7318312.5 | -54.05 | -57.55 | -21.2027 | 0.007581 | 39.8632 | -61.0659 | 35.7221 | -96.7879 | 2.0951e-10 | 3.8119e-10 | -94.1885 | 33.1227 | 7
7322625 | -54.05 | -57.55 | -21.2027 | 0.007581 | 39.8749 | -61.0776 | 35.717 | -96.7946 | 2.0919e-10 | 3.8087e-10 | -94.1922 | 33.1146 | 7
7326937.5 | -54.05 | -57.55 | -21.2027 | 0.007581 | 39.8866 | -61.0894 | 35.7119 | -96.8012 | 2.0887e-10 | 3.8056e-10 | -94.1958 | 33.1065 | 7
7331250 | -54.06 | -57.56 | -21.2127 | 0.0075636 | 39.8984 | -61.1111 | 35.7067 | -96.8178 | 2.0807e-10 | 3.7976e-10 | -94.2049 | 33.0938 | 7
7335562.5 | -54.06 | -57.56 | -21.2127 | 0.0075636 | 39.9101 | -61.1228 | 35.7016 | -96.8245 | 2.0776e-10 | 3.7944e-10 | -94.2086 | 33.0857 | 7
7339875 | -54.06 | -57.56 | -21.2127 | 0.0075636 | 39.9218 | -61.1346 | 35.6965 | -96.8311 | 2.0744e-10 | 3.7912e-10 | -94.2122 | 33.0776 | 7
7344187.5 | -54.06 | -57.56 | -21.2127 | 0.0075636 | 39.9336 | -61.1463 | 35.6914 | -96.8377 | 2.0712e-10 | 3.7881e-10 | -94.2158 | 33.0695 | 7
7348500 | -54.07 | -57.57 | -21.2227 | 0.0075462 | 39.9453 | -61.168 | 35.6863 | -96.8543 | 2.0633e-10 | 3.7802e-10 | -94.2249 | 33.0569 | 7
7352812.5 | -54.07 | -57.57 | -21.2227 | 0.0075462 | 39.957 | -61.1797 | 35.6812 | -96.8609 | 2.0602e-10 | 3.777e-10 | -94.2285 | 33.0488 | 7
7357125 | -54.07 | -57.57 | -21.2227 | 0.0075462 | 39.9687 | -61.1914 | 35.6761 | -96.8676 | 2.057e-10 | 3.7739e-10 | -94.2321 | 33.0407 | 7
7361437.5 | -54.08 | -57.58 | -21.2327 | 0.0075289 | 39.9804 | -61.2131 | 35.671 | -96.8842 | 2.0492e-10 | 3.766e-10 | -94.2412 | 33.028 | 7
7365750 | -54.08 | -57.58 | -21.2327 | 0.0075289 | 39.9921 | -61.2249 | 35.666 | -96.8908 | 2.0461e-10 | 3.7629e-10 | -94.2448 | 33.0199 | 7
7370062.5 | -54.08 | -57.58 | -21.2327 | 0.0075289 | 40.0039 | -61.2366 | 35.6609 | -96.8974 | 2.0429e-10 | 3.7598e-10 | -94.2484 | 33.0118 | 7
7374375 | -54.08 | -57.58 | -21.2327 | 0.0075289 | 40.0156 | -61.2483 | 35.6558 | -96.9041 | 2.0398e-10 | 3.7567e-10 | -94.252 | 33.0037 | 7
7378687.5 | -54.09 | -57.59 | -21.2427 | 0.0075115 | 40.0273 | -61.27 | 35.6507 | -96.9207 | 2.032e-10 | 3.7489e-10 | -94.261 | 32.991 | 7
7383000 | -54.09 | -57.59 | -21.2427 | 0.0075115 | 40.0389 | -61.2817 | 35.6456 | -96.9273 | 2.0289e-10 | 3.7458e-10 | -94.2646 | 32.9829 | 7
7387312.5 | -54.09 | -57.59 | -21.2427 | 0.0075115 | 40.0506 | -61.2934 | 35.6406 | -96.9339 | 2.0259e-10 | 3.7427e-10 | -94.2682 | 32.9748 | 7
7391625 | -54.09 | -57.59 | -21.2427 | 0.0075115 | 40.0623 | -61.305 | 35.6355 | -96.9405 | 2.0228e-10 | 3.7396e-10 | -94.2717 | 32.9667 | 7
7395937.5 | -54.1 | -57.6 | -21.2527 | 0.0074943 | 40.074 | -61.3267 | 35.6304 | -96.9572 | 2.015e-10 | 3.7319e-10 | -94.2807 | 32.954 | 7
7400250 | -54.1 | -57.6 | -21.2527 | 0.0074943 | 40.0857 | -61.3384 | 35.6254 | -96.9638 | 2.012e-10 | 3.7288e-10 | -94.2843 | 32.9459 | 7
7404562.5 | -54.1 | -57.6 | -21.2527 | 0.0074943 | 40.0974 | -61.3501 | 35.6203 | -96.9704 | 2.0089e-10 | 3.7257e-10 | -94.2879 | 32.9378 | 7
7408875 | -54.11 | -57.61 | -21.2627 | 0.007477 | 40.1091 | -61.3718 | 35.6153 | -96.987 | 2.0012e-10 | 3.7181e-10 | -94.2968 | 32.9251 | 7
7413187.5 | -54.11 | -57.61 | -21.2627 | 0.007477 | 40.1207 | -61.3834 | 35.6102 | -96.9936 | 1.9982e-10 | 3.715e-10 | -94.3004 | 32.9169 | 7
7417500 | -54.11 | -57.61 | -21.2627 | 0.007477 | 40.1324 | -61.3951 | 35.6051 | -97.0002 | 1.9951e-10 | 3.712e-10 | -94.3039 | 32.9088 | 7
7421812.5 | -54.11 | -57.61 | -21.2627 | 0.007477 | 40.1441 | -61.4068 | 35.6001 | -97.0069 | 1.9921e-10 | 3.7089e-10 | -94.3075 | 32.9007 | 7
7426125 | -54.12 | -57.62 | -21.2727 | 0.0074598 | 40.1557 | -61.4284 | 35.5951 | -97.0235 | 1.9845e-10 | 3.7013e-10 | -94.3164 | 32.888 | 7
7430437.5 | -54.12 | -57.62 | -21.2727 | 0.0074598 | 40.1674 | -61.4401 | 35.59 | -97.0301 | 1.9815e-10 | 3.6983e-10 | -94.32 | 32.8799 | 7
7434750 | -54.12 | -57.62 | -21.2727 | 0.0074598 | 40.179 | -61.4517 | 35.585 | -97.0367 | 1.9785e-10 | 3.6953e-10 | -94.3235 | 32.8718 | 7
7439062.5 | -54.12 | -57.62 | -21.2727 | 0.0074598 | 40.1907 | -61.4634 | 35.5799 | -97.0433 | 1.9755e-10 | 3.6923e-10 | -94.327 | 32.8636 | 7
7443375 | -54.13 | -57.63 | -21.2827 | 0.0074427 | 40.2023 | -61.485 | 35.5749 | -97.0599 | 1.9679e-10 | 3.6848e-10 | -94.3359 | 32.8509 | 7
7447687.5 | -54.13 | -57.63 | -21.2827 | 0.0074427 | 40.214 | -61.4967 | 35.5699 | -97.0666 | 1.9649e-10 | 3.6818e-10 | -94.3394 | 32.8428 | 7
7452000 | -54.13 | -57.63 | -21.2827 | 0.0074427 | 40.2256 | -61.5083 | 35.5648 | -97.0732 | 1.9619e-10 | 3.6788e-10 | -94.343 | 32.8347 | 7
7456312.5 | -54.14 | -57.64 | -21.2927 | 0.0074256 | 40.2373 | -61.53 | 35.5598 | -97.0898 | 1.9544e-10 | 3.6713e-10 | -94.3518 | 32.8219 | 7
7460625 | -54.14 | -57.64 | -21.2927 | 0.0074256 | 40.2489 | -61.5416 | 35.5548 | -97.0964 | 1.9515e-10 | 3.6683e-10 | -94.3553 | 32.8138 | 7
7464937.5 | -54.14 | -57.64 | -21.2927 | 0.0074256 | 40.2605 | -61.5532 | 35.5498 | -97.103 | 1.9485e-10 | 3.6653e-10 | -94.3589 | 32.8056 | 7
7469250 | -54.14 | -57.64 | -21.2927 | 0.0074256 | 40.2721 | -61.5649 | 35.5448 | -97.1096 | 1.9455e-10 | 3.6624e-10 | -94.3624 | 32.7975 | 7
7473562.5 | -54.15 | -57.65 | -21.3027 | 0.0074085 | 40.2838 | -61.5865 | 35.5397 | -97.1262 | 1.9381e-10 | 3.6549e-10 | -94.3712 | 32.7847 | 7
7477875 | -54.15 | -57.65 | -21.3027 | 0.0074085 | 40.2954 | -61.5981 | 35.5347 | -97.1328 | 1.9352e-10 | 3.652e-10 | -94.3747 | 32.7766 | 7
7482187.5 | -54.15 | -57.65 | -21.3027 | 0.0074085 | 40.307 | -61.6097 | 35.5297 | -97.1394 | 1.9322e-10 | 3.6491e-10 | -94.3782 | 32.7685 | 7
7486500 | -54.16 | -57.66 | -21.3127 | 0.0073914 | 40.3186 | -61.6313 | 35.5247 | -97.1561 | 1.9248e-10 | 3.6417e-10 | -94.387 | 32.7557 | 7
7490812.5 | -54.16 | -57.66 | -21.3127 | 0.0073914 | 40.3302 | -61.6429 | 35.5197 | -97.1627 | 1.9219e-10 | 3.6388e-10 | -94.3905 | 32.7475 | 7
7495125 | -54.16 | -57.66 | -21.3127 | 0.0073914 | 40.3418 | -61.6545 | 35.5147 | -97.1693 | 1.919e-10 | 3.6358e-10 | -94.394 | 32.7394 | 7
7499437.5 | -54.16 | -57.66 | -21.3127 | 0.0073914 | 40.3534 | -61.6662 | 35.5097 | -97.1759 | 1.9161e-10 | 3.6329e-10 | -94.3975 | 32.7313 | 7
7503750 | -54.17 | -57.67 | -21.3227 | 0.0073744 | 40.365 | -61.6878 | 35.5047 | -97.1925 | 1.9088e-10 | 3.6256e-10 | -94.4062 | 32.7185 | 7
7508062.5 | -54.17 | -57.67 | -21.3227 | 0.0073744 | 40.3766 | -61.6993 | 35.4997 | -97.1991 | 1.9059e-10 | 3.6227e-10 | -94.4097 | 32.7103 | 7
7512375 | -54.17 | -57.67 | -21.3227 | 0.0073744 | 40.3882 | -61.7109 | 35.4948 | -97.2057 | 1.903e-10 | 3.6198e-10 | -94.4132 | 32.7022 | 7
7516687.5 | -54.17 | -57.67 | -21.3227 | 0.0073744 | 40.3998 | -61.7225 | 35.4898 | -97.2123 | 1.9001e-10 | 3.6169e-10 | -94.4166 | 32.6941 | 7
7521000 | -54.18 | -57.68 | -21.3327 | 0.0073575 | 40.4114 | -61.7441 | 35.4848 | -97.2289 | 1.8928e-10 | 3.6097e-10 | -94.4253 | 32.6812 | 7
7525312.5 | -54.18 | -57.68 | -21.3327 | 0.0073575 | 40.423 | -61.7557 | 35.4798 | -97.2355 | 1.8899e-10 | 3.6068e-10 | -94.4288 | 32.6731 | 7
7529625 | -54.18 | -57.68 | -21.3327 | 0.0073575 | 40.4346 | -61.7673 | 35.4748 | -97.2421 | 1.8871e-10 | 3.6039e-10 | -94.4323 | 32.665 | 7
7533937.5 | -54.19 | -57.69 | -21.3427 | 0.0073406 | 40.4462 | -61.7889 | 35.4699 | -97.2587 | 1.8799e-10 | 3.5967e-10 | -94.441 | 32.6521 | 7
7538250 | -54.19 | -57.69 | -21.3427 | 0.0073406 | 40.4577 | -61.8004 | 35.4649 | -97.2653 | 1.877e-10 | 3.5938e-10 | -94.4444 | 32.644 | 7
7542562.5 | -54.19 | -57.69 | -21.3427 | 0.0073406 | 40.4693 | -61.812 | 35.4599 | -97.2719 | 1.8742e-10 | 3.591e-10 | -94.4478 | 32.6358 | 7
7546875 | -54.19 | -57.69 | -21.3427 | 0.0073406 | 40.4809 | -61.8236 | 35.455 | -97.2785 | 1.8713e-10 | 3.5882e-10 | -94.4513 | 32.6277 | 7
7551187.5 | -54.2 | -57.7 | -21.3527 | 0.0073237 | 40.4924 | -61.8451 | 35.45 | -97.2951 | 1.8642e-10 | 3.581e-10 | -94.4599 | 32.6148 | 7
7555500 | -54.2 | -57.7 | -21.3527 | 0.0073237 | 40.504 | -61.8567 | 35.445 | -97.3017 | 1.8613e-10 | 3.5782e-10 | -94.4634 | 32.6067 | 7
7559812.5 | -54.2 | -57.7 | -21.3527 | 0.0073237 | 40.5156 | -61.8683 | 35.4401 | -97.3083 | 1.8585e-10 | 3.5754e-10 | -94.4668 | 32.5986 | 7
7564125 | -54.2 | -57.7 | -21.3527 | 0.0073237 | 40.5271 | -61.8798 | 35.4351 | -97.3149 | 1.8557e-10 | 3.5725e-10 | -94.4702 | 32.5904 | 7
7568437.5 | -54.21 | -57.71 | -21.3627 | 0.0073068 | 40.5387 | -61.9014 | 35.4302 | -97.3315 | 1.8486e-10 | 3.5654e-10 | -94.4789 | 32.5775 | 7
7572750 | -54.21 | -57.71 | -21.3627 | 0.0073068 | 40.5502 | -61.9129 | 35.4252 | -97.3381 | 1.8458e-10 | 3.5626e-10 | -94.4823 | 32.5694 | 7
7577062.5 | -54.21 | -57.71 | -21.3627 | 0.0073068 | 40.5617 | -61.9245 | 35.4203 | -97.3447 | 1.843e-10 | 3.5598e-10 | -94.4857 | 32.5612 | 7
7581375 | -54.22 | -57.72 | -21.3727 | 0.00729 | 40.5733 | -61.946 | 35.4153 | -97.3613 | 1.836e-10 | 3.5528e-10 | -94.4943 | 32.5483 | 7
7585687.5 | -54.22 | -57.72 | -21.3727 | 0.00729 | 40.5848 | -61.9575 | 35.4104 | -97.3679 | 1.8332e-10 | 3.55e-10 | -94.4977 | 32.5402 | 7
7590000 | -54.22 | -57.72 | -21.3727 | 0.00729 | 40.5964 | -61.9691 | 35.4055 | -97.3745 | 1.8304e-10 | 3.5472e-10 | -94.5011 | 32.532 | 7
7594312.5 | -54.22 | -57.72 | -21.3727 | 0.00729 | 40.6079 | -61.9806 | 35.4005 | -97.3811 | 1.8276e-10 | 3.5445e-10 | -94.5045 | 32.5239 | 7
7598625 | -54.23 | -57.73 | -21.3827 | 0.0072733 | 40.6194 | -62.0021 | 35.3956 | -97.3977 | 1.8207e-10 | 3.5375e-10 | -94.513 | 32.5109 | 7
7602937.5 | -54.23 | -57.73 | -21.3827 | 0.0072733 | 40.6309 | -62.0137 | 35.3907 | -97.4043 | 1.8179e-10 | 3.5347e-10 | -94.5164 | 32.5028 | 7
7607250 | -54.23 | -57.73 | -21.3827 | 0.0072733 | 40.6425 | -62.0252 | 35.3857 | -97.4109 | 1.8151e-10 | 3.532e-10 | -94.5198 | 32.4947 | 7
7611562.5 | -54.23 | -57.73 | -21.3827 | 0.0072733 | 40.654 | -62.0367 | 35.3808 | -97.4175 | 1.8124e-10 | 3.5292e-10 | -94.5232 | 32.4865 | 7
7615875 | -54.24 | -57.74 | -21.3927 | 0.0072565 | 40.6655 | -62.0582 | 35.3759 | -97.4341 | 1.8055e-10 | 3.5223e-10 | -94.5317 | 32.4735 | 7
7620187.5 | -54.24 | -57.74 | -21.3927 | 0.0072565 | 40.677 | -62.0697 | 35.371 | -97.4407 | 1.8027e-10 | 3.5196e-10 | -94.5351 | 32.4654 | 7
7624500 | -54.24 | -57.74 | -21.3927 | 0.0072565 | 40.6885 | -62.0812 | 35.3661 | -97.4473 | 1.8e-10 | 3.5168e-10 | -94.5385 | 32.4573 | 7
7628812.5 | -54.25 | -57.75 | -21.4027 | 0.0072398 | 40.7 | -62.1027 | 35.3612 | -97.4639 | 1.7931e-10 | 3.51e-10 | -94.547 | 32.4442 | 7
7633125 | -54.25 | -57.75 | -21.4027 | 0.0072398 | 40.7115 | -62.1142 | 35.3563 | -97.4705 | 1.7904e-10 | 3.5072e-10 | -94.5503 | 32.4361 | 7
7637437.5 | -54.25 | -57.75 | -21.4027 | 0.0072398 | 40.723 | -62.1257 | 35.3513 | -97.4771 | 1.7877e-10 | 3.5045e-10 | -94.5537 | 32.428 | 7
7641750 | -54.25 | -57.75 | -21.4027 | 0.0072398 | 40.7345 | -62.1372 | 35.3464 | -97.4837 | 1.785e-10 | 3.5018e-10 | -94.5571 | 32.4198 | 7
7646062.5 | -54.26 | -57.76 | -21.4127 | 0.0072232 | 40.746 | -62.1587 | 35.3415 | -97.5003 | 1.7782e-10 | 3.495e-10 | -94.5655 | 32.4068 | 7
7650375 | -54.26 | -57.76 | -21.4127 | 0.0072232 | 40.7575 | -62.1702 | 35.3366 | -97.5069 | 1.7755e-10 | 3.4923e-10 | -94.5689 | 32.3987 | 7
7654687.5 | -54.26 | -57.76 | -21.4127 | 0.0072232 | 40.769 | -62.1817 | 35.3318 | -97.5135 | 1.7728e-10 | 3.4896e-10 | -94.5722 | 32.3905 | 7
7659000 | -54.26 | -57.76 | -21.4127 | 0.0072232 | 40.7805 | -62.1932 | 35.3269 | -97.52 | 1.7701e-10 | 3.4869e-10 | -94.5756 | 32.3824 | 7
7663312.5 | -54.27 | -57.77 | -21.4227 | 0.0072066 | 40.792 | -62.2147 | 35.322 | -97.5366 | 1.7633e-10 | 3.4802e-10 | -94.584 | 32.3693 | 7
7667625 | -54.27 | -57.77 | -21.4227 | 0.0072066 | 40.8034 | -62.2261 | 35.3171 | -97.5432 | 1.7607e-10 | 3.4775e-10 | -94.5873 | 32.3612 | 7
7671937.5 | -54.27 | -57.77 | -21.4227 | 0.0072066 | 40.8149 | -62.2376 | 35.3122 | -97.5498 | 1.758e-10 | 3.4748e-10 | -94.5907 | 32.353 | 7
7676250 | -54.28 | -57.78 | -21.4327 | 0.00719 | 40.8264 | -62.2591 | 35.3073 | -97.5664 | 1.7513e-10 | 3.4681e-10 | -94.599 | 32.34 | 7
7680562.5 | -54.28 | -57.78 | -21.4327 | 0.00719 | 40.8378 | -62.2705 | 35.3024 | -97.573 | 1.7486e-10 | 3.4655e-10 | -94.6024 | 32.3318 | 7
7684875 | -54.28 | -57.78 | -21.4327 | 0.00719 | 40.8493 | -62.282 | 35.2976 | -97.5796 | 1.746e-10 | 3.4628e-10 | -94.6057 | 32.3237 | 7
7689187.5 | -54.28 | -57.78 | -21.4327 | 0.00719 | 40.8608 | -62.2935 | 35.2927 | -97.5862 | 1.7433e-10 | 3.4602e-10 | -94.609 | 32.3155 | 7
7693500 | -54.29 | -57.79 | -21.4427 | 0.0071735 | 40.8722 | -62.3149 | 35.2878 | -97.6027 | 1.7367e-10 | 3.4535e-10 | -94.6174 | 32.3024 | 7
7697812.5 | -54.29 | -57.79 | -21.4427 | 0.0071735 | 40.8837 | -62.3264 | 35.283 | -97.6093 | 1.7341e-10 | 3.4509e-10 | -94.6207 | 32.2943 | 7
7702125 | -54.29 | -57.79 | -21.4427 | 0.0071735 | 40.8951 | -62.3378 | 35.2781 | -97.6159 | 1.7314e-10 | 3.4483e-10 | -94.624 | 32.2861 | 7
7706437.5 | -54.3 | -57.8 | -21.4527 | 0.007157 | 40.9066 | -62.3593 | 35.2732 | -97.6325 | 1.7248e-10 | 3.4417e-10 | -94.6323 | 32.273 | 7
7710750 | -54.3 | -57.8 | -21.4527 | 0.007157 | 40.918 | -62.3707 | 35.2684 | -97.6391 | 1.7222e-10 | 3.4391e-10 | -94.6356 | 32.2649 | 7
7715062.5 | -54.3 | -57.8 | -21.4527 | 0.007157 | 40.9295 | -62.3822 | 35.2635 | -97.6457 | 1.7196e-10 | 3.4365e-10 | -94.6389 | 32.2567 | 7
7719375 | -54.3 | -57.8 | -21.4527 | 0.007157 | 40.9409 | -62.3936 | 35.2587 | -97.6523 | 1.717e-10 | 3.4339e-10 | -94.6422 | 32.2486 | 7
7723687.5 | -54.31 | -57.81 | -21.4627 | 0.0071405 | 40.9523 | -62.415 | 35.2538 | -97.6688 | 1.7105e-10 | 3.4273e-10 | -94.6505 | 32.2354 | 7
7728000 | -54.31 | -57.81 | -21.4627 | 0.0071405 | 40.9638 | -62.4265 | 35.249 | -97.6754 | 1.7079e-10 | 3.4247e-10 | -94.6538 | 32.2273 | 7
7732312.5 | -54.31 | -57.81 | -21.4627 | 0.0071405 | 40.9752 | -62.4379 | 35.2441 | -97.682 | 1.7053e-10 | 3.4221e-10 | -94.657 | 32.2191 | 7
7736625 | -54.31 | -57.81 | -21.4627 | 0.0071405 | 40.9866 | -62.4493 | 35.2393 | -97.6886 | 1.7027e-10 | 3.4195e-10 | -94.6603 | 32.211 | 7
7740937.5 | -54.32 | -57.82 | -21.4727 | 0.0071241 | 40.998 | -62.4707 | 35.2344 | -97.7052 | 1.6962e-10 | 3.4131e-10 | -94.6686 | 32.1978 | 7
7745250 | -54.32 | -57.82 | -21.4727 | 0.0071241 | 41.0095 | -62.4822 | 35.2296 | -97.7118 | 1.6937e-10 | 3.4105e-10 | -94.6718 | 32.1897 | 7
7749562.5 | -54.32 | -57.82 | -21.4727 | 0.0071241 | 41.0209 | -62.4936 | 35.2248 | -97.7183 | 1.6911e-10 | 3.4079e-10 | -94.6751 | 32.1815 | 7
7753875 | -54.33 | -57.83 | -21.4827 | 0.0071077 | 41.0323 | -62.515 | 35.2199 | -97.7349 | 1.6846e-10 | 3.4015e-10 | -94.6833 | 32.1683 | 7
7758187.5 | -54.33 | -57.83 | -21.4827 | 0.0071077 | 41.0437 | -62.5264 | 35.2151 | -97.7415 | 1.6821e-10 | 3.3989e-10 | -94.6866 | 32.1602 | 7
7762500 | -54.33 | -57.83 | -21.4827 | 0.0071077 | 41.0551 | -62.5378 | 35.2103 | -97.7481 | 1.6795e-10 | 3.3964e-10 | -94.6898 | 32.152 | 7
7766812.5 | -54.33 | -57.83 | -21.4827 | 0.0071077 | 41.0665 | -62.5492 | 35.2054 | -97.7546 | 1.677e-10 | 3.3938e-10 | -94.6931 | 32.1439 | 7
7771125 | -54.34 | -57.84 | -21.4927 | 0.0070914 | 41.0779 | -62.5706 | 35.2006 | -97.7712 | 1.6706e-10 | 3.3875e-10 | -94.7013 | 32.1307 | 7
7775437.5 | -54.34 | -57.84 | -21.4927 | 0.0070914 | 41.0893 | -62.582 | 35.1958 | -97.7778 | 1.6681e-10 | 3.3849e-10 | -94.7045 | 32.1225 | 7
7779750 | -54.34 | -57.84 | -21.4927 | 0.0070914 | 41.1007 | -62.5934 | 35.191 | -97.7844 | 1.6656e-10 | 3.3824e-10 | -94.7077 | 32.1144 | 7
7784062.5 | -54.34 | -57.84 | -21.4927 | 0.0070914 | 41.1121 | -62.6048 | 35.1862 | -97.791 | 1.663e-10 | 3.3799e-10 | -94.711 | 32.1062 | 7
7788375 | -54.35 | -57.85 | -21.5027 | 0.007075 | 41.1235 | -62.6262 | 35.1814 | -97.8075 | 1.6567e-10 | 3.3735e-10 | -94.7191 | 32.093 | 7
7792687.5 | -54.35 | -57.85 | -21.5027 | 0.007075 | 41.1348 | -62.6376 | 35.1766 | -97.8141 | 1.6542e-10 | 3.371e-10 | -94.7224 | 32.0848 | 7
7797000 | -54.35 | -57.85 | -21.5027 | 0.007075 | 41.1462 | -62.6489 | 35.1717 | -97.8207 | 1.6517e-10 | 3.3685e-10 | -94.7256 | 32.0766 | 7
7801312.5 | -54.36 | -57.86 | -21.5127 | 0.0070588 | 41.1576 | -62.6703 | 35.1669 | -97.8373 | 1.6454e-10 | 3.3622e-10 | -94.7337 | 32.0634 | 7
7805625 | -54.36 | -57.86 | -21.5127 | 0.0070588 | 41.169 | -62.6817 | 35.1621 | -97.8438 | 1.6429e-10 | 3.3598e-10 | -94.7369 | 32.0552 | 7
7809937.5 | -54.36 | -57.86 | -21.5127 | 0.0070588 | 41.1803 | -62.6931 | 35.1573 | -97.8504 | 1.6404e-10 | 3.3573e-10 | -94.7401 | 32.0471 | 7
7814250 | -54.36 | -57.86 | -21.5127 | 0.0070588 | 41.1917 | -62.7044 | 35.1526 | -97.857 | 1.638e-10 | 3.3548e-10 | -94.7433 | 32.0389 | 7
7818562.5 | -54.37 | -57.87 | -21.5227 | 0.0070425 | 41.2031 | -62.7258 | 35.1478 | -97.8736 | 1.6317e-10 | 3.3486e-10 | -94.7514 | 32.0256 | 7
7822875 | -54.37 | -57.87 | -21.5227 | 0.0070425 | 41.2144 | -62.7372 | 35.143 | -97.8801 | 1.6292e-10 | 3.3461e-10 | -94.7546 | 32.0175 | 7
7827187.5 | -54.37 | -57.87 | -21.5227 | 0.0070425 | 41.2258 | -62.7485 | 35.1382 | -97.8867 | 1.6268e-10 | 3.3436e-10 | -94.7578 | 32.0093 | 7
7831500 | -54.37 | -57.87 | -21.5227 | 0.0070425 | 41.2372 | -62.7599 | 35.1334 | -97.8933 | 1.6243e-10 | 3.3412e-10 | -94.761 | 32.0012 | 7
7835812.5 | -54.38 | -57.88 | -21.5327 | 0.0070263 | 41.2485 | -62.7812 | 35.1286 | -97.9098 | 1.6181e-10 | 3.335e-10 | -94.7691 | 31.9879 | 7
7840125 | -54.38 | -57.88 | -21.5327 | 0.0070263 | 41.2599 | -62.7926 | 35.1238 | -97.9164 | 1.6157e-10 | 3.3325e-10 | -94.7723 | 31.9797 | 7
7844437.5 | -54.38 | -57.88 | -21.5327 | 0.0070263 | 41.2712 | -62.8039 | 35.1191 | -97.923 | 1.6133e-10 | 3.3301e-10 | -94.7754 | 31.9715 | 7
7848750 | -54.39 | -57.89 | -21.5427 | 0.0070102 | 41.2825 | -62.8253 | 35.1143 | -97.9395 | 1.6071e-10 | 3.3239e-10 | -94.7835 | 31.9582 | 7
7853062.5 | -54.39 | -57.89 | -21.5427 | 0.0070102 | 41.2939 | -62.8366 | 35.1095 | -97.9461 | 1.6047e-10 | 3.3215e-10 | -94.7866 | 31.95 | 7
7857375 | -54.39 | -57.89 | -21.5427 | 0.0070102 | 41.3052 | -62.8479 | 35.1048 | -97.9527 | 1.6023e-10 | 3.3191e-10 | -94.7898 | 31.9419 | 7
7861687.5 | -54.39 | -57.89 | -21.5427 | 0.0070102 | 41.3166 | -62.8593 | 35.1 | -97.9593 | 1.5998e-10 | 3.3167e-10 | -94.793 | 31.9337 | 7
7866000 | -54.4 | -57.9 | -21.5527 | 0.0069941 | 41.3279 | -62.8806 | 35.0952 | -97.9758 | 1.5937e-10 | 3.3106e-10 | -94.801 | 31.9204 | 7
7870312.5 | -54.4 | -57.9 | -21.5527 | 0.0069941 | 41.3392 | -62.8919 | 35.0905 | -97.9824 | 1.5913e-10 | 3.3082e-10 | -94.8041 | 31.9122 | 7
7874625 | -54.4 | -57.9 | -21.5527 | 0.0069941 | 41.3505 | -62.9032 | 35.0857 | -97.989 | 1.5889e-10 | 3.3058e-10 | -94.8073 | 31.904 | 7
7878937.5 | -54.4 | -57.9 | -21.5527 | 0.0069941 | 41.3619 | -62.9146 | 35.0809 | -97.9955 | 1.5865e-10 | 3.3034e-10 | -94.8104 | 31.8959 | 7
7883250 | -54.41 | -57.91 | -21.5627 | 0.006978 | 41.3732 | -62.9359 | 35.0762 | -98.0121 | 1.5805e-10 | 3.2973e-10 | -94.8184 | 31.8825 | 7
7887562.5 | -54.41 | -57.91 | -21.5627 | 0.006978 | 41.3845 | -62.9472 | 35.0714 | -98.0186 | 1.5781e-10 | 3.2949e-10 | -94.8215 | 31.8743 | 7
7891875 | -54.41 | -57.91 | -21.5627 | 0.006978 | 41.3958 | -62.9585 | 35.0667 | -98.0252 | 1.5757e-10 | 3.2926e-10 | -94.8247 | 31.8662 | 7
7896187.5 | -54.42 | -57.92 | -21.5727 | 0.0069619 | 41.4071 | -62.9798 | 35.062 | -98.0418 | 1.5697e-10 | 3.2866e-10 | -94.8326 | 31.8528 | 7
7900500 | -54.42 | -57.92 | -21.5727 | 0.0069619 | 41.4184 | -62.9911 | 35.0572 | -98.0483 | 1.5674e-10 | 3.2842e-10 | -94.8357 | 31.8446 | 7
7904812.5 | -54.42 | -57.92 | -21.5727 | 0.0069619 | 41.4297 | -63.0024 | 35.0525 | -98.0549 | 1.565e-10 | 3.2818e-10 | -94.8389 | 31.8364 | 7
7909125 | -54.42 | -57.92 | -21.5727 | 0.0069619 | 41.441 | -63.0137 | 35.0477 | -98.0615 | 1.5626e-10 | 3.2795e-10 | -94.842 | 31.8282 | 7
7913437.5 | -54.43 | -57.93 | -21.5827 | 0.0069459 | 41.4523 | -63.035 | 35.043 | -98.078 | 1.5567e-10 | 3.2735e-10 | -94.8499 | 31.8148 | 7
7917750 | -54.43 | -57.93 | -21.5827 | 0.0069459 | 41.4636 | -63.0463 | 35.0383 | -98.0846 | 1.5543e-10 | 3.2712e-10 | -94.853 | 31.8067 | 7
7922062.5 | -54.43 | -57.93 | -21.5827 | 0.0069459 | 41.4749 | -63.0576 | 35.0335 | -98.0911 | 1.552e-10 | 3.2688e-10 | -94.8561 | 31.7985 | 7
7926375 | -54.44 | -57.94 | -21.5927 | 0.0069299 | 41.4862 | -63.0789 | 35.0288 | -98.1077 | 1.5461e-10 | 3.2629e-10 | -94.864 | 31.7851 | 7
7930687.5 | -54.44 | -57.94 | -21.5927 | 0.0069299 | 41.4975 | -63.0902 | 35.0241 | -98.1143 | 1.5437e-10 | 3.2606e-10 | -94.8671 | 31.7769 | 7
7935000 | -54.44 | -57.94 | -21.5927 | 0.0069299 | 41.5088 | -63.1015 | 35.0194 | -98.1208 | 1.5414e-10 | 3.2582e-10 | -94.8702 | 31.7687 | 7
7939312.5 | -54.44 | -57.94 | -21.5927 | 0.0069299 | 41.52 | -63.1127 | 35.0146 | -98.1274 | 1.5391e-10 | 3.2559e-10 | -94.8733 | 31.7605 | 7
7943625 | -54.45 | -57.95 | -21.6027 | 0.006914 | 41.5313 | -63.134 | 35.0099 | -98.1439 | 1.5332e-10 | 3.2501e-10 | -94.8811 | 31.7471 | 7
7947937.5 | -54.45 | -57.95 | -21.6027 | 0.006914 | 41.5426 | -63.1453 | 35.0052 | -98.1505 | 1.5309e-10 | 3.2477e-10 | -94.8842 | 31.7389 | 7
7952250 | -54.45 | -57.95 | -21.6027 | 0.006914 | 41.5538 | -63.1566 | 35.0005 | -98.1571 | 1.5286e-10 | 3.2454e-10 | -94.8873 | 31.7307 | 7
7956562.5 | -54.45 | -57.95 | -21.6027 | 0.006914 | 41.5651 | -63.1678 | 34.9958 | -98.1636 | 1.5263e-10 | 3.2431e-10 | -94.8904 | 31.7225 | 7
7960875 | -54.46 | -57.96 | -21.6127 | 0.0068981 | 41.5764 | -63.1891 | 34.9911 | -98.1802 | 1.5205e-10 | 3.2373e-10 | -94.8981 | 31.7091 | 7
7965187.5 | -54.46 | -57.96 | -21.6127 | 0.0068981 | 41.5876 | -63.2003 | 34.9864 | -98.1867 | 1.5182e-10 | 3.235e-10 | -94.9012 | 31.7009 | 7
7969500 | -54.46 | -57.96 | -21.6127 | 0.0068981 | 41.5989 | -63.2116 | 34.9817 | -98.1933 | 1.5159e-10 | 3.2327e-10 | -94.9043 | 31.6927 | 7
7973812.5 | -54.46 | -57.96 | -21.6127 | 0.0068981 | 41.6101 | -63.2229 | 34.977 | -98.1998 | 1.5136e-10 | 3.2305e-10 | -94.9074 | 31.6845 | 7
7978125 | -54.47 | -57.97 | -21.6227 | 0.0068822 | 41.6214 | -63.2441 | 34.9723 | -98.2164 | 1.5079e-10 | 3.2247e-10 | -94.9151 | 31.671 | 7
7982437.5 | -54.47 | -57.97 | -21.6227 | 0.0068822 | 41.6326 | -63.2554 | 34.9676 | -98.2229 | 1.5056e-10 | 3.2224e-10 | -94.9182 | 31.6628 | 7
7986750 | -54.47 | -57.97 | -21.6227 | 0.0068822 | 41.6439 | -63.2666 | 34.9629 | -98.2295 | 1.5033e-10 | 3.2202e-10 | -94.9212 | 31.6546 | 7
7991062.5 | -54.48 | -57.98 | -21.6327 | 0.0068664 | 41.6551 | -63.2878 | 34.9582 | -98.246 | 1.4976e-10 | 3.2144e-10 | -94.929 | 31.6411 | 7
7995375 | -54.48 | -57.98 | -21.6327 | 0.0068664 | 41.6664 | -63.2991 | 34.9535 | -98.2526 | 1.4953e-10 | 3.2122e-10 | -94.932 | 31.6329 | 7
7999687.5 | -54.48 | -57.98 | -21.6327 | 0.0068664 | 41.6776 | -63.3103 | 34.9488 | -98.2592 | 1.4931e-10 | 3.2099e-10 | -94.9351 | 31.6247 | 7
8004000 | -54.48 | -57.98 | -21.6327 | 0.0068664 | 41.6888 | -63.3215 | 34.9442 | -98.2657 | 1.4908e-10 | 3.2077e-10 | -94.9381 | 31.6166 | 7
8008312.5 | -54.49 | -57.99 | -21.6427 | 0.0068506 | 41.7001 | -63.3428 | 34.9395 | -98.2823 | 1.4852e-10 | 3.202e-10 | -94.9458 | 31.603 | 7
8012625 | -54.49 | -57.99 | -21.6427 | 0.0068506 | 41.7113 | -63.354 | 34.9348 | -98.2888 | 1.4829e-10 | 3.1998e-10 | -94.9488 | 31.5948 | 7
8016937.5 | -54.49 | -57.99 | -21.6427 | 0.0068506 | 41.7225 | -63.3652 | 34.9301 | -98.2954 | 1.4807e-10 | 3.1975e-10 | -94.9519 | 31.5866 | 7
8021250 | -54.5 | -58 | -21.6527 | 0.0068349 | 41.7337 | -63.3864 | 34.9255 | -98.3119 | 1.4751e-10 | 3.1919e-10 | -94.9595 | 31.5731 | 7
8025562.5 | -54.5 | -58 | -21.6527 | 0.0068349 | 41.745 | -63.3977 | 34.9208 | -98.3185 | 1.4728e-10 | 3.1897e-10 | -94.9625 | 31.5649 | 7
8029875 | -54.5 | -58 | -21.6527 | 0.0068349 | 41.7562 | -63.4089 | 34.9161 | -98.325 | 1.4706e-10 | 3.1875e-10 | -94.9656 | 31.5567 | 7
8034187.5 | -54.5 | -58 | -21.6527 | 0.0068349 | 41.7674 | -63.4201 | 34.9115 | -98.3315 | 1.4684e-10 | 3.1852e-10 | -94.9686 | 31.5485 | 7
8038500 | -54.51 | -58.01 | -21.6627 | 0.0068191 | 41.7786 | -63.4413 | 34.9068 | -98.3481 | 1.4628e-10 | 3.1797e-10 | -94.9762 | 31.5349 | 7
8042812.5 | -54.51 | -58.01 | -21.6627 | 0.0068191 | 41.7898 | -63.4525 | 34.9021 | -98.3546 | 1.4606e-10 | 3.1775e-10 | -94.9792 | 31.5267 | 7
8047125 | -54.51 | -58.01 | -21.6627 | 0.0068191 | 41.801 | -63.4637 | 34.8975 | -98.3612 | 1.4584e-10 | 3.1753e-10 | -94.9822 | 31.5185 | 7
8051437.5 | -54.51 | -58.01 | -21.6627 | 0.0068191 | 41.8122 | -63.4749 | 34.8928 | -98.3677 | 1.4562e-10 | 3.1731e-10 | -94.9852 | 31.5103 | 7
8055750 | -54.52 | -58.02 | -21.6727 | 0.0068034 | 41.8234 | -63.4961 | 34.8882 | -98.3843 | 1.4507e-10 | 3.1675e-10 | -94.9928 | 31.4967 | 7
8060062.5 | -54.52 | -58.02 | -21.6727 | 0.0068034 | 41.8346 | -63.5073 | 34.8835 | -98.3908 | 1.4485e-10 | 3.1653e-10 | -94.9958 | 31.4885 | 7
8064375 | -54.52 | -58.02 | -21.6727 | 0.0068034 | 41.8458 | -63.5185 | 34.8789 | -98.3974 | 1.4463e-10 | 3.1632e-10 | -94.9988 | 31.4803 | 7
8068687.5 | -54.53 | -58.03 | -21.6827 | 0.0067878 | 41.857 | -63.5397 | 34.8742 | -98.4139 | 1.4408e-10 | 3.1577e-10 | -95.0064 | 31.4667 | 7
8073000 | -54.53 | -58.03 | -21.6827 | 0.0067878 | 41.8681 | -63.5509 | 34.8696 | -98.4205 | 1.4386e-10 | 3.1555e-10 | -95.0093 | 31.4585 | 7
8077312.5 | -54.53 | -58.03 | -21.6827 | 0.0067878 | 41.8793 | -63.562 | 34.865 | -98.427 | 1.4365e-10 | 3.1533e-10 | -95.0123 | 31.4503 | 7
8081625 | -54.53 | -58.03 | -21.6827 | 0.0067878 | 41.8905 | -63.5732 | 34.8603 | -98.4335 | 1.4343e-10 | 3.1512e-10 | -95.0153 | 31.4421 | 7
8085937.5 | -54.54 | -58.04 | -21.6927 | 0.0067722 | 41.9017 | -63.5944 | 34.8557 | -98.4501 | 1.4289e-10 | 3.1457e-10 | -95.0228 | 31.4284 | 7
8090250 | -54.54 | -58.04 | -21.6927 | 0.0067722 | 41.9129 | -63.6056 | 34.8511 | -98.4566 | 1.4267e-10 | 3.1436e-10 | -95.0258 | 31.4202 | 7
8094562.5 | -54.54 | -58.04 | -21.6927 | 0.0067722 | 41.924 | -63.6167 | 34.8464 | -98.4632 | 1.4246e-10 | 3.1414e-10 | -95.0288 | 31.412 | 7
8098875 | -54.54 | -58.04 | -21.6927 | 0.0067722 | 41.9352 | -63.6279 | 34.8418 | -98.4697 | 1.4224e-10 | 3.1393e-10 | -95.0317 | 31.4038 | 7
8103187.5 | -54.55 | -58.05 | -21.7027 | 0.0067566 | 41.9464 | -63.6491 | 34.8372 | -98.4862 | 1.417e-10 | 3.1339e-10 | -95.0392 | 31.3901 | 7
8107500 | -54.55 | -58.05 | -21.7027 | 0.0067566 | 41.9575 | -63.6602 | 34.8326 | -98.4928 | 1.4149e-10 | 3.1317e-10 | -95.0422 | 31.3819 | 7
8111812.5 | -54.55 | -58.05 | -21.7027 | 0.0067566 | 41.9687 | -63.6714 | 34.8279 | -98.4993 | 1.4128e-10 | 3.1296e-10 | -95.0451 | 31.3737 | 7
8116125 | -54.56 | -58.06 | -21.7127 | 0.0067411 | 41.9798 | -63.6925 | 34.8233 | -98.5159 | 1.4074e-10 | 3.1242e-10 | -95.0526 | 31.36 | 7
8120437.5 | -54.56 | -58.06 | -21.7127 | 0.0067411 | 41.991 | -63.7037 | 34.8187 | -98.5224 | 1.4053e-10 | 3.1221e-10 | -95.0555 | 31.3518 | 7
8124750 | -54.56 | -58.06 | -21.7127 | 0.0067411 | 42.0021 | -63.7148 | 34.8141 | -98.5289 | 1.4032e-10 | 3.12e-10 | -95.0585 | 31.3436 | 7
8129062.5 | -54.56 | -58.06 | -21.7127 | 0.0067411 | 42.0133 | -63.726 | 34.8095 | -98.5355 | 1.401e-10 | 3.1179e-10 | -95.0614 | 31.3354 | 7
8133375 | -54.57 | -58.07 | -21.7227 | 0.0067256 | 42.0244 | -63.7471 | 34.8049 | -98.552 | 1.3957e-10 | 3.1126e-10 | -95.0688 | 31.3217 | 7
8137687.5 | -54.57 | -58.07 | -21.7227 | 0.0067256 | 42.0356 | -63.7583 | 34.8003 | -98.5585 | 1.3936e-10 | 3.1105e-10 | -95.0718 | 31.3135 | 7
8142000 | -54.57 | -58.07 | -21.7227 | 0.0067256 | 42.0467 | -63.7694 | 34.7957 | -98.5651 | 1.3915e-10 | 3.1084e-10 | -95.0747 | 31.3053 | 7
8146312.5 | -54.58 | -58.08 | -21.7327 | 0.0067101 | 42.0578 | -63.7905 | 34.7911 | -98.5816 | 1.3862e-10 | 3.1031e-10 | -95.0821 | 31.2915 | 7
8150625 | -54.58 | -58.08 | -21.7327 | 0.0067101 | 42.069 | -63.8017 | 34.7865 | -98.5881 | 1.3842e-10 | 3.101e-10 | -95.085 | 31.2833 | 7
8154937.5 | -54.58 | -58.08 | -21.7327 | 0.0067101 | 42.0801 | -63.8128 | 34.7819 | -98.5947 | 1.3821e-10 | 3.0989e-10 | -95.0879 | 31.2751 | 7
8159250 | -54.58 | -58.08 | -21.7327 | 0.0067101 | 42.0912 | -63.8239 | 34.7773 | -98.6012 | 1.38e-10 | 3.0968e-10 | -95.0908 | 31.2669 | 7
8163562.5 | -54.59 | -58.09 | -21.7427 | 0.0066947 | 42.1023 | -63.845 | 34.7727 | -98.6177 | 1.3748e-10 | 3.0916e-10 | -95.0982 | 31.2531 | 7
8167875 | -54.59 | -58.09 | -21.7427 | 0.0066947 | 42.1134 | -63.8562 | 34.7681 | -98.6243 | 1.3727e-10 | 3.0895e-10 | -95.1011 | 31.2449 | 6
8172187.5 | -54.59 | -58.09 | -21.7427 | 0.0066947 | 42.1246 | -63.8673 | 34.7635 | -98.6308 | 1.3706e-10 | 3.0875e-10 | -95.104 | 31.2367 | 6
8176500 | -54.59 | -58.09 | -21.7427 | 0.0066947 | 42.1357 | -63.8784 | 34.759 | -98.6373 | 1.3686e-10 | 3.0854e-10 | -95.1069 | 31.2285 | 6
8180812.5 | -54.6 | -58.1 | -21.7527 | 0.0066793 | 42.1468 | -63.8995 | 34.7544 | -98.6539 | 1.3634e-10 | 3.0802e-10 | -95.1142 | 31.2147 | 6
8185125 | -54.6 | -58.1 | -21.7527 | 0.0066793 | 42.1579 | -63.9106 | 34.7498 | -98.6604 | 1.3613e-10 | 3.0782e-10 | -95.1171 | 31.2065 | 6
8189437.5 | -54.6 | -58.1 | -21.7527 | 0.0066793 | 42.169 | -63.9217 | 34.7452 | -98.6669 | 1.3593e-10 | 3.0761e-10 | -95.12 | 31.1983 | 6
8193750 | -54.6 | -58.1 | -21.7527 | 0.0066793 | 42.1801 | -63.9328 | 34.7406 | -98.6735 | 1.3572e-10 | 3.0741e-10 | -95.1229 | 31.1901 | 6
8198062.5 | -54.61 | -58.11 | -21.7627 | 0.0066639 | 42.1912 | -63.9539 | 34.7361 | -98.69 | 1.3521e-10 | 3.0689e-10 | -95.1302 | 31.1762 | 6
8202375 | -54.61 | -58.11 | -21.7627 | 0.0066639 | 42.2023 | -63.965 | 34.7315 | -98.6965 | 1.35e-10 | 3.0669e-10 | -95.133 | 31.168 | 6
8206687.5 | -54.61 | -58.11 | -21.7627 | 0.0066639 | 42.2134 | -63.9761 | 34.7269 | -98.703 | 1.348e-10 | 3.0649e-10 | -95.1359 | 31.1598 | 6
8211000 | -54.62 | -58.12 | -21.7727 | 0.0066486 | 42.2245 | -63.9972 | 34.7224 | -98.7196 | 1.3429e-10 | 3.0597e-10 | -95.1432 | 31.146 | 6
8215312.5 | -54.62 | -58.12 | -21.7727 | 0.0066486 | 42.2356 | -64.0083 | 34.7178 | -98.7261 | 1.3409e-10 | 3.0577e-10 | -95.146 | 31.1378 | 6
8219625 | -54.62 | -58.12 | -21.7727 | 0.0066486 | 42.2466 | -64.0194 | 34.7133 | -98.7326 | 1.3389e-10 | 3.0557e-10 | -95.1489 | 31.1295 | 6
8223937.5 | -54.62 | -58.12 | -21.7727 | 0.0066486 | 42.2577 | -64.0304 | 34.7087 | -98.7391 | 1.3369e-10 | 3.0537e-10 | -95.1517 | 31.1213 | 6
8228250 | -54.63 | -58.13 | -21.7827 | 0.0066333 | 42.2688 | -64.0515 | 34.7042 | -98.7557 | 1.3318e-10 | 3.0486e-10 | -95.159 | 31.1075 | 6
8232562.5 | -54.63 | -58.13 | -21.7827 | 0.0066333 | 42.2799 | -64.0626 | 34.6996 | -98.7622 | 1.3298e-10 | 3.0466e-10 | -95.1618 | 31.0992 | 6
8236875 | -54.63 | -58.13 | -21.7827 | 0.0066333 | 42.291 | -64.0737 | 34.6951 | -98.7687 | 1.3278e-10 | 3.0446e-10 | -95.1647 | 31.091 | 6
8241187.5 | -54.64 | -58.14 | -21.7927 | 0.006618 | 42.302 | -64.0947 | 34.6905 | -98.7852 | 1.3227e-10 | 3.0396e-10 | -95.1719 | 31.0771 | 6
8245500 | -54.64 | -58.14 | -21.7927 | 0.006618 | 42.3131 | -64.1058 | 34.686 | -98.7918 | 1.3208e-10 | 3.0376e-10 | -95.1747 | 31.0689 | 6
8249812.5 | -54.64 | -58.14 | -21.7927 | 0.006618 | 42.3242 | -64.1169 | 34.6814 | -98.7983 | 1.3188e-10 | 3.0356e-10 | -95.1775 | 31.0607 | 6
8254125 | -54.64 | -58.14 | -21.7927 | 0.006618 | 42.3352 | -64.1279 | 34.6769 | -98.8048 | 1.3168e-10 | 3.0336e-10 | -95.1804 | 31.0524 | 6
8258437.5 | -54.65 | -58.15 | -21.8027 | 0.0066028 | 42.3463 | -64.149 | 34.6723 | -98.8213 | 1.3118e-10 | 3.0286e-10 | -95.1875 | 31.0385 | 6
8262750 | -54.65 | -58.15 | -21.8027 | 0.0066028 | 42.3573 | -64.16 | 34.6678 | -98.8278 | 1.3098e-10 | 3.0267e-10 | -95.1904 | 31.0303 | 6
8267062.5 | -54.65 | -58.15 | -21.8027 | 0.0066028 | 42.3684 | -64.1711 | 34.6633 | -98.8344 | 1.3079e-10 | 3.0247e-10 | -95.1932 | 31.0221 | 6
8271375 | -54.65 | -58.15 | -21.8027 | 0.0066028 | 42.3794 | -64.1821 | 34.6587 | -98.8409 | 1.3059e-10 | 3.0227e-10 | -95.196 | 31.0139 | 6
8275687.5 | -54.66 | -58.16 | -21.8127 | 0.0065876 | 42.3905 | -64.2032 | 34.6542 | -98.8574 | 1.3009e-10 | 3.0178e-10 | -95.2031 | 30.9999 | 6
8280000 | -54.66 | -58.16 | -21.8127 | 0.0065876 | 42.4015 | -64.2142 | 34.6497 | -98.8639 | 1.299e-10 | 3.0158e-10 | -95.2059 | 30.9917 | 6
8284312.5 | -54.66 | -58.16 | -21.8127 | 0.0065876 | 42.4126 | -64.2253 | 34.6452 | -98.8704 | 1.297e-10 | 3.0139e-10 | -95.2087 | 30.9835 | 6
8288625 | -54.67 | -58.17 | -21.8227 | 0.0065725 | 42.4236 | -64.2463 | 34.6407 | -98.887 | 1.2921e-10 | 3.009e-10 | -95.2158 | 30.9695 | 6
8292937.5 | -54.67 | -58.17 | -21.8227 | 0.0065725 | 42.4346 | -64.2573 | 34.6361 | -98.8935 | 1.2902e-10 | 3.007e-10 | -95.2186 | 30.9613 | 6
8297250 | -54.67 | -58.17 | -21.8227 | 0.0065725 | 42.4457 | -64.2684 | 34.6316 | -98.9 | 1.2883e-10 | 3.0051e-10 | -95.2214 | 30.9531 | 6
8301562.5 | -54.67 | -58.17 | -21.8227 | 0.0065725 | 42.4567 | -64.2794 | 34.6271 | -98.9065 | 1.2863e-10 | 3.0032e-10 | -95.2242 | 30.9448 | 6
8305875 | -54.68 | -58.18 | -21.8327 | 0.0065574 | 42.4677 | -64.3004 | 34.6226 | -98.923 | 1.2814e-10 | 2.9983e-10 | -95.2313 | 30.9309 | 6
8310187.5 | -54.68 | -58.18 | -21.8327 | 0.0065574 | 42.4787 | -64.3115 | 34.6181 | -98.9295 | 1.2795e-10 | 2.9964e-10 | -95.2341 | 30.9226 | 6
8314500 | -54.68 | -58.18 | -21.8327 | 0.0065574 | 42.4898 | -64.3225 | 34.6136 | -98.936 | 1.2776e-10 | 2.9944e-10 | -95.2368 | 30.9144 | 6
8318812.5 | -54.68 | -58.18 | -21.8327 | 0.0065574 | 42.5008 | -64.3335 | 34.6091 | -98.9426 | 1.2757e-10 | 2.9925e-10 | -95.2396 | 30.9061 | 6
8323125 | -54.69 | -58.19 | -21.8427 | 0.0065423 | 42.5118 | -64.3545 | 34.6046 | -98.9591 | 1.2708e-10 | 2.9877e-10 | -95.2467 | 30.8922 | 6
8327437.5 | -54.69 | -58.19 | -21.8427 | 0.0065423 | 42.5228 | -64.3655 | 34.6001 | -98.9656 | 1.2689e-10 | 2.9858e-10 | -95.2494 | 30.8839 | 6
8331750 | -54.69 | -58.19 | -21.8427 | 0.0065423 | 42.5338 | -64.3765 | 34.5956 | -98.9721 | 1.267e-10 | 2.9839e-10 | -95.2522 | 30.8757 | 6
8336062.5 | -54.7 | -58.2 | -21.8527 | 0.0065272 | 42.5448 | -64.3975 | 34.5911 | -98.9886 | 1.2622e-10 | 2.9791e-10 | -95.2592 | 30.8617 | 6
8340375 | -54.7 | -58.2 | -21.8527 | 0.0065272 | 42.5558 | -64.4085 | 34.5866 | -98.9951 | 1.2603e-10 | 2.9772e-10 | -95.262 | 30.8534 | 6
8344687.5 | -54.7 | -58.2 | -21.8527 | 0.0065272 | 42.5668 | -64.4195 | 34.5821 | -99.0016 | 1.2585e-10 | 2.9753e-10 | -95.2647 | 30.8452 | 6
8349000 | -54.7 | -58.2 | -21.8527 | 0.0065272 | 42.5778 | -64.4305 | 34.5776 | -99.0081 | 1.2566e-10 | 2.9734e-10 | -95.2675 | 30.8369 | 6
8353312.5 | -54.71 | -58.21 | -21.8627 | 0.0065122 | 42.5888 | -64.4515 | 34.5731 | -99.0247 | 1.2518e-10 | 2.9686e-10 | -95.2744 | 30.8229 | 6
8357625 | -54.71 | -58.21 | -21.8627 | 0.0065122 | 42.5998 | -64.4625 | 34.5686 | -99.0312 | 1.2499e-10 | 2.9668e-10 | -95.2772 | 30.8147 | 6
8361937.5 | -54.71 | -58.21 | -21.8627 | 0.0065122 | 42.6108 | -64.4735 | 34.5642 | -99.0377 | 1.2481e-10 | 2.9649e-10 | -95.2799 | 30.8064 | 6
8366250 | -54.72 | -58.22 | -21.8727 | 0.0064972 | 42.6218 | -64.4945 | 34.5597 | -99.0542 | 1.2433e-10 | 2.9602e-10 | -95.2869 | 30.7924 | 6
8370562.5 | -54.72 | -58.22 | -21.8727 | 0.0064972 | 42.6328 | -64.5055 | 34.5552 | -99.0607 | 1.2415e-10 | 2.9583e-10 | -95.2896 | 30.7841 | 6
8374875 | -54.72 | -58.22 | -21.8727 | 0.0064972 | 42.6438 | -64.5165 | 34.5507 | -99.0672 | 1.2396e-10 | 2.9564e-10 | -95.2923 | 30.7759 | 6
8379187.5 | -54.72 | -58.22 | -21.8727 | 0.0064972 | 42.6547 | -64.5274 | 34.5463 | -99.0737 | 1.2377e-10 | 2.9546e-10 | -95.295 | 30.7676 | 6
8383500 | -54.73 | -58.23 | -21.8827 | 0.0064823 | 42.6657 | -64.5484 | 34.5418 | -99.0902 | 1.233e-10 | 2.9499e-10 | -95.302 | 30.7535 | 6
8387812.5 | -54.73 | -58.23 | -21.8827 | 0.0064823 | 42.6767 | -64.5594 | 34.5373 | -99.0967 | 1.2312e-10 | 2.948e-10 | -95.3047 | 30.7453 | 6
8392125 | -54.73 | -58.23 | -21.8827 | 0.0064823 | 42.6876 | -64.5704 | 34.5329 | -99.1032 | 1.2294e-10 | 2.9462e-10 | -95.3074 | 30.737 | 6
8396437.5 | -54.73 | -58.23 | -21.8827 | 0.0064823 | 42.6986 | -64.5813 | 34.5284 | -99.1097 | 1.2275e-10 | 2.9444e-10 | -95.3101 | 30.7288 | 6
8400750 | -54.74 | -58.24 | -21.8927 | 0.0064674 | 42.7096 | -64.6023 | 34.5239 | -99.1262 | 1.2229e-10 | 2.9397e-10 | -95.317 | 30.7147 | 6
8405062.5 | -54.74 | -58.24 | -21.8927 | 0.0064674 | 42.7205 | -64.6132 | 34.5195 | -99.1327 | 1.221e-10 | 2.9379e-10 | -95.3197 | 30.7064 | 6
8409375 | -54.74 | -58.24 | -21.8927 | 0.0064674 | 42.7315 | -64.6242 | 34.515 | -99.1392 | 1.2192e-10 | 2.936e-10 | -95.3224 | 30.6982 | 6
8413687.5 | -54.74 | -58.24 | -21.8927 | 0.0064674 | 42.7425 | -64.6352 | 34.5106 | -99.1457 | 1.2174e-10 | 2.9342e-10 | -95.3251 | 30.6899 | 6
8418000 | -54.75 | -58.25 | -21.9027 | 0.0064525 | 42.7534 | -64.6561 | 34.5061 | -99.1622 | 1.2128e-10 | 2.9296e-10 | -95.3319 | 30.6758 | 6
8422312.5 | -54.75 | -58.25 | -21.9027 | 0.0064525 | 42.7644 | -64.6671 | 34.5017 | -99.1687 | 1.211e-10 | 2.9278e-10 | -95.3346 | 30.6675 | 6
8426625 | -54.75 | -58.25 | -21.9027 | 0.0064525 | 42.7753 | -64.678 | 34.4972 | -99.1752 | 1.2091e-10 | 2.926e-10 | -95.3373 | 30.6593 | 6
8430937.5 | -54.76 | -58.26 | -21.9127 | 0.0064377 | 42.7862 | -64.699 | 34.4928 | -99.1917 | 1.2046e-10 | 2.9214e-10 | -95.3441 | 30.6451 | 6
8435250 | -54.76 | -58.26 | -21.9127 | 0.0064377 | 42.7972 | -64.7099 | 34.4883 | -99.1982 | 1.2028e-10 | 2.9196e-10 | -95.3468 | 30.6369 | 6
8439562.5 | -54.76 | -58.26 | -21.9127 | 0.0064377 | 42.8081 | -64.7208 | 34.4839 | -99.2047 | 1.201e-10 | 2.9178e-10 | -95.3495 | 30.6286 | 6
8443875 | -54.76 | -58.26 | -21.9127 | 0.0064377 | 42.8191 | -64.7318 | 34.4795 | -99.2112 | 1.1992e-10 | 2.916e-10 | -95.3521 | 30.6204 | 6
8448187.5 | -54.77 | -58.27 | -21.9227 | 0.0064229 | 42.83 | -64.7527 | 34.475 | -99.2277 | 1.1946e-10 | 2.9114e-10 | -95.3589 | 30.6062 | 6
8452500 | -54.77 | -58.27 | -21.9227 | 0.0064229 | 42.8409 | -64.7636 | 34.4706 | -99.2342 | 1.1928e-10 | 2.9097e-10 | -95.3616 | 30.5979 | 6
8456812.5 | -54.77 | -58.27 | -21.9227 | 0.0064229 | 42.8519 | -64.7746 | 34.4662 | -99.2407 | 1.191e-10 | 2.9079e-10 | -95.3642 | 30.5897 | 6
8461125 | -54.78 | -58.28 | -21.9327 | 0.0064081 | 42.8628 | -64.7955 | 34.4617 | -99.2572 | 1.1865e-10 | 2.9034e-10 | -95.371 | 30.5755 | 6
8465437.5 | -54.78 | -58.28 | -21.9327 | 0.0064081 | 42.8737 | -64.8064 | 34.4573 | -99.2637 | 1.1848e-10 | 2.9016e-10 | -95.3736 | 30.5672 | 6
8469750 | -54.78 | -58.28 | -21.9327 | 0.0064081 | 42.8846 | -64.8173 | 34.4529 | -99.2702 | 1.183e-10 | 2.8998e-10 | -95.3763 | 30.559 | 6
8474062.5 | -54.78 | -58.28 | -21.9327 | 0.0064081 | 42.8955 | -64.8282 | 34.4485 | -99.2767 | 1.1812e-10 | 2.8981e-10 | -95.3789 | 30.5507 | 6
8478375 | -54.79 | -58.29 | -21.9427 | 0.0063934 | 42.9064 | -64.8492 | 34.444 | -99.2932 | 1.1767e-10 | 2.8936e-10 | -95.3857 | 30.5365 | 6
8482687.5 | -160 | -163.5 | -127.1527 | 1.9263e-13 | 42.9174 | -170.0701 | 34.4396 | -204.5097 | 3.5402e-21 | 1.7168e-10 | -97.6527 | -72.4174 | 0
8487000 | -160 | -163.5 | -127.1527 | 1.9263e-13 | 42.9283 | -170.081 | 34.4352 | -204.5162 | 3.5349e-21 | 1.7168e-10 | -97.6527 | -72.4283 | 0
8491312.5 | -160 | -163.5 | -127.1527 | 1.9263e-13 | 42.9392 | -170.0919 | 34.4308 | -204.5227 | 3.5297e-21 | 1.7168e-10 | -97.6527 | -72.4392 | 0
8495625 | -160 | -163.5 | -127.1527 | 1.9263e-13 | 42.9501 | -170.1028 | 34.4264 | -204.5292 | 3.5244e-21 | 1.7168e-10 | -97.6527 | -72.4501 | 0
8499937.5 | -160 | -163.5 | -127.1527 | 1.9263e-13 | 42.961 | -170.1137 | 34.422 | -204.5357 | 3.5191e-21 | 1.7168e-10 | -97.6527 | -72.461 | 0
8504250 | -160 | -163.5 | -127.1527 | 1.9263e-13 | 42.9719 | -170.1246 | 34.4176 | -204.5422 | 3.5139e-21 | 1.7168e-10 | -97.6527 | -72.4719 | 0
8508562.5 | -160 | -163.5 | -127.1527 | 1.9263e-13 | 42.9828 | -170.1355 | 34.4132 | -204.5486 | 3.5086e-21 | 1.7168e-10 | -97.6527 | -72.4828 | 0
8512875 | -160 | -163.5 | -127.1527 | 1.9263e-13 | 42.9937 | -170.1464 | 34.4088 | -204.5551 | 3.5034e-21 | 1.7168e-10 | -97.6527 | -72.4937 | 0
8517187.5 | -160 | -163.5 | -127.1527 | 1.9263e-13 | 43.0045 | -170.1573 | 34.4044 | -204.5616 | 3.4981e-21 | 1.7168e-10 | -97.6527 | -72.5045 | 0
8521500 | -160 | -163.5 | -127.1527 | 1.9263e-13 | 43.0154 | -170.1681 | 34.4 | -204.5681 | 3.4929e-21 | 1.7168e-10 | -97.6527 | -72.5154 | 0
8525812.5 | -160 | -163.5 | -127.1527 | 1.9263e-13 | 43.0263 | -170.179 | 34.3956 | -204.5746 | 3.4877e-21 | 1.7168e-10 | -97.6527 | -72.5263 | 0
8530125 | -160 | -163.5 | -127.1527 | 1.9263e-13 | 43.0372 | -170.1899 | 34.3912 | -204.5811 | 3.4825e-21 | 1.7168e-10 | -97.6527 | -72.5372 | 0
8534437.5 | -160 | -163.5 | -127.1527 | 1.9263e-13 | 43.0481 | -170.2008 | 34.3868 | -204.5876 | 3.4773e-21 | 1.7168e-10 | -97.6527 | -72.5481 | 0
8538750 | -160 | -163.5 | -127.1527 | 1.9263e-13 | 43.0589 | -170.2117 | 34.3824 | -204.5941 | 3.4721e-21 | 1.7168e-10 | -97.6527 | -72.5589 | 0
8543062.5 | -160 | -163.5 | -127.1527 | 1.9263e-13 | 43.0698 | -170.2225 | 34.378 | -204.6006 | 3.4669e-21 | 1.7168e-10 | -97.6527 | -72.5698 | 0
8547375 | -160 | -163.5 | -127.1527 | 1.9263e-13 | 43.0807 | -170.2334 | 34.3736 | -204.607 | 3.4618e-21 | 1.7168e-10 | -97.6527 | -72.5807 | 0
8551687.5 | -160 | -163.5 | -127.1527 | 1.9263e-13 | 43.0916 | -170.2443 | 34.3693 | -204.6135 | 3.4566e-21 | 1.7168e-10 | -97.6527 | -72.5916 | 0
8556000 | -160 | -163.5 | -127.1527 | 1.9263e-13 | 43.1024 | -170.2551 | 34.3649 | -204.62 | 3.4514e-21 | 1.7168e-10 | -97.6527 | -72.6024 | 0
8560312.5 | -160 | -163.5 | -127.1527 | 1.9263e-13 | 43.1133 | -170.266 | 34.3605 | -204.6265 | 3.4463e-21 | 1.7168e-10 | -97.6527 | -72.6133 | 0
8564625 | -160 | -163.5 | -127.1527 | 1.9263e-13 | 43.1241 | -170.2768 | 34.3561 | -204.633 | 3.4411e-21 | 1.7168e-10 | -97.6527 | -72.6241 | 0
8568937.5 | -160 | -163.5 | -127.1527 | 1.9263e-13 | 43.135 | -170.2877 | 34.3518 | -204.6395 | 3.436e-21 | 1.7168e-10 | -97.6527 | -72.635 | 0
8573250 | -160 | -163.5 | -127.1527 | 1.9263e-13 | 43.1458 | -170.2986 | 34.3474 | -204.6459 | 3.4309e-21 | 1.7168e-10 | -97.6527 | -72.6458 | 0
8577562.5 | -160 | -163.5 | -127.1527 | 1.9263e-13 | 43.1567 | -170.3094 | 34.343 | -204.6524 | 3.4258e-21 | 1.7168e-10 | -97.6527 | -72.6567 | 0
8581875 | -160 | -163.5 | -127.1527 | 1.9263e-13 | 43.1675 | -170.3203 | 34.3387 | -204.6589 | 3.4207e-21 | 1.7168e-10 | -97.6527 | -72.6675 | 0
8586187.5 | -160 | -163.5 | -127.1527 | 1.9263e-13 | 43.1784 | -170.3311 | 34.3343 | -204.6654 | 3.4156e-21 | 1.7168e-10 | -97.6527 | -72.6784 | 0
8590500 | -160 | -163.5 | -127.1527 | 1.9263e-13 | 43.1892 | -170.3419 | 34.3299 | -204.6719 | 3.4105e-21 | 1.7168e-10 | -97.6527 | -72.6892 | 0
8594812.5 | -160 | -163.5 | -127.1527 | 1.9263e-13 | 43.2001 | -170.3528 | 34.3256 | -204.6784 | 3.4054e-21 | 1.7168e-10 | -97.6527 | -72.7001 | 0
8599125 | -160 | -163.5 | -127.1527 | 1.9263e-13 | 43.2109 | -170.3636 | 34.3212 | -204.6848 | 3.4003e-21 | 1.7168e-10 | -97.6527 | -72.7109 | 0
8603437.5 | -160 | -163.5 | -127.1527 | 1.9263e-13 | 43.2217 | -170.3744 | 34.3169 | -204.6913 | 3.3952e-21 | 1.7168e-10 | -97.6527 | -72.7217 | 0
8607750 | -160 | -163.5 | -127.1527 | 1.9263e-13 | 43.2326 | -170.3853 | 34.3125 | -204.6978 | 3.3902e-21 | 1.7168e-10 | -97.6527 | -72.7326 | 0
8612062.5 | -160 | -163.5 | -127.1527 | 1.9263e-13 | 43.2434 | -170.3961 | 34.3082 | -204.7043 | 3.3851e-21 | 1.7168e-10 | -97.6527 | -72.7434 | 0
8616375 | -160 | -163.5 | -127.1527 | 1.9263e-13 | 43.2542 | -170.4069 | 34.3038 | -204.7107 | 3.3801e-21 | 1.7168e-10 | -97.6527 | -72.7542 | 0
8620687.5 | -160 | -163.5 | -127.1527 | 1.9263e-13 | 43.265 | -170.4178 | 34.2995 | -204.7172 | 3.375e-21 | 1.7168e-10 | -97.6527 | -72.765 | 0
8625000 | -160 | -163.5 | -127.1527 | 1.9263e-13 | 43.2759 | -170.4286 | 34.2951 | -204.7237 | 3.37e-21 | 1.7168e-10 | -97.6527 | -72.7759 | 0
8629312.5 | -160 | -163.5 | -127.1527 | 1.9263e-13 | 43.2867 | -170.4394 | 34.2908 | -204.7302 | 3.365e-21 | 1.7168e-10 | -97.6527 | -72.7867 | 0
8633625 | -160 | -163.5 | -127.1527 | 1.9263e-13 | 43.2975 | -170.4502 | 34.2864 | -204.7366 | 3.36e-21 | 1.7168e-10 | -97.6527 | -72.7975 | 0
8637937.5 | -160 | -163.5 | -127.1527 | 1.9263e-13 | 43.3083 | -170.461 | 34.2821 | -204.7431 | 3.355e-21 | 1.7168e-10 | -97.6527 | -72.8083 | 0
8642250 | -160 | -163.5 | -127.1527 | 1.9263e-13 | 43.3191 | -170.4718 | 34.2778 | -204.7496 | 3.35e-21 | 1.7168e-10 | -97.6527 | -72.8191 | 0
8646562.5 | -160 | -163.5 | -127.1527 | 1.9263e-13 | 43.3299 | -170.4826 | 34.2734 | -204.7561 | 3.345e-21 | 1.7168e-10 | -97.6527 | -72.8299 | 0
8650875 | -160 | -163.5 | -127.1527 | 1.9263e-13 | 43.3407 | -170.4934 | 34.2691 | -204.7625 | 3.34e-21 | 1.7168e-10 | -97.6527 | -72.8407 | 0
8655187.5 | -160 | -163.5 | -127.1527 | 1.9263e-13 | 43.3515 | -170.5042 | 34.2648 | -204.769 | 3.335e-21 | 1.7168e-10 | -97.6527 | -72.8515 | 0
8659500 | -160 | -163.5 | -127.1527 | 1.9263e-13 | 43.3623 | -170.515 | 34.2604 | -204.7755 | 3.3301e-21 | 1.7168e-10 | -97.6527 | -72.8623 | 0
8663812.5 | -160 | -163.5 | -127.1527 | 1.9263e-13 | 43.3731 | -170.5258 | 34.2561 | -204.782 | 3.3251e-21 | 1.7168e-10 | -97.6527 | -72.8731 | 0
8668125 | -160 | -163.5 | -127.1527 | 1.9263e-13 | 43.3839 | -170.5366 | 34.2518 | -204.7884 | 3.3201e-21 | 1.7168e-10 | -97.6527 | -72.8839 | 0
8672437.5 | -160 | -163.5 | -127.1527 | 1.9263e-13 | 43.3947 | -170.5474 | 34.2475 | -204.7949 | 3.3152e-21 | 1.7168e-10 | -97.6527 | -72.8947 | 0
8676750 | -160 | -163.5 | -127.1527 | 1.9263e-13 | 43.4055 | -170.5582 | 34.2432 | -204.8014 | 3.3103e-21 | 1.7168e-10 | -97.6527 | -72.9055 | 0
8681062.5 | -160 | -163.5 | -127.1527 | 1.9263e-13 | 43.4163 | -170.569 | 34.2388 | -204.8078 | 3.3053e-21 | 1.7168e-10 | -97.6527 | -72.9163 | 0
8685375 | -160 | -163.5 | -127.1527 | 1.9263e-13 | 43.4271 | -170.5798 | 34.2345 | -204.8143 | 3.3004e-21 | 1.7168e-10 | -97.6527 | -72.9271 | 0
8689687.5 | -160 | -163.5 | -127.1527 | 1.9263e-13 | 43.4379 | -170.5906 | 34.2302 | -204.8208 | 3.2955e-21 | 1.7168e-10 | -97.6527 | -72.9379 | 0
8694000 | -160 | -163.5 | -127.1527 | 1.9263e-13 | 43.4486 | -170.6013 | 34.2259 | -204.8272 | 3.2906e-21 | 1.7168e-10 | -97.6527 | -72.9486 | 0
8698312.5 | -160 | -163.5 | -127.1527 | 1.9263e-13 | 43.4594 | -170.6121 | 34.2216 | -204.8337 | 3.2857e-21 | 1.7168e-10 | -97.6527 | -72.9594 | 0
8702625 | -160 | -163.5 | -127.1527 | 1.9263e-13 | 43.4702 | -170.6229 | 34.2173 | -204.8402 | 3.2808e-21 | 1.7168e-10 | -97.6527 | -72.9702 | 0
8706937.5 | -160 | -163.5 | -127.1527 | 1.9263e-13 | 43.4809 | -170.6337 | 34.213 | -204.8466 | 3.2759e-21 | 1.7168e-10 | -97.6527 | -72.9809 | 0
8711250 | -160 | -163.5 | -127.1527 | 1.9263e-13 | 43.4917 | -170.6444 | 34.2087 | -204.8531 | 3.2711e-21 | 1.7168e-10 | -97.6527 | -72.9917 | 0
8715562.5 | -160 | -163.5 | -127.1527 | 1.9263e-13 | 43.5025 | -170.6552 | 34.2044 | -204.8596 | 3.2662e-21 | 1.7168e-10 | -97.6527 | -73.0025 | 0
8719875 | -160 | -163.5 | -127.1527 | 1.9263e-13 | 43.5132 | -170.6659 | 34.2001 | -204.866 | 3.2613e-21 | 1.7168e-10 | -97.6527 | -73.0132 | 0
8724187.5 | -160 | -163.5 | -127.1527 | 1.9263e-13 | 43.524 | -170.6767 | 34.1958 | -204.8725 | 3.2565e-21 | 1.7168e-10 | -97.6527 | -73.024 | 0
8728500 | -160 | -163.5 | -127.1527 | 1.9263e-13 | 43.5347 | -170.6875 | 34.1915 | -204.879 | 3.2516e-21 | 1.7168e-10 | -97.6527 | -73.0347 | 0
8732812.5 | -160 | -163.5 | -127.1527 | 1.9263e-13 | 43.5455 | -170.6982 | 34.1872 | -204.8854 | 3.2468e-21 | 1.7168e-10 | -97.6527 | -73.0455 | 0
8737125 | -160 | -163.5 | -127.1527 | 1.9263e-13 | 43.5563 | -170.709 | 34.1829 | -204.8919 | 3.242e-21 | 1.7168e-10 | -97.6527 | -73.0563 | 0
8741437.5 | -160 | -163.5 | -127.1527 | 1.9263e-13 | 43.567 | -170.7197 | 34.1786 | -204.8984 | 3.2372e-21 | 1.7168e-10 | -97.6527 | -73.067 | 0
8745750 | -160 | -163.5 | -127.1527 | 1.9263e-13 | 43.5777 | -170.7305 | 34.1744 | -204.9048 | 3.2324e-21 | 1.7168e-10 | -97.6527 | -73.0777 | 0
8750062.5 | -160 | -163.5 | -127.1527 | 1.9263e-13 | 43.5885 | -170.7412 | 34.1701 | -204.9113 | 3.2275e-21 | 1.7168e-10 | -97.6527 | -73.0885 | 0
8754375 | -160 | -163.5 | -127.1527 | 1.9263e-13 | 43.5992 | -170.7519 | 34.1658 | -204.9177 | 3.2227e-21 | 1.7168e-10 | -97.6527 | -73.0992 | 0
8758687.5 | -160 | -163.5 | -127.1527 | 1.9263e-13 | 43.61 | -170.7627 | 34.1615 | -204.9242 | 3.218e-21 | 1.7168e-10 | -97.6527 | -73.11 | 0
8763000 | -160 | -163.5 | -127.1527 | 1.9263e-13 | 43.6207 | -170.7734 | 34.1572 | -204.9307 | 3.2132e-21 | 1.7168e-10 | -97.6527 | -73.1207 | 0
8767312.5 | -160 | -163.5 | -127.1527 | 1.9263e-13 | 43.6314 | -170.7841 | 34.153 | -204.9371 | 3.2084e-21 | 1.7168e-10 | -97.6527 | -73.1314 | 0
8771625 | -160 | -163.5 | -127.1527 | 1.9263e-13 | 43.6422 | -170.7949 | 34.1487 | -204.9436 | 3.2036e-21 | 1.7168e-10 | -97.6527 | -73.1422 | 0
8775937.5 | -160 | -163.5 | -127.1527 | 1.9263e-13 | 43.6529 | -170.8056 | 34.1444 | -204.95 | 3.1989e-21 | 1.7168e-10 | -97.6527 | -73.1529 | 0
8780250 | -160 | -163.5 | -127.1527 | 1.9263e-13 | 43.6636 | -170.8163 | 34.1402 | -204.9565 | 3.1941e-21 | 1.7168e-10 | -97.6527 | -73.1636 | 0
8784562.5 | -160 | -163.5 | -127.1527 | 1.9263e-13 | 43.6743 | -170.827 | 34.1359 | -204.9629 | 3.1894e-21 | 1.7168e-10 | -97.6527 | -73.1743 | 0
8788875 | -160 | -163.5 | -127.1527 | 1.9263e-13 | 43.6851 | -170.8378 | 34.1316 | -204.9694 | 3.1846e-21 | 1.7168e-10 | -97.6527 | -73.1851 | 0
8793187.5 | -160 | -163.5 | -127.1527 | 1.9263e-13 | 43.6958 | -170.8485 | 34.1274 | -204.9759 | 3.1799e-21 | 1.7168e-10 | -97.6527 | -73.1958 | 0
8797500 | -160 | -163.5 | -127.1527 | 1.9263e-13 | 43.7065 | -170.8592 | 34.1231 | -204.9823 | 3.1752e-21 | 1.7168e-10 | -97.6527 | -73.2065 | 0
8801812.5 | -160 | -163.5 | -127.1527 | 1.9263e-13 | 43.7172 | -170.8699 | 34.1189 | -204.9888 | 3.1705e-21 | 1.7168e-10 | -97.6527 | -73.2172 | 0
8806125 | -160 | -163.5 | -127.1527 | 1.9263e-13 | 43.7279 | -170.8806 | 34.1146 | -204.9952 | 3.1658e-21 | 1.7168e-10 | -97.6527 | -73.2279 | 0
8810437.5 | -160 | -163.5 | -127.1527 | 1.9263e-13 | 43.7386 | -170.8913 | 34.1104 | -205.0017 | 3.1611e-21 | 1.7168e-10 | -97.6527 | -73.2386 | 0
8814750 | -160 | -163.5 | -127.1527 | 1.9263e-13 | 43.7493 | -170.902 | 34.1061 | -205.0081 | 3.1564e-21 | 1.7168e-10 | -97.6527 | -73.2493 | 0
8819062.5 | -160 | -163.5 | -127.1527 | 1.9263e-13 | 43.76 | -170.9127 | 34.1019 | -205.0146 | 3.1517e-21 | 1.7168e-10 | -97.6527 | -73.26 | 0
8823375 | -160 | -163.5 | -127.1527 | 1.9263e-13 | 43.7707 | -170.9234 | 34.0976 | -205.021 | 3.147e-21 | 1.7168e-10 | -97.6527 | -73.2707 | 0
8827687.5 | -160 | -163.5 | -127.1527 | 1.9263e-13 | 43.7814 | -170.9341 | 34.0934 | -205.0275 | 3.1423e-21 | 1.7168e-10 | -97.6527 | -73.2814 | 0
8832000 | -160 | -163.5 | -127.1527 | 1.9263e-13 | 43.7921 | -170.9448 | 34.0891 | -205.0339 | 3.1377e-21 | 1.7168e-10 | -97.6527 | -73.2921 | 0
8836312.5 | -160 | -163.5 | -127.1527 | 1.9263e-13 | 43.8028 | -170.9555 | 34.0849 | -205.0404 | 3.133e-21 | 1.7168e-10 | -97.6527 | -73.3028 | 0
8840625 | -160 | -163.5 | -127.1527 | 1.9263e-13 | 43.8135 | -170.9662 | 34.0806 | -205.0468 | 3.1284e-21 | 1.7168e-10 | -97.6527 | -73.3135 | 0
8844937.5 | -160 | -163.5 | -127.1527 | 1.9263e-13 | 43.8242 | -170.9769 | 34.0764 | -205.0533 | 3.1237e-21 | 1.7168e-10 | -97.6527 | -73.3242 | 0
8849250 | -160 | -163.5 | -127.1527 | 1.9263e-13 | 43.8348 | -170.9876 | 34.0722 | -205.0597 | 3.1191e-21 | 1.7168e-10 | -97.6527 | -73.3348 | 0
8853562.5 | -160 | -163.5 | -127.1527 | 1.9263e-13 | 43.8455 | -170.9982 | 34.0679 | -205.0662 | 3.1145e-21 | 1.7168e-10 | -97.6527 | -73.3455 | 0
8857875 | -160 | -163.5 | -127.1527 | 1.9263e-13 | 43.8562 | -171.0089 | 34.0637 | -205.0726 | 3.1098e-21 | 1.7168e-10 | -97.6527 | -73.3562 | 0
8862187.5 | -160 | -163.5 | -127.1527 | 1.9263e-13 | 43.8669 | -171.0196 | 34.0595 | -205.0791 | 3.1052e-21 | 1.7168e-10 | -97.6527 | -73.3669 | 0
8866500 | -160 | -163.5 | -127.1527 | 1.9263e-13 | 43.8775 | -171.0303 | 34.0553 | -205.0855 | 3.1006e-21 | 1.7168e-10 | -97.6527 | -73.3775 | 0
8870812.5 | -160 | -163.5 | -127.1527 | 1.9263e-13 | 43.8882 | -171.0409 | 34.051 | -205.092 | 3.096e-21 | 1.7168e-10 | -97.6527 | -73.3882 | 0
8875125 | -160 | -163.5 | -127.1527 | 1.9263e-13 | 43.8989 | -171.0516 | 34.0468 | -205.0984 | 3.0914e-21 | 1.7168e-10 | -97.6527 | -73.3989 | 0
8879437.5 | -160 | -163.5 | -127.1527 | 1.9263e-13 | 43.9095 | -171.0623 | 34.0426 | -205.1048 | 3.0868e-21 | 1.7168e-10 | -97.6527 | -73.4095 | 0
8883750 | -160 | -163.5 | -127.1527 | 1.9263e-13 | 43.9202 | -171.0729 | 34.0384 | -205.1113 | 3.0823e-21 | 1.7168e-10 | -97.6527 | -73.4202 | 0
8888062.5 | -160 | -163.5 | -127.1527 | 1.9263e-13 | 43.9309 | -171.0836 | 34.0342 | -205.1177 | 3.0777e-21 | 1.7168e-10 | -97.6527 | -73.4309 | 0
8892375 | -160 | -163.5 | -127.1527 | 1.9263e-13 | 43.9415 | -171.0942 | 34.0299 | -205.1242 | 3.0731e-21 | 1.7168e-10 | -97.6527 | -73.4415 | 0
8896687.5 | -160 | -163.5 | -127.1527 | 1.9263e-13 | 43.9522 | -171.1049 | 34.0257 | -205.1306 | 3.0686e-21 | 1.7168e-10 | -97.6527 | -73.4522 | 0
8901000 | -160 | -163.5 | -127.1527 | 1.9263e-13 | 43.9628 | -171.1155 | 34.0215 | -205.1371 | 3.064e-21 | 1.7168e-10 | -97.6527 | -73.4628 | 0
8905312.5 | -160 | -163.5 | -127.1527 | 1.9263e-13 | 43.9735 | -171.1262 | 34.0173 | -205.1435 | 3.0595e-21 | 1.7168e-10 | -97.6527 | -73.4735 | 0
8909625 | -160 | -163.5 | -127.1527 | 1.9263e-13 | 43.9841 | -171.1368 | 34.0131 | -205.1499 | 3.055e-21 | 1.7168e-10 | -97.6527 | -73.4841 | 0
8913937.5 | -160 | -163.5 | -127.1527 | 1.9263e-13 | 43.9948 | -171.1475 | 34.0089 | -205.1564 | 3.0504e-21 | 1.7168e-10 | -97.6527 | -73.4948 | 0
8918250 | -160 | -163.5 | -127.1527 | 1.9263e-13 | 44.0054 | -171.1581 | 34.0047 | -205.1628 | 3.0459e-21 | 1.7168e-10 | -97.6527 | -73.5054 | 0
8922562.5 | -160 | -163.5 | -127.1527 | 1.9263e-13 | 44.016 | -171.1688 | 34.0005 | -205.1693 | 3.0414e-21 | 1.7168e-10 | -97.6527 | -73.516 | 0
8926875 | -160 | -163.5 | -127.1527 | 1.9263e-13 | 44.0267 | -171.1794 | 33.9963 | -205.1757 | 3.0369e-21 | 1.7168e-10 | -97.6527 | -73.5267 | 0
8931187.5 | -160 | -163.5 | -127.1527 | 1.9263e-13 | 44.0373 | -171.19 | 33.9921 | -205.1821 | 3.0324e-21 | 1.7168e-10 | -97.6527 | -73.5373 | 0
8935500 | -160 | -163.5 | -127.1527 | 1.9263e-13 | 44.0479 | -171.2007 | 33.9879 | -205.1886 | 3.0279e-21 | 1.7168e-10 | -97.6527 | -73.5479 | 0
8939812.5 | -160 | -163.5 | -127.1527 | 1.9263e-13 | 44.0586 | -171.2113 | 33.9837 | -205.195 | 3.0234e-21 | 1.7168e-10 | -97.6527 | -73.5586 | 0
8944125 | -160 | -163.5 | -127.1527 | 1.9263e-13 | 44.0692 | -171.2219 | 33.9795 | -205.2015 | 3.0189e-21 | 1.7168e-10 | -97.6527 | -73.5692 | 0
8948437.5 | -160 | -163.5 | -127.1527 | 1.9263e-13 | 44.0798 | -171.2325 | 33.9754 | -205.2079 | 3.0145e-21 | 1.7168e-10 | -97.6527 | -73.5798 | 0
8952750 | -160 | -163.5 | -127.1527 | 1.9263e-13 | 44.0904 | -171.2432 | 33.9712 | -205.2143 | 3.01e-21 | 1.7168e-10 | -97.6527 | -73.5904 | 0
8957062.5 | -160 | -163.5 | -127.1527 | 1.9263e-13 | 44.1011 | -171.2538 | 33.967 | -205.2208 | 3.0056e-21 | 1.7168e-10 | -97.6527 | -73.6011 | 0
8961375 | -160 | -163.5 | -127.1527 | 1.9263e-13 | 44.1117 | -171.2644 | 33.9628 | -205.2272 | 3.0011e-21 | 1.7168e-10 | -97.6527 | -73.6117 | 0
8965687.5 | -160 | -163.5 | -127.1527 | 1.9263e-13 | 44.1223 | -171.275 | 33.9586 | -205.2336 | 2.9967e-21 | 1.7168e-10 | -97.6527 | -73.6223 | 0
8970000 | -160 | -163.5 | -127.1527 | 1.9263e-13 | 44.1329 | -171.2856 | 33.9545 | -205.2401 | 2.9922e-21 | 1.7168e-10 | -97.6527 | -73.6329 | 0
8974312.5 | -160 | -163.5 | -127.1527 | 1.9263e-13 | 44.1435 | -171.2962 | 33.9503 | -205.2465 | 2.9878e-21 | 1.7168e-10 | -97.6527 | -73.6435 | 0
8978625 | -160 | -163.5 | -127.1527 | 1.9263e-13 | 44.1541 | -171.3068 | 33.9461 | -205.2529 | 2.9834e-21 | 1.7168e-10 | -97.6527 | -73.6541 | 0
8982937.5 | -160 | -163.5 | -127.1527 | 1.9263e-13 | 44.1647 | -171.3174 | 33.9419 | -205.2594 | 2.979e-21 | 1.7168e-10 | -97.6527 | -73.6647 | 0
8987250 | -160 | -163.5 | -127.1527 | 1.9263e-13 | 44.1753 | -171.328 | 33.9378 | -205.2658 | 2.9745e-21 | 1.7168e-10 | -97.6527 | -73.6753 | 0
8991562.5 | -160 | -163.5 | -127.1527 | 1.9263e-13 | 44.1859 | -171.3386 | 33.9336 | -205.2722 | 2.9701e-21 | 1.7168e-10 | -97.6527 | -73.6859 | 0
8995875 | -160 | -163.5 | -127.1527 | 1.9263e-13 | 44.1965 | -171.3492 | 33.9294 | -205.2786 | 2.9658e-21 | 1.7168e-10 | -97.6527 | -73.6965 | 0
9000187.5 | -160 | -163.5 | -127.1527 | 1.9263e-13 | 44.2071 | -171.3598 | 33.9253 | -205.2851 | 2.9614e-21 | 1.7168e-10 | -97.6527 | -73.7071 | 0
9004500 | -160 | -163.5 | -127.1527 | 1.9263e-13 | 44.2177 | -171.3704 | 33.9211 | -205.2915 | 2.957e-21 | 1.7168e-10 | -97.6527 | -73.7177 | 0
9008812.5 | -160 | -163.5 | -127.1527 | 1.9263e-13 | 44.2283 | -171.381 | 33.9169 | -205.2979 | 2.9526e-21 | 1.7168e-10 | -97.6527 | -73.7283 | 0
9013125 | -160 | -163.5 | -127.1527 | 1.9263e-13 | 44.2389 | -171.3916 | 33.9128 | -205.3044 | 2.9482e-21 | 1.7168e-10 | -97.6527 | -73.7389 | 0
9017437.5 | -160 | -163.5 | -127.1527 | 1.9263e-13 | 44.2494 | -171.4022 | 33.9086 | -205.3108 | 2.9439e-21 | 1.7168e-10 | -97.6527 | -73.7494 | 0
9021750 | -160 | -163.5 | -127.1527 | 1.9263e-13 | 44.26 | -171.4127 | 33.9045 | -205.3172 | 2.9395e-21 | 1.7168e-10 | -97.6527 | -73.76 | 0
9026062.5 | -160 | -163.5 | -127.1527 | 1.9263e-13 | 44.2706 | -171.4233 | 33.9003 | -205.3236 | 2.9352e-21 | 1.7168e-10 | -97.6527 | -73.7706 | 0
9030375 | -160 | -163.5 | -127.1527 | 1.9263e-13 | 44.2812 | -171.4339 | 33.8962 | -205.3301 | 2.9308e-21 | 1.7168e-10 | -97.6527 | -73.7812 | 0
9034687.5 | -160 | -163.5 | -127.1527 | 1.9263e-13 | 44.2917 | -171.4445 | 33.892 | -205.3365 | 2.9265e-21 | 1.7168e-10 | -97.6527 | -73.7917 | 0
9039000 | -160 | -163.5 | -127.1527 | 1.9263e-13 | 44.3023 | -171.455 | 33.8879 | -205.3429 | 2.9222e-21 | 1.7168e-10 | -97.6527 | -73.8023 | 0
9043312.5 | -160 | -163.5 | -127.1527 | 1.9263e-13 | 44.3129 | -171.4656 | 33.8837 | -205.3493 | 2.9179e-21 | 1.7168e-10 | -97.6527 | -73.8129 | 0
9047625 | -160 | -163.5 | -127.1527 | 1.9263e-13 | 44.3234 | -171.4762 | 33.8796 | -205.3558 | 2.9136e-21 | 1.7168e-10 | -97.6527 | -73.8234 | 0
9051937.5 | -160 | -163.5 | -127.1527 | 1.9263e-13 | 44.334 | -171.4867 | 33.8755 | -205.3622 | 2.9093e-21 | 1.7168e-10 | -97.6527 | -73.834 | 0
9056250 | -160 | -163.5 | -127.1527 | 1.9263e-13 | 44.3446 | -171.4973 | 33.8713 | -205.3686 | 2.905e-21 | 1.7168e-10 | -97.6527 | -73.8446 | 0
9060562.5 | -160 | -163.5 | -127.1527 | 1.9263e-13 | 44.3551 | -171.5078 | 33.8672 | -205.375 | 2.9007e-21 | 1.7168e-10 | -97.6527 | -73.8551 | 0
9064875 | -160 | -163.5 | -127.1527 | 1.9263e-13 | 44.3657 | -171.5184 | 33.8631 | -205.3815 | 2.8964e-21 | 1.7168e-10 | -97.6527 | -73.8657 | 0
9069187.5 | -160 | -163.5 | -127.1527 | 1.9263e-13 | 44.3762 | -171.5289 | 33.8589 | -205.3879 | 2.8921e-21 | 1.7168e-10 | -97.6527 | -73.8762 | 0
9073500 | -160 | -163.5 | -127.1527 | 1.9263e-13 | 44.3868 | -171.5395 | 33.8548 | -205.3943 | 2.8878e-21 | 1.7168e-10 | -97.6527 | -73.8868 | 0
9077812.5 | -160 | -163.5 | -127.1527 | 1.9263e-13 | 44.3973 | -171.55 | 33.8507 | -205.4007 | 2.8836e-21 | 1.7168e-10 | -97.6527 | -73.8973 | 0
9082125 | -160 | -163.5 | -127.1527 | 1.9263e-13 | 44.4079 | -171.5606 | 33.8466 | -205.4071 | 2.8793e-21 | 1.7168e-10 | -97.6527 | -73.9079 | 0
9086437.5 | -160 | -163.5 | -127.1527 | 1.9263e-13 | 44.4184 | -171.5711 | 33.8424 | -205.4136 | 2.875e-21 | 1.7168e-10 | -97.6527 | -73.9184 | 0
9090750 | -160 | -163.5 | -127.1527 | 1.9263e-13 | 44.429 | -171.5817 | 33.8383 | -205.42 | 2.8708e-21 | 1.7168e-10 | -97.6527 | -73.929 | 0
9095062.5 | -160 | -163.5 | -127.1527 | 1.9263e-13 | 44.4395 | -171.5922 | 33.8342 | -205.4264 | 2.8666e-21 | 1.7168e-10 | -97.6527 | -73.9395 | 0
9099375 | -160 | -163.5 | -127.1527 | 1.9263e-13 | 44.45 | -171.6027 | 33.8301 | -205.4328 | 2.8623e-21 | 1.7168e-10 | -97.6527 | -73.95 | 0
9103687.5 | -160 | -163.5 | -127.1527 | 1.9263e-13 | 44.4606 | -171.6133 | 33.826 | -205.4392 | 2.8581e-21 | 1.7168e-10 | -97.6527 | -73.9606 | 0
9108000 | -160 | -163.5 | -127.1527 | 1.9263e-13 | 44.4711 | -171.6238 | 33.8218 | -205.4456 | 2.8539e-21 | 1.7168e-10 | -97.6527 | -73.9711 | 0
9112312.5 | -160 | -163.5 | -127.1527 | 1.9263e-13 | 44.4816 | -171.6343 | 33.8177 | -205.4521 | 2.8497e-21 | 1.7168e-10 | -97.6527 | -73.9816 | 0
9116625 | -160 | -163.5 | -127.1527 | 1.9263e-13 | 44.4921 | -171.6448 | 33.8136 | -205.4585 | 2.8455e-21 | 1.7168e-10 | -97.6527 | -73.9921 | 0
9120937.5 | -160 | -163.5 | -127.1527 | 1.9263e-13 | 44.5027 | -171.6554 | 33.8095 | -205.4649 | 2.8413e-21 | 1.7168e-10 | -97.6527 | -74.0027 | 0
9125250 | -160 | -163.5 | -127.1527 | 1.9263e-13 | 44.5132 | -171.6659 | 33.8054 | -205.4713 | 2.8371e-21 | 1.7168e-10 | -97.6527 | -74.0132 | 0
9129562.5 | -160 | -163.5 | -127.1527 | 1.9263e-13 | 44.5237 | -171.6764 | 33.8013 | -205.4777 | 2.8329e-21 | 1.7168e-10 | -97.6527 | -74.0237 | 0
9133875 | -160 | -163.5 | -127.1527 | 1.9263e-13 | 44.5342 | -171.6869 | 33.7972 | -205.4841 | 2.8287e-21 | 1.7168e-10 | -97.6527 | -74.0342 | 0
9138187.5 | -160 | -163.5 | -127.1527 | 1.9263e-13 | 44.5447 | -171.6974 | 33.7931 | -205.4905 | 2.8245e-21 | 1.7168e-10 | -97.6527 | -74.0447 | 0
9142500 | -160 | -163.5 | -127.1527 | 1.9263e-13 | 44.5552 | -171.7079 | 33.789 | -205.4969 | 2.8204e-21 | 1.7168e-10 | -97.6527 | -74.0552 | 0
9146812.5 | -160 | -163.5 | -127.1527 | 1.9263e-13 | 44.5657 | -171.7185 | 33.7849 | -205.5034 | 2.8162e-21 | 1.7168e-10 | -97.6527 | -74.0657 | 0
9151125 | -160 | -163.5 | -127.1527 | 1.9263e-13 | 44.5762 | -171.729 | 33.7808 | -205.5098 | 2.8121e-21 | 1.7168e-10 | -97.6527 | -74.0762 | 0
9155437.5 | -160 | -163.5 | -127.1527 | 1.9263e-13 | 44.5867 | -171.7395 | 33.7767 | -205.5162 | 2.8079e-21 | 1.7168e-10 | -97.6527 | -74.0867 | 0
9159750 | -160 | -163.5 | -127.1527 | 1.9263e-13 | 44.5972 | -171.75 | 33.7726 | -205.5226 | 2.8038e-21 | 1.7168e-10 | -97.6527 | -74.0972 | 0
9164062.5 | -160 | -163.5 | -127.1527 | 1.9263e-13 | 44.6077 | -171.7605 | 33.7685 | -205.529 | 2.7996e-21 | 1.7168e-10 | -97.6527 | -74.1077 | 0
9168375 | -160 | -163.5 | -127.1527 | 1.9263e-13 | 44.6182 | -171.7709 | 33.7645 | -205.5354 | 2.7955e-21 | 1.7168e-10 | -97.6527 | -74.1182 | 0
9172687.5 | -160 | -163.5 | -127.1527 | 1.9263e-13 | 44.6287 | -171.7814 | 33.7604 | -205.5418 | 2.7914e-21 | 1.7168e-10 | -97.6527 | -74.1287 | 0
9177000 | -160 | -163.5 | -127.1527 | 1.9263e-13 | 44.6392 | -171.7919 | 33.7563 | -205.5482 | 2.7873e-21 | 1.7168e-10 | -97.6527 | -74.1392 | 0
9181312.5 | -160 | -163.5 | -127.1527 | 1.9263e-13 | 44.6497 | -171.8024 | 33.7522 | -205.5546 | 2.7832e-21 | 1.7168e-10 | -97.6527 | -74.1497 | 0
9185625 | -160 | -163.5 | -127.1527 | 1.9263e-13 | 44.6602 | -171.8129 | 33.7481 | -205.561 | 2.7791e-21 | 1.7168e-10 | -97.6527 | -74.1602 | 0
9189937.5 | -160 | -163.5 | -127.1527 | 1.9263e-13 | 44.6707 | -171.8234 | 33.744 | -205.5674 | 2.775e-21 | 1.7168e-10 | -97.6527 | -74.1707 | 0
9194250 | -160 | -163.5 | -127.1527 | 1.9263e-13 | 44.6812 | -171.8339 | 33.74 | -205.5738 | 2.7709e-21 | 1.7168e-10 | -97.6527 | -74.1812 | 0
9198562.5 | -160 | -163.5 | -127.1527 | 1.9263e-13 | 44.6916 | -171.8443 | 33.7359 | -205.5802 | 2.7668e-21 | 1.7168e-10 | -97.6527 | -74.1916 | 0
9202875 | -160 | -163.5 | -127.1527 | 1.9263e-13 | 44.7021 | -171.8548 | 33.7318 | -205.5866 | 2.7627e-21 | 1.7168e-10 | -97.6527 | -74.2021 | 0
9207187.5 | -160 | -163.5 | -127.1527 | 1.9263e-13 | 44.7126 | -171.8653 | 33.7278 | -205.593 | 2.7586e-21 | 1.7168e-10 | -97.6527 | -74.2126 | 0
9211500 | -160 | -163.5 | -127.1527 | 1.9263e-13 | 44.7231 | -171.8758 | 33.7237 | -205.5995 | 2.7546e-21 | 1.7168e-10 | -97.6527 | -74.2231 | 0
9215812.5 | -160 | -163.5 | -127.1527 | 1.9263e-13 | 44.7335 | -171.8862 | 33.7196 | -205.6059 | 2.7505e-21 | 1.7168e-10 | -97.6527 | -74.2335 | 0
9220125 | -160 | -163.5 | -127.1527 | 1.9263e-13 | 44.744 | -171.8967 | 33.7156 | -205.6123 | 2.7465e-21 | 1.7168e-10 | -97.6527 | -74.244 | 0
9224437.5 | -160 | -163.5 | -127.1527 | 1.9263e-13 | 44.7544 | -171.9072 | 33.7115 | -205.6187 | 2.7424e-21 | 1.7168e-10 | -97.6527 | -74.2544 | 0
9228750 | -160 | -163.5 | -127.1527 | 1.9263e-13 | 44.7649 | -171.9176 | 33.7074 | -205.6251 | 2.7384e-21 | 1.7168e-10 | -97.6527 | -74.2649 | 0
9233062.5 | -160 | -163.5 | -127.1527 | 1.9263e-13 | 44.7754 | -171.9281 | 33.7034 | -205.6315 | 2.7344e-21 | 1.7168e-10 | -97.6527 | -74.2754 | 0
9237375 | -160 | -163.5 | -127.1527 | 1.9263e-13 | 44.7858 | -171.9385 | 33.6993 | -205.6379 | 2.7303e-21 | 1.7168e-10 | -97.6527 | -74.2858 | 0
9241687.5 | -160 | -163.5 | -127.1527 | 1.9263e-13 | 44.7963 | -171.949 | 33.6953 | -205.6443 | 2.7263e-21 | 1.7168e-10 | -97.6527 | -74.2963 | 0
9246000 | -160 | -163.5 | -127.1527 | 1.9263e-13 | 44.8067 | -171.9594 | 33.6912 | -205.6507 | 2.7223e-21 | 1.7168e-10 | -97.6527 | -74.3067 | 0
9250312.5 | -160 | -163.5 | -127.1527 | 1.9263e-13 | 44.8172 | -171.9699 | 33.6872 | -205.6571 | 2.7183e-21 | 1.7168e-10 | -97.6527 | -74.3172 | 0
9254625 | -160 | -163.5 | -127.1527 | 1.9263e-13 | 44.8276 | -171.9803 | 33.6831 | -205.6634 | 2.7143e-21 | 1.7168e-10 | -97.6527 | -74.3276 | 0
9258937.5 | -160 | -163.5 | -127.1527 | 1.9263e-13 | 44.8381 | -171.9908 | 33.6791 | -205.6698 | 2.7103e-21 | 1.7168e-10 | -97.6527 | -74.3381 | 0
9263250 | -160 | -163.5 | -127.1527 | 1.9263e-13 | 44.8485 | -172.0012 | 33.675 | -205.6762 | 2.7063e-21 | 1.7168e-10 | -97.6527 | -74.3485 | 0
9267562.5 | -160 | -163.5 | -127.1527 | 1.9263e-13 | 44.8589 | -172.0116 | 33.671 | -205.6826 | 2.7023e-21 | 1.7168e-10 | -97.6527 | -74.3589 | 0
9271875 | -160 | -163.5 | -127.1527 | 1.9263e-13 | 44.8694 | -172.0221 | 33.6669 | -205.689 | 2.6983e-21 | 1.7168e-10 | -97.6527 | -74.3694 | 0
9276187.5 | -160 | -163.5 | -127.1527 | 1.9263e-13 | 44.8798 | -172.0325 | 33.6629 | -205.6954 | 2.6944e-21 | 1.7168e-10 | -97.6527 | -74.3798 | 0
9280500 | -160 | -163.5 | -127.1527 | 1.9263e-13 | 44.8902 | -172.0429 | 33.6589 | -205.7018 | 2.6904e-21 | 1.7168e-10 | -97.6527 | -74.3902 | 0
9284812.5 | -160 | -163.5 | -127.1527 | 1.9263e-13 | 44.9007 | -172.0534 | 33.6548 | -205.7082 | 2.6864e-21 | 1.7168e-10 | -97.6527 | -74.4007 | 0
9289125 | -160 | -163.5 | -127.1527 | 1.9263e-13 | 44.9111 | -172.0638 | 33.6508 | -205.7146 | 2.6825e-21 | 1.7168e-10 | -97.6527 | -74.4111 | 0
9293437.5 | -160 | -163.5 | -127.1527 | 1.9263e-13 | 44.9215 | -172.0742 | 33.6468 | -205.721 | 2.6786e-21 | 1.7168e-10 | -97.6527 | -74.4215 | 0
9297750 | -160 | -163.5 | -127.1527 | 1.9263e-13 | 44.9319 | -172.0846 | 33.6427 | -205.7274 | 2.6746e-21 | 1.7168e-10 | -97.6527 | -74.4319 | 0
9302062.5 | -160 | -163.5 | -127.1527 | 1.9263e-13 | 44.9424 | -172.0951 | 33.6387 | -205.7338 | 2.6707e-21 | 1.7168e-10 | -97.6527 | -74.4424 | 0
9306375 | -160 | -163.5 | -127.1527 | 1.9263e-13 | 44.9528 | -172.1055 | 33.6347 | -205.7402 | 2.6668e-21 | 1.7168e-10 | -97.6527 | -74.4528 | 0
9310687.5 | -160 | -163.5 | -127.1527 | 1.9263e-13 | 44.9632 | -172.1159 | 33.6307 | -205.7466 | 2.6628e-21 | 1.7168e-10 | -97.6527 | -74.4632 | 0
9315000 | -160 | -163.5 | -127.1527 | 1.9263e-13 | 44.9736 | -172.1263 | 33.6266 | -205.753 | 2.6589e-21 | 1.7168e-10 | -97.6527 | -74.4736 | 0
9319312.5 | -160 | -163.5 | -127.1527 | 1.9263e-13 | 44.984 | -172.1367 | 33.6226 | -205.7593 | 2.655e-21 | 1.7168e-10 | -97.6527 | -74.484 | 0
9323625 | -160 | -163.5 | -127.1527 | 1.9263e-13 | 44.9944 | -172.1471 | 33.6186 | -205.7657 | 2.6511e-21 | 1.7168e-10 | -97.6527 | -74.4944 | 0
9327937.5 | -160 | -163.5 | -127.1527 | 1.9263e-13 | 45.0048 | -172.1575 | 33.6146 | -205.7721 | 2.6472e-21 | 1.7168e-10 | -97.6527 | -74.5048 | 0
9332250 | -160 | -163.5 | -127.1527 | 1.9263e-13 | 45.0152 | -172.1679 | 33.6106 | -205.7785 | 2.6433e-21 | 1.7168e-10 | -97.6527 | -74.5152 | 0
9336562.5 | -160 | -163.5 | -127.1527 | 1.9263e-13 | 45.0256 | -172.1783 | 33.6066 | -205.7849 | 2.6394e-21 | 1.7168e-10 | -97.6527 | -74.5256 | 0
9340875 | -160 | -163.5 | -127.1527 | 1.9263e-13 | 45.036 | -172.1887 | 33.6025 | -205.7913 | 2.6356e-21 | 1.7168e-10 | -97.6527 | -74.536 | 0
9345187.5 | -160 | -163.5 | -127.1527 | 1.9263e-13 | 45.0464 | -172.1991 | 33.5985 | -205.7977 | 2.6317e-21 | 1.7168e-10 | -97.6527 | -74.5464 | 0
9349500 | -160 | -163.5 | -127.1527 | 1.9263e-13 | 45.0568 | -172.2095 | 33.5945 | -205.8041 | 2.6278e-21 | 1.7168e-10 | -97.6527 | -74.5568 | 0
9353812.5 | -160 | -163.5 | -127.1527 | 1.9263e-13 | 45.0672 | -172.2199 | 33.5905 | -205.8104 | 2.624e-21 | 1.7168e-10 | -97.6527 | -74.5672 | 0
9358125 | -160 | -163.5 | -127.1527 | 1.9263e-13 | 45.0776 | -172.2303 | 33.5865 | -205.8168 | 2.6201e-21 | 1.7168e-10 | -97.6527 | -74.5776 | 0
9362437.5 | -160 | -163.5 | -127.1527 | 1.9263e-13 | 45.088 | -172.2407 | 33.5825 | -205.8232 | 2.6163e-21 | 1.7168e-10 | -97.6527 | -74.588 | 0
9366750 | -160 | -163.5 | -127.1527 | 1.9263e-13 | 45.0984 | -172.2511 | 33.5785 | -205.8296 | 2.6124e-21 | 1.7168e-10 | -97.6527 | -74.5984 | 0
9371062.5 | -160 | -163.5 | -127.1527 | 1.9263e-13 | 45.1087 | -172.2614 | 33.5745 | -205.836 | 2.6086e-21 | 1.7168e-10 | -97.6527 | -74.6087 | 0
9375375 | -160 | -163.5 | -127.1527 | 1.9263e-13 | 45.1191 | -172.2718 | 33.5705 | -205.8424 | 2.6047e-21 | 1.7168e-10 | -97.6527 | -74.6191 | 0
9379687.5 | -160 | -163.5 | -127.1527 | 1.9263e-13 | 45.1295 | -172.2822 | 33.5665 | -205.8487 | 2.6009e-21 | 1.7168e-10 | -97.6527 | -74.6295 | 0
9384000 | -160 | -163.5 | -127.1527 | 1.9263e-13 | 45.1399 | -172.2926 | 33.5625 | -205.8551 | 2.5971e-21 | 1.7168e-10 | -97.6527 | -74.6399 | 0
9388312.5 | -160 | -163.5 | -127.1527 | 1.9263e-13 | 45.1502 | -172.3029 | 33.5585 | -205.8615 | 2.5933e-21 | 1.7168e-10 | -97.6527 | -74.6502 | 0
9392625 | -160 | -163.5 | -127.1527 | 1.9263e-13 | 45.1606 | -172.3133 | 33.5546 | -205.8679 | 2.5895e-21 | 1.7168e-10 | -97.6527 | -74.6606 | 0
9396937.5 | -160 | -163.5 | -127.1527 | 1.9263e-13 | 45.171 | -172.3237 | 33.5506 | -205.8743 | 2.5857e-21 | 1.7168e-10 | -97.6527 | -74.671 | 0
9401250 | -160 | -163.5 | -127.1527 | 1.9263e-13 | 45.1813 | -172.334 | 33.5466 | -205.8806 | 2.5819e-21 | 1.7168e-10 | -97.6527 | -74.6813 | 0
9405562.5 | -160 | -163.5 | -127.1527 | 1.9263e-13 | 45.1917 | -172.3444 | 33.5426 | -205.887 | 2.5781e-21 | 1.7168e-10 | -97.6527 | -74.6917 | 0
9409875 | -160 | -163.5 | -127.1527 | 1.9263e-13 | 45.2021 | -172.3548 | 33.5386 | -205.8934 | 2.5743e-21 | 1.7168e-10 | -97.6527 | -74.7021 | 0
9414187.5 | -160 | -163.5 | -127.1527 | 1.9263e-13 | 45.2124 | -172.3651 | 33.5346 | -205.8998 | 2.5705e-21 | 1.7168e-10 | -97.6527 | -74.7124 | 0
9418500 | -160 | -163.5 | -127.1527 | 1.9263e-13 | 45.2228 | -172.3755 | 33.5307 | -205.9061 | 2.5668e-21 | 1.7168e-10 | -97.6527 | -74.7228 | 0
9422812.5 | -160 | -163.5 | -127.1527 | 1.9263e-13 | 45.2331 | -172.3858 | 33.5267 | -205.9125 | 2.563e-21 | 1.7168e-10 | -97.6527 | -74.7331 | 0
9427125 | -160 | -163.5 | -127.1527 | 1.9263e-13 | 45.2435 | -172.3962 | 33.5227 | -205.9189 | 2.5592e-21 | 1.7168e-10 | -97.6527 | -74.7435 | 0
9431437.5 | -160 | -163.5 | -127.1527 | 1.9263e-13 | 45.2538 | -172.4065 | 33.5187 | -205.9253 | 2.5555e-21 | 1.7168e-10 | -97.6527 | -74.7538 | 0
9435750 | -160 | -163.5 | -127.1527 | 1.9263e-13 | 45.2642 | -172.4169 | 33.5148 | -205.9316 | 2.5517e-21 | 1.7168e-10 | -97.6527 | -74.7642 | 0
9440062.5 | -160 | -163.5 | -127.1527 | 1.9263e-13 | 45.2745 | -172.4272 | 33.5108 | -205.938 | 2.548e-21 | 1.7168e-10 | -97.6527 | -74.7745 | 0
9444375 | -160 | -163.5 | -127.1527 | 1.9263e-13 | 45.2848 | -172.4376 | 33.5068 | -205.9444 | 2.5443e-21 | 1.7168e-10 | -97.6527 | -74.7848 | 0
9448687.5 | -160 | -163.5 | -127.1527 | 1.9263e-13 | 45.2952 | -172.4479 | 33.5029 | -205.9508 | 2.5405e-21 | 1.7168e-10 | -97.6527 | -74.7952 | 0
9453000 | -160 | -163.5 | -127.1527 | 1.9263e-13 | 45.3055 | -172.4582 | 33.4989 | -205.9571 | 2.5368e-21 | 1.7168e-10 | -97.6527 | -74.8055 | 0
9457312.5 | -160 | -163.5 | -127.1527 | 1.9263e-13 | 45.3158 | -172.4686 | 33.4949 | -205.9635 | 2.5331e-21 | 1.7168e-10 | -97.6527 | -74.8158 | 0
9461625 | -160 | -163.5 | -127.1527 | 1.9263e-13 | 45.3262 | -172.4789 | 33.491 | -205.9699 | 2.5294e-21 | 1.7168e-10 | -97.6527 | -74.8262 | 0
9465937.5 | -160 | -163.5 | -127.1527 | 1.9263e-13 | 45.3365 | -172.4892 | 33.487 | -205.9762 | 2.5257e-21 | 1.7168e-10 | -97.6527 | -74.8365 | 0
9470250 | -160 | -163.5 | -127.1527 | 1.9263e-13 | 45.3468 | -172.4995 | 33.4831 | -205.9826 | 2.522e-21 | 1.7168e-10 | -97.6527 | -74.8468 | 0
9474562.5 | -160 | -163.5 | -127.1527 | 1.9263e-13 | 45.3572 | -172.5099 | 33.4791 | -205.989 | 2.5183e-21 | 1.7168e-10 | -97.6527 | -74.8572 | 0
9478875 | -160 | -163.5 | -127.1527 | 1.9263e-13 | 45.3675 | -172.5202 | 33.4752 | -205.9954 | 2.5146e-21 | 1.7168e-10 | -97.6527 | -74.8675 | 0
9483187.5 | -160 | -163.5 | -127.1527 | 1.9263e-13 | 45.3778 | -172.5305 | 33.4712 | -206.0017 | 2.5109e-21 | 1.7168e-10 | -97.6527 | -74.8778 | 0
9487500 | -160 | -163.5 | -127.1527 | 1.9263e-13 | 45.3881 | -172.5408 | 33.4673 | -206.0081 | 2.5072e-21 | 1.7168e-10 | -97.6527 | -74.8881 | 0
9491812.5 | -160 | -163.5 | -127.1527 | 1.9263e-13 | 45.3984 | -172.5511 | 33.4633 | -206.0145 | 2.5035e-21 | 1.7168e-10 | -97.6527 | -74.8984 | 0
9496125 | -160 | -163.5 | -127.1527 | 1.9263e-13 | 45.4087 | -172.5614 | 33.4594 | -206.0208 | 2.4999e-21 | 1.7168e-10 | -97.6527 | -74.9087 | 0
9500437.5 | -160 | -163.5 | -127.1527 | 1.9263e-13 | 45.4191 | -172.5718 | 33.4554 | -206.0272 | 2.4962e-21 | 1.7168e-10 | -97.6527 | -74.9191 | 0
9504750 | -160 | -163.5 | -127.1527 | 1.9263e-13 | 45.4294 | -172.5821 | 33.4515 | -206.0336 | 2.4926e-21 | 1.7168e-10 | -97.6527 | -74.9294 | 0
9509062.5 | -160 | -163.5 | -127.1527 | 1.9263e-13 | 45.4397 | -172.5924 | 33.4475 | -206.0399 | 2.4889e-21 | 1.7168e-10 | -97.6527 | -74.9397 | 0
9513375 | -160 | -163.5 | -127.1527 | 1.9263e-13 | 45.45 | -172.6027 | 33.4436 | -206.0463 | 2.4853e-21 | 1.7168e-10 | -97.6527 | -74.95 | 0
9517687.5 | -160 | -163.5 | -127.1527 | 1.9263e-13 | 45.4603 | -172.613 | 33.4397 | -206.0526 | 2.4816e-21 | 1.7168e-10 | -97.6527 | -74.9603 | 0
9522000 | -160 | -163.5 | -127.1527 | 1.9263e-13 | 45.4706 | -172.6233 | 33.4357 | -206.059 | 2.478e-21 | 1.7168e-10 | -97.6527 | -74.9706 | 0
9526312.5 | -160 | -163.5 | -127.1527 | 1.9263e-13 | 45.4809 | -172.6336 | 33.4318 | -206.0654 | 2.4744e-21 | 1.7168e-10 | -97.6527 | -74.9809 | 0
9530625 | -160 | -163.5 | -127.1527 | 1.9263e-13 | 45.4912 | -172.6439 | 33.4279 | -206.0717 | 2.4707e-21 | 1.7168e-10 | -97.6527 | -74.9912 | 0
9534937.5 | -160 | -163.5 | -127.1527 | 1.9263e-13 | 45.5014 | -172.6542 | 33.4239 | -206.0781 | 2.4671e-21 | 1.7168e-10 | -97.6527 | -75.0014 | 0
9539250 | -160 | -163.5 | -127.1527 | 1.9263e-13 | 45.5117 | -172.6644 | 33.42 | -206.0845 | 2.4635e-21 | 1.7168e-10 | -97.6527 | -75.0117 | 0
9543562.5 | -160 | -163.5 | -127.1527 | 1.9263e-13 | 45.522 | -172.6747 | 33.4161 | -206.0908 | 2.4599e-21 | 1.7168e-10 | -97.6527 | -75.022 | 0
9547875 | -160 | -163.5 | -127.1527 | 1.9263e-13 | 45.5323 | -172.685 | 33.4122 | -206.0972 | 2.4563e-21 | 1.7168e-10 | -97.6527 | -75.0323 | 0
9552187.5 | -160 | -163.5 | -127.1527 | 1.9263e-13 | 45.5426 | -172.6953 | 33.4082 | -206.1035 | 2.4527e-21 | 1.7168e-10 | -97.6527 | -75.0426 | 0
9556500 | -160 | -163.5 | -127.1527 | 1.9263e-13 | 45.5529 | -172.7056 | 33.4043 | -206.1099 | 2.4491e-21 | 1.7168e-10 | -97.6527 | -75.0529 | 0
9560812.5 | -160 | -163.5 | -127.1527 | 1.9263e-13 | 45.5631 | -172.7158 | 33.4004 | -206.1163 | 2.4455e-21 | 1.7168e-10 | -97.6527 | -75.0631 | 0
9565125 | -160 | -163.5 | -127.1527 | 1.9263e-13 | 45.5734 | -172.7261 | 33.3965 | -206.1226 | 2.442e-21 | 1.7168e-10 | -97.6527 | -75.0734 | 0
9569437.5 | -160 | -163.5 | -127.1527 | 1.9263e-13 | 45.5837 | -172.7364 | 33.3926 | -206.129 | 2.4384e-21 | 1.7168e-10 | -97.6527 | -75.0837 | 0
9573750 | -160 | -163.5 | -127.1527 | 1.9263e-13 | 45.594 | -172.7467 | 33.3887 | -206.1353 | 2.4348e-21 | 1.7168e-10 | -97.6527 | -75.094 | 0
9578062.5 | -160 | -163.5 | -127.1527 | 1.9263e-13 | 45.6042 | -172.7569 | 33.3847 | -206.1417 | 2.4313e-21 | 1.7168e-10 | -97.6527 | -75.1042 | 0
9582375 | -160 | -163.5 | -127.1527 | 1.9263e-13 | 45.6145 | -172.7672 | 33.3808 | -206.148 | 2.4277e-21 | 1.7168e-10 | -97.6527 | -75.1145 | 0
9586687.5 | -160 | -163.5 | -127.1527 | 1.9263e-13 | 45.6248 | -172.7775 | 33.3769 | -206.1544 | 2.4242e-21 | 1.7168e-10 | -97.6527 | -75.1248 | 0
9591000 | -160 | -163.5 | -127.1527 | 1.9263e-13 | 45.635 | -172.7877 | 33.373 | -206.1607 | 2.4206e-21 | 1.7168e-10 | -97.6527 | -75.135 | 0
9595312.5 | -160 | -163.5 | -127.1527 | 1.9263e-13 | 45.6453 | -172.798 | 33.3691 | -206.1671 | 2.4171e-21 | 1.7168e-10 | -97.6527 | -75.1453 | 0
9599625 | -160 | -163.5 | -127.1527 | 1.9263e-13 | 45.6555 | -172.8082 | 33.3652 | -206.1735 | 2.4135e-21 | 1.7168e-10 | -97.6527 | -75.1555 | 0
9603937.5 | -160 | -163.5 | -127.1527 | 1.9263e-13 | 45.6658 | -172.8185 | 33.3613 | -206.1798 | 2.41e-21 | 1.7168e-10 | -97.6527 | -75.1658 | 0
9608250 | -160 | -163.5 | -127.1527 | 1.9263e-13 | 45.676 | -172.8287 | 33.3574 | -206.1862 | 2.4065e-21 | 1.7168e-10 | -97.6527 | -75.176 | 0
9612562.5 | -160 | -163.5 | -127.1527 | 1.9263e-13 | 45.6863 | -172.839 | 33.3535 | -206.1925 | 2.403e-21 | 1.7168e-10 | -97.6527 | -75.1863 | 0
9616875 | -160 | -163.5 | -127.1527 | 1.9263e-13 | 45.6965 | -172.8492 | 33.3496 | -206.1989 | 2.3995e-21 | 1.7168e-10 | -97.6527 | -75.1965 | 0
9621187.5 | -160 | -163.5 | -127.1527 | 1.9263e-13 | 45.7068 | -172.8595 | 33.3457 | -206.2052 | 2.396e-21 | 1.7168e-10 | -97.6527 | -75.2068 | 0
9625500 | -160 | -163.5 | -127.1527 | 1.9263e-13 | 45.717 | -172.8697 | 33.3418 | -206.2116 | 2.3925e-21 | 1.7168e-10 | -97.6527 | -75.217 | 0
9629812.5 | -160 | -163.5 | -127.1527 | 1.9263e-13 | 45.7273 | -172.88 | 33.3379 | -206.2179 | 2.389e-21 | 1.7168e-10 | -97.6527 | -75.2273 | 0
9634125 | -160 | -163.5 | -127.1527 | 1.9263e-13 | 45.7375 | -172.8902 | 33.3341 | -206.2243 | 2.3855e-21 | 1.7168e-10 | -97.6527 | -75.2375 | 0
9638437.5 | -160 | -163.5 | -127.1527 | 1.9263e-13 | 45.7477 | -172.9004 | 33.3302 | -206.2306 | 2.382e-21 | 1.7168e-10 | -97.6527 | -75.2477 | 0
9642750 | -160 | -163.5 | -127.1527 | 1.9263e-13 | 45.758 | -172.9107 | 33.3263 | -206.237 | 2.3785e-21 | 1.7168e-10 | -97.6527 | -75.258 | 0
9647062.5 | -160 | -163.5 | -127.1527 | 1.9263e-13 | 45.7682 | -172.9209 | 33.3224 | -206.2433 | 2.375e-21 | 1.7168e-10 | -97.6527 | -75.2682 | 0
9651375 | -160 | -163.5 | -127.1527 | 1.9263e-13 | 45.7784 | -172.9311 | 33.3185 | -206.2496 | 2.3716e-21 | 1.7168e-10 | -97.6527 | -75.2784 | 0
9655687.5 | -160 | -163.5 | -127.1527 | 1.9263e-13 | 45.7887 | -172.9414 | 33.3146 | -206.256 | 2.3681e-21 | 1.7168e-10 | -97.6527 | -75.2887 | 0
9660000 | -160 | -163.5 | -127.1527 | 1.9263e-13 | 45.7989 | -172.9516 | 33.3108 | -206.2623 | 2.3646e-21 | 1.7168e-10 | -97.6527 | -75.2989 | 0
9664312.5 | -160 | -163.5 | -127.1527 | 1.9263e-13 | 45.8091 | -172.9618 | 33.3069 | -206.2687 | 2.3612e-21 | 1.7168e-10 | -97.6527 | -75.3091 | 0
9668625 | -160 | -163.5 | -127.1527 | 1.9263e-13 | 45.8193 | -172.972 | 33.303 | -206.275 | 2.3577e-21 | 1.7168e-10 | -97.6527 | -75.3193 | 0
9672937.5 | -160 | -163.5 | -127.1527 | 1.9263e-13 | 45.8295 | -172.9822 | 33.2991 | -206.2814 | 2.3543e-21 | 1.7168e-10 | -97.6527 | -75.3295 | 0
9677250 | -160 | -163.5 | -127.1527 | 1.9263e-13 | 45.8397 | -172.9925 | 33.2953 | -206.2877 | 2.3509e-21 | 1.7168e-10 | -97.6527 | -75.3397 | 0
9681562.5 | -160 | -163.5 | -127.1527 | 1.9263e-13 | 45.85 | -173.0027 | 33.2914 | -206.2941 | 2.3474e-21 | 1.7168e-10 | -97.6527 | -75.35 | 0
9685875 | -160 | -163.5 | -127.1527 | 1.9263e-13 | 45.8602 | -173.0129 | 33.2875 | -206.3004 | 2.344e-21 | 1.7168e-10 | -97.6527 | -75.3602 | 0
9690187.5 | -160 | -163.5 | -127.1527 | 1.9263e-13 | 45.8704 | -173.0231 | 33.2837 | -206.3067 | 2.3406e-21 | 1.7168e-10 | -97.6527 | -75.3704 | 0
9694500 | -160 | -163.5 | -127.1527 | 1.9263e-13 | 45.8806 | -173.0333 | 33.2798 | -206.3131 | 2.3372e-21 | 1.7168e-10 | -97.6527 | -75.3806 | 0
9698812.5 | -160 | -163.5 | -127.1527 | 1.9263e-13 | 45.8908 | -173.0435 | 33.2759 | -206.3194 | 2.3338e-21 | 1.7168e-10 | -97.6527 | -75.3908 | 0
9703125 | -160 | -163.5 | -127.1527 | 1.9263e-13 | 45.901 | -173.0537 | 33.2721 | -206.3258 | 2.3304e-21 | 1.7168e-10 | -97.6527 | -75.401 | 0
9707437.5 | -160 | -163.5 | -127.1527 | 1.9263e-13 | 45.9112 | -173.0639 | 33.2682 | -206.3321 | 2.327e-21 | 1.7168e-10 | -97.6527 | -75.4112 | 0
9711750 | -160 | -163.5 | -127.1527 | 1.9263e-13 | 45.9214 | -173.0741 | 33.2644 | -206.3384 | 2.3236e-21 | 1.7168e-10 | -97.6527 | -75.4214 | 0
9716062.5 | -160 | -163.5 | -127.1527 | 1.9263e-13 | 45.9316 | -173.0843 | 33.2605 | -206.3448 | 2.3202e-21 | 1.7168e-10 | -97.6527 | -75.4316 | 0
9720375 | -160 | -163.5 | -127.1527 | 1.9263e-13 | 45.9418 | -173.0945 | 33.2566 | -206.3511 | 2.3168e-21 | 1.7168e-10 | -97.6527 | -75.4418 | 0
9724687.5 | -160 | -163.5 | -127.1527 | 1.9263e-13 | 45.952 | -173.1047 | 33.2528 | -206.3575 | 2.3134e-21 | 1.7168e-10 | -97.6527 | -75.452 | 0
9729000 | -160 | -163.5 | -127.1527 | 1.9263e-13 | 45.9622 | -173.1149 | 33.2489 | -206.3638 | 2.31e-21 | 1.7168e-10 | -97.6527 | -75.4622 | 0
9733312.5 | -160 | -163.5 | -127.1527 | 1.9263e-13 | 45.9723 | -173.125 | 33.2451 | -206.3701 | 2.3067e-21 | 1.7168e-10 | -97.6527 | -75.4723 | 0
9737625 | -160 | -163.5 | -127.1527 | 1.9263e-13 | 45.9825 | -173.1352 | 33.2412 | -206.3765 | 2.3033e-21 | 1.7168e-10 | -97.6527 | -75.4825 | 0
9741937.5 | -160 | -163.5 | -127.1527 | 1.9263e-13 | 45.9927 | -173.1454 | 33.2374 | -206.3828 | 2.3e-21 | 1.7168e-10 | -97.6527 | -75.4927 | 0
9746250 | -160 | -163.5 | -127.1527 | 1.9263e-13 | 46.0029 | -173.1556 | 33.2335 | -206.3891 | 2.2966e-21 | 1.7168e-10 | -97.6527 | -75.5029 | 0
9750562.5 | -160 | -163.5 | -127.1527 | 1.9263e-13 | 46.0131 | -173.1658 | 33.2297 | -206.3955 | 2.2933e-21 | 1.7168e-10 | -97.6527 | -75.5131 | 0
9754875 | -160 | -163.5 | -127.1527 | 1.9263e-13 | 46.0232 | -173.1759 | 33.2259 | -206.4018 | 2.2899e-21 | 1.7168e-10 | -97.6527 | -75.5232 | 0
9759187.5 | -160 | -163.5 | -127.1527 | 1.9263e-13 | 46.0334 | -173.1861 | 33.222 | -206.4081 | 2.2866e-21 | 1.7168e-10 | -97.6527 | -75.5334 | 0
9763500 | -160 | -163.5 | -127.1527 | 1.9263e-13 | 46.0436 | -173.1963 | 33.2182 | -206.4145 | 2.2832e-21 | 1.7168e-10 | -97.6527 | -75.5436 | 0
9767812.5 | -160 | -163.5 | -127.1527 | 1.9263e-13 | 46.0537 | -173.2064 | 33.2144 | -206.4208 | 2.2799e-21 | 1.7168e-10 | -97.6527 | -75.5537 | 0
9772125 | -160 | -163.5 | -127.1527 | 1.9263e-13 | 46.0639 | -173.2166 | 33.2105 | -206.4271 | 2.2766e-21 | 1.7168e-10 | -97.6527 | -75.5639 | 0
9776437.5 | -160 | -163.5 | -127.1527 | 1.9263e-13 | 46.0741 | -173.2268 | 33.2067 | -206.4335 | 2.2733e-21 | 1.7168e-10 | -97.6527 | -75.5741 | 0
9780750 | -160 | -163.5 | -127.1527 | 1.9263e-13 | 46.0842 | -173.2369 | 33.2029 | -206.4398 | 2.27e-21 | 1.7168e-10 | -97.6527 | -75.5842 | 0
9785062.5 | -160 | -163.5 | -127.1527 | 1.9263e-13 | 46.0944 | -173.2471 | 33.199 | -206.4461 | 2.2667e-21 | 1.7168e-10 | -97.6527 | -75.5944 | 0
9789375 | -160 | -163.5 | -127.1527 | 1.9263e-13 | 46.1045 | -173.2573 | 33.1952 | -206.4525 | 2.2634e-21 | 1.7168e-10 | -97.6527 | -75.6045 | 0
9793687.5 | -160 | -163.5 | -127.1527 | 1.9263e-13 | 46.1147 | -173.2674 | 33.1914 | -206.4588 | 2.2601e-21 | 1.7168e-10 | -97.6527 | -75.6147 | 0
9798000 | -160 | -163.5 | -127.1527 | 1.9263e-13 | 46.1248 | -173.2776 | 33.1876 | -206.4651 | 2.2568e-21 | 1.7168e-10 | -97.6527 | -75.6248 | 0
9802312.5 | -160 | -163.5 | -127.1527 | 1.9263e-13 | 46.135 | -173.2877 | 33.1837 | -206.4714 | 2.2535e-21 | 1.7168e-10 | -97.6527 | -75.635 | 0
9806625 | -160 | -163.5 | -127.1527 | 1.9263e-13 | 46.1451 | -173.2979 | 33.1799 | -206.4778 | 2.2502e-21 | 1.7168e-10 | -97.6527 | -75.6451 | 0
9810937.5 | -160 | -163.5 | -127.1527 | 1.9263e-13 | 46.1553 | -173.308 | 33.1761 | -206.4841 | 2.2469e-21 | 1.7168e-10 | -97.6527 | -75.6553 | 0
9815250 | -160 | -163.5 | -127.1527 | 1.9263e-13 | 46.1654 | -173.3181 | 33.1723 | -206.4904 | 2.2437e-21 | 1.7168e-10 | -97.6527 | -75.6654 | 0
9819562.5 | -160 | -163.5 | -127.1527 | 1.9263e-13 | 46.1756 | -173.3283 | 33.1685 | -206.4967 | 2.2404e-21 | 1.7168e-10 | -97.6527 | -75.6756 | 0
9823875 | -160 | -163.5 | -127.1527 | 1.9263e-13 | 46.1857 | -173.3384 | 33.1646 | -206.5031 | 2.2371e-21 | 1.7168e-10 | -97.6527 | -75.6857 | 0
9828187.5 | -160 | -163.5 | -127.1527 | 1.9263e-13 | 46.1958 | -173.3486 | 33.1608 | -206.5094 | 2.2339e-21 | 1.7168e-10 | -97.6527 | -75.6958 | 0
9832500 | -160 | -163.5 | -127.1527 | 1.9263e-13 | 46.206 | -173.3587 | 33.157 | -206.5157 | 2.2306e-21 | 1.7168e-10 | -97.6527 | -75.706 | 0
9836812.5 | -160 | -163.5 | -127.1527 | 1.9263e-13 | 46.2161 | -173.3688 | 33.1532 | -206.522 | 2.2274e-21 | 1.7168e-10 | -97.6527 | -75.7161 | 0
9841125 | -160 | -163.5 | -127.1527 | 1.9263e-13 | 46.2262 | -173.379 | 33.1494 | -206.5284 | 2.2242e-21 | 1.7168e-10 | -97.6527 | -75.7262 | 0
9845437.5 | -160 | -163.5 | -127.1527 | 1.9263e-13 | 46.2364 | -173.3891 | 33.1456 | -206.5347 | 2.2209e-21 | 1.7168e-10 | -97.6527 | -75.7364 | 0
9849750 | -160 | -163.5 | -127.1527 | 1.9263e-13 | 46.2465 | -173.3992 | 33.1418 | -206.541 | 2.2177e-21 | 1.7168e-10 | -97.6527 | -75.7465 | 0
9854062.5 | -160 | -163.5 | -127.1527 | 1.9263e-13 | 46.2566 | -173.4093 | 33.138 | -206.5473 | 2.2145e-21 | 1.7168e-10 | -97.6527 | -75.7566 | 0
9858375 | -160 | -163.5 | -127.1527 | 1.9263e-13 | 46.2667 | -173.4195 | 33.1342 | -206.5536 | 2.2112e-21 | 1.7168e-10 | -97.6527 | -75.7667 | 0
9862687.5 | -160 | -163.5 | -127.1527 | 1.9263e-13 | 46.2769 | -173.4296 | 33.1304 | -206.56 | 2.208e-21 | 1.7168e-10 | -97.6527 | -75.7769 | 0
9867000 | -160 | -163.5 | -127.1527 | 1.9263e-13 | 46.287 | -173.4397 | 33.1266 | -206.5663 | 2.2048e-21 | 1.7168e-10 | -97.6527 | -75.787 | 0
9871312.5 | -160 | -163.5 | -127.1527 | 1.9263e-13 | 46.2971 | -173.4498 | 33.1228 | -206.5726 | 2.2016e-21 | 1.7168e-10 | -97.6527 | -75.7971 | 0
9875625 | -160 | -163.5 | -127.1527 | 1.9263e-13 | 46.3072 | -173.4599 | 33.119 | -206.5789 | 2.1984e-21 | 1.7168e-10 | -97.6527 | -75.8072 | 0
9879937.5 | -160 | -163.5 | -127.1527 | 1.9263e-13 | 46.3173 | -173.47 | 33.1152 | -206.5852 | 2.1952e-21 | 1.7168e-10 | -97.6527 | -75.8173 | 0
9884250 | -160 | -163.5 | -127.1527 | 1.9263e-13 | 46.3274 | -173.4801 | 33.1114 | -206.5916 | 2.192e-21 | 1.7168e-10 | -97.6527 | -75.8274 | 0
9888562.5 | -160 | -163.5 | -127.1527 | 1.9263e-13 | 46.3375 | -173.4902 | 33.1076 | -206.5979 | 2.1888e-21 | 1.7168e-10 | -97.6527 | -75.8375 | 0
9892875 | -160 | -163.5 | -127.1527 | 1.9263e-13 | 46.3476 | -173.5003 | 33.1038 | -206.6042 | 2.1857e-21 | 1.7168e-10 | -97.6527 | -75.8476 | 0
9897187.5 | -160 | -163.5 | -127.1527 | 1.9263e-13 | 46.3577 | -173.5104 | 33.1001 | -206.6105 | 2.1825e-21 | 1.7168e-10 | -97.6527 | -75.8577 | 0
9901500 | -160 | -163.5 | -127.1527 | 1.9263e-13 | 46.3678 | -173.5205 | 33.0963 | -206.6168 | 2.1793e-21 | 1.7168e-10 | -97.6527 | -75.8678 | 0
9905812.5 | -160 | -163.5 | -127.1527 | 1.9263e-13 | 46.3779 | -173.5306 | 33.0925 | -206.6231 | 2.1761e-21 | 1.7168e-10 | -97.6527 | -75.8779 | 0
9910125 | -160 | -163.5 | -127.1527 | 1.9263e-13 | 46.388 | -173.5407 | 33.0887 | -206.6294 | 2.173e-21 | 1.7168e-10 | -97.6527 | -75.888 | 0
9914437.5 | -160 | -163.5 | -127.1527 | 1.9263e-13 | 46.3981 | -173.5508 | 33.0849 | -206.6358 | 2.1698e-21 | 1.7168e-10 | -97.6527 | -75.8981 | 0
9918750 | -160 | -163.5 | -127.1527 | 1.9263e-13 | 46.4082 | -173.5609 | 33.0812 | -206.6421 | 2.1667e-21 | 1.7168e-10 | -97.6527 | -75.9082 | 0
9923062.5 | -160 | -163.5 | -127.1527 | 1.9263e-13 | 46.4183 | -173.571 | 33.0774 | -206.6484 | 2.1635e-21 | 1.7168e-10 | -97.6527 | -75.9183 | 0
9927375 | -160 | -163.5 | -127.1527 | 1.9263e-13 | 46.4284 | -173.5811 | 33.0736 | -206.6547 | 2.1604e-21 | 1.7168e-10 | -97.6527 | -75.9284 | 0
9931687.5 | -160 | -163.5 | -127.1527 | 1.9263e-13 | 46.4385 | -173.5912 | 33.0698 | -206.661 | 2.1572e-21 | 1.7168e-10 | -97.6527 | -75.9385 | 0
9936000 | -160 | -163.5 | -127.1527 | 1.9263e-13 | 46.4485 | -173.6012 | 33.0661 | -206.6673 | 2.1541e-21 | 1.7168e-10 | -97.6527 | -75.9485 | 0
9940312.5 | -160 | -163.5 | -127.1527 | 1.9263e-13 | 46.4586 | -173.6113 | 33.0623 | -206.6736 | 2.151e-21 | 1.7168e-10 | -97.6527 | -75.9586 | 0
9944625 | -160 | -163.5 | -127.1527 | 1.9263e-13 | 46.4687 | -173.6214 | 33.0585 | -206.6799 | 2.1479e-21 | 1.7168e-10 | -97.6527 | -75.9687 | 0
9948937.5 | -160 | -163.5 | -127.1527 | 1.9263e-13 | 46.4788 | -173.6315 | 33.0548 | -206.6862 | 2.1447e-21 | 1.7168e-10 | -97.6527 | -75.9788 | 0
9953250 | -160 | -163.5 | -127.1527 | 1.9263e-13 | 46.4888 | -173.6415 | 33.051 | -206.6925 | 2.1416e-21 | 1.7168e-10 | -97.6527 | -75.9888 | 0
9957562.5 | -160 | -163.5 | -127.1527 | 1.9263e-13 | 46.4989 | -173.6516 | 33.0472 | -206.6989 | 2.1385e-21 | 1.7168e-10 | -97.6527 | -75.9989 | 0
9961875 | -160 | -163.5 | -127.1527 | 1.9263e-13 | 46.509 | -173.6617 | 33.0435 | -206.7052 | 2.1354e-21 | 1.7168e-10 | -97.6527 | -76.009 | 0
9966187.5 | -160 | -163.5 | -127.1527 | 1.9263e-13 | 46.519 | -173.6718 | 33.0397 | -206.7115 | 2.1323e-21 | 1.7168e-10 | -97.6527 | -76.019 | 0
9970500 | -160 | -163.5 | -127.1527 | 1.9263e-13 | 46.5291 | -173.6818 | 33.036 | -206.7178 | 2.1292e-21 | 1.7168e-10 | -97.6527 | -76.0291 | 0
9974812.5 | -160 | -163.5 | -127.1527 | 1.9263e-13 | 46.5392 | -173.6919 | 33.0322 | -206.7241 | 2.1261e-21 | 1.7168e-10 | -97.6527 | -76.0392 | 0
9979125 | -160 | -163.5 | -127.1527 | 1.9263e-13 | 46.5492 | -173.7019 | 33.0285 | -206.7304 | 2.1231e-21 | 1.7168e-10 | -97.6527 | -76.0492 | 0
9983437.5 | -160 | -163.5 | -127.1527 | 1.9263e-13 | 46.5593 | -173.712 | 33.0247 | -206.7367 | 2.12e-21 | 1.7168e-10 | -97.6527 | -76.0593 | 0
9987750 | -160 | -163.5 | -127.1527 | 1.9263e-13 | 46.5693 | -173.722 | 33.0209 | -206.743 | 2.1169e-21 | 1.7168e-10 | -97.6527 | -76.0693 | 0
9992062.5 | -160 | -163.5 | -127.1527 | 1.9263e-13 | 46.5794 | -173.7321 | 33.0172 | -206.7493 | 2.1138e-21 | 1.7168e-10 | -97.6527 | -76.0794 | 0
9996375 | -160 | -163.5 | -127.1527 | 1.9263e-13 | 46.5894 | -173.7422 | 33.0134 | -206.7556 | 2.1108e-21 | 1.7168e-10 | -97.6527 | -76.0894 | 0
10000687.5 | -160 | -163.5 | -127.1527 | 1.9263e-13 | 46.5995 | -173.7522 | 33.0097 | -206.7619 | 2.1077e-21 | 1.7168e-10 | -97.6527 | -76.0995 | 0
10005000 | -160 | -163.5 | -127.1527 | 1.9263e-13 | 46.6095 | -173.7622 | 33.006 | -206.7682 | 2.1046e-21 | 1.7168e-10 | -97.6527 | -76.1095 | 0
10009312.5 | -160 | -163.5 | -127.1527 | 1.9263e-13 | 46.6196 | -173.7723 | 33.0022 | -206.7745 | 2.1016e-21 | 1.7168e-10 | -97.6527 | -76.1196 | 0
10013625 | -160 | -163.5 | -127.1527 | 1.9263e-13 | 46.6296 | -173.7823 | 32.9985 | -206.7808 | 2.0986e-21 | 1.7168e-10 | -97.6527 | -76.1296 | 0
10017937.5 | -160 | -163.5 | -127.1527 | 1.9263e-13 | 46.6397 | -173.7924 | 32.9947 | -206.7871 | 2.0955e-21 | 1.7168e-10 | -97.6527 | -76.1397 | 0
10022250 | -160 | -163.5 | -127.1527 | 1.9263e-13 | 46.6497 | -173.8024 | 32.991 | -206.7934 | 2.0925e-21 | 1.7168e-10 | -97.6527 | -76.1497 | 0
10026562.5 | -160 | -163.5 | -127.1527 | 1.9263e-13 | 46.6597 | -173.8124 | 32.9873 | -206.7997 | 2.0894e-21 | 1.7168e-10 | -97.6527 | -76.1597 | 0
10030875 | -160 | -163.5 | -127.1527 | 1.9263e-13 | 46.6698 | -173.8225 | 32.9835 | -206.806 | 2.0864e-21 | 1.7168e-10 | -97.6527 | -76.1698 | 0
10035187.5 | -160 | -163.5 | -127.1527 | 1.9263e-13 | 46.6798 | -173.8325 | 32.9798 | -206.8123 | 2.0834e-21 | 1.7168e-10 | -97.6527 | -76.1798 | 0
10039500 | -160 | -163.5 | -127.1527 | 1.9263e-13 | 46.6898 | -173.8425 | 32.9761 | -206.8186 | 2.0804e-21 | 1.7168e-10 | -97.6527 | -76.1898 | 0
10043812.5 | -160 | -163.5 | -127.1527 | 1.9263e-13 | 46.6999 | -173.8526 | 32.9723 | -206.8249 | 2.0774e-21 | 1.7168e-10 | -97.6527 | -76.1999 | 0
10048125 | -160 | -163.5 | -127.1527 | 1.9263e-13 | 46.7099 | -173.8626 | 32.9686 | -206.8312 | 2.0743e-21 | 1.7168e-10 | -97.6527 | -76.2099 | 0
10052437.5 | -160 | -163.5 | -127.1527 | 1.9263e-13 | 46.7199 | -173.8726 | 32.9649 | -206.8375 | 2.0713e-21 | 1.7168e-10 | -97.6527 | -76.2199 | 0
10056750 | -160 | -163.5 | -127.1527 | 1.9263e-13 | 46.7299 | -173.8826 | 32.9611 | -206.8438 | 2.0683e-21 | 1.7168e-10 | -97.6527 | -76.2299 | 0
10061062.5 | -160 | -163.5 | -127.1527 | 1.9263e-13 | 46.7399 | -173.8927 | 32.9574 | -206.8501 | 2.0653e-21 | 1.7168e-10 | -97.6527 | -76.2399 | 0
10065375 | -160 | -163.5 | -127.1527 | 1.9263e-13 | 46.75 | -173.9027 | 32.9537 | -206.8564 | 2.0624e-21 | 1.7168e-10 | -97.6527 | -76.25 | 0
10069687.5 | -160 | -163.5 | -127.1527 | 1.9263e-13 | 46.76 | -173.9127 | 32.95 | -206.8627 | 2.0594e-21 | 1.7168e-10 | -97.6527 | -76.26 | 0
10074000 | -160 | -163.5 | -127.1527 | 1.9263e-13 | 46.77 | -173.9227 | 32.9463 | -206.869 | 2.0564e-21 | 1.7168e-10 | -97.6527 | -76.27 | 0
10078312.5 | -160 | -163.5 | -127.1527 | 1.9263e-13 | 46.78 | -173.9327 | 32.9425 | -206.8752 | 2.0534e-21 | 1.7168e-10 | -97.6527 | -76.28 | 0
10082625 | -160 | -163.5 | -127.1527 | 1.9263e-13 | 46.79 | -173.9427 | 32.9388 | -206.8815 | 2.0504e-21 | 1.7168e-10 | -97.6527 | -76.29 | 0
10086937.5 | -160 | -163.5 | -127.1527 | 1.9263e-13 | 46.8 | -173.9527 | 32.9351 | -206.8878 | 2.0475e-21 | 1.7168e-10 | -97.6527 | -76.3 | 0
10091250 | -160 | -163.5 | -127.1527 | 1.9263e-13 | 46.81 | -173.9627 | 32.9314 | -206.8941 | 2.0445e-21 | 1.7168e-10 | -97.6527 | -76.31 | 0
10095562.5 | -160 | -163.5 | -127.1527 | 1.9263e-13 | 46.82 | -173.9727 | 32.9277 | -206.9004 | 2.0415e-21 | 1.7168e-10 | -97.6527 | -76.32 | 0
10099875 | -160 | -163.5 | -127.1527 | 1.9263e-13 | 46.83 | -173.9827 | 32.924 | -206.9067 | 2.0386e-21 | 1.7168e-10 | -97.6527 | -76.33 | 0
10104187.5 | -160 | -163.5 | -127.1527 | 1.9263e-13 | 46.84 | -173.9927 | 32.9203 | -206.913 | 2.0356e-21 | 1.7168e-10 | -97.6527 | -76.34 | 0
10108500 | -160 | -163.5 | -127.1527 | 1.9263e-13 | 46.85 | -174.0027 | 32.9166 | -206.9193 | 2.0327e-21 | 1.7168e-10 | -97.6527 | -76.35 | 0
10112812.5 | -160 | -163.5 | -127.1527 | 1.9263e-13 | 46.86 | -174.0127 | 32.9129 | -206.9256 | 2.0298e-21 | 1.7168e-10 | -97.6527 | -76.36 | 0
10117125 | -160 | -163.5 | -127.1527 | 1.9263e-13 | 46.87 | -174.0227 | 32.9092 | -206.9319 | 2.0268e-21 | 1.7168e-10 | -97.6527 | -76.37 | 0
10121437.5 | -160 | -163.5 | -127.1527 | 1.9263e-13 | 46.88 | -174.0327 | 32.9055 | -206.9381 | 2.0239e-21 | 1.7168e-10 | -97.6527 | -76.38 | 0
10125750 | -160 | -163.5 | -127.1527 | 1.9263e-13 | 46.89 | -174.0427 | 32.9018 | -206.9444 | 2.021e-21 | 1.7168e-10 | -97.6527 | -76.39 | 0
10130062.5 | -160 | -163.5 | -127.1527 | 1.9263e-13 | 46.8999 | -174.0527 | 32.8981 | -206.9507 | 2.018e-21 | 1.7168e-10 | -97.6527 | -76.3999 | 0
10134375 | -160 | -163.5 | -127.1527 | 1.9263e-13 | 46.9099 | -174.0626 | 32.8944 | -206.957 | 2.0151e-21 | 1.7168e-10 | -97.6527 | -76.4099 | 0
10138687.5 | -160 | -163.5 | -127.1527 | 1.9263e-13 | 46.9199 | -174.0726 | 32.8907 | -206.9633 | 2.0122e-21 | 1.7168e-10 | -97.6527 | -76.4199 | 0
10143000 | -160 | -163.5 | -127.1527 | 1.9263e-13 | 46.9299 | -174.0826 | 32.887 | -206.9696 | 2.0093e-21 | 1.7168e-10 | -97.6527 | -76.4299 | 0
10147312.5 | -160 | -163.5 | -127.1527 | 1.9263e-13 | 46.9399 | -174.0926 | 32.8833 | -206.9758 | 2.0064e-21 | 1.7168e-10 | -97.6527 | -76.4399 | 0
10151625 | -160 | -163.5 | -127.1527 | 1.9263e-13 | 46.9498 | -174.1025 | 32.8796 | -206.9821 | 2.0035e-21 | 1.7168e-10 | -97.6527 | -76.4498 | 0
10155937.5 | -160 | -163.5 | -127.1527 | 1.9263e-13 | 46.9598 | -174.1125 | 32.8759 | -206.9884 | 2.0006e-21 | 1.7168e-10 | -97.6527 | -76.4598 | 0
10160250 | -160 | -163.5 | -127.1527 | 1.9263e-13 | 46.9698 | -174.1225 | 32.8722 | -206.9947 | 1.9977e-21 | 1.7168e-10 | -97.6527 | -76.4698 | 0
10164562.5 | -160 | -163.5 | -127.1527 | 1.9263e-13 | 46.9797 | -174.1324 | 32.8685 | -207.001 | 1.9948e-21 | 1.7168e-10 | -97.6527 | -76.4797 | 0
10168875 | -160 | -163.5 | -127.1527 | 1.9263e-13 | 46.9897 | -174.1424 | 32.8648 | -207.0073 | 1.9919e-21 | 1.7168e-10 | -97.6527 | -76.4897 | 0
10173187.5 | -160 | -163.5 | -127.1527 | 1.9263e-13 | 46.9997 | -174.1524 | 32.8612 | -207.0135 | 1.9891e-21 | 1.7168e-10 | -97.6527 | -76.4997 | 0
10177500 | -160 | -163.5 | -127.1527 | 1.9263e-13 | 47.0096 | -174.1623 | 32.8575 | -207.0198 | 1.9862e-21 | 1.7168e-10 | -97.6527 | -76.5096 | 0
10181812.5 | -160 | -163.5 | -127.1527 | 1.9263e-13 | 47.0196 | -174.1723 | 32.8538 | -207.0261 | 1.9833e-21 | 1.7168e-10 | -97.6527 | -76.5196 | 0
10186125 | -160 | -163.5 | -127.1527 | 1.9263e-13 | 47.0295 | -174.1823 | 32.8501 | -207.0324 | 1.9804e-21 | 1.7168e-10 | -97.6527 | -76.5295 | 0
10190437.5 | -160 | -163.5 | -127.1527 | 1.9263e-13 | 47.0395 | -174.1922 | 32.8464 | -207.0386 | 1.9776e-21 | 1.7168e-10 | -97.6527 | -76.5395 | 0
10194750 | -160 | -163.5 | -127.1527 | 1.9263e-13 | 47.0494 | -174.2022 | 32.8428 | -207.0449 | 1.9747e-21 | 1.7168e-10 | -97.6527 | -76.5494 | 0
10199062.5 | -160 | -163.5 | -127.1527 | 1.9263e-13 | 47.0594 | -174.2121 | 32.8391 | -207.0512 | 1.9719e-21 | 1.7168e-10 | -97.6527 | -76.5594 | 0
10203375 | -160 | -163.5 | -127.1527 | 1.9263e-13 | 47.0693 | -174.2221 | 32.8354 | -207.0575 | 1.969e-21 | 1.7168e-10 | -97.6527 | -76.5693 | 0
10207687.5 | -160 | -163.5 | -127.1527 | 1.9263e-13 | 47.0793 | -174.232 | 32.8318 | -207.0638 | 1.9662e-21 | 1.7168e-10 | -97.6527 | -76.5793 | 0
10212000 | -160 | -163.5 | -127.1527 | 1.9263e-13 | 47.0892 | -174.2419 | 32.8281 | -207.07 | 1.9633e-21 | 1.7168e-10 | -97.6527 | -76.5892 | 0
10216312.5 | -160 | -163.5 | -127.1527 | 1.9263e-13 | 47.0992 | -174.2519 | 32.8244 | -207.0763 | 1.9605e-21 | 1.7168e-10 | -97.6527 | -76.5992 | 0
10220625 | -160 | -163.5 | -127.1527 | 1.9263e-13 | 47.1091 | -174.2618 | 32.8208 | -207.0826 | 1.9577e-21 | 1.7168e-10 | -97.6527 | -76.6091 | 0
10224937.5 | -160 | -163.5 | -127.1527 | 1.9263e-13 | 47.1191 | -174.2718 | 32.8171 | -207.0889 | 1.9549e-21 | 1.7168e-10 | -97.6527 | -76.6191 | 0
10229250 | -160 | -163.5 | -127.1527 | 1.9263e-13 | 47.129 | -174.2817 | 32.8134 | -207.0951 | 1.952e-21 | 1.7168e-10 | -97.6527 | -76.629 | 0
10233562.5 | -160 | -163.5 | -127.1527 | 1.9263e-13 | 47.1389 | -174.2916 | 32.8098 | -207.1014 | 1.9492e-21 | 1.7168e-10 | -97.6527 | -76.6389 | 0
10237875 | -160 | -163.5 | -127.1527 | 1.9263e-13 | 47.1489 | -174.3016 | 32.8061 | -207.1077 | 1.9464e-21 | 1.7168e-10 | -97.6527 | -76.6489 | 0
10242187.5 | -160 | -163.5 | -127.1527 | 1.9263e-13 | 47.1588 | -174.3115 | 32.8024 | -207.1139 | 1.9436e-21 | 1.7168e-10 | -97.6527 | -76.6588 | 0
10246500 | -160 | -163.5 | -127.1527 | 1.9263e-13 | 47.1687 | -174.3214 | 32.7988 | -207.1202 | 1.9408e-21 | 1.7168e-10 | -97.6527 | -76.6687 | 0
10250812.5 | -160 | -163.5 | -127.1527 | 1.9263e-13 | 47.1786 | -174.3313 | 32.7951 | -207.1265 | 1.938e-21 | 1.7168e-10 | -97.6527 | -76.6786 | 0
10255125 | -160 | -163.5 | -127.1527 | 1.9263e-13 | 47.1886 | -174.3413 | 32.7915 | -207.1327 | 1.9352e-21 | 1.7168e-10 | -97.6527 | -76.6886 | 0
10259437.5 | -160 | -163.5 | -127.1527 | 1.9263e-13 | 47.1985 | -174.3512 | 32.7878 | -207.139 | 1.9324e-21 | 1.7168e-10 | -97.6527 | -76.6985 | 0
10263750 | -160 | -163.5 | -127.1527 | 1.9263e-13 | 47.2084 | -174.3611 | 32.7842 | -207.1453 | 1.9296e-21 | 1.7168e-10 | -97.6527 | -76.7084 | 0
10268062.5 | -160 | -163.5 | -127.1527 | 1.9263e-13 | 47.2183 | -174.371 | 32.7805 | -207.1516 | 1.9268e-21 | 1.7168e-10 | -97.6527 | -76.7183 | 0
10272375 | -160 | -163.5 | -127.1527 | 1.9263e-13 | 47.2282 | -174.3809 | 32.7769 | -207.1578 | 1.9241e-21 | 1.7168e-10 | -97.6527 | -76.7282 | 0
10276687.5 | -160 | -163.5 | -127.1527 | 1.9263e-13 | 47.2381 | -174.3909 | 32.7732 | -207.1641 | 1.9213e-21 | 1.7168e-10 | -97.6527 | -76.7381 | 0
10281000 | -160 | -163.5 | -127.1527 | 1.9263e-13 | 47.2481 | -174.4008 | 32.7696 | -207.1704 | 1.9185e-21 | 1.7168e-10 | -97.6527 | -76.7481 | 0
10285312.5 | -160 | -163.5 | -127.1527 | 1.9263e-13 | 47.258 | -174.4107 | 32.766 | -207.1766 | 1.9157e-21 | 1.7168e-10 | -97.6527 | -76.758 | 0
10289625 | -160 | -163.5 | -127.1527 | 1.9263e-13 | 47.2679 | -174.4206 | 32.7623 | -207.1829 | 1.913e-21 | 1.7168e-10 | -97.6527 | -76.7679 | 0
10293937.5 | -160 | -163.5 | -127.1527 | 1.9263e-13 | 47.2778 | -174.4305 | 32.7587 | -207.1892 | 1.9102e-21 | 1.7168e-10 | -97.6527 | -76.7778 | 0
10298250 | -160 | -163.5 | -127.1527 | 1.9263e-13 | 47.2877 | -174.4404 | 32.755 | -207.1954 | 1.9075e-21 | 1.7168e-10 | -97.6527 | -76.7877 | 0
10302562.5 | -160 | -163.5 | -127.1527 | 1.9263e-13 | 47.2976 | -174.4503 | 32.7514 | -207.2017 | 1.9047e-21 | 1.7168e-10 | -97.6527 | -76.7976 | 0
10306875 | -160 | -163.5 | -127.1527 | 1.9263e-13 | 47.3075 | -174.4602 | 32.7478 | -207.2079 | 1.902e-21 | 1.7168e-10 | -97.6527 | -76.8075 | 0
10311187.5 | -160 | -163.5 | -127.1527 | 1.9263e-13 | 47.3174 | -174.4701 | 32.7441 | -207.2142 | 1.8992e-21 | 1.7168e-10 | -97.6527 | -76.8174 | 0
10315500 | -160 | -163.5 | -127.1527 | 1.9263e-13 | 47.3273 | -174.48 | 32.7405 | -207.2205 | 1.8965e-21 | 1.7168e-10 | -97.6527 | -76.8273 | 0
10319812.5 | -160 | -163.5 | -127.1527 | 1.9263e-13 | 47.3372 | -174.4899 | 32.7369 | -207.2267 | 1.8938e-21 | 1.7168e-10 | -97.6527 | -76.8372 | 0
10324125 | -160 | -163.5 | -127.1527 | 1.9263e-13 | 47.347 | -174.4998 | 32.7332 | -207.233 | 1.891e-21 | 1.7168e-10 | -97.6527 | -76.847 | 0
10328437.5 | -160 | -163.5 | -127.1527 | 1.9263e-13 | 47.3569 | -174.5096 | 32.7296 | -207.2392 | 1.8883e-21 | 1.7168e-10 | -97.6527 | -76.8569 | 0
10332750 | -160 | -163.5 | -127.1527 | 1.9263e-13 | 47.3668 | -174.5195 | 32.726 | -207.2455 | 1.8856e-21 | 1.7168e-10 | -97.6527 | -76.8668 | 0
10337062.5 | -160 | -163.5 | -127.1527 | 1.9263e-13 | 47.3767 | -174.5294 | 32.7224 | -207.2518 | 1.8829e-21 | 1.7168e-10 | -97.6527 | -76.8767 | 0
10341375 | -160 | -163.5 | -127.1527 | 1.9263e-13 | 47.3866 | -174.5393 | 32.7187 | -207.258 | 1.8802e-21 | 1.7168e-10 | -97.6527 | -76.8866 | 0
10345687.5 | -160 | -163.5 | -127.1527 | 1.9263e-13 | 47.3965 | -174.5492 | 32.7151 | -207.2643 | 1.8775e-21 | 1.7168e-10 | -97.6527 | -76.8965 | 0
10350000 | -160 | -163.5 | -127.1527 | 1.9263e-13 | 47.4063 | -174.559 | 32.7115 | -207.2705 | 1.8748e-21 | 1.7168e-10 | -97.6527 | -76.9063 | 0
10354312.5 | -160 | -163.5 | -127.1527 | 1.9263e-13 | 47.4162 | -174.5689 | 32.7079 | -207.2768 | 1.8721e-21 | 1.7168e-10 | -97.6527 | -76.9162 | 0
10358625 | -160 | -163.5 | -127.1527 | 1.9263e-13 | 47.4261 | -174.5788 | 32.7043 | -207.2831 | 1.8694e-21 | 1.7168e-10 | -97.6527 | -76.9261 | 0
10362937.5 | -160 | -163.5 | -127.1527 | 1.9263e-13 | 47.436 | -174.5887 | 32.7006 | -207.2893 | 1.8667e-21 | 1.7168e-10 | -97.6527 | -76.936 | 0
10367250 | -160 | -163.5 | -127.1527 | 1.9263e-13 | 47.4458 | -174.5985 | 32.697 | -207.2956 | 1.864e-21 | 1.7168e-10 | -97.6527 | -76.9458 | 0
10371562.5 | -160 | -163.5 | -127.1527 | 1.9263e-13 | 47.4557 | -174.6084 | 32.6934 | -207.3018 | 1.8613e-21 | 1.7168e-10 | -97.6527 | -76.9557 | 0
10375875 | -160 | -163.5 | -127.1527 | 1.9263e-13 | 47.4656 | -174.6183 | 32.6898 | -207.3081 | 1.8586e-21 | 1.7168e-10 | -97.6527 | -76.9656 | 0
10380187.5 | -160 | -163.5 | -127.1527 | 1.9263e-13 | 47.4754 | -174.6281 | 32.6862 | -207.3143 | 1.856e-21 | 1.7168e-10 | -97.6527 | -76.9754 | 0
10384500 | -160 | -163.5 | -127.1527 | 1.9263e-13 | 47.4853 | -174.638 | 32.6826 | -207.3206 | 1.8533e-21 | 1.7168e-10 | -97.6527 | -76.9853 | 0
10388812.5 | -160 | -163.5 | -127.1527 | 1.9263e-13 | 47.4951 | -174.6479 | 32.679 | -207.3268 | 1.8506e-21 | 1.7168e-10 | -97.6527 | -76.9951 | 0
10393125 | -160 | -163.5 | -127.1527 | 1.9263e-13 | 47.505 | -174.6577 | 32.6754 | -207.3331 | 1.848e-21 | 1.7168e-10 | -97.6527 | -77.005 | 0
10397437.5 | -160 | -163.5 | -127.1527 | 1.9263e-13 | 47.5149 | -174.6676 | 32.6718 | -207.3393 | 1.8453e-21 | 1.7168e-10 | -97.6527 | -77.0149 | 0
10401750 | -160 | -163.5 | -127.1527 | 1.9263e-13 | 47.5247 | -174.6774 | 32.6682 | -207.3456 | 1.8426e-21 | 1.7168e-10 | -97.6527 | -77.0247 | 0
10406062.5 | -160 | -163.5 | -127.1527 | 1.9263e-13 | 47.5346 | -174.6873 | 32.6646 | -207.3518 | 1.84e-21 | 1.7168e-10 | -97.6527 | -77.0346 | 0
10410375 | -160 | -163.5 | -127.1527 | 1.9263e-13 | 47.5444 | -174.6971 | 32.661 | -207.3581 | 1.8373e-21 | 1.7168e-10 | -97.6527 | -77.0444 | 0
10414687.5 | -160 | -163.5 | -127.1527 | 1.9263e-13 | 47.5543 | -174.707 | 32.6574 | -207.3643 | 1.8347e-21 | 1.7168e-10 | -97.6527 | -77.0543 | 0
10419000 | -160 | -163.5 | -127.1527 | 1.9263e-13 | 47.5641 | -174.7168 | 32.6538 | -207.3706 | 1.8321e-21 | 1.7168e-10 | -97.6527 | -77.0641 | 0
10423312.5 | -160 | -163.5 | -127.1527 | 1.9263e-13 | 47.5739 | -174.7266 | 32.6502 | -207.3768 | 1.8294e-21 | 1.7168e-10 | -97.6527 | -77.0739 | 0
10427625 | -160 | -163.5 | -127.1527 | 1.9263e-13 | 47.5838 | -174.7365 | 32.6466 | -207.3831 | 1.8268e-21 | 1.7168e-10 | -97.6527 | -77.0838 | 0
10431937.5 | -160 | -163.5 | -127.1527 | 1.9263e-13 | 47.5936 | -174.7463 | 32.643 | -207.3893 | 1.8242e-21 | 1.7168e-10 | -97.6527 | -77.0936 | 0
10436250 | -160 | -163.5 | -127.1527 | 1.9263e-13 | 47.6035 | -174.7562 | 32.6394 | -207.3956 | 1.8216e-21 | 1.7168e-10 | -97.6527 | -77.1035 | 0
10440562.5 | -160 | -163.5 | -127.1527 | 1.9263e-13 | 47.6133 | -174.766 | 32.6358 | -207.4018 | 1.8189e-21 | 1.7168e-10 | -97.6527 | -77.1133 | 0
10444875 | -160 | -163.5 | -127.1527 | 1.9263e-13 | 47.6231 | -174.7758 | 32.6322 | -207.4081 | 1.8163e-21 | 1.7168e-10 | -97.6527 | -77.1231 | 0
10449187.5 | -160 | -163.5 | -127.1527 | 1.9263e-13 | 47.633 | -174.7857 | 32.6286 | -207.4143 | 1.8137e-21 | 1.7168e-10 | -97.6527 | -77.133 | 0
10453500 | -160 | -163.5 | -127.1527 | 1.9263e-13 | 47.6428 | -174.7955 | 32.6251 | -207.4206 | 1.8111e-21 | 1.7168e-10 | -97.6527 | -77.1428 | 0
10457812.5 | -160 | -163.5 | -127.1527 | 1.9263e-13 | 47.6526 | -174.8053 | 32.6215 | -207.4268 | 1.8085e-21 | 1.7168e-10 | -97.6527 | -77.1526 | 0
10462125 | -160 | -163.5 | -127.1527 | 1.9263e-13 | 47.6624 | -174.8151 | 32.6179 | -207.433 | 1.8059e-21 | 1.7168e-10 | -97.6527 | -77.1624 | 0
10466437.5 | -160 | -163.5 | -127.1527 | 1.9263e-13 | 47.6723 | -174.825 | 32.6143 | -207.4393 | 1.8033e-21 | 1.7168e-10 | -97.6527 | -77.1723 | 0
10470750 | -160 | -163.5 | -127.1527 | 1.9263e-13 | 47.6821 | -174.8348 | 32.6107 | -207.4455 | 1.8007e-21 | 1.7168e-10 | -97.6527 | -77.1821 | 0
10475062.5 | -160 | -163.5 | -127.1527 | 1.9263e-13 | 47.6919 | -174.8446 | 32.6072 | -207.4518 | 1.7981e-21 | 1.7168e-10 | -97.6527 | -77.1919 | 0
10479375 | -160 | -163.5 | -127.1527 | 1.9263e-13 | 47.7017 | -174.8544 | 32.6036 | -207.458 | 1.7956e-21 | 1.7168e-10 | -97.6527 | -77.2017 | 0
10483687.5 | -160 | -163.5 | -127.1527 | 1.9263e-13 | 47.7115 | -174.8642 | 32.6 | -207.4643 | 1.793e-21 | 1.7168e-10 | -97.6527 | -77.2115 | 0
10488000 | -160 | -163.5 | -127.1527 | 1.9263e-13 | 47.7213 | -174.874 | 32.5964 | -207.4705 | 1.7904e-21 | 1.7168e-10 | -97.6527 | -77.2213 | 0
10492312.5 | -160 | -163.5 | -127.1527 | 1.9263e-13 | 47.7311 | -174.8839 | 32.5929 | -207.4767 | 1.7878e-21 | 1.7168e-10 | -97.6527 | -77.2311 | 0
10496625 | -160 | -163.5 | -127.1527 | 1.9263e-13 | 47.741 | -174.8937 | 32.5893 | -207.483 | 1.7853e-21 | 1.7168e-10 | -97.6527 | -77.241 | 0
10500937.5 | -160 | -163.5 | -127.1527 | 1.9263e-13 | 47.7508 | -174.9035 | 32.5857 | -207.4892 | 1.7827e-21 | 1.7168e-10 | -97.6527 | -77.2508 | 0
10505250 | -160 | -163.5 | -127.1527 | 1.9263e-13 | 47.7606 | -174.9133 | 32.5822 | -207.4954 | 1.7801e-21 | 1.7168e-10 | -97.6527 | -77.2606 | 0
10509562.5 | -160 | -163.5 | -127.1527 | 1.9263e-13 | 47.7704 | -174.9231 | 32.5786 | -207.5017 | 1.7776e-21 | 1.7168e-10 | -97.6527 | -77.2704 | 0
10513875 | -160 | -163.5 | -127.1527 | 1.9263e-13 | 47.7802 | -174.9329 | 32.575 | -207.5079 | 1.775e-21 | 1.7168e-10 | -97.6527 | -77.2802 | 0
10518187.5 | -160 | -163.5 | -127.1527 | 1.9263e-13 | 47.79 | -174.9427 | 32.5715 | -207.5142 | 1.7725e-21 | 1.7168e-10 | -97.6527 | -77.29 | 0
10522500 | -160 | -163.5 | -127.1527 | 1.9263e-13 | 47.7998 | -174.9525 | 32.5679 | -207.5204 | 1.77e-21 | 1.7168e-10 | -97.6527 | -77.2998 | 0
10526812.5 | -160 | -163.5 | -127.1527 | 1.9263e-13 | 47.8096 | -174.9623 | 32.5644 | -207.5266 | 1.7674e-21 | 1.7168e-10 | -97.6527 | -77.3096 | 0
10531125 | -160 | -163.5 | -127.1527 | 1.9263e-13 | 47.8193 | -174.9721 | 32.5608 | -207.5329 | 1.7649e-21 | 1.7168e-10 | -97.6527 | -77.3193 | 0
10535437.5 | -160 | -163.5 | -127.1527 | 1.9263e-13 | 47.8291 | -174.9818 | 32.5572 | -207.5391 | 1.7623e-21 | 1.7168e-10 | -97.6527 | -77.3291 | 0
10539750 | -160 | -163.5 | -127.1527 | 1.9263e-13 | 47.8389 | -174.9916 | 32.5537 | -207.5453 | 1.7598e-21 | 1.7168e-10 | -97.6527 | -77.3389 | 0
10544062.5 | -160 | -163.5 | -127.1527 | 1.9263e-13 | 47.8487 | -175.0014 | 32.5501 | -207.5516 | 1.7573e-21 | 1.7168e-10 | -97.6527 | -77.3487 | 0
10548375 | -160 | -163.5 | -127.1527 | 1.9263e-13 | 47.8585 | -175.0112 | 32.5466 | -207.5578 | 1.7548e-21 | 1.7168e-10 | -97.6527 | -77.3585 | 0
10552687.5 | -160 | -163.5 | -127.1527 | 1.9263e-13 | 47.8683 | -175.021 | 32.543 | -207.564 | 1.7523e-21 | 1.7168e-10 | -97.6527 | -77.3683 | 0
10557000 | -160 | -163.5 | -127.1527 | 1.9263e-13 | 47.8781 | -175.0308 | 32.5395 | -207.5703 | 1.7497e-21 | 1.7168e-10 | -97.6527 | -77.3781 | 0
10561312.5 | -160 | -163.5 | -127.1527 | 1.9263e-13 | 47.8878 | -175.0405 | 32.5359 | -207.5765 | 1.7472e-21 | 1.7168e-10 | -97.6527 | -77.3878 | 0
10565625 | -160 | -163.5 | -127.1527 | 1.9263e-13 | 47.8976 | -175.0503 | 32.5324 | -207.5827 | 1.7447e-21 | 1.7168e-10 | -97.6527 | -77.3976 | 0
10569937.5 | -160 | -163.5 | -127.1527 | 1.9263e-13 | 47.9074 | -175.0601 | 32.5289 | -207.5889 | 1.7422e-21 | 1.7168e-10 | -97.6527 | -77.4074 | 0
10574250 | -160 | -163.5 | -127.1527 | 1.9263e-13 | 47.9172 | -175.0699 | 32.5253 | -207.5952 | 1.7397e-21 | 1.7168e-10 | -97.6527 | -77.4172 | 0
10578562.5 | -160 | -163.5 | -127.1527 | 1.9263e-13 | 47.9269 | -175.0796 | 32.5218 | -207.6014 | 1.7372e-21 | 1.7168e-10 | -97.6527 | -77.4269 | 0
10582875 | -160 | -163.5 | -127.1527 | 1.9263e-13 | 47.9367 | -175.0894 | 32.5182 | -207.6076 | 1.7348e-21 | 1.7168e-10 | -97.6527 | -77.4367 | 0
10587187.5 | -160 | -163.5 | -127.1527 | 1.9263e-13 | 47.9465 | -175.0992 | 32.5147 | -207.6139 | 1.7323e-21 | 1.7168e-10 | -97.6527 | -77.4465 | 0
10591500 | -160 | -163.5 | -127.1527 | 1.9263e-13 | 47.9562 | -175.1089 | 32.5112 | -207.6201 | 1.7298e-21 | 1.7168e-10 | -97.6527 | -77.4562 | 0
10595812.5 | -160 | -163.5 | -127.1527 | 1.9263e-13 | 47.966 | -175.1187 | 32.5076 | -207.6263 | 1.7273e-21 | 1.7168e-10 | -97.6527 | -77.466 | 0
10600125 | -160 | -163.5 | -127.1527 | 1.9263e-13 | 47.9757 | -175.1285 | 32.5041 | -207.6325 | 1.7248e-21 | 1.7168e-10 | -97.6527 | -77.4757 | 0
10604437.5 | -160 | -163.5 | -127.1527 | 1.9263e-13 | 47.9855 | -175.1382 | 32.5005 | -207.6388 | 1.7224e-21 | 1.7168e-10 | -97.6527 | -77.4855 | 0
10608750 | -160 | -163.5 | -127.1527 | 1.9263e-13 | 47.9953 | -175.148 | 32.497 | -207.645 | 1.7199e-21 | 1.7168e-10 | -97.6527 | -77.4953 | 0
10613062.5 | -160 | -163.5 | -127.1527 | 1.9263e-13 | 48.005 | -175.1577 | 32.4935 | -207.6512 | 1.7174e-21 | 1.7168e-10 | -97.6527 | -77.505 | 0
10617375 | -160 | -163.5 | -127.1527 | 1.9263e-13 | 48.0148 | -175.1675 | 32.49 | -207.6574 | 1.715e-21 | 1.7168e-10 | -97.6527 | -77.5148 | 0
10621687.5 | -160 | -163.5 | -127.1527 | 1.9263e-13 | 48.0245 | -175.1772 | 32.4864 | -207.6637 | 1.7125e-21 | 1.7168e-10 | -97.6527 | -77.5245 | 0
10626000 | -160 | -163.5 | -127.1527 | 1.9263e-13 | 48.0343 | -175.187 | 32.4829 | -207.6699 | 1.7101e-21 | 1.7168e-10 | -97.6527 | -77.5343 | 0
10630312.5 | -160 | -163.5 | -127.1527 | 1.9263e-13 | 48.044 | -175.1967 | 32.4794 | -207.6761 | 1.7076e-21 | 1.7168e-10 | -97.6527 | -77.544 | 0
10634625 | -160 | -163.5 | -127.1527 | 1.9263e-13 | 48.0538 | -175.2065 | 32.4759 | -207.6823 | 1.7052e-21 | 1.7168e-10 | -97.6527 | -77.5538 | 0
10638937.5 | -160 | -163.5 | -127.1527 | 1.9263e-13 | 48.0635 | -175.2162 | 32.4723 | -207.6885 | 1.7027e-21 | 1.7168e-10 | -97.6527 | -77.5635 | 0
10643250 | -160 | -163.5 | -127.1527 | 1.9263e-13 | 48.0732 | -175.2259 | 32.4688 | -207.6948 | 1.7003e-21 | 1.7168e-10 | -97.6527 | -77.5732 | 0
10647562.5 | -160 | -163.5 | -127.1527 | 1.9263e-13 | 48.083 | -175.2357 | 32.4653 | -207.701 | 1.6979e-21 | 1.7168e-10 | -97.6527 | -77.583 | 0
10651875 | -160 | -163.5 | -127.1527 | 1.9263e-13 | 48.0927 | -175.2454 | 32.4618 | -207.7072 | 1.6954e-21 | 1.7168e-10 | -97.6527 | -77.5927 | 0
10656187.5 | -160 | -163.5 | -127.1527 | 1.9263e-13 | 48.1024 | -175.2552 | 32.4583 | -207.7134 | 1.693e-21 | 1.7168e-10 | -97.6527 | -77.6024 | 0
10660500 | -160 | -163.5 | -127.1527 | 1.9263e-13 | 48.1122 | -175.2649 | 32.4547 | -207.7196 | 1.6906e-21 | 1.7168e-10 | -97.6527 | -77.6122 | 0
10664812.5 | -160 | -163.5 | -127.1527 | 1.9263e-13 | 48.1219 | -175.2746 | 32.4512 | -207.7259 | 1.6882e-21 | 1.7168e-10 | -97.6527 | -77.6219 | 0
10669125 | -160 | -163.5 | -127.1527 | 1.9263e-13 | 48.1316 | -175.2843 | 32.4477 | -207.7321 | 1.6857e-21 | 1.7168e-10 | -97.6527 | -77.6316 | 0
10673437.5 | -160 | -163.5 | -127.1527 | 1.9263e-13 | 48.1414 | -175.2941 | 32.4442 | -207.7383 | 1.6833e-21 | 1.7168e-10 | -97.6527 | -77.6414 | 0
10677750 | -160 | -163.5 | -127.1527 | 1.9263e-13 | 48.1511 | -175.3038 | 32.4407 | -207.7445 | 1.6809e-21 | 1.7168e-10 | -97.6527 | -77.6511 | 0
10682062.5 | -160 | -163.5 | -127.1527 | 1.9263e-13 | 48.1608 | -175.3135 | 32.4372 | -207.7507 | 1.6785e-21 | 1.7168e-10 | -97.6527 | -77.6608 | 0
10686375 | -160 | -163.5 | -127.1527 | 1.9263e-13 | 48.1705 | -175.3232 | 32.4337 | -207.7569 | 1.6761e-21 | 1.7168e-10 | -97.6527 | -77.6705 | 0
10690687.5 | -160 | -163.5 | -127.1527 | 1.9263e-13 | 48.1803 | -175.333 | 32.4302 | -207.7631 | 1.6737e-21 | 1.7168e-10 | -97.6527 | -77.6803 | 0
10695000 | -160 | -163.5 | -127.1527 | 1.9263e-13 | 48.19 | -175.3427 | 32.4267 | -207.7694 | 1.6713e-21 | 1.7168e-10 | -97.6527 | -77.69 | 0
10699312.5 | -160 | -163.5 | -127.1527 | 1.9263e-13 | 48.1997 | -175.3524 | 32.4232 | -207.7756 | 1.6689e-21 | 1.7168e-10 | -97.6527 | -77.6997 | 0
10703625 | -160 | -163.5 | -127.1527 | 1.9263e-13 | 48.2094 | -175.3621 | 32.4197 | -207.7818 | 1.6666e-21 | 1.7168e-10 | -97.6527 | -77.7094 | 0
10707937.5 | -160 | -163.5 | -127.1527 | 1.9263e-13 | 48.2191 | -175.3718 | 32.4162 | -207.788 | 1.6642e-21 | 1.7168e-10 | -97.6527 | -77.7191 | 0
10712250 | -160 | -163.5 | -127.1527 | 1.9263e-13 | 48.2288 | -175.3815 | 32.4127 | -207.7942 | 1.6618e-21 | 1.7168e-10 | -97.6527 | -77.7288 | 0
10716562.5 | -160 | -163.5 | -127.1527 | 1.9263e-13 | 48.2385 | -175.3912 | 32.4092 | -207.8004 | 1.6594e-21 | 1.7168e-10 | -97.6527 | -77.7385 | 0
10720875 | -160 | -163.5 | -127.1527 | 1.9263e-13 | 48.2482 | -175.4009 | 32.4057 | -207.8066 | 1.6571e-21 | 1.7168e-10 | -97.6527 | -77.7482 | 0
10725187.5 | -160 | -163.5 | -127.1527 | 1.9263e-13 | 48.2579 | -175.4106 | 32.4022 | -207.8128 | 1.6547e-21 | 1.7168e-10 | -97.6527 | -77.7579 | 0
10729500 | -160 | -163.5 | -127.1527 | 1.9263e-13 | 48.2676 | -175.4203 | 32.3987 | -207.8191 | 1.6523e-21 | 1.7168e-10 | -97.6527 | -77.7676 | 0
10733812.5 | -160 | -163.5 | -127.1527 | 1.9263e-13 | 48.2773 | -175.43 | 32.3952 | -207.8253 | 1.65e-21 | 1.7168e-10 | -97.6527 | -77.7773 | 0
10738125 | -160 | -163.5 | -127.1527 | 1.9263e-13 | 48.287 | -175.4397 | 32.3917 | -207.8315 | 1.6476e-21 | 1.7168e-10 | -97.6527 | -77.787 | 0
10742437.5 | -160 | -163.5 | -127.1527 | 1.9263e-13 | 48.2967 | -175.4494 | 32.3882 | -207.8377 | 1.6453e-21 | 1.7168e-10 | -97.6527 | -77.7967 | 0
10746750 | -160 | -163.5 | -127.1527 | 1.9263e-13 | 48.3064 | -175.4591 | 32.3848 | -207.8439 | 1.6429e-21 | 1.7168e-10 | -97.6527 | -77.8064 | 0
10751062.5 | -160 | -163.5 | -127.1527 | 1.9263e-13 | 48.3161 | -175.4688 | 32.3813 | -207.8501 | 1.6406e-21 | 1.7168e-10 | -97.6527 | -77.8161 | 0
10755375 | -160 | -163.5 | -127.1527 | 1.9263e-13 | 48.3258 | -175.4785 | 32.3778 | -207.8563 | 1.6382e-21 | 1.7168e-10 | -97.6527 | -77.8258 | 0
10759687.5 | -160 | -163.5 | -127.1527 | 1.9263e-13 | 48.3355 | -175.4882 | 32.3743 | -207.8625 | 1.6359e-21 | 1.7168e-10 | -97.6527 | -77.8355 | 0
10764000 | -160 | -163.5 | -127.1527 | 1.9263e-13 | 48.3452 | -175.4979 | 32.3708 | -207.8687 | 1.6335e-21 | 1.7168e-10 | -97.6527 | -77.8452 | 0
10768312.5 | -160 | -163.5 | -127.1527 | 1.9263e-13 | 48.3549 | -175.5076 | 32.3673 | -207.8749 | 1.6312e-21 | 1.7168e-10 | -97.6527 | -77.8549 | 0
10772625 | -160 | -163.5 | -127.1527 | 1.9263e-13 | 48.3645 | -175.5172 | 32.3639 | -207.8811 | 1.6289e-21 | 1.7168e-10 | -97.6527 | -77.8645 | 0
10776937.5 | -160 | -163.5 | -127.1527 | 1.9263e-13 | 48.3742 | -175.5269 | 32.3604 | -207.8873 | 1.6266e-21 | 1.7168e-10 | -97.6527 | -77.8742 | 0
10781250 | -160 | -163.5 | -127.1527 | 1.9263e-13 | 48.3839 | -175.5366 | 32.3569 | -207.8935 | 1.6242e-21 | 1.7168e-10 | -97.6527 | -77.8839 | 0
10785562.5 | -160 | -163.5 | -127.1527 | 1.9263e-13 | 48.3936 | -175.5463 | 32.3534 | -207.8997 | 1.6219e-21 | 1.7168e-10 | -97.6527 | -77.8936 | 0
10789875 | -160 | -163.5 | -127.1527 | 1.9263e-13 | 48.4032 | -175.556 | 32.35 | -207.9059 | 1.6196e-21 | 1.7168e-10 | -97.6527 | -77.9032 | 0
10794187.5 | -160 | -163.5 | -127.1527 | 1.9263e-13 | 48.4129 | -175.5656 | 32.3465 | -207.9121 | 1.6173e-21 | 1.7168e-10 | -97.6527 | -77.9129 | 0
10798500 | -160 | -163.5 | -127.1527 | 1.9263e-13 | 48.4226 | -175.5753 | 32.343 | -207.9183 | 1.615e-21 | 1.7168e-10 | -97.6527 | -77.9226 | 0
10802812.5 | -160 | -163.5 | -127.1527 | 1.9263e-13 | 48.4323 | -175.585 | 32.3396 | -207.9245 | 1.6127e-21 | 1.7168e-10 | -97.6527 | -77.9323 | 0
10807125 | -160 | -163.5 | -127.1527 | 1.9263e-13 | 48.4419 | -175.5946 | 32.3361 | -207.9307 | 1.6104e-21 | 1.7168e-10 | -97.6527 | -77.9419 | 0
10811437.5 | -160 | -163.5 | -127.1527 | 1.9263e-13 | 48.4516 | -175.6043 | 32.3326 | -207.9369 | 1.6081e-21 | 1.7168e-10 | -97.6527 | -77.9516 | 0
10815750 | -160 | -163.5 | -127.1527 | 1.9263e-13 | 48.4612 | -175.614 | 32.3292 | -207.9431 | 1.6058e-21 | 1.7168e-10 | -97.6527 | -77.9612 | 0
10820062.5 | -160 | -163.5 | -127.1527 | 1.9263e-13 | 48.4709 | -175.6236 | 32.3257 | -207.9493 | 1.6035e-21 | 1.7168e-10 | -97.6527 | -77.9709 | 0
10824375 | -160 | -163.5 | -127.1527 | 1.9263e-13 | 48.4806 | -175.6333 | 32.3222 | -207.9555 | 1.6012e-21 | 1.7168e-10 | -97.6527 | -77.9806 | 0
10828687.5 | -160 | -163.5 | -127.1527 | 1.9263e-13 | 48.4902 | -175.6429 | 32.3188 | -207.9617 | 1.5989e-21 | 1.7168e-10 | -97.6527 | -77.9902 | 0
10833000 | -160 | -163.5 | -127.1527 | 1.9263e-13 | 48.4999 | -175.6526 | 32.3153 | -207.9679 | 1.5966e-21 | 1.7168e-10 | -97.6527 | -77.9999 | 0
10837312.5 | -160 | -163.5 | -127.1527 | 1.9263e-13 | 48.5095 | -175.6622 | 32.3119 | -207.9741 | 1.5944e-21 | 1.7168e-10 | -97.6527 | -78.0095 | 0
10841625 | -160 | -163.5 | -127.1527 | 1.9263e-13 | 48.5192 | -175.6719 | 32.3084 | -207.9803 | 1.5921e-21 | 1.7168e-10 | -97.6527 | -78.0192 | 0
10845937.5 | -160 | -163.5 | -127.1527 | 1.9263e-13 | 48.5288 | -175.6815 | 32.305 | -207.9865 | 1.5898e-21 | 1.7168e-10 | -97.6527 | -78.0288 | 0
10850250 | -160 | -163.5 | -127.1527 | 1.9263e-13 | 48.5385 | -175.6912 | 32.3015 | -207.9927 | 1.5876e-21 | 1.7168e-10 | -97.6527 | -78.0385 | 0
10854562.5 | -160 | -163.5 | -127.1527 | 1.9263e-13 | 48.5481 | -175.7008 | 32.2981 | -207.9989 | 1.5853e-21 | 1.7168e-10 | -97.6527 | -78.0481 | 0
10858875 | -160 | -163.5 | -127.1527 | 1.9263e-13 | 48.5578 | -175.7105 | 32.2946 | -208.0051 | 1.583e-21 | 1.7168e-10 | -97.6527 | -78.0578 | 0
10863187.5 | -160 | -163.5 | -127.1527 | 1.9263e-13 | 48.5674 | -175.7201 | 32.2912 | -208.0113 | 1.5808e-21 | 1.7168e-10 | -97.6527 | -78.0674 | 0
10867500 | -160 | -163.5 | -127.1527 | 1.9263e-13 | 48.577 | -175.7298 | 32.2877 | -208.0175 | 1.5785e-21 | 1.7168e-10 | -97.6527 | -78.077 | 0
10871812.5 | -160 | -163.5 | -127.1527 | 1.9263e-13 | 48.5867 | -175.7394 | 32.2843 | -208.0236 | 1.5763e-21 | 1.7168e-10 | -97.6527 | -78.0867 | 0
10876125 | -160 | -163.5 | -127.1527 | 1.9263e-13 | 48.5963 | -175.749 | 32.2808 | -208.0298 | 1.574e-21 | 1.7168e-10 | -97.6527 | -78.0963 | 0
10880437.5 | -160 | -163.5 | -127.1527 | 1.9263e-13 | 48.6059 | -175.7587 | 32.2774 | -208.036 | 1.5718e-21 | 1.7168e-10 | -97.6527 | -78.1059 | 0
10884750 | -160 | -163.5 | -127.1527 | 1.9263e-13 | 48.6156 | -175.7683 | 32.2739 | -208.0422 | 1.5696e-21 | 1.7168e-10 | -97.6527 | -78.1156 | 0
10889062.5 | -160 | -163.5 | -127.1527 | 1.9263e-13 | 48.6252 | -175.7779 | 32.2705 | -208.0484 | 1.5673e-21 | 1.7168e-10 | -97.6527 | -78.1252 | 0
10893375 | -160 | -163.5 | -127.1527 | 1.9263e-13 | 48.6348 | -175.7875 | 32.2671 | -208.0546 | 1.5651e-21 | 1.7168e-10 | -97.6527 | -78.1348 | 0
10897687.5 | -160 | -163.5 | -127.1527 | 1.9263e-13 | 48.6445 | -175.7972 | 32.2636 | -208.0608 | 1.5629e-21 | 1.7168e-10 | -97.6527 | -78.1445 | 0
10902000 | -160 | -163.5 | -127.1527 | 1.9263e-13 | 48.6541 | -175.8068 | 32.2602 | -208.067 | 1.5606e-21 | 1.7168e-10 | -97.6527 | -78.1541 | 0
10906312.5 | -160 | -163.5 | -127.1527 | 1.9263e-13 | 48.6637 | -175.8164 | 32.2567 | -208.0732 | 1.5584e-21 | 1.7168e-10 | -97.6527 | -78.1637 | 0
10910625 | -160 | -163.5 | -127.1527 | 1.9263e-13 | 48.6733 | -175.826 | 32.2533 | -208.0793 | 1.5562e-21 | 1.7168e-10 | -97.6527 | -78.1733 | 0
10914937.5 | -160 | -163.5 | -127.1527 | 1.9263e-13 | 48.6829 | -175.8357 | 32.2499 | -208.0855 | 1.554e-21 | 1.7168e-10 | -97.6527 | -78.1829 | 0
10919250 | -160 | -163.5 | -127.1527 | 1.9263e-13 | 48.6926 | -175.8453 | 32.2464 | -208.0917 | 1.5518e-21 | 1.7168e-10 | -97.6527 | -78.1926 | 0
10923562.5 | -160 | -163.5 | -127.1527 | 1.9263e-13 | 48.7022 | -175.8549 | 32.243 | -208.0979 | 1.5496e-21 | 1.7168e-10 | -97.6527 | -78.2022 | 0
10927875 | -160 | -163.5 | -127.1527 | 1.9263e-13 | 48.7118 | -175.8645 | 32.2396 | -208.1041 | 1.5474e-21 | 1.7168e-10 | -97.6527 | -78.2118 | 0
10932187.5 | -160 | -163.5 | -127.1527 | 1.9263e-13 | 48.7214 | -175.8741 | 32.2362 | -208.1103 | 1.5452e-21 | 1.7168e-10 | -97.6527 | -78.2214 | 0
10936500 | -160 | -163.5 | -127.1527 | 1.9263e-13 | 48.731 | -175.8837 | 32.2327 | -208.1165 | 1.543e-21 | 1.7168e-10 | -97.6527 | -78.231 | 0
10940812.5 | -160 | -163.5 | -127.1527 | 1.9263e-13 | 48.7406 | -175.8933 | 32.2293 | -208.1226 | 1.5408e-21 | 1.7168e-10 | -97.6527 | -78.2406 | 0
10945125 | -160 | -163.5 | -127.1527 | 1.9263e-13 | 48.7502 | -175.9029 | 32.2259 | -208.1288 | 1.5386e-21 | 1.7168e-10 | -97.6527 | -78.2502 | 0
10949437.5 | -160 | -163.5 | -127.1527 | 1.9263e-13 | 48.7598 | -175.9125 | 32.2225 | -208.135 | 1.5364e-21 | 1.7168e-10 | -97.6527 | -78.2598 | 0
10953750 | -160 | -163.5 | -127.1527 | 1.9263e-13 | 48.7694 | -175.9221 | 32.219 | -208.1412 | 1.5342e-21 | 1.7168e-10 | -97.6527 | -78.2694 | 0
10958062.5 | -160 | -163.5 | -127.1527 | 1.9263e-13 | 48.779 | -175.9317 | 32.2156 | -208.1474 | 1.532e-21 | 1.7168e-10 | -97.6527 | -78.279 | 0
10962375 | -160 | -163.5 | -127.1527 | 1.9263e-13 | 48.7886 | -175.9413 | 32.2122 | -208.1535 | 1.5298e-21 | 1.7168e-10 | -97.6527 | -78.2886 | 0
10966687.5 | -160 | -163.5 | -127.1527 | 1.9263e-13 | 48.7982 | -175.9509 | 32.2088 | -208.1597 | 1.5277e-21 | 1.7168e-10 | -97.6527 | -78.2982 | 0
10971000 | -160 | -163.5 | -127.1527 | 1.9263e-13 | 48.8078 | -175.9605 | 32.2054 | -208.1659 | 1.5255e-21 | 1.7168e-10 | -97.6527 | -78.3078 | 0
10975312.5 | -160 | -163.5 | -127.1527 | 1.9263e-13 | 48.8174 | -175.9701 | 32.202 | -208.1721 | 1.5233e-21 | 1.7168e-10 | -97.6527 | -78.3174 | 0
10979625 | -160 | -163.5 | -127.1527 | 1.9263e-13 | 48.827 | -175.9797 | 32.1985 | -208.1783 | 1.5212e-21 | 1.7168e-10 | -97.6527 | -78.327 | 0
10983937.5 | -160 | -163.5 | -127.1527 | 1.9263e-13 | 48.8366 | -175.9893 | 32.1951 | -208.1844 | 1.519e-21 | 1.7168e-10 | -97.6527 | -78.3366 | 0
10988250 | -160 | -163.5 | -127.1527 | 1.9263e-13 | 48.8462 | -175.9989 | 32.1917 | -208.1906 | 1.5168e-21 | 1.7168e-10 | -97.6527 | -78.3462 | 0
10992562.5 | -160 | -163.5 | -127.1527 | 1.9263e-13 | 48.8558 | -176.0085 | 32.1883 | -208.1968 | 1.5147e-21 | 1.7168e-10 | -97.6527 | -78.3558 | 0
10996875 | -160 | -163.5 | -127.1527 | 1.9263e-13 | 48.8653 | -176.018 | 32.1849 | -208.203 | 1.5125e-21 | 1.7168e-10 | -97.6527 | -78.3653 | 0
11001187.5 | -160 | -163.5 | -127.1527 | 1.9263e-13 | 48.8749 | -176.0276 | 32.1815 | -208.2091 | 1.5104e-21 | 1.7168e-10 | -97.6527 | -78.3749 | 0
11005500 | -160 | -163.5 | -127.1527 | 1.9263e-13 | 48.8845 | -176.0372 | 32.1781 | -208.2153 | 1.5082e-21 | 1.7168e-10 | -97.6527 | -78.3845 | 0
11009812.5 | -160 | -163.5 | -127.1527 | 1.9263e-13 | 48.8941 | -176.0468 | 32.1747 | -208.2215 | 1.5061e-21 | 1.7168e-10 | -97.6527 | -78.3941 | 0
11014125 | -160 | -163.5 | -127.1527 | 1.9263e-13 | 48.9036 | -176.0564 | 32.1713 | -208.2277 | 1.504e-21 | 1.7168e-10 | -97.6527 | -78.4036 | 0
11018437.5 | -160 | -163.5 | -127.1527 | 1.9263e-13 | 48.9132 | -176.0659 | 32.1679 | -208.2338 | 1.5018e-21 | 1.7168e-10 | -97.6527 | -78.4132 | 0
11022750 | -160 | -163.5 | -127.1527 | 1.9263e-13 | 48.9228 | -176.0755 | 32.1645 | -208.24 | 1.4997e-21 | 1.7168e-10 | -97.6527 | -78.4228 | 0
11027062.5 | -160 | -163.5 | -127.1527 | 1.9263e-13 | 48.9324 | -176.0851 | 32.1611 | -208.2462 | 1.4976e-21 | 1.7168e-10 | -97.6527 | -78.4324 | 0
11031375 | -160 | -163.5 | -127.1527 | 1.9263e-13 | 48.9419 | -176.0946 | 32.1577 | -208.2523 | 1.4954e-21 | 1.7168e-10 | -97.6527 | -78.4419 | 0
11035687.5 | -160 | -163.5 | -127.1527 | 1.9263e-13 | 48.9515 | -176.1042 | 32.1543 | -208.2585 | 1.4933e-21 | 1.7168e-10 | -97.6527 | -78.4515 | 0
11040000 | -160 | -163.5 | -127.1527 | 1.9263e-13 | 48.9611 | -176.1138 | 32.1509 | -208.2647 | 1.4912e-21 | 1.7168e-10 | -97.6527 | -78.4611 | 0
11044312.5 | -160 | -163.5 | -127.1527 | 1.9263e-13 | 48.9706 | -176.1233 | 32.1475 | -208.2709 | 1.4891e-21 | 1.7168e-10 | -97.6527 | -78.4706 | 0
11048625 | -160 | -163.5 | -127.1527 | 1.9263e-13 | 48.9802 | -176.1329 | 32.1441 | -208.277 | 1.487e-21 | 1.7168e-10 | -97.6527 | -78.4802 | 0
11052937.5 | -160 | -163.5 | -127.1527 | 1.9263e-13 | 48.9897 | -176.1424 | 32.1407 | -208.2832 | 1.4848e-21 | 1.7168e-10 | -97.6527 | -78.4897 | 0
11057250 | -160 | -163.5 | -127.1527 | 1.9263e-13 | 48.9993 | -176.152 | 32.1374 | -208.2894 | 1.4827e-21 | 1.7168e-10 | -97.6527 | -78.4993 | 0
11061562.5 | -160 | -163.5 | -127.1527 | 1.9263e-13 | 49.0088 | -176.1616 | 32.134 | -208.2955 | 1.4806e-21 | 1.7168e-10 | -97.6527 | -78.5088 | 0
11065875 | -160 | -163.5 | -127.1527 | 1.9263e-13 | 49.0184 | -176.1711 | 32.1306 | -208.3017 | 1.4785e-21 | 1.7168e-10 | -97.6527 | -78.5184 | 0
11070187.5 | -160 | -163.5 | -127.1527 | 1.9263e-13 | 49.0279 | -176.1807 | 32.1272 | -208.3079 | 1.4764e-21 | 1.7168e-10 | -97.6527 | -78.5279 | 0
11074500 | -160 | -163.5 | -127.1527 | 1.9263e-13 | 49.0375 | -176.1902 | 32.1238 | -208.314 | 1.4743e-21 | 1.7168e-10 | -97.6527 | -78.5375 | 0
11078812.5 | -160 | -163.5 | -127.1527 | 1.9263e-13 | 49.047 | -176.1998 | 32.1204 | -208.3202 | 1.4722e-21 | 1.7168e-10 | -97.6527 | -78.547 | 0
11083125 | -160 | -163.5 | -127.1527 | 1.9263e-13 | 49.0566 | -176.2093 | 32.1171 | -208.3264 | 1.4702e-21 | 1.7168e-10 | -97.6527 | -78.5566 | 0
11087437.5 | -160 | -163.5 | -127.1527 | 1.9263e-13 | 49.0661 | -176.2188 | 32.1137 | -208.3325 | 1.4681e-21 | 1.7168e-10 | -97.6527 | -78.5661 | 0
11091750 | -160 | -163.5 | -127.1527 | 1.9263e-13 | 49.0757 | -176.2284 | 32.1103 | -208.3387 | 1.466e-21 | 1.7168e-10 | -97.6527 | -78.5757 | 0
11096062.5 | -160 | -163.5 | -127.1527 | 1.9263e-13 | 49.0852 | -176.2379 | 32.1069 | -208.3448 | 1.4639e-21 | 1.7168e-10 | -97.6527 | -78.5852 | 0
11100375 | -160 | -163.5 | -127.1527 | 1.9263e-13 | 49.0948 | -176.2475 | 32.1035 | -208.351 | 1.4618e-21 | 1.7168e-10 | -97.6527 | -78.5948 | 0
11104687.5 | -160 | -163.5 | -127.1527 | 1.9263e-13 | 49.1043 | -176.257 | 32.1002 | -208.3572 | 1.4598e-21 | 1.7168e-10 | -97.6527 | -78.6043 | 0
11109000 | -160 | -163.5 | -127.1527 | 1.9263e-13 | 49.1138 | -176.2665 | 32.0968 | -208.3633 | 1.4577e-21 | 1.7168e-10 | -97.6527 | -78.6138 | 0
11113312.5 | -160 | -163.5 | -127.1527 | 1.9263e-13 | 49.1234 | -176.2761 | 32.0934 | -208.3695 | 1.4556e-21 | 1.7168e-10 | -97.6527 | -78.6234 | 0
11117625 | -160 | -163.5 | -127.1527 | 1.9263e-13 | 49.1329 | -176.2856 | 32.0901 | -208.3757 | 1.4536e-21 | 1.7168e-10 | -97.6527 | -78.6329 | 0
11121937.5 | -160 | -163.5 | -127.1527 | 1.9263e-13 | 49.1424 | -176.2951 | 32.0867 | -208.3818 | 1.4515e-21 | 1.7168e-10 | -97.6527 | -78.6424 | 0
11126250 | -160 | -163.5 | -127.1527 | 1.9263e-13 | 49.1519 | -176.3046 | 32.0833 | -208.388 | 1.4494e-21 | 1.7168e-10 | -97.6527 | -78.6519 | 0
11130562.5 | -160 | -163.5 | -127.1527 | 1.9263e-13 | 49.1615 | -176.3142 | 32.08 | -208.3941 | 1.4474e-21 | 1.7168e-10 | -97.6527 | -78.6615 | 0
11134875 | -160 | -163.5 | -127.1527 | 1.9263e-13 | 49.171 | -176.3237 | 32.0766 | -208.4003 | 1.4453e-21 | 1.7168e-10 | -97.6527 | -78.671 | 0
11139187.5 | -160 | -163.5 | -127.1527 | 1.9263e-13 | 49.1805 | -176.3332 | 32.0732 | -208.4064 | 1.4433e-21 | 1.7168e-10 | -97.6527 | -78.6805 | 0
11143500 | -160 | -163.5 | -127.1527 | 1.9263e-13 | 49.19 | -176.3427 | 32.0699 | -208.4126 | 1.4413e-21 | 1.7168e-10 | -97.6527 | -78.69 | 0
11147812.5 | -160 | -163.5 | -127.1527 | 1.9263e-13 | 49.1995 | -176.3523 | 32.0665 | -208.4188 | 1.4392e-21 | 1.7168e-10 | -97.6527 | -78.6995 | 0
11152125 | -160 | -163.5 | -127.1527 | 1.9263e-13 | 49.2091 | -176.3618 | 32.0631 | -208.4249 | 1.4372e-21 | 1.7168e-10 | -97.6527 | -78.7091 | 0
11156437.5 | -160 | -163.5 | -127.1527 | 1.9263e-13 | 49.2186 | -176.3713 | 32.0598 | -208.4311 | 1.4351e-21 | 1.7168e-10 | -97.6527 | -78.7186 | 0
11160750 | -160 | -163.5 | -127.1527 | 1.9263e-13 | 49.2281 | -176.3808 | 32.0564 | -208.4372 | 1.4331e-21 | 1.7168e-10 | -97.6527 | -78.7281 | 0
11165062.5 | -160 | -163.5 | -127.1527 | 1.9263e-13 | 49.2376 | -176.3903 | 32.0531 | -208.4434 | 1.4311e-21 | 1.7168e-10 | -97.6527 | -78.7376 | 0
11169375 | -160 | -163.5 | -127.1527 | 1.9263e-13 | 49.2471 | -176.3998 | 32.0497 | -208.4495 | 1.429e-21 | 1.7168e-10 | -97.6527 | -78.7471 | 0
11173687.5 | -160 | -163.5 | -127.1527 | 1.9263e-13 | 49.2566 | -176.4093 | 32.0464 | -208.4557 | 1.427e-21 | 1.7168e-10 | -97.6527 | -78.7566 | 0
11178000 | -160 | -163.5 | -127.1527 | 1.9263e-13 | 49.2661 | -176.4188 | 32.043 | -208.4618 | 1.425e-21 | 1.7168e-10 | -97.6527 | -78.7661 | 0
11182312.5 | -160 | -163.5 | -127.1527 | 1.9263e-13 | 49.2756 | -176.4283 | 32.0397 | -208.468 | 1.423e-21 | 1.7168e-10 | -97.6527 | -78.7756 | 0
11186625 | -160 | -163.5 | -127.1527 | 1.9263e-13 | 49.2851 | -176.4378 | 32.0363 | -208.4741 | 1.421e-21 | 1.7168e-10 | -97.6527 | -78.7851 | 0
11190937.5 | -160 | -163.5 | -127.1527 | 1.9263e-13 | 49.2946 | -176.4473 | 32.033 | -208.4803 | 1.419e-21 | 1.7168e-10 | -97.6527 | -78.7946 | 0
11195250 | -160 | -163.5 | -127.1527 | 1.9263e-13 | 49.3041 | -176.4568 | 32.0296 | -208.4864 | 1.417e-21 | 1.7168e-10 | -97.6527 | -78.8041 | 0
11199562.5 | -160 | -163.5 | -127.1527 | 1.9263e-13 | 49.3136 | -176.4663 | 32.0263 | -208.4926 | 1.4149e-21 | 1.7168e-10 | -97.6527 | -78.8136 | 0
11203875 | -160 | -163.5 | -127.1527 | 1.9263e-13 | 49.3231 | -176.4758 | 32.0229 | -208.4987 | 1.4129e-21 | 1.7168e-10 | -97.6527 | -78.8231 | 0
11208187.5 | -160 | -163.5 | -127.1527 | 1.9263e-13 | 49.3326 | -176.4853 | 32.0196 | -208.5049 | 1.4109e-21 | 1.7168e-10 | -97.6527 | -78.8326 | 0
11212500 | -160 | -163.5 | -127.1527 | 1.9263e-13 | 49.3421 | -176.4948 | 32.0163 | -208.511 | 1.409e-21 | 1.7168e-10 | -97.6527 | -78.8421 | 0
11216812.5 | -160 | -163.5 | -127.1527 | 1.9263e-13 | 49.3516 | -176.5043 | 32.0129 | -208.5172 | 1.407e-21 | 1.7168e-10 | -97.6527 | -78.8516 | 0
11221125 | -160 | -163.5 | -127.1527 | 1.9263e-13 | 49.3611 | -176.5138 | 32.0096 | -208.5233 | 1.405e-21 | 1.7168e-10 | -97.6527 | -78.8611 | 0
11225437.5 | -160 | -163.5 | -127.1527 | 1.9263e-13 | 49.3705 | -176.5232 | 32.0062 | -208.5295 | 1.403e-21 | 1.7168e-10 | -97.6527 | -78.8705 | 0
11229750 | -160 | -163.5 | -127.1527 | 1.9263e-13 | 49.38 | -176.5327 | 32.0029 | -208.5356 | 1.401e-21 | 1.7168e-10 | -97.6527 | -78.88 | 0
11234062.5 | -160 | -163.5 | -127.1527 | 1.9263e-13 | 49.3895 | -176.5422 | 31.9996 | -208.5418 | 1.399e-21 | 1.7168e-10 | -97.6527 | -78.8895 | 0
11238375 | -160 | -163.5 | -127.1527 | 1.9263e-13 | 49.399 | -176.5517 | 31.9962 | -208.5479 | 1.397e-21 | 1.7168e-10 | -97.6527 | -78.899 | 0
11242687.5 | -160 | -163.5 | -127.1527 | 1.9263e-13 | 49.4085 | -176.5612 | 31.9929 | -208.5541 | 1.3951e-21 | 1.7168e-10 | -97.6527 | -78.9085 | 0
11247000 | -160 | -163.5 | -127.1527 | 1.9263e-13 | 49.4179 | -176.5706 | 31.9896 | -208.5602 | 1.3931e-21 | 1.7168e-10 | -97.6527 | -78.9179 | 0
11251312.5 | -160 | -163.5 | -127.1527 | 1.9263e-13 | 49.4274 | -176.5801 | 31.9862 | -208.5664 | 1.3911e-21 | 1.7168e-10 | -97.6527 | -78.9274 | 0
11255625 | -160 | -163.5 | -127.1527 | 1.9263e-13 | 49.4369 | -176.5896 | 31.9829 | -208.5725 | 1.3892e-21 | 1.7168e-10 | -97.6527 | -78.9369 | 0
11259937.5 | -160 | -163.5 | -127.1527 | 1.9263e-13 | 49.4463 | -176.5991 | 31.9796 | -208.5786 | 1.3872e-21 | 1.7168e-10 | -97.6527 | -78.9463 | 0
11264250 | -160 | -163.5 | -127.1527 | 1.9263e-13 | 49.4558 | -176.6085 | 31.9763 | -208.5848 | 1.3852e-21 | 1.7168e-10 | -97.6527 | -78.9558 | 0
11268562.5 | -160 | -163.5 | -127.1527 | 1.9263e-13 | 49.4653 | -176.618 | 31.9729 | -208.5909 | 1.3833e-21 | 1.7168e-10 | -97.6527 | -78.9653 | 0
11272875 | -160 | -163.5 | -127.1527 | 1.9263e-13 | 49.4747 | -176.6275 | 31.9696 | -208.5971 | 1.3813e-21 | 1.7168e-10 | -97.6527 | -78.9747 | 0
11277187.5 | -160 | -163.5 | -127.1527 | 1.9263e-13 | 49.4842 | -176.6369 | 31.9663 | -208.6032 | 1.3794e-21 | 1.7168e-10 | -97.6527 | -78.9842 | 0
11281500 | -160 | -163.5 | -127.1527 | 1.9263e-13 | 49.4937 | -176.6464 | 31.963 | -208.6093 | 1.3774e-21 | 1.7168e-10 | -97.6527 | -78.9937 | 0
11285812.5 | -160 | -163.5 | -127.1527 | 1.9263e-13 | 49.5031 | -176.6558 | 31.9596 | -208.6155 | 1.3755e-21 | 1.7168e-10 | -97.6527 | -79.0031 | 0
11290125 | -160 | -163.5 | -127.1527 | 1.9263e-13 | 49.5126 | -176.6653 | 31.9563 | -208.6216 | 1.3735e-21 | 1.7168e-10 | -97.6527 | -79.0126 | 0
11294437.5 | -160 | -163.5 | -127.1527 | 1.9263e-13 | 49.522 | -176.6748 | 31.953 | -208.6278 | 1.3716e-21 | 1.7168e-10 | -97.6527 | -79.022 | 0
11298750 | -160 | -163.5 | -127.1527 | 1.9263e-13 | 49.5315 | -176.6842 | 31.9497 | -208.6339 | 1.3697e-21 | 1.7168e-10 | -97.6527 | -79.0315 | 0
11303062.5 | -160 | -163.5 | -127.1527 | 1.9263e-13 | 49.5409 | -176.6937 | 31.9464 | -208.64 | 1.3677e-21 | 1.7168e-10 | -97.6527 | -79.0409 | 0
11307375 | -160 | -163.5 | -127.1527 | 1.9263e-13 | 49.5504 | -176.7031 | 31.9431 | -208.6462 | 1.3658e-21 | 1.7168e-10 | -97.6527 | -79.0504 | 0
11311687.5 | -160 | -163.5 | -127.1527 | 1.9263e-13 | 49.5598 | -176.7126 | 31.9398 | -208.6523 | 1.3639e-21 | 1.7168e-10 | -97.6527 | -79.0598 | 0
11316000 | -160 | -163.5 | -127.1527 | 1.9263e-13 | 49.5693 | -176.722 | 31.9364 | -208.6584 | 1.3619e-21 | 1.7168e-10 | -97.6527 | -79.0693 | 0
11320312.5 | -160 | -163.5 | -127.1527 | 1.9263e-13 | 49.5787 | -176.7314 | 31.9331 | -208.6646 | 1.36e-21 | 1.7168e-10 | -97.6527 | -79.0787 | 0
11324625 | -160 | -163.5 | -127.1527 | 1.9263e-13 | 49.5882 | -176.7409 | 31.9298 | -208.6707 | 1.3581e-21 | 1.7168e-10 | -97.6527 | -79.0882 | 0
11328937.5 | -160 | -163.5 | -127.1527 | 1.9263e-13 | 49.5976 | -176.7503 | 31.9265 | -208.6768 | 1.3562e-21 | 1.7168e-10 | -97.6527 | -79.0976 | 0
11333250 | -160 | -163.5 | -127.1527 | 1.9263e-13 | 49.6071 | -176.7598 | 31.9232 | -208.683 | 1.3543e-21 | 1.7168e-10 | -97.6527 | -79.1071 | 0
11337562.5 | -160 | -163.5 | -127.1527 | 1.9263e-13 | 49.6165 | -176.7692 | 31.9199 | -208.6891 | 1.3523e-21 | 1.7168e-10 | -97.6527 | -79.1165 | 0
11341875 | -160 | -163.5 | -127.1527 | 1.9263e-13 | 49.6259 | -176.7786 | 31.9166 | -208.6952 | 1.3504e-21 | 1.7168e-10 | -97.6527 | -79.1259 | 0
11346187.5 | -160 | -163.5 | -127.1527 | 1.9263e-13 | 49.6354 | -176.7881 | 31.9133 | -208.7014 | 1.3485e-21 | 1.7168e-10 | -97.6527 | -79.1354 | 0
11350500 | -160 | -163.5 | -127.1527 | 1.9263e-13 | 49.6448 | -176.7975 | 31.91 | -208.7075 | 1.3466e-21 | 1.7168e-10 | -97.6527 | -79.1448 | 0
11354812.5 | -160 | -163.5 | -127.1527 | 1.9263e-13 | 49.6542 | -176.8069 | 31.9067 | -208.7136 | 1.3447e-21 | 1.7168e-10 | -97.6527 | -79.1542 | 0
11359125 | -160 | -163.5 | -127.1527 | 1.9263e-13 | 49.6637 | -176.8164 | 31.9034 | -208.7198 | 1.3428e-21 | 1.7168e-10 | -97.6527 | -79.1637 | 0
11363437.5 | -160 | -163.5 | -127.1527 | 1.9263e-13 | 49.6731 | -176.8258 | 31.9001 | -208.7259 | 1.3409e-21 | 1.7168e-10 | -97.6527 | -79.1731 | 0
11367750 | -160 | -163.5 | -127.1527 | 1.9263e-13 | 49.6825 | -176.8352 | 31.8968 | -208.732 | 1.3391e-21 | 1.7168e-10 | -97.6527 | -79.1825 | 0
11372062.5 | -160 | -163.5 | -127.1527 | 1.9263e-13 | 49.6919 | -176.8446 | 31.8935 | -208.7382 | 1.3372e-21 | 1.7168e-10 | -97.6527 | -79.1919 | 0
11376375 | -160 | -163.5 | -127.1527 | 1.9263e-13 | 49.7014 | -176.8541 | 31.8902 | -208.7443 | 1.3353e-21 | 1.7168e-10 | -97.6527 | -79.2014 | 0
11380687.5 | -160 | -163.5 | -127.1527 | 1.9263e-13 | 49.7108 | -176.8635 | 31.8869 | -208.7504 | 1.3334e-21 | 1.7168e-10 | -97.6527 | -79.2108 | 0
11385000 | -160 | -163.5 | -127.1527 | 1.9263e-13 | 49.7202 | -176.8729 | 31.8836 | -208.7565 | 1.3315e-21 | 1.7168e-10 | -97.6527 | -79.2202 | 0
11389312.5 | -160 | -163.5 | -127.1527 | 1.9263e-13 | 49.7296 | -176.8823 | 31.8803 | -208.7627 | 1.3296e-21 | 1.7168e-10 | -97.6527 | -79.2296 | 0
11393625 | -160 | -163.5 | -127.1527 | 1.9263e-13 | 49.739 | -176.8917 | 31.8771 | -208.7688 | 1.3278e-21 | 1.7168e-10 | -97.6527 | -79.239 | 0
11397937.5 | -160 | -163.5 | -127.1527 | 1.9263e-13 | 49.7484 | -176.9011 | 31.8738 | -208.7749 | 1.3259e-21 | 1.7168e-10 | -97.6527 | -79.2484 | 0
11402250 | -160 | -163.5 | -127.1527 | 1.9263e-13 | 49.7578 | -176.9105 | 31.8705 | -208.781 | 1.324e-21 | 1.7168e-10 | -97.6527 | -79.2578 | 0
11406562.5 | -160 | -163.5 | -127.1527 | 1.9263e-13 | 49.7672 | -176.92 | 31.8672 | -208.7872 | 1.3222e-21 | 1.7168e-10 | -97.6527 | -79.2672 | 0
11410875 | -160 | -163.5 | -127.1527 | 1.9263e-13 | 49.7767 | -176.9294 | 31.8639 | -208.7933 | 1.3203e-21 | 1.7168e-10 | -97.6527 | -79.2767 | 0
11415187.5 | -160 | -163.5 | -127.1527 | 1.9263e-13 | 49.7861 | -176.9388 | 31.8606 | -208.7994 | 1.3184e-21 | 1.7168e-10 | -97.6527 | -79.2861 | 0
11419500 | -160 | -163.5 | -127.1527 | 1.9263e-13 | 49.7955 | -176.9482 | 31.8574 | -208.8055 | 1.3166e-21 | 1.7168e-10 | -97.6527 | -79.2955 | 0
11423812.5 | -160 | -163.5 | -127.1527 | 1.9263e-13 | 49.8049 | -176.9576 | 31.8541 | -208.8117 | 1.3147e-21 | 1.7168e-10 | -97.6527 | -79.3049 | 0
11428125 | -160 | -163.5 | -127.1527 | 1.9263e-13 | 49.8143 | -176.967 | 31.8508 | -208.8178 | 1.3129e-21 | 1.7168e-10 | -97.6527 | -79.3143 | 0
11432437.5 | -160 | -163.5 | -127.1527 | 1.9263e-13 | 49.8237 | -176.9764 | 31.8475 | -208.8239 | 1.311e-21 | 1.7168e-10 | -97.6527 | -79.3237 | 0
11436750 | -160 | -163.5 | -127.1527 | 1.9263e-13 | 49.8331 | -176.9858 | 31.8442 | -208.83 | 1.3092e-21 | 1.7168e-10 | -97.6527 | -79.3331 | 0
11441062.5 | -160 | -163.5 | -127.1527 | 1.9263e-13 | 49.8425 | -176.9952 | 31.841 | -208.8361 | 1.3073e-21 | 1.7168e-10 | -97.6527 | -79.3425 | 0
11445375 | -160 | -163.5 | -127.1527 | 1.9263e-13 | 49.8518 | -177.0046 | 31.8377 | -208.8423 | 1.3055e-21 | 1.7168e-10 | -97.6527 | -79.3518 | 0
11449687.5 | -160 | -163.5 | -127.1527 | 1.9263e-13 | 49.8612 | -177.0139 | 31.8344 | -208.8484 | 1.3037e-21 | 1.7168e-10 | -97.6527 | -79.3612 | 0
11454000 | -160 | -163.5 | -127.1527 | 1.9263e-13 | 49.8706 | -177.0233 | 31.8312 | -208.8545 | 1.3018e-21 | 1.7168e-10 | -97.6527 | -79.3706 | 0
11458312.5 | -160 | -163.5 | -127.1527 | 1.9263e-13 | 49.88 | -177.0327 | 31.8279 | -208.8606 | 1.3e-21 | 1.7168e-10 | -97.6527 | -79.38 | 0
11462625 | -160 | -163.5 | -127.1527 | 1.9263e-13 | 49.8894 | -177.0421 | 31.8246 | -208.8667 | 1.2982e-21 | 1.7168e-10 | -97.6527 | -79.3894 | 0
11466937.5 | -160 | -163.5 | -127.1527 | 1.9263e-13 | 49.8988 | -177.0515 | 31.8214 | -208.8728 | 1.2963e-21 | 1.7168e-10 | -97.6527 | -79.3988 | 0
11471250 | -160 | -163.5 | -127.1527 | 1.9263e-13 | 49.9082 | -177.0609 | 31.8181 | -208.879 | 1.2945e-21 | 1.7168e-10 | -97.6527 | -79.4082 | 0
11475562.5 | -160 | -163.5 | -127.1527 | 1.9263e-13 | 49.9175 | -177.0703 | 31.8148 | -208.8851 | 1.2927e-21 | 1.7168e-10 | -97.6527 | -79.4175 | 0
11479875 | -160 | -163.5 | -127.1527 | 1.9263e-13 | 49.9269 | -177.0796 | 31.8116 | -208.8912 | 1.2909e-21 | 1.7168e-10 | -97.6527 | -79.4269 | 0
11484187.5 | -160 | -163.5 | -127.1527 | 1.9263e-13 | 49.9363 | -177.089 | 31.8083 | -208.8973 | 1.289e-21 | 1.7168e-10 | -97.6527 | -79.4363 | 0
11488500 | -160 | -163.5 | -127.1527 | 1.9263e-13 | 49.9457 | -177.0984 | 31.805 | -208.9034 | 1.2872e-21 | 1.7168e-10 | -97.6527 | -79.4457 | 0
11492812.5 | -160 | -163.5 | -127.1527 | 1.9263e-13 | 49.9551 | -177.1078 | 31.8018 | -208.9095 | 1.2854e-21 | 1.7168e-10 | -97.6527 | -79.4551 | 0
11497125 | -160 | -163.5 | -127.1527 | 1.9263e-13 | 49.9644 | -177.1171 | 31.7985 | -208.9156 | 1.2836e-21 | 1.7168e-10 | -97.6527 | -79.4644 | 0
11501437.5 | -160 | -163.5 | -127.1527 | 1.9263e-13 | 49.9738 | -177.1265 | 31.7953 | -208.9218 | 1.2818e-21 | 1.7168e-10 | -97.6527 | -79.4738 | 0
11505750 | -160 | -163.5 | -127.1527 | 1.9263e-13 | 49.9832 | -177.1359 | 31.792 | -208.9279 | 1.28e-21 | 1.7168e-10 | -97.6527 | -79.4832 | 0
11510062.5 | -160 | -163.5 | -127.1527 | 1.9263e-13 | 49.9925 | -177.1452 | 31.7887 | -208.934 | 1.2782e-21 | 1.7168e-10 | -97.6527 | -79.4925 | 0
11514375 | -160 | -163.5 | -127.1527 | 1.9263e-13 | 50.0019 | -177.1546 | 31.7855 | -208.9401 | 1.2764e-21 | 1.7168e-10 | -97.6527 | -79.5019 | 0
11518687.5 | -160 | -163.5 | -127.1527 | 1.9263e-13 | 50.0113 | -177.164 | 31.7822 | -208.9462 | 1.2746e-21 | 1.7168e-10 | -97.6527 | -79.5113 | 0
11523000 | -160 | -163.5 | -127.1527 | 1.9263e-13 | 50.0206 | -177.1733 | 31.779 | -208.9523 | 1.2728e-21 | 1.7168e-10 | -97.6527 | -79.5206 | 0
11527312.5 | -160 | -163.5 | -127.1527 | 1.9263e-13 | 50.03 | -177.1827 | 31.7757 | -208.9584 | 1.271e-21 | 1.7168e-10 | -97.6527 | -79.53 | 0
11531625 | -160 | -163.5 | -127.1527 | 1.9263e-13 | 50.0393 | -177.192 | 31.7725 | -208.9645 | 1.2692e-21 | 1.7168e-10 | -97.6527 | -79.5393 | 0
11535937.5 | -160 | -163.5 | -127.1527 | 1.9263e-13 | 50.0487 | -177.2014 | 31.7692 | -208.9706 | 1.2675e-21 | 1.7168e-10 | -97.6527 | -79.5487 | 0
11540250 | -160 | -163.5 | -127.1527 | 1.9263e-13 | 50.058 | -177.2108 | 31.766 | -208.9767 | 1.2657e-21 | 1.7168e-10 | -97.6527 | -79.558 | 0
11544562.5 | -160 | -163.5 | -127.1527 | 1.9263e-13 | 50.0674 | -177.2201 | 31.7628 | -208.9829 | 1.2639e-21 | 1.7168e-10 | -97.6527 | -79.5674 | 0
11548875 | -160 | -163.5 | -127.1527 | 1.9263e-13 | 50.0767 | -177.2295 | 31.7595 | -208.989 | 1.2621e-21 | 1.7168e-10 | -97.6527 | -79.5767 | 0
11553187.5 | -160 | -163.5 | -127.1527 | 1.9263e-13 | 50.0861 | -177.2388 | 31.7563 | -208.9951 | 1.2604e-21 | 1.7168e-10 | -97.6527 | -79.5861 | 0
11557500 | -160 | -163.5 | -127.1527 | 1.9263e-13 | 50.0954 | -177.2481 | 31.753 | -209.0012 | 1.2586e-21 | 1.7168e-10 | -97.6527 | -79.5954 | 0
11561812.5 | -160 | -163.5 | -127.1527 | 1.9263e-13 | 50.1048 | -177.2575 | 31.7498 | -209.0073 | 1.2568e-21 | 1.7168e-10 | -97.6527 | -79.6048 | 0
11566125 | -160 | -163.5 | -127.1527 | 1.9263e-13 | 50.1141 | -177.2668 | 31.7465 | -209.0134 | 1.2551e-21 | 1.7168e-10 | -97.6527 | -79.6141 | 0
11570437.5 | -160 | -163.5 | -127.1527 | 1.9263e-13 | 50.1235 | -177.2762 | 31.7433 | -209.0195 | 1.2533e-21 | 1.7168e-10 | -97.6527 | -79.6235 | 0
11574750 | -160 | -163.5 | -127.1527 | 1.9263e-13 | 50.1328 | -177.2855 | 31.7401 | -209.0256 | 1.2515e-21 | 1.7168e-10 | -97.6527 | -79.6328 | 0
11579062.5 | -160 | -163.5 | -127.1527 | 1.9263e-13 | 50.1421 | -177.2949 | 31.7368 | -209.0317 | 1.2498e-21 | 1.7168e-10 | -97.6527 | -79.6421 | 0
11583375 | -160 | -163.5 | -127.1527 | 1.9263e-13 | 50.1515 | -177.3042 | 31.7336 | -209.0378 | 1.248e-21 | 1.7168e-10 | -97.6527 | -79.6515 | 0
11587687.5 | -160 | -163.5 | -127.1527 | 1.9263e-13 | 50.1608 | -177.3135 | 31.7304 | -209.0439 | 1.2463e-21 | 1.7168e-10 | -97.6527 | -79.6608 | 0
11592000 | -160 | -163.5 | -127.1527 | 1.9263e-13 | 50.1702 | -177.3229 | 31.7271 | -209.05 | 1.2445e-21 | 1.7168e-10 | -97.6527 | -79.6702 | 0
11596312.5 | -160 | -163.5 | -127.1527 | 1.9263e-13 | 50.1795 | -177.3322 | 31.7239 | -209.0561 | 1.2428e-21 | 1.7168e-10 | -97.6527 | -79.6795 | 0
11600625 | -160 | -163.5 | -127.1527 | 1.9263e-13 | 50.1888 | -177.3415 | 31.7207 | -209.0622 | 1.241e-21 | 1.7168e-10 | -97.6527 | -79.6888 | 0
11604937.5 | -160 | -163.5 | -127.1527 | 1.9263e-13 | 50.1981 | -177.3509 | 31.7174 | -209.0683 | 1.2393e-21 | 1.7168e-10 | -97.6527 | -79.6981 | 0
11609250 | -160 | -163.5 | -127.1527 | 1.9263e-13 | 50.2075 | -177.3602 | 31.7142 | -209.0744 | 1.2375e-21 | 1.7168e-10 | -97.6527 | -79.7075 | 0
11613562.5 | -160 | -163.5 | -127.1527 | 1.9263e-13 | 50.2168 | -177.3695 | 31.711 | -209.0805 | 1.2358e-21 | 1.7168e-10 | -97.6527 | -79.7168 | 0
11617875 | -160 | -163.5 | -127.1527 | 1.9263e-13 | 50.2261 | -177.3788 | 31.7078 | -209.0866 | 1.2341e-21 | 1.7168e-10 | -97.6527 | -79.7261 | 0
11622187.5 | -160 | -163.5 | -127.1527 | 1.9263e-13 | 50.2354 | -177.3881 | 31.7045 | -209.0927 | 1.2323e-21 | 1.7168e-10 | -97.6527 | -79.7354 | 0
11626500 | -160 | -163.5 | -127.1527 | 1.9263e-13 | 50.2448 | -177.3975 | 31.7013 | -209.0988 | 1.2306e-21 | 1.7168e-10 | -97.6527 | -79.7448 | 0
11630812.5 | -160 | -163.5 | -127.1527 | 1.9263e-13 | 50.2541 | -177.4068 | 31.6981 | -209.1049 | 1.2289e-21 | 1.7168e-10 | -97.6527 | -79.7541 | 0
11635125 | -160 | -163.5 | -127.1527 | 1.9263e-13 | 50.2634 | -177.4161 | 31.6949 | -209.111 | 1.2272e-21 | 1.7168e-10 | -97.6527 | -79.7634 | 0
11639437.5 | -160 | -163.5 | -127.1527 | 1.9263e-13 | 50.2727 | -177.4254 | 31.6917 | -209.1171 | 1.2254e-21 | 1.7168e-10 | -97.6527 | -79.7727 | 0
11643750 | -160 | -163.5 | -127.1527 | 1.9263e-13 | 50.282 | -177.4347 | 31.6884 | -209.1232 | 1.2237e-21 | 1.7168e-10 | -97.6527 | -79.782 | 0
11648062.5 | -160 | -163.5 | -127.1527 | 1.9263e-13 | 50.2913 | -177.444 | 31.6852 | -209.1293 | 1.222e-21 | 1.7168e-10 | -97.6527 | -79.7913 | 0
11652375 | -160 | -163.5 | -127.1527 | 1.9263e-13 | 50.3006 | -177.4533 | 31.682 | -209.1354 | 1.2203e-21 | 1.7168e-10 | -97.6527 | -79.8006 | 0
11656687.5 | -160 | -163.5 | -127.1527 | 1.9263e-13 | 50.3099 | -177.4627 | 31.6788 | -209.1414 | 1.2186e-21 | 1.7168e-10 | -97.6527 | -79.8099 | 0
11661000 | -160 | -163.5 | -127.1527 | 1.9263e-13 | 50.3192 | -177.472 | 31.6756 | -209.1475 | 1.2169e-21 | 1.7168e-10 | -97.6527 | -79.8192 | 0
11665312.5 | -160 | -163.5 | -127.1527 | 1.9263e-13 | 50.3286 | -177.4813 | 31.6724 | -209.1536 | 1.2152e-21 | 1.7168e-10 | -97.6527 | -79.8286 | 0
11669625 | -160 | -163.5 | -127.1527 | 1.9263e-13 | 50.3379 | -177.4906 | 31.6692 | -209.1597 | 1.2135e-21 | 1.7168e-10 | -97.6527 | -79.8379 | 0
11673937.5 | -160 | -163.5 | -127.1527 | 1.9263e-13 | 50.3472 | -177.4999 | 31.666 | -209.1658 | 1.2118e-21 | 1.7168e-10 | -97.6527 | -79.8472 | 0
11678250 | -160 | -163.5 | -127.1527 | 1.9263e-13 | 50.3565 | -177.5092 | 31.6627 | -209.1719 | 1.2101e-21 | 1.7168e-10 | -97.6527 | -79.8565 | 0
11682562.5 | -160 | -163.5 | -127.1527 | 1.9263e-13 | 50.3657 | -177.5185 | 31.6595 | -209.178 | 1.2084e-21 | 1.7168e-10 | -97.6527 | -79.8657 | 0
11686875 | -160 | -163.5 | -127.1527 | 1.9263e-13 | 50.375 | -177.5278 | 31.6563 | -209.1841 | 1.2067e-21 | 1.7168e-10 | -97.6527 | -79.875 | 0
11691187.5 | -160 | -163.5 | -127.1527 | 1.9263e-13 | 50.3843 | -177.537 | 31.6531 | -209.1902 | 1.205e-21 | 1.7168e-10 | -97.6527 | -79.8843 | 0
11695500 | -160 | -163.5 | -127.1527 | 1.9263e-13 | 50.3936 | -177.5463 | 31.6499 | -209.1963 | 1.2033e-21 | 1.7168e-10 | -97.6527 | -79.8936 | 0
11699812.5 | -160 | -163.5 | -127.1527 | 1.9263e-13 | 50.4029 | -177.5556 | 31.6467 | -209.2024 | 1.2016e-21 | 1.7168e-10 | -97.6527 | -79.9029 | 0
11704125 | -160 | -163.5 | -127.1527 | 1.9263e-13 | 50.4122 | -177.5649 | 31.6435 | -209.2084 | 1.1999e-21 | 1.7168e-10 | -97.6527 | -79.9122 | 0
11708437.5 | -160 | -163.5 | -127.1527 | 1.9263e-13 | 50.4215 | -177.5742 | 31.6403 | -209.2145 | 1.1983e-21 | 1.7168e-10 | -97.6527 | -79.9215 | 0
11712750 | -160 | -163.5 | -127.1527 | 1.9263e-13 | 50.4308 | -177.5835 | 31.6371 | -209.2206 | 1.1966e-21 | 1.7168e-10 | -97.6527 | -79.9308 | 0
11717062.5 | -160 | -163.5 | -127.1527 | 1.9263e-13 | 50.4401 | -177.5928 | 31.6339 | -209.2267 | 1.1949e-21 | 1.7168e-10 | -97.6527 | -79.9401 | 0
11721375 | -160 | -163.5 | -127.1527 | 1.9263e-13 | 50.4493 | -177.6021 | 31.6307 | -209.2328 | 1.1932e-21 | 1.7168e-10 | -97.6527 | -79.9493 | 0
11725687.5 | -160 | -163.5 | -127.1527 | 1.9263e-13 | 50.4586 | -177.6113 | 31.6275 | -209.2389 | 1.1916e-21 | 1.7168e-10 | -97.6527 | -79.9586 | 0
11730000 | -160 | -163.5 | -127.1527 | 1.9263e-13 | 50.4679 | -177.6206 | 31.6243 | -209.245 | 1.1899e-21 | 1.7168e-10 | -97.6527 | -79.9679 | 0
11734312.5 | -160 | -163.5 | -127.1527 | 1.9263e-13 | 50.4772 | -177.6299 | 31.6211 | -209.251 | 1.1882e-21 | 1.7168e-10 | -97.6527 | -79.9772 | 0
11738625 | -160 | -163.5 | -127.1527 | 1.9263e-13 | 50.4865 | -177.6392 | 31.618 | -209.2571 | 1.1866e-21 | 1.7168e-10 | -97.6527 | -79.9865 | 0
11742937.5 | -160 | -163.5 | -127.1527 | 1.9263e-13 | 50.4957 | -177.6484 | 31.6148 | -209.2632 | 1.1849e-21 | 1.7168e-10 | -97.6527 | -79.9957 | 0
11747250 | -160 | -163.5 | -127.1527 | 1.9263e-13 | 50.505 | -177.6577 | 31.6116 | -209.2693 | 1.1832e-21 | 1.7168e-10 | -97.6527 | -80.005 | 0
11751562.5 | -160 | -163.5 | -127.1527 | 1.9263e-13 | 50.5143 | -177.667 | 31.6084 | -209.2754 | 1.1816e-21 | 1.7168e-10 | -97.6527 | -80.0143 | 0
11755875 | -160 | -163.5 | -127.1527 | 1.9263e-13 | 50.5235 | -177.6762 | 31.6052 | -209.2814 | 1.1799e-21 | 1.7168e-10 | -97.6527 | -80.0235 | 0
11760187.5 | -160 | -163.5 | -127.1527 | 1.9263e-13 | 50.5328 | -177.6855 | 31.602 | -209.2875 | 1.1783e-21 | 1.7168e-10 | -97.6527 | -80.0328 | 0
11764500 | -160 | -163.5 | -127.1527 | 1.9263e-13 | 50.5421 | -177.6948 | 31.5988 | -209.2936 | 1.1766e-21 | 1.7168e-10 | -97.6527 | -80.0421 | 0
11768812.5 | -160 | -163.5 | -127.1527 | 1.9263e-13 | 50.5513 | -177.704 | 31.5956 | -209.2997 | 1.175e-21 | 1.7168e-10 | -97.6527 | -80.0513 | 0
11773125 | -160 | -163.5 | -127.1527 | 1.9263e-13 | 50.5606 | -177.7133 | 31.5925 | -209.3058 | 1.1733e-21 | 1.7168e-10 | -97.6527 | -80.0606 | 0
11777437.5 | -160 | -163.5 | -127.1527 | 1.9263e-13 | 50.5698 | -177.7226 | 31.5893 | -209.3118 | 1.1717e-21 | 1.7168e-10 | -97.6527 | -80.0698 | 0
11781750 | -160 | -163.5 | -127.1527 | 1.9263e-13 | 50.5791 | -177.7318 | 31.5861 | -209.3179 | 1.1701e-21 | 1.7168e-10 | -97.6527 | -80.0791 | 0
11786062.5 | -160 | -163.5 | -127.1527 | 1.9263e-13 | 50.5884 | -177.7411 | 31.5829 | -209.324 | 1.1684e-21 | 1.7168e-10 | -97.6527 | -80.0884 | 0
11790375 | -160 | -163.5 | -127.1527 | 1.9263e-13 | 50.5976 | -177.7503 | 31.5797 | -209.3301 | 1.1668e-21 | 1.7168e-10 | -97.6527 | -80.0976 | 0
11794687.5 | -160 | -163.5 | -127.1527 | 1.9263e-13 | 50.6069 | -177.7596 | 31.5766 | -209.3361 | 1.1652e-21 | 1.7168e-10 | -97.6527 | -80.1069 | 0
11799000 | -160 | -163.5 | -127.1527 | 1.9263e-13 | 50.6161 | -177.7688 | 31.5734 | -209.3422 | 1.1635e-21 | 1.7168e-10 | -97.6527 | -80.1161 | 0
11803312.5 | -160 | -163.5 | -127.1527 | 1.9263e-13 | 50.6254 | -177.7781 | 31.5702 | -209.3483 | 1.1619e-21 | 1.7168e-10 | -97.6527 | -80.1254 | 0
11807625 | -160 | -163.5 | -127.1527 | 1.9263e-13 | 50.6346 | -177.7873 | 31.567 | -209.3544 | 1.1603e-21 | 1.7168e-10 | -97.6527 | -80.1346 | 0
11811937.5 | -160 | -163.5 | -127.1527 | 1.9263e-13 | 50.6439 | -177.7966 | 31.5639 | -209.3604 | 1.1587e-21 | 1.7168e-10 | -97.6527 | -80.1439 | 0
11816250 | -160 | -163.5 | -127.1527 | 1.9263e-13 | 50.6531 | -177.8058 | 31.5607 | -209.3665 | 1.157e-21 | 1.7168e-10 | -97.6527 | -80.1531 | 0
11820562.5 | -160 | -163.5 | -127.1527 | 1.9263e-13 | 50.6623 | -177.8151 | 31.5575 | -209.3726 | 1.1554e-21 | 1.7168e-10 | -97.6527 | -80.1623 | 0
11824875 | -160 | -163.5 | -127.1527 | 1.9263e-13 | 50.6716 | -177.8243 | 31.5544 | -209.3787 | 1.1538e-21 | 1.7168e-10 | -97.6527 | -80.1716 | 0
11829187.5 | -160 | -163.5 | -127.1527 | 1.9263e-13 | 50.6808 | -177.8335 | 31.5512 | -209.3847 | 1.1522e-21 | 1.7168e-10 | -97.6527 | -80.1808 | 0
11833500 | -160 | -163.5 | -127.1527 | 1.9263e-13 | 50.6901 | -177.8428 | 31.548 | -209.3908 | 1.1506e-21 | 1.7168e-10 | -97.6527 | -80.1901 | 0
11837812.5 | -160 | -163.5 | -127.1527 | 1.9263e-13 | 50.6993 | -177.852 | 31.5449 | -209.3969 | 1.149e-21 | 1.7168e-10 | -97.6527 | -80.1993 | 0
11842125 | -160 | -163.5 | -127.1527 | 1.9263e-13 | 50.7085 | -177.8612 | 31.5417 | -209.403 | 1.1474e-21 | 1.7168e-10 | -97.6527 | -80.2085 | 0
11846437.5 | -160 | -163.5 | -127.1527 | 1.9263e-13 | 50.7178 | -177.8705 | 31.5385 | -209.409 | 1.1458e-21 | 1.7168e-10 | -97.6527 | -80.2178 | 0
11850750 | -160 | -163.5 | -127.1527 | 1.9263e-13 | 50.727 | -177.8797 | 31.5354 | -209.4151 | 1.1442e-21 | 1.7168e-10 | -97.6527 | -80.227 | 0
11855062.5 | -160 | -163.5 | -127.1527 | 1.9263e-13 | 50.7362 | -177.8889 | 31.5322 | -209.4212 | 1.1426e-21 | 1.7168e-10 | -97.6527 | -80.2362 | 0
11859375 | -160 | -163.5 | -127.1527 | 1.9263e-13 | 50.7455 | -177.8982 | 31.5291 | -209.4272 | 1.141e-21 | 1.7168e-10 | -97.6527 | -80.2455 | 0
11863687.5 | -160 | -163.5 | -127.1527 | 1.9263e-13 | 50.7547 | -177.9074 | 31.5259 | -209.4333 | 1.1394e-21 | 1.7168e-10 | -97.6527 | -80.2547 | 0
11868000 | -160 | -163.5 | -127.1527 | 1.9263e-13 | 50.7639 | -177.9166 | 31.5227 | -209.4394 | 1.1378e-21 | 1.7168e-10 | -97.6527 | -80.2639 | 0
11872312.5 | -160 | -163.5 | -127.1527 | 1.9263e-13 | 50.7731 | -177.9258 | 31.5196 | -209.4454 | 1.1362e-21 | 1.7168e-10 | -97.6527 | -80.2731 | 0
11876625 | -160 | -163.5 | -127.1527 | 1.9263e-13 | 50.7823 | -177.9351 | 31.5164 | -209.4515 | 1.1346e-21 | 1.7168e-10 | -97.6527 | -80.2823 | 0
11880937.5 | -160 | -163.5 | -127.1527 | 1.9263e-13 | 50.7916 | -177.9443 | 31.5133 | -209.4576 | 1.133e-21 | 1.7168e-10 | -97.6527 | -80.2916 | 0
11885250 | -160 | -163.5 | -127.1527 | 1.9263e-13 | 50.8008 | -177.9535 | 31.5101 | -209.4636 | 1.1315e-21 | 1.7168e-10 | -97.6527 | -80.3008 | 0
11889562.5 | -160 | -163.5 | -127.1527 | 1.9263e-13 | 50.81 | -177.9627 | 31.507 | -209.4697 | 1.1299e-21 | 1.7168e-10 | -97.6527 | -80.31 | 0
11893875 | -160 | -163.5 | -127.1527 | 1.9263e-13 | 50.8192 | -177.9719 | 31.5038 | -209.4758 | 1.1283e-21 | 1.7168e-10 | -97.6527 | -80.3192 | 0
11898187.5 | -160 | -163.5 | -127.1527 | 1.9263e-13 | 50.8284 | -177.9811 | 31.5007 | -209.4818 | 1.1267e-21 | 1.7168e-10 | -97.6527 | -80.3284 | 0
11902500 | -160 | -163.5 | -127.1527 | 1.9263e-13 | 50.8376 | -177.9903 | 31.4975 | -209.4879 | 1.1252e-21 | 1.7168e-10 | -97.6527 | -80.3376 | 0
11906812.5 | -160 | -163.5 | -127.1527 | 1.9263e-13 | 50.8468 | -177.9996 | 31.4944 | -209.4939 | 1.1236e-21 | 1.7168e-10 | -97.6527 | -80.3468 | 0
11911125 | -160 | -163.5 | -127.1527 | 1.9263e-13 | 50.8561 | -178.0088 | 31.4912 | -209.5 | 1.122e-21 | 1.7168e-10 | -97.6527 | -80.3561 | 0
11915437.5 | -160 | -163.5 | -127.1527 | 1.9263e-13 | 50.8653 | -178.018 | 31.4881 | -209.5061 | 1.1205e-21 | 1.7168e-10 | -97.6527 | -80.3653 | 0
11919750 | -160 | -163.5 | -127.1527 | 1.9263e-13 | 50.8745 | -178.0272 | 31.485 | -209.5121 | 1.1189e-21 | 1.7168e-10 | -97.6527 | -80.3745 | 0
11924062.5 | -160 | -163.5 | -127.1527 | 1.9263e-13 | 50.8837 | -178.0364 | 31.4818 | -209.5182 | 1.1173e-21 | 1.7168e-10 | -97.6527 | -80.3837 | 0
11928375 | -160 | -163.5 | -127.1527 | 1.9263e-13 | 50.8929 | -178.0456 | 31.4787 | -209.5242 | 1.1158e-21 | 1.7168e-10 | -97.6527 | -80.3929 | 0
11932687.5 | -160 | -163.5 | -127.1527 | 1.9263e-13 | 50.9021 | -178.0548 | 31.4755 | -209.5303 | 1.1142e-21 | 1.7168e-10 | -97.6527 | -80.4021 | 0
11937000 | -160 | -163.5 | -127.1527 | 1.9263e-13 | 50.9113 | -178.064 | 31.4724 | -209.5364 | 1.1127e-21 | 1.7168e-10 | -97.6527 | -80.4113 | 0
11941312.5 | -160 | -163.5 | -127.1527 | 1.9263e-13 | 50.9205 | -178.0732 | 31.4693 | -209.5424 | 1.1111e-21 | 1.7168e-10 | -97.6527 | -80.4205 | 0
11945625 | -160 | -163.5 | -127.1527 | 1.9263e-13 | 50.9296 | -178.0824 | 31.4661 | -209.5485 | 1.1096e-21 | 1.7168e-10 | -97.6527 | -80.4296 | 0
11949937.5 | -160 | -163.5 | -127.1527 | 1.9263e-13 | 50.9388 | -178.0916 | 31.463 | -209.5545 | 1.108e-21 | 1.7168e-10 | -97.6527 | -80.4388 | 0
11954250 | -160 | -163.5 | -127.1527 | 1.9263e-13 | 50.948 | -178.1007 | 31.4599 | -209.5606 | 1.1065e-21 | 1.7168e-10 | -97.6527 | -80.448 | 0
11958562.5 | -160 | -163.5 | -127.1527 | 1.9263e-13 | 50.9572 | -178.1099 | 31.4567 | -209.5667 | 1.1049e-21 | 1.7168e-10 | -97.6527 | -80.4572 | 0
11962875 | -160 | -163.5 | -127.1527 | 1.9263e-13 | 50.9664 | -178.1191 | 31.4536 | -209.5727 | 1.1034e-21 | 1.7168e-10 | -97.6527 | -80.4664 | 0
11967187.5 | -160 | -163.5 | -127.1527 | 1.9263e-13 | 50.9756 | -178.1283 | 31.4505 | -209.5788 | 1.1019e-21 | 1.7168e-10 | -97.6527 | -80.4756 | 0
11971500 | -160 | -163.5 | -127.1527 | 1.9263e-13 | 50.9848 | -178.1375 | 31.4473 | -209.5848 | 1.1003e-21 | 1.7168e-10 | -97.6527 | -80.4848 | 0
11975812.5 | -160 | -163.5 | -127.1527 | 1.9263e-13 | 50.994 | -178.1467 | 31.4442 | -209.5909 | 1.0988e-21 | 1.7168e-10 | -97.6527 | -80.494 | 0
11980125 | -160 | -163.5 | -127.1527 | 1.9263e-13 | 51.0031 | -178.1558 | 31.4411 | -209.5969 | 1.0973e-21 | 1.7168e-10 | -97.6527 | -80.5031 | 0
11984437.5 | -160 | -163.5 | -127.1527 | 1.9263e-13 | 51.0123 | -178.165 | 31.4379 | -209.603 | 1.0957e-21 | 1.7168e-10 | -97.6527 | -80.5123 | 0
11988750 | -160 | -163.5 | -127.1527 | 1.9263e-13 | 51.0215 | -178.1742 | 31.4348 | -209.609 | 1.0942e-21 | 1.7168e-10 | -97.6527 | -80.5215 | 0
11993062.5 | -160 | -163.5 | -127.1527 | 1.9263e-13 | 51.0307 | -178.1834 | 31.4317 | -209.6151 | 1.0927e-21 | 1.7168e-10 | -97.6527 | -80.5307 | 0
11997375 | -160 | -163.5 | -127.1527 | 1.9263e-13 | 51.0398 | -178.1926 | 31.4286 | -209.6211 | 1.0912e-21 | 1.7168e-10 | -97.6527 | -80.5398 | 0
12001687.5 | -160 | -163.5 | -127.1527 | 1.9263e-13 | 51.049 | -178.2017 | 31.4255 | -209.6272 | 1.0896e-21 | 1.7168e-10 | -97.6527 | -80.549 | 0
12006000 | -160 | -163.5 | -127.1527 | 1.9263e-13 | 51.0582 | -178.2109 | 31.4223 | -209.6332 | 1.0881e-21 | 1.7168e-10 | -97.6527 | -80.5582 | 0
12010312.5 | -160 | -163.5 | -127.1527 | 1.9263e-13 | 51.0674 | -178.2201 | 31.4192 | -209.6393 | 1.0866e-21 | 1.7168e-10 | -97.6527 | -80.5674 | 0
12014625 | -160 | -163.5 | -127.1527 | 1.9263e-13 | 51.0765 | -178.2292 | 31.4161 | -209.6453 | 1.0851e-21 | 1.7168e-10 | -97.6527 | -80.5765 | 0
12018937.5 | -160 | -163.5 | -127.1527 | 1.9263e-13 | 51.0857 | -178.2384 | 31.413 | -209.6514 | 1.0836e-21 | 1.7168e-10 | -97.6527 | -80.5857 | 0
12023250 | -160 | -163.5 | -127.1527 | 1.9263e-13 | 51.0949 | -178.2476 | 31.4099 | -209.6574 | 1.0821e-21 | 1.7168e-10 | -97.6527 | -80.5949 | 0
12027562.5 | -160 | -163.5 | -127.1527 | 1.9263e-13 | 51.104 | -178.2567 | 31.4067 | -209.6635 | 1.0806e-21 | 1.7168e-10 | -97.6527 | -80.604 | 0
12031875 | -160 | -163.5 | -127.1527 | 1.9263e-13 | 51.1132 | -178.2659 | 31.4036 | -209.6695 | 1.0791e-21 | 1.7168e-10 | -97.6527 | -80.6132 | 0
12036187.5 | -160 | -163.5 | -127.1527 | 1.9263e-13 | 51.1223 | -178.275 | 31.4005 | -209.6756 | 1.0776e-21 | 1.7168e-10 | -97.6527 | -80.6223 | 0
12040500 | -160 | -163.5 | -127.1527 | 1.9263e-13 | 51.1315 | -178.2842 | 31.3974 | -209.6816 | 1.0761e-21 | 1.7168e-10 | -97.6527 | -80.6315 | 0
12044812.5 | -160 | -163.5 | -127.1527 | 1.9263e-13 | 51.1407 | -178.2934 | 31.3943 | -209.6877 | 1.0746e-21 | 1.7168e-10 | -97.6527 | -80.6407 | 0
12049125 | -160 | -163.5 | -127.1527 | 1.9263e-13 | 51.1498 | -178.3025 | 31.3912 | -209.6937 | 1.0731e-21 | 1.7168e-10 | -97.6527 | -80.6498 | 0
12053437.5 | -160 | -163.5 | -127.1527 | 1.9263e-13 | 51.159 | -178.3117 | 31.3881 | -209.6998 | 1.0716e-21 | 1.7168e-10 | -97.6527 | -80.659 | 0
12057750 | -160 | -163.5 | -127.1527 | 1.9263e-13 | 51.1681 | -178.3208 | 31.385 | -209.7058 | 1.0701e-21 | 1.7168e-10 | -97.6527 | -80.6681 | 0
12062062.5 | -160 | -163.5 | -127.1527 | 1.9263e-13 | 51.1773 | -178.33 | 31.3819 | -209.7118 | 1.0686e-21 | 1.7168e-10 | -97.6527 | -80.6773 | 0
12066375 | -160 | -163.5 | -127.1527 | 1.9263e-13 | 51.1864 | -178.3391 | 31.3788 | -209.7179 | 1.0671e-21 | 1.7168e-10 | -97.6527 | -80.6864 | 0
12070687.5 | -160 | -163.5 | -127.1527 | 1.9263e-13 | 51.1956 | -178.3483 | 31.3757 | -209.7239 | 1.0656e-21 | 1.7168e-10 | -97.6527 | -80.6956 | 0
12075000 | -160 | -163.5 | -127.1527 | 1.9263e-13 | 51.2047 | -178.3574 | 31.3726 | -209.73 | 1.0642e-21 | 1.7168e-10 | -97.6527 | -80.7047 | 0
12079312.5 | -160 | -163.5 | -127.1527 | 1.9263e-13 | 51.2138 | -178.3666 | 31.3695 | -209.736 | 1.0627e-21 | 1.7168e-10 | -97.6527 | -80.7138 | 0
12083625 | -160 | -163.5 | -127.1527 | 1.9263e-13 | 51.223 | -178.3757 | 31.3664 | -209.742 | 1.0612e-21 | 1.7168e-10 | -97.6527 | -80.723 | 0
12087937.5 | -160 | -163.5 | -127.1527 | 1.9263e-13 | 51.2321 | -178.3848 | 31.3633 | -209.7481 | 1.0597e-21 | 1.7168e-10 | -97.6527 | -80.7321 | 0
12092250 | -160 | -163.5 | -127.1527 | 1.9263e-13 | 51.2413 | -178.394 | 31.3602 | -209.7541 | 1.0582e-21 | 1.7168e-10 | -97.6527 | -80.7413 | 0
12096562.5 | -160 | -163.5 | -127.1527 | 1.9263e-13 | 51.2504 | -178.4031 | 31.3571 | -209.7602 | 1.0568e-21 | 1.7168e-10 | -97.6527 | -80.7504 | 0
12100875 | -160 | -163.5 | -127.1527 | 1.9263e-13 | 51.2595 | -178.4122 | 31.354 | -209.7662 | 1.0553e-21 | 1.7168e-10 | -97.6527 | -80.7595 | 0
12105187.5 | -160 | -163.5 | -127.1527 | 1.9263e-13 | 51.2687 | -178.4214 | 31.3509 | -209.7722 | 1.0538e-21 | 1.7168e-10 | -97.6527 | -80.7687 | 0
12109500 | -160 | -163.5 | -127.1527 | 1.9263e-13 | 51.2778 | -178.4305 | 31.3478 | -209.7783 | 1.0524e-21 | 1.7168e-10 | -97.6527 | -80.7778 | 0
12113812.5 | -160 | -163.5 | -127.1527 | 1.9263e-13 | 51.2869 | -178.4396 | 31.3447 | -209.7843 | 1.0509e-21 | 1.7168e-10 | -97.6527 | -80.7869 | 0
12118125 | -160 | -163.5 | -127.1527 | 1.9263e-13 | 51.2961 | -178.4488 | 31.3416 | -209.7904 | 1.0495e-21 | 1.7168e-10 | -97.6527 | -80.7961 | 0
12122437.5 | -160 | -163.5 | -127.1527 | 1.9263e-13 | 51.3052 | -178.4579 | 31.3385 | -209.7964 | 1.048e-21 | 1.7168e-10 | -97.6527 | -80.8052 | 0
12126750 | -160 | -163.5 | -127.1527 | 1.9263e-13 | 51.3143 | -178.467 | 31.3354 | -209.8024 | 1.0465e-21 | 1.7168e-10 | -97.6527 | -80.8143 | 0
12131062.5 | -160 | -163.5 | -127.1527 | 1.9263e-13 | 51.3234 | -178.4761 | 31.3323 | -209.8085 | 1.0451e-21 | 1.7168e-10 | -97.6527 | -80.8234 | 0
12135375 | -160 | -163.5 | -127.1527 | 1.9263e-13 | 51.3326 | -178.4853 | 31.3292 | -209.8145 | 1.0436e-21 | 1.7168e-10 | -97.6527 | -80.8326 | 0
12139687.5 | -160 | -163.5 | -127.1527 | 1.9263e-13 | 51.3417 | -178.4944 | 31.3261 | -209.8205 | 1.0422e-21 | 1.7168e-10 | -97.6527 | -80.8417 | 0
12144000 | -160 | -163.5 | -127.1527 | 1.9263e-13 | 51.3508 | -178.5035 | 31.3231 | -209.8266 | 1.0407e-21 | 1.7168e-10 | -97.6527 | -80.8508 | 0
12148312.5 | -160 | -163.5 | -127.1527 | 1.9263e-13 | 51.3599 | -178.5126 | 31.32 | -209.8326 | 1.0393e-21 | 1.7168e-10 | -97.6527 | -80.8599 | 0
12152625 | -160 | -163.5 | -127.1527 | 1.9263e-13 | 51.369 | -178.5217 | 31.3169 | -209.8386 | 1.0379e-21 | 1.7168e-10 | -97.6527 | -80.869 | 0
12156937.5 | -160 | -163.5 | -127.1527 | 1.9263e-13 | 51.3781 | -178.5308 | 31.3138 | -209.8447 | 1.0364e-21 | 1.7168e-10 | -97.6527 | -80.8781 | 0
12161250 | -160 | -163.5 | -127.1527 | 1.9263e-13 | 51.3872 | -178.54 | 31.3107 | -209.8507 | 1.035e-21 | 1.7168e-10 | -97.6527 | -80.8872 | 0
12165562.5 | -160 | -163.5 | -127.1527 | 1.9263e-13 | 51.3964 | -178.5491 | 31.3077 | -209.8567 | 1.0335e-21 | 1.7168e-10 | -97.6527 | -80.8964 | 0
12169875 | -160 | -163.5 | -127.1527 | 1.9263e-13 | 51.4055 | -178.5582 | 31.3046 | -209.8628 | 1.0321e-21 | 1.7168e-10 | -97.6527 | -80.9055 | 0
12174187.5 | -160 | -163.5 | -127.1527 | 1.9263e-13 | 51.4146 | -178.5673 | 31.3015 | -209.8688 | 1.0307e-21 | 1.7168e-10 | -97.6527 | -80.9146 | 0
12178500 | -160 | -163.5 | -127.1527 | 1.9263e-13 | 51.4237 | -178.5764 | 31.2984 | -209.8748 | 1.0292e-21 | 1.7168e-10 | -97.6527 | -80.9237 | 0
12182812.5 | -160 | -163.5 | -127.1527 | 1.9263e-13 | 51.4328 | -178.5855 | 31.2953 | -209.8808 | 1.0278e-21 | 1.7168e-10 | -97.6527 | -80.9328 | 0
12187125 | -160 | -163.5 | -127.1527 | 1.9263e-13 | 51.4419 | -178.5946 | 31.2923 | -209.8869 | 1.0264e-21 | 1.7168e-10 | -97.6527 | -80.9419 | 0
12191437.5 | -160 | -163.5 | -127.1527 | 1.9263e-13 | 51.451 | -178.6037 | 31.2892 | -209.8929 | 1.025e-21 | 1.7168e-10 | -97.6527 | -80.951 | 0
12195750 | -160 | -163.5 | -127.1527 | 1.9263e-13 | 51.4601 | -178.6128 | 31.2861 | -209.8989 | 1.0235e-21 | 1.7168e-10 | -97.6527 | -80.9601 | 0
12200062.5 | -160 | -163.5 | -127.1527 | 1.9263e-13 | 51.4692 | -178.6219 | 31.2831 | -209.905 | 1.0221e-21 | 1.7168e-10 | -97.6527 | -80.9692 | 0
12204375 | -160 | -163.5 | -127.1527 | 1.9263e-13 | 51.4783 | -178.631 | 31.28 | -209.911 | 1.0207e-21 | 1.7168e-10 | -97.6527 | -80.9783 | 0
12208687.5 | -160 | -163.5 | -127.1527 | 1.9263e-13 | 51.4874 | -178.6401 | 31.2769 | -209.917 | 1.0193e-21 | 1.7168e-10 | -97.6527 | -80.9874 | 0
12213000 | -160 | -163.5 | -127.1527 | 1.9263e-13 | 51.4965 | -178.6492 | 31.2739 | -209.923 | 1.0179e-21 | 1.7168e-10 | -97.6527 | -80.9965 | 0
12217312.5 | -160 | -163.5 | -127.1527 | 1.9263e-13 | 51.5056 | -178.6583 | 31.2708 | -209.9291 | 1.0165e-21 | 1.7168e-10 | -97.6527 | -81.0056 | 0
12221625 | -160 | -163.5 | -127.1527 | 1.9263e-13 | 51.5146 | -178.6674 | 31.2677 | -209.9351 | 1.0151e-21 | 1.7168e-10 | -97.6527 | -81.0146 | 0
12225937.5 | -160 | -163.5 | -127.1527 | 1.9263e-13 | 51.5237 | -178.6764 | 31.2647 | -209.9411 | 1.0137e-21 | 1.7168e-10 | -97.6527 | -81.0237 | 0
12230250 | -160 | -163.5 | -127.1527 | 1.9263e-13 | 51.5328 | -178.6855 | 31.2616 | -209.9471 | 1.0122e-21 | 1.7168e-10 | -97.6527 | -81.0328 | 0
12234562.5 | -160 | -163.5 | -127.1527 | 1.9263e-13 | 51.5419 | -178.6946 | 31.2585 | -209.9531 | 1.0108e-21 | 1.7168e-10 | -97.6527 | -81.0419 | 0
12238875 | -160 | -163.5 | -127.1527 | 1.9263e-13 | 51.551 | -178.7037 | 31.2555 | -209.9592 | 1.0094e-21 | 1.7168e-10 | -97.6527 | -81.051 | 0
12243187.5 | -160 | -163.5 | -127.1527 | 1.9263e-13 | 51.5601 | -178.7128 | 31.2524 | -209.9652 | 1.008e-21 | 1.7168e-10 | -97.6527 | -81.0601 | 0
12247500 | -160 | -163.5 | -127.1527 | 1.9263e-13 | 51.5691 | -178.7219 | 31.2494 | -209.9712 | 1.0067e-21 | 1.7168e-10 | -97.6527 | -81.0691 | 0
12251812.5 | -160 | -163.5 | -127.1527 | 1.9263e-13 | 51.5782 | -178.7309 | 31.2463 | -209.9772 | 1.0053e-21 | 1.7168e-10 | -97.6527 | -81.0782 | 0
12256125 | -160 | -163.5 | -127.1527 | 1.9263e-13 | 51.5873 | -178.74 | 31.2432 | -209.9832 | 1.0039e-21 | 1.7168e-10 | -97.6527 | -81.0873 | 0
12260437.5 | -160 | -163.5 | -127.1527 | 1.9263e-13 | 51.5964 | -178.7491 | 31.2402 | -209.9893 | 1.0025e-21 | 1.7168e-10 | -97.6527 | -81.0964 | 0
12264750 | -160 | -163.5 | -127.1527 | 1.9263e-13 | 51.6055 | -178.7582 | 31.2371 | -209.9953 | 1.0011e-21 | 1.7168e-10 | -97.6527 | -81.1055 | 0
12269062.5 | -160 | -163.5 | -127.1527 | 1.9263e-13 | 51.6145 | -178.7672 | 31.2341 | -210.0013 | 9.997e-22 | 1.7168e-10 | -97.6527 | -81.1145 | 0
12273375 | -160 | -163.5 | -127.1527 | 1.9263e-13 | 51.6236 | -178.7763 | 31.231 | -210.0073 | 9.9832e-22 | 1.7168e-10 | -97.6527 | -81.1236 | 0
12277687.5 | -160 | -163.5 | -127.1527 | 1.9263e-13 | 51.6327 | -178.7854 | 31.228 | -210.0133 | 9.9693e-22 | 1.7168e-10 | -97.6527 | -81.1327 | 0
12282000 | -160 | -163.5 | -127.1527 | 1.9263e-13 | 51.6417 | -178.7944 | 31.2249 | -210.0194 | 9.9555e-22 | 1.7168e-10 | -97.6527 | -81.1417 | 0
12286312.5 | -160 | -163.5 | -127.1527 | 1.9263e-13 | 51.6508 | -178.8035 | 31.2219 | -210.0254 | 9.9417e-22 | 1.7168e-10 | -97.6527 | -81.1508 | 0
12290625 | -160 | -163.5 | -127.1527 | 1.9263e-13 | 51.6599 | -178.8126 | 31.2188 | -210.0314 | 9.928e-22 | 1.7168e-10 | -97.6527 | -81.1599 | 0
12294937.5 | -160 | -163.5 | -127.1527 | 1.9263e-13 | 51.6689 | -178.8216 | 31.2158 | -210.0374 | 9.9142e-22 | 1.7168e-10 | -97.6527 | -81.1689 | 0
12299250 | -160 | -163.5 | -127.1527 | 1.9263e-13 | 51.678 | -178.8307 | 31.2127 | -210.0434 | 9.9005e-22 | 1.7168e-10 | -97.6527 | -81.178 | 0
12303562.5 | -160 | -163.5 | -127.1527 | 1.9263e-13 | 51.687 | -178.8398 | 31.2097 | -210.0494 | 9.8868e-22 | 1.7168e-10 | -97.6527 | -81.187 | 0
12307875 | -160 | -163.5 | -127.1527 | 1.9263e-13 | 51.6961 | -178.8488 | 31.2066 | -210.0554 | 9.8731e-22 | 1.7168e-10 | -97.6527 | -81.1961 | 0
12312187.5 | -160 | -163.5 | -127.1527 | 1.9263e-13 | 51.7052 | -178.8579 | 31.2036 | -210.0615 | 9.8595e-22 | 1.7168e-10 | -97.6527 | -81.2052 | 0
12316500 | -160 | -163.5 | -127.1527 | 1.9263e-13 | 51.7142 | -178.8669 | 31.2006 | -210.0675 | 9.8458e-22 | 1.7168e-10 | -97.6527 | -81.2142 | 0
12320812.5 | -160 | -163.5 | -127.1527 | 1.9263e-13 | 51.7233 | -178.876 | 31.1975 | -210.0735 | 9.8322e-22 | 1.7168e-10 | -97.6527 | -81.2233 | 0
12325125 | -160 | -163.5 | -127.1527 | 1.9263e-13 | 51.7323 | -178.885 | 31.1945 | -210.0795 | 9.8186e-22 | 1.7168e-10 | -97.6527 | -81.2323 | 0
12329437.5 | -160 | -163.5 | -127.1527 | 1.9263e-13 | 51.7414 | -178.8941 | 31.1914 | -210.0855 | 9.805e-22 | 1.7168e-10 | -97.6527 | -81.2414 | 0
12333750 | -160 | -163.5 | -127.1527 | 1.9263e-13 | 51.7504 | -178.9031 | 31.1884 | -210.0915 | 9.7915e-22 | 1.7168e-10 | -97.6527 | -81.2504 | 0
12338062.5 | -160 | -163.5 | -127.1527 | 1.9263e-13 | 51.7595 | -178.9122 | 31.1854 | -210.0975 | 9.7779e-22 | 1.7168e-10 | -97.6527 | -81.2595 | 0
12342375 | -160 | -163.5 | -127.1527 | 1.9263e-13 | 51.7685 | -178.9212 | 31.1823 | -210.1035 | 9.7644e-22 | 1.7168e-10 | -97.6527 | -81.2685 | 0
12346687.5 | -160 | -163.5 | -127.1527 | 1.9263e-13 | 51.7775 | -178.9303 | 31.1793 | -210.1095 | 9.7509e-22 | 1.7168e-10 | -97.6527 | -81.2775 | 0
12351000 | -160 | -163.5 | -127.1527 | 1.9263e-13 | 51.7866 | -178.9393 | 31.1763 | -210.1156 | 9.7374e-22 | 1.7168e-10 | -97.6527 | -81.2866 | 0
12355312.5 | -160 | -163.5 | -127.1527 | 1.9263e-13 | 51.7956 | -178.9483 | 31.1732 | -210.1216 | 9.724e-22 | 1.7168e-10 | -97.6527 | -81.2956 | 0
12359625 | -160 | -163.5 | -127.1527 | 1.9263e-13 | 51.8047 | -178.9574 | 31.1702 | -210.1276 | 9.7105e-22 | 1.7168e-10 | -97.6527 | -81.3047 | 0
12363937.5 | -160 | -163.5 | -127.1527 | 1.9263e-13 | 51.8137 | -178.9664 | 31.1672 | -210.1336 | 9.6971e-22 | 1.7168e-10 | -97.6527 | -81.3137 | 0
12368250 | -160 | -163.5 | -127.1527 | 1.9263e-13 | 51.8227 | -178.9754 | 31.1641 | -210.1396 | 9.6837e-22 | 1.7168e-10 | -97.6527 | -81.3227 | 0
12372562.5 | -160 | -163.5 | -127.1527 | 1.9263e-13 | 51.8318 | -178.9845 | 31.1611 | -210.1456 | 9.6703e-22 | 1.7168e-10 | -97.6527 | -81.3318 | 0
12376875 | -160 | -163.5 | -127.1527 | 1.9263e-13 | 51.8408 | -178.9935 | 31.1581 | -210.1516 | 9.657e-22 | 1.7168e-10 | -97.6527 | -81.3408 | 0
12381187.5 | -160 | -163.5 | -127.1527 | 1.9263e-13 | 51.8498 | -179.0025 | 31.1551 | -210.1576 | 9.6436e-22 | 1.7168e-10 | -97.6527 | -81.3498 | 0
12385500 | -160 | -163.5 | -127.1527 | 1.9263e-13 | 51.8589 | -179.0116 | 31.152 | -210.1636 | 9.6303e-22 | 1.7168e-10 | -97.6527 | -81.3589 | 0
12389812.5 | -160 | -163.5 | -127.1527 | 1.9263e-13 | 51.8679 | -179.0206 | 31.149 | -210.1696 | 9.617e-22 | 1.7168e-10 | -97.6527 | -81.3679 | 0
12394125 | -160 | -163.5 | -127.1527 | 1.9263e-13 | 51.8769 | -179.0296 | 31.146 | -210.1756 | 9.6037e-22 | 1.7168e-10 | -97.6527 | -81.3769 | 0
12398437.5 | -160 | -163.5 | -127.1527 | 1.9263e-13 | 51.8859 | -179.0387 | 31.143 | -210.1816 | 9.5904e-22 | 1.7168e-10 | -97.6527 | -81.3859 | 0
12402750 | -160 | -163.5 | -127.1527 | 1.9263e-13 | 51.895 | -179.0477 | 31.1399 | -210.1876 | 9.5772e-22 | 1.7168e-10 | -97.6527 | -81.395 | 0
12407062.5 | -160 | -163.5 | -127.1527 | 1.9263e-13 | 51.904 | -179.0567 | 31.1369 | -210.1936 | 9.564e-22 | 1.7168e-10 | -97.6527 | -81.404 | 0
12411375 | -160 | -163.5 | -127.1527 | 1.9263e-13 | 51.913 | -179.0657 | 31.1339 | -210.1996 | 9.5508e-22 | 1.7168e-10 | -97.6527 | -81.413 | 0
12415687.5 | -160 | -163.5 | -127.1527 | 1.9263e-13 | 51.922 | -179.0747 | 31.1309 | -210.2056 | 9.5376e-22 | 1.7168e-10 | -97.6527 | -81.422 | 0
12420000 | -160 | -163.5 | -127.1527 | 1.9263e-13 | 51.931 | -179.0838 | 31.1279 | -210.2116 | 9.5244e-22 | 1.7168e-10 | -97.6527 | -81.431 | 0
12424312.5 | -160 | -163.5 | -127.1527 | 1.9263e-13 | 51.9401 | -179.0928 | 31.1249 | -210.2176 | 9.5113e-22 | 1.7168e-10 | -97.6527 | -81.4401 | 0
12428625 | -160 | -163.5 | -127.1527 | 1.9263e-13 | 51.9491 | -179.1018 | 31.1218 | -210.2236 | 9.4981e-22 | 1.7168e-10 | -97.6527 | -81.4491 | 0
12432937.5 | -160 | -163.5 | -127.1527 | 1.9263e-13 | 51.9581 | -179.1108 | 31.1188 | -210.2296 | 9.485e-22 | 1.7168e-10 | -97.6527 | -81.4581 | 0
12437250 | -160 | -163.5 | -127.1527 | 1.9263e-13 | 51.9671 | -179.1198 | 31.1158 | -210.2356 | 9.4719e-22 | 1.7168e-10 | -97.6527 | -81.4671 | 0
12441562.5 | -160 | -163.5 | -127.1527 | 1.9263e-13 | 51.9761 | -179.1288 | 31.1128 | -210.2416 | 9.4589e-22 | 1.7168e-10 | -97.6527 | -81.4761 | 0
12445875 | -160 | -163.5 | -127.1527 | 1.9263e-13 | 51.9851 | -179.1378 | 31.1098 | -210.2476 | 9.4458e-22 | 1.7168e-10 | -97.6527 | -81.4851 | 0
12450187.5 | -160 | -163.5 | -127.1527 | 1.9263e-13 | 51.9941 | -179.1468 | 31.1068 | -210.2536 | 9.4328e-22 | 1.7168e-10 | -97.6527 | -81.4941 | 0
12454500 | -160 | -163.5 | -127.1527 | 1.9263e-13 | 52.0031 | -179.1558 | 31.1038 | -210.2596 | 9.4198e-22 | 1.7168e-10 | -97.6527 | -81.5031 | 0
12458812.5 | -160 | -163.5 | -127.1527 | 1.9263e-13 | 52.0121 | -179.1648 | 31.1008 | -210.2656 | 9.4068e-22 | 1.7168e-10 | -97.6527 | -81.5121 | 0
12463125 | -160 | -163.5 | -127.1527 | 1.9263e-13 | 52.0211 | -179.1738 | 31.0978 | -210.2716 | 9.3938e-22 | 1.7168e-10 | -97.6527 | -81.5211 | 0
12467437.5 | -160 | -163.5 | -127.1527 | 1.9263e-13 | 52.0301 | -179.1828 | 31.0948 | -210.2776 | 9.3808e-22 | 1.7168e-10 | -97.6527 | -81.5301 | 0
12471750 | -160 | -163.5 | -127.1527 | 1.9263e-13 | 52.0391 | -179.1918 | 31.0918 | -210.2836 | 9.3679e-22 | 1.7168e-10 | -97.6527 | -81.5391 | 0
12476062.5 | -160 | -163.5 | -127.1527 | 1.9263e-13 | 52.0481 | -179.2008 | 31.0887 | -210.2896 | 9.355e-22 | 1.7168e-10 | -97.6527 | -81.5481 | 0
12480375 | -160 | -163.5 | -127.1527 | 1.9263e-13 | 52.0571 | -179.2098 | 31.0857 | -210.2956 | 9.3421e-22 | 1.7168e-10 | -97.6527 | -81.5571 | 0
12484687.5 | -160 | -163.5 | -127.1527 | 1.9263e-13 | 52.0661 | -179.2188 | 31.0827 | -210.3016 | 9.3292e-22 | 1.7168e-10 | -97.6527 | -81.5661 | 0
12489000 | -160 | -163.5 | -127.1527 | 1.9263e-13 | 52.0751 | -179.2278 | 31.0797 | -210.3076 | 9.3163e-22 | 1.7168e-10 | -97.6527 | -81.5751 | 0
12493312.5 | -160 | -163.5 | -127.1527 | 1.9263e-13 | 52.0841 | -179.2368 | 31.0767 | -210.3135 | 9.3035e-22 | 1.7168e-10 | -97.6527 | -81.5841 | 0
12497625 | -160 | -163.5 | -127.1527 | 1.9263e-13 | 52.0931 | -179.2458 | 31.0738 | -210.3195 | 9.2907e-22 | 1.7168e-10 | -97.6527 | -81.5931 | 0
12501937.5 | -160 | -163.5 | -127.1527 | 1.9263e-13 | 52.1021 | -179.2548 | 31.0708 | -210.3255 | 9.2779e-22 | 1.7168e-10 | -97.6527 | -81.6021 | 0
12506250 | -160 | -163.5 | -127.1527 | 1.9263e-13 | 52.111 | -179.2638 | 31.0678 | -210.3315 | 9.2651e-22 | 1.7168e-10 | -97.6527 | -81.611 | 0
12510562.5 | -160 | -163.5 | -127.1527 | 1.9263e-13 | 52.12 | -179.2727 | 31.0648 | -210.3375 | 9.2523e-22 | 1.7168e-10 | -97.6527 | -81.62 | 0
12514875 | -160 | -163.5 | -127.1527 | 1.9263e-13 | 52.129 | -179.2817 | 31.0618 | -210.3435 | 9.2396e-22 | 1.7168e-10 | -97.6527 | -81.629 | 0
12519187.5 | -160 | -163.5 | -127.1527 | 1.9263e-13 | 52.138 | -179.2907 | 31.0588 | -210.3495 | 9.2268e-22 | 1.7168e-10 | -97.6527 | -81.638 | 0
12523500 | -160 | -163.5 | -127.1527 | 1.9263e-13 | 52.147 | -179.2997 | 31.0558 | -210.3555 | 9.2141e-22 | 1.7168e-10 | -97.6527 | -81.647 | 0
12527812.5 | -160 | -163.5 | -127.1527 | 1.9263e-13 | 52.156 | -179.3087 | 31.0528 | -210.3615 | 9.2014e-22 | 1.7168e-10 | -97.6527 | -81.656 | 0
12532125 | -160 | -163.5 | -127.1527 | 1.9263e-13 | 52.1649 | -179.3176 | 31.0498 | -210.3674 | 9.1887e-22 | 1.7168e-10 | -97.6527 | -81.6649 | 0
12536437.5 | -160 | -163.5 | -127.1527 | 1.9263e-13 | 52.1739 | -179.3266 | 31.0468 | -210.3734 | 9.1761e-22 | 1.7168e-10 | -97.6527 | -81.6739 | 0
12540750 | -160 | -163.5 | -127.1527 | 1.9263e-13 | 52.1829 | -179.3356 | 31.0438 | -210.3794 | 9.1634e-22 | 1.7168e-10 | -97.6527 | -81.6829 | 0
12545062.5 | -160 | -163.5 | -127.1527 | 1.9263e-13 | 52.1918 | -179.3446 | 31.0408 | -210.3854 | 9.1508e-22 | 1.7168e-10 | -97.6527 | -81.6918 | 0
12549375 | -160 | -163.5 | -127.1527 | 1.9263e-13 | 52.2008 | -179.3535 | 31.0379 | -210.3914 | 9.1382e-22 | 1.7168e-10 | -97.6527 | -81.7008 | 0
12553687.5 | -160 | -163.5 | -127.1527 | 1.9263e-13 | 52.2098 | -179.3625 | 31.0349 | -210.3974 | 9.1256e-22 | 1.7168e-10 | -97.6527 | -81.7098 | 0
12558000 | -160 | -163.5 | -127.1527 | 1.9263e-13 | 52.2188 | -179.3715 | 31.0319 | -210.4034 | 9.1131e-22 | 1.7168e-10 | -97.6527 | -81.7188 | 0
12562312.5 | -160 | -163.5 | -127.1527 | 1.9263e-13 | 52.2277 | -179.3804 | 31.0289 | -210.4093 | 9.1005e-22 | 1.7168e-10 | -97.6527 | -81.7277 | 0
12566625 | -160 | -163.5 | -127.1527 | 1.9263e-13 | 52.2367 | -179.3894 | 31.0259 | -210.4153 | 9.088e-22 | 1.7168e-10 | -97.6527 | -81.7367 | 0
12570937.5 | -160 | -163.5 | -127.1527 | 1.9263e-13 | 52.2456 | -179.3984 | 31.0229 | -210.4213 | 9.0755e-22 | 1.7168e-10 | -97.6527 | -81.7456 | 0
12575250 | -160 | -163.5 | -127.1527 | 1.9263e-13 | 52.2546 | -179.4073 | 31.02 | -210.4273 | 9.063e-22 | 1.7168e-10 | -97.6527 | -81.7546 | 0
12579562.5 | -160 | -163.5 | -127.1527 | 1.9263e-13 | 52.2636 | -179.4163 | 31.017 | -210.4333 | 9.0505e-22 | 1.7168e-10 | -97.6527 | -81.7636 | 0
12583875 | -160 | -163.5 | -127.1527 | 1.9263e-13 | 52.2725 | -179.4252 | 31.014 | -210.4392 | 9.0381e-22 | 1.7168e-10 | -97.6527 | -81.7725 | 0
12588187.5 | -160 | -163.5 | -127.1527 | 1.9263e-13 | 52.2815 | -179.4342 | 31.011 | -210.4452 | 9.0256e-22 | 1.7168e-10 | -97.6527 | -81.7815 | 0
12592500 | -160 | -163.5 | -127.1527 | 1.9263e-13 | 52.2904 | -179.4431 | 31.0081 | -210.4512 | 9.0132e-22 | 1.7168e-10 | -97.6527 | -81.7904 | 0
12596812.5 | -160 | -163.5 | -127.1527 | 1.9263e-13 | 52.2994 | -179.4521 | 31.0051 | -210.4572 | 9.0008e-22 | 1.7168e-10 | -97.6527 | -81.7994 | 0
12601125 | -160 | -163.5 | -127.1527 | 1.9263e-13 | 52.3083 | -179.461 | 31.0021 | -210.4632 | 8.9884e-22 | 1.7168e-10 | -97.6527 | -81.8083 | 0
12605437.5 | -160 | -163.5 | -127.1527 | 1.9263e-13 | 52.3173 | -179.47 | 30.9991 | -210.4691 | 8.9761e-22 | 1.7168e-10 | -97.6527 | -81.8173 | 0
12609750 | -160 | -163.5 | -127.1527 | 1.9263e-13 | 52.3262 | -179.4789 | 30.9962 | -210.4751 | 8.9637e-22 | 1.7168e-10 | -97.6527 | -81.8262 | 0
12614062.5 | -160 | -163.5 | -127.1527 | 1.9263e-13 | 52.3352 | -179.4879 | 30.9932 | -210.4811 | 8.9514e-22 | 1.7168e-10 | -97.6527 | -81.8352 | 0
12618375 | -160 | -163.5 | -127.1527 | 1.9263e-13 | 52.3441 | -179.4968 | 30.9902 | -210.4871 | 8.9391e-22 | 1.7168e-10 | -97.6527 | -81.8441 | 0
12622687.5 | -160 | -163.5 | -127.1527 | 1.9263e-13 | 52.3531 | -179.5058 | 30.9873 | -210.493 | 8.9268e-22 | 1.7168e-10 | -97.6527 | -81.8531 | 0
12627000 | -160 | -163.5 | -127.1527 | 1.9263e-13 | 52.362 | -179.5147 | 30.9843 | -210.499 | 8.9145e-22 | 1.7168e-10 | -97.6527 | -81.862 | 0
12631312.5 | -160 | -163.5 | -127.1527 | 1.9263e-13 | 52.371 | -179.5237 | 30.9813 | -210.505 | 8.9023e-22 | 1.7168e-10 | -97.6527 | -81.871 | 0
12635625 | -160 | -163.5 | -127.1527 | 1.9263e-13 | 52.3799 | -179.5326 | 30.9784 | -210.511 | 8.89e-22 | 1.7168e-10 | -97.6527 | -81.8799 | 0
12639937.5 | -160 | -163.5 | -127.1527 | 1.9263e-13 | 52.3888 | -179.5415 | 30.9754 | -210.5169 | 8.8778e-22 | 1.7168e-10 | -97.6527 | -81.8888 | 0
12644250 | -160 | -163.5 | -127.1527 | 1.9263e-13 | 52.3978 | -179.5505 | 30.9724 | -210.5229 | 8.8656e-22 | 1.7168e-10 | -97.6527 | -81.8978 | 0
12648562.5 | -160 | -163.5 | -127.1527 | 1.9263e-13 | 52.4067 | -179.5594 | 30.9695 | -210.5289 | 8.8534e-22 | 1.7168e-10 | -97.6527 | -81.9067 | 0
12652875 | -160 | -163.5 | -127.1527 | 1.9263e-13 | 52.4156 | -179.5683 | 30.9665 | -210.5349 | 8.8413e-22 | 1.7168e-10 | -97.6527 | -81.9156 | 0
12657187.5 | -160 | -163.5 | -127.1527 | 1.9263e-13 | 52.4246 | -179.5773 | 30.9636 | -210.5408 | 8.8291e-22 | 1.7168e-10 | -97.6527 | -81.9246 | 0
12661500 | -160 | -163.5 | -127.1527 | 1.9263e-13 | 52.4335 | -179.5862 | 30.9606 | -210.5468 | 8.817e-22 | 1.7168e-10 | -97.6527 | -81.9335 | 0
12665812.5 | -160 | -163.5 | -127.1527 | 1.9263e-13 | 52.4424 | -179.5951 | 30.9576 | -210.5528 | 8.8049e-22 | 1.7168e-10 | -97.6527 | -81.9424 | 0
12670125 | -160 | -163.5 | -127.1527 | 1.9263e-13 | 52.4514 | -179.6041 | 30.9547 | -210.5587 | 8.7928e-22 | 1.7168e-10 | -97.6527 | -81.9514 | 0
12674437.5 | -160 | -163.5 | -127.1527 | 1.9263e-13 | 52.4603 | -179.613 | 30.9517 | -210.5647 | 8.7807e-22 | 1.7168e-10 | -97.6527 | -81.9603 | 0
12678750 | -160 | -163.5 | -127.1527 | 1.9263e-13 | 52.4692 | -179.6219 | 30.9488 | -210.5707 | 8.7686e-22 | 1.7168e-10 | -97.6527 | -81.9692 | 0
12683062.5 | -160 | -163.5 | -127.1527 | 1.9263e-13 | 52.4781 | -179.6308 | 30.9458 | -210.5767 | 8.7566e-22 | 1.7168e-10 | -97.6527 | -81.9781 | 0
12687375 | -160 | -163.5 | -127.1527 | 1.9263e-13 | 52.487 | -179.6398 | 30.9429 | -210.5826 | 8.7446e-22 | 1.7168e-10 | -97.6527 | -81.987 | 0
12691687.5 | -160 | -163.5 | -127.1527 | 1.9263e-13 | 52.496 | -179.6487 | 30.9399 | -210.5886 | 8.7326e-22 | 1.7168e-10 | -97.6527 | -81.996 | 0
12696000 | -160 | -163.5 | -127.1527 | 1.9263e-13 | 52.5049 | -179.6576 | 30.937 | -210.5946 | 8.7206e-22 | 1.7168e-10 | -97.6527 | -82.0049 | 0
12700312.5 | -160 | -163.5 | -127.1527 | 1.9263e-13 | 52.5138 | -179.6665 | 30.934 | -210.6005 | 8.7086e-22 | 1.7168e-10 | -97.6527 | -82.0138 | 0
12704625 | -160 | -163.5 | -127.1527 | 1.9263e-13 | 52.5227 | -179.6754 | 30.9311 | -210.6065 | 8.6966e-22 | 1.7168e-10 | -97.6527 | -82.0227 | 0
12708937.5 | -160 | -163.5 | -127.1527 | 1.9263e-13 | 52.5316 | -179.6843 | 30.9281 | -210.6125 | 8.6847e-22 | 1.7168e-10 | -97.6527 | -82.0316 | 0
12713250 | -160 | -163.5 | -127.1527 | 1.9263e-13 | 52.5405 | -179.6932 | 30.9252 | -210.6184 | 8.6728e-22 | 1.7168e-10 | -97.6527 | -82.0405 | 0
12717562.5 | -160 | -163.5 | -127.1527 | 1.9263e-13 | 52.5495 | -179.7022 | 30.9222 | -210.6244 | 8.6609e-22 | 1.7168e-10 | -97.6527 | -82.0495 | 0
12721875 | -160 | -163.5 | -127.1527 | 1.9263e-13 | 52.5584 | -179.7111 | 30.9193 | -210.6303 | 8.649e-22 | 1.7168e-10 | -97.6527 | -82.0584 | 0
12726187.5 | -160 | -163.5 | -127.1527 | 1.9263e-13 | 52.5673 | -179.72 | 30.9163 | -210.6363 | 8.6371e-22 | 1.7168e-10 | -97.6527 | -82.0673 | 0
12730500 | -160 | -163.5 | -127.1527 | 1.9263e-13 | 52.5762 | -179.7289 | 30.9134 | -210.6423 | 8.6253e-22 | 1.7168e-10 | -97.6527 | -82.0762 | 0
12734812.5 | -160 | -163.5 | -127.1527 | 1.9263e-13 | 52.5851 | -179.7378 | 30.9104 | -210.6482 | 8.6134e-22 | 1.7168e-10 | -97.6527 | -82.0851 | 0
12739125 | -160 | -163.5 | -127.1527 | 1.9263e-13 | 52.594 | -179.7467 | 30.9075 | -210.6542 | 8.6016e-22 | 1.7168e-10 | -97.6527 | -82.094 | 0
12743437.5 | -160 | -163.5 | -127.1527 | 1.9263e-13 | 52.6029 | -179.7556 | 30.9046 | -210.6602 | 8.5898e-22 | 1.7168e-10 | -97.6527 | -82.1029 | 0
12747750 | -160 | -163.5 | -127.1527 | 1.9263e-13 | 52.6118 | -179.7645 | 30.9016 | -210.6661 | 8.578e-22 | 1.7168e-10 | -97.6527 | -82.1118 | 0
12752062.5 | -160 | -163.5 | -127.1527 | 1.9263e-13 | 52.6207 | -179.7734 | 30.8987 | -210.6721 | 8.5663e-22 | 1.7168e-10 | -97.6527 | -82.1207 | 0
12756375 | -160 | -163.5 | -127.1527 | 1.9263e-13 | 52.6296 | -179.7823 | 30.8958 | -210.678 | 8.5545e-22 | 1.7168e-10 | -97.6527 | -82.1296 | 0
12760687.5 | -160 | -163.5 | -127.1527 | 1.9263e-13 | 52.6385 | -179.7912 | 30.8928 | -210.684 | 8.5428e-22 | 1.7168e-10 | -97.6527 | -82.1385 | 0
12765000 | -160 | -163.5 | -127.1527 | 1.9263e-13 | 52.6474 | -179.8001 | 30.8899 | -210.69 | 8.5311e-22 | 1.7168e-10 | -97.6527 | -82.1474 | 0
12769312.5 | -160 | -163.5 | -127.1527 | 1.9263e-13 | 52.6563 | -179.809 | 30.8869 | -210.6959 | 8.5194e-22 | 1.7168e-10 | -97.6527 | -82.1563 | 0
12773625 | -160 | -163.5 | -127.1527 | 1.9263e-13 | 52.6652 | -179.8179 | 30.884 | -210.7019 | 8.5077e-22 | 1.7168e-10 | -97.6527 | -82.1652 | 0
12777937.5 | -160 | -163.5 | -127.1527 | 1.9263e-13 | 52.674 | -179.8267 | 30.8811 | -210.7078 | 8.496e-22 | 1.7168e-10 | -97.6527 | -82.174 | 0
12782250 | -160 | -163.5 | -127.1527 | 1.9263e-13 | 52.6829 | -179.8356 | 30.8782 | -210.7138 | 8.4844e-22 | 1.7168e-10 | -97.6527 | -82.1829 | 0
12786562.5 | -160 | -163.5 | -127.1527 | 1.9263e-13 | 52.6918 | -179.8445 | 30.8752 | -210.7197 | 8.4728e-22 | 1.7168e-10 | -97.6527 | -82.1918 | 0
12790875 | -160 | -163.5 | -127.1527 | 1.9263e-13 | 52.7007 | -179.8534 | 30.8723 | -210.7257 | 8.4612e-22 | 1.7168e-10 | -97.6527 | -82.2007 | 0
12795187.5 | -160 | -163.5 | -127.1527 | 1.9263e-13 | 52.7096 | -179.8623 | 30.8694 | -210.7317 | 8.4496e-22 | 1.7168e-10 | -97.6527 | -82.2096 | 0
12799500 | -160 | -163.5 | -127.1527 | 1.9263e-13 | 52.7185 | -179.8712 | 30.8664 | -210.7376 | 8.438e-22 | 1.7168e-10 | -97.6527 | -82.2185 | 0
12803812.5 | -160 | -163.5 | -127.1527 | 1.9263e-13 | 52.7273 | -179.8801 | 30.8635 | -210.7436 | 8.4264e-22 | 1.7168e-10 | -97.6527 | -82.2273 | 0
12808125 | -160 | -163.5 | -127.1527 | 1.9263e-13 | 52.7362 | -179.8889 | 30.8606 | -210.7495 | 8.4149e-22 | 1.7168e-10 | -97.6527 | -82.2362 | 0
12812437.5 | -160 | -163.5 | -127.1527 | 1.9263e-13 | 52.7451 | -179.8978 | 30.8577 | -210.7555 | 8.4034e-22 | 1.7168e-10 | -97.6527 | -82.2451 | 0
12816750 | -160 | -163.5 | -127.1527 | 1.9263e-13 | 52.754 | -179.9067 | 30.8547 | -210.7614 | 8.3918e-22 | 1.7168e-10 | -97.6527 | -82.254 | 0
12821062.5 | -160 | -163.5 | -127.1527 | 1.9263e-13 | 52.7629 | -179.9156 | 30.8518 | -210.7674 | 8.3803e-22 | 1.7168e-10 | -97.6527 | -82.2629 | 0
12825375 | -160 | -163.5 | -127.1527 | 1.9263e-13 | 52.7717 | -179.9244 | 30.8489 | -210.7733 | 8.3689e-22 | 1.7168e-10 | -97.6527 | -82.2717 | 0
12829687.5 | -160 | -163.5 | -127.1527 | 1.9263e-13 | 52.7806 | -179.9333 | 30.846 | -210.7793 | 8.3574e-22 | 1.7168e-10 | -97.6527 | -82.2806 | 0
12834000 | -160 | -163.5 | -127.1527 | 1.9263e-13 | 52.7895 | -179.9422 | 30.8431 | -210.7852 | 8.346e-22 | 1.7168e-10 | -97.6527 | -82.2895 | 0
12838312.5 | -160 | -163.5 | -127.1527 | 1.9263e-13 | 52.7983 | -179.951 | 30.8401 | -210.7912 | 8.3345e-22 | 1.7168e-10 | -97.6527 | -82.2983 | 0
12842625 | -160 | -163.5 | -127.1527 | 1.9263e-13 | 52.8072 | -179.9599 | 30.8372 | -210.7971 | 8.3231e-22 | 1.7168e-10 | -97.6527 | -82.3072 | 0
12846937.5 | -160 | -163.5 | -127.1527 | 1.9263e-13 | 52.8161 | -179.9688 | 30.8343 | -210.8031 | 8.3117e-22 | 1.7168e-10 | -97.6527 | -82.3161 | 0
12851250 | -160 | -163.5 | -127.1527 | 1.9263e-13 | 52.8249 | -179.9776 | 30.8314 | -210.809 | 8.3004e-22 | 1.7168e-10 | -97.6527 | -82.3249 | 0
12855562.5 | -160 | -163.5 | -127.1527 | 1.9263e-13 | 52.8338 | -179.9865 | 30.8285 | -210.815 | 8.289e-22 | 1.7168e-10 | -97.6527 | -82.3338 | 0
12859875 | -160 | -163.5 | -127.1527 | 1.9263e-13 | 52.8427 | -179.9954 | 30.8256 | -210.8209 | 8.2777e-22 | 1.7168e-10 | -97.6527 | -82.3427 | 0
12864187.5 | -160 | -163.5 | -127.1527 | 1.9263e-13 | 52.8515 | -180.0042 | 30.8227 | -210.8269 | 8.2663e-22 | 1.7168e-10 | -97.6527 | -82.3515 | 0
12868500 | -160 | -163.5 | -127.1527 | 1.9263e-13 | 52.8604 | -180.0131 | 30.8197 | -210.8328 | 8.255e-22 | 1.7168e-10 | -97.6527 | -82.3604 | 0
12872812.5 | -160 | -163.5 | -127.1527 | 1.9263e-13 | 52.8692 | -180.0219 | 30.8168 | -210.8388 | 8.2437e-22 | 1.7168e-10 | -97.6527 | -82.3692 | 0
12877125 | -160 | -163.5 | -127.1527 | 1.9263e-13 | 52.8781 | -180.0308 | 30.8139 | -210.8447 | 8.2324e-22 | 1.7168e-10 | -97.6527 | -82.3781 | 0
12881437.5 | -160 | -163.5 | -127.1527 | 1.9263e-13 | 52.8869 | -180.0396 | 30.811 | -210.8507 | 8.2212e-22 | 1.7168e-10 | -97.6527 | -82.3869 | 0
12885750 | -160 | -163.5 | -127.1527 | 1.9263e-13 | 52.8958 | -180.0485 | 30.8081 | -210.8566 | 8.2099e-22 | 1.7168e-10 | -97.6527 | -82.3958 | 0
12890062.5 | -160 | -163.5 | -127.1527 | 1.9263e-13 | 52.9046 | -180.0573 | 30.8052 | -210.8625 | 8.1987e-22 | 1.7168e-10 | -97.6527 | -82.4046 | 0
12894375 | -160 | -163.5 | -127.1527 | 1.9263e-13 | 52.9135 | -180.0662 | 30.8023 | -210.8685 | 8.1875e-22 | 1.7168e-10 | -97.6527 | -82.4135 | 0
12898687.5 | -160 | -163.5 | -127.1527 | 1.9263e-13 | 52.9223 | -180.075 | 30.7994 | -210.8744 | 8.1763e-22 | 1.7168e-10 | -97.6527 | -82.4223 | 0
12903000 | -160 | -163.5 | -127.1527 | 1.9263e-13 | 52.9312 | -180.0839 | 30.7965 | -210.8804 | 8.1651e-22 | 1.7168e-10 | -97.6527 | -82.4312 | 0
12907312.5 | -160 | -163.5 | -127.1527 | 1.9263e-13 | 52.94 | -180.0927 | 30.7936 | -210.8863 | 8.154e-22 | 1.7168e-10 | -97.6527 | -82.44 | 0
12911625 | -160 | -163.5 | -127.1527 | 1.9263e-13 | 52.9489 | -180.1016 | 30.7907 | -210.8923 | 8.1428e-22 | 1.7168e-10 | -97.6527 | -82.4489 | 0
12915937.5 | -160 | -163.5 | -127.1527 | 1.9263e-13 | 52.9577 | -180.1104 | 30.7878 | -210.8982 | 8.1317e-22 | 1.7168e-10 | -97.6527 | -82.4577 | 0
12920250 | -160 | -163.5 | -127.1527 | 1.9263e-13 | 52.9666 | -180.1193 | 30.7849 | -210.9041 | 8.1206e-22 | 1.7168e-10 | -97.6527 | -82.4666 | 0
12924562.5 | -160 | -163.5 | -127.1527 | 1.9263e-13 | 52.9754 | -180.1281 | 30.782 | -210.9101 | 8.1095e-22 | 1.7168e-10 | -97.6527 | -82.4754 | 0
12928875 | -160 | -163.5 | -127.1527 | 1.9263e-13 | 52.9842 | -180.1369 | 30.7791 | -210.916 | 8.0984e-22 | 1.7168e-10 | -97.6527 | -82.4842 | 0
12933187.5 | -160 | -163.5 | -127.1527 | 1.9263e-13 | 52.9931 | -180.1458 | 30.7762 | -210.922 | 8.0873e-22 | 1.7168e-10 | -97.6527 | -82.4931 | 0
12937500 | -160 | -163.5 | -127.1527 | 1.9263e-13 | 53.0019 | -180.1546 | 30.7733 | -210.9279 | 8.0763e-22 | 1.7168e-10 | -97.6527 | -82.5019 | 0
12941812.5 | -160 | -163.5 | -127.1527 | 1.9263e-13 | 53.0107 | -180.1634 | 30.7704 | -210.9338 | 8.0652e-22 | 1.7168e-10 | -97.6527 | -82.5107 | 0
12946125 | -160 | -163.5 | -127.1527 | 1.9263e-13 | 53.0196 | -180.1723 | 30.7675 | -210.9398 | 8.0542e-22 | 1.7168e-10 | -97.6527 | -82.5196 | 0
12950437.5 | -160 | -163.5 | -127.1527 | 1.9263e-13 | 53.0284 | -180.1811 | 30.7646 | -210.9457 | 8.0432e-22 | 1.7168e-10 | -97.6527 | -82.5284 | 0
12954750 | -160 | -163.5 | -127.1527 | 1.9263e-13 | 53.0372 | -180.1899 | 30.7617 | -210.9516 | 8.0322e-22 | 1.7168e-10 | -97.6527 | -82.5372 | 0
12959062.5 | -160 | -163.5 | -127.1527 | 1.9263e-13 | 53.046 | -180.1988 | 30.7588 | -210.9576 | 8.0212e-22 | 1.7168e-10 | -97.6527 | -82.546 | 0
12963375 | -160 | -163.5 | -127.1527 | 1.9263e-13 | 53.0549 | -180.2076 | 30.7559 | -210.9635 | 8.0103e-22 | 1.7168e-10 | -97.6527 | -82.5549 | 0
12967687.5 | -160 | -163.5 | -127.1527 | 1.9263e-13 | 53.0637 | -180.2164 | 30.753 | -210.9695 | 7.9993e-22 | 1.7168e-10 | -97.6527 | -82.5637 | 0
12972000 | -160 | -163.5 | -127.1527 | 1.9263e-13 | 53.0725 | -180.2252 | 30.7502 | -210.9754 | 7.9884e-22 | 1.7168e-10 | -97.6527 | -82.5725 | 0
12976312.5 | -160 | -163.5 | -127.1527 | 1.9263e-13 | 53.0813 | -180.2341 | 30.7473 | -210.9813 | 7.9775e-22 | 1.7168e-10 | -97.6527 | -82.5813 | 0
12980625 | -160 | -163.5 | -127.1527 | 1.9263e-13 | 53.0902 | -180.2429 | 30.7444 | -210.9873 | 7.9666e-22 | 1.7168e-10 | -97.6527 | -82.5902 | 0
12984937.5 | -160 | -163.5 | -127.1527 | 1.9263e-13 | 53.099 | -180.2517 | 30.7415 | -210.9932 | 7.9557e-22 | 1.7168e-10 | -97.6527 | -82.599 | 0
12989250 | -160 | -163.5 | -127.1527 | 1.9263e-13 | 53.1078 | -180.2605 | 30.7386 | -210.9991 | 7.9449e-22 | 1.7168e-10 | -97.6527 | -82.6078 | 0
12993562.5 | -160 | -163.5 | -127.1527 | 1.9263e-13 | 53.1166 | -180.2693 | 30.7357 | -211.0051 | 7.934e-22 | 1.7168e-10 | -97.6527 | -82.6166 | 0
12997875 | -160 | -163.5 | -127.1527 | 1.9263e-13 | 53.1254 | -180.2781 | 30.7329 | -211.011 | 7.9232e-22 | 1.7168e-10 | -97.6527 | -82.6254 | 0
13002187.5 | -160 | -163.5 | -127.1527 | 1.9263e-13 | 53.1342 | -180.2869 | 30.73 | -211.0169 | 7.9124e-22 | 1.7168e-10 | -97.6527 | -82.6342 | 0
13006500 | -160 | -163.5 | -127.1527 | 1.9263e-13 | 53.143 | -180.2958 | 30.7271 | -211.0228 | 7.9016e-22 | 1.7168e-10 | -97.6527 | -82.643 | 0
13010812.5 | -160 | -163.5 | -127.1527 | 1.9263e-13 | 53.1519 | -180.3046 | 30.7242 | -211.0288 | 7.8908e-22 | 1.7168e-10 | -97.6527 | -82.6519 | 0
13015125 | -160 | -163.5 | -127.1527 | 1.9263e-13 | 53.1607 | -180.3134 | 30.7213 | -211.0347 | 7.8801e-22 | 1.7168e-10 | -97.6527 | -82.6607 | 0
13019437.5 | -160 | -163.5 | -127.1527 | 1.9263e-13 | 53.1695 | -180.3222 | 30.7185 | -211.0406 | 7.8693e-22 | 1.7168e-10 | -97.6527 | -82.6695 | 0
13023750 | -160 | -163.5 | -127.1527 | 1.9263e-13 | 53.1783 | -180.331 | 30.7156 | -211.0466 | 7.8586e-22 | 1.7168e-10 | -97.6527 | -82.6783 | 0
13028062.5 | -160 | -163.5 | -127.1527 | 1.9263e-13 | 53.1871 | -180.3398 | 30.7127 | -211.0525 | 7.8478e-22 | 1.7168e-10 | -97.6527 | -82.6871 | 0
13032375 | -160 | -163.5 | -127.1527 | 1.9263e-13 | 53.1959 | -180.3486 | 30.7098 | -211.0584 | 7.8371e-22 | 1.7168e-10 | -97.6527 | -82.6959 | 0
13036687.5 | -160 | -163.5 | -127.1527 | 1.9263e-13 | 53.2047 | -180.3574 | 30.707 | -211.0643 | 7.8265e-22 | 1.7168e-10 | -97.6527 | -82.7047 | 0
13041000 | -160 | -163.5 | -127.1527 | 1.9263e-13 | 53.2135 | -180.3662 | 30.7041 | -211.0703 | 7.8158e-22 | 1.7168e-10 | -97.6527 | -82.7135 | 0
13045312.5 | -160 | -163.5 | -127.1527 | 1.9263e-13 | 53.2223 | -180.375 | 30.7012 | -211.0762 | 7.8051e-22 | 1.7168e-10 | -97.6527 | -82.7223 | 0
13049625 | -160 | -163.5 | -127.1527 | 1.9263e-13 | 53.2311 | -180.3838 | 30.6983 | -211.0821 | 7.7945e-22 | 1.7168e-10 | -97.6527 | -82.7311 | 0
13053937.5 | -160 | -163.5 | -127.1527 | 1.9263e-13 | 53.2399 | -180.3926 | 30.6955 | -211.0881 | 7.7839e-22 | 1.7168e-10 | -97.6527 | -82.7399 | 0
13058250 | -160 | -163.5 | -127.1527 | 1.9263e-13 | 53.2487 | -180.4014 | 30.6926 | -211.094 | 7.7732e-22 | 1.7168e-10 | -97.6527 | -82.7487 | 0
13062562.5 | -160 | -163.5 | -127.1527 | 1.9263e-13 | 53.2575 | -180.4102 | 30.6897 | -211.0999 | 7.7627e-22 | 1.7168e-10 | -97.6527 | -82.7575 | 0
13066875 | -160 | -163.5 | -127.1527 | 1.9263e-13 | 53.2662 | -180.419 | 30.6869 | -211.1058 | 7.7521e-22 | 1.7168e-10 | -97.6527 | -82.7662 | 0
13071187.5 | -160 | -163.5 | -127.1527 | 1.9263e-13 | 53.275 | -180.4277 | 30.684 | -211.1117 | 7.7415e-22 | 1.7168e-10 | -97.6527 | -82.775 | 0
13075500 | -160 | -163.5 | -127.1527 | 1.9263e-13 | 53.2838 | -180.4365 | 30.6811 | -211.1177 | 7.731e-22 | 1.7168e-10 | -97.6527 | -82.7838 | 0
13079812.5 | -160 | -163.5 | -127.1527 | 1.9263e-13 | 53.2926 | -180.4453 | 30.6783 | -211.1236 | 7.7204e-22 | 1.7168e-10 | -97.6527 | -82.7926 | 0
13084125 | -160 | -163.5 | -127.1527 | 1.9263e-13 | 53.3014 | -180.4541 | 30.6754 | -211.1295 | 7.7099e-22 | 1.7168e-10 | -97.6527 | -82.8014 | 0
13088437.5 | -160 | -163.5 | -127.1527 | 1.9263e-13 | 53.3102 | -180.4629 | 30.6725 | -211.1354 | 7.6994e-22 | 1.7168e-10 | -97.6527 | -82.8102 | 0
13092750 | -160 | -163.5 | -127.1527 | 1.9263e-13 | 53.319 | -180.4717 | 30.6697 | -211.1414 | 7.6889e-22 | 1.7168e-10 | -97.6527 | -82.819 | 0
13097062.5 | -160 | -163.5 | -127.1527 | 1.9263e-13 | 53.3277 | -180.4805 | 30.6668 | -211.1473 | 7.6784e-22 | 1.7168e-10 | -97.6527 | -82.8277 | 0
13101375 | -160 | -163.5 | -127.1527 | 1.9263e-13 | 53.3365 | -180.4892 | 30.664 | -211.1532 | 7.668e-22 | 1.7168e-10 | -97.6527 | -82.8365 | 0
13105687.5 | -160 | -163.5 | -127.1527 | 1.9263e-13 | 53.3453 | -180.498 | 30.6611 | -211.1591 | 7.6575e-22 | 1.7168e-10 | -97.6527 | -82.8453 | 0
13110000 | -160 | -163.5 | -127.1527 | 1.9263e-13 | 53.3541 | -180.5068 | 30.6582 | -211.165 | 7.6471e-22 | 1.7168e-10 | -97.6527 | -82.8541 | 0
13114312.5 | -160 | -163.5 | -127.1527 | 1.9263e-13 | 53.3628 | -180.5156 | 30.6554 | -211.1709 | 7.6367e-22 | 1.7168e-10 | -97.6527 | -82.8628 | 0
13118625 | -160 | -163.5 | -127.1527 | 1.9263e-13 | 53.3716 | -180.5243 | 30.6525 | -211.1769 | 7.6263e-22 | 1.7168e-10 | -97.6527 | -82.8716 | 0
13122937.5 | -160 | -163.5 | -127.1527 | 1.9263e-13 | 53.3804 | -180.5331 | 30.6497 | -211.1828 | 7.6159e-22 | 1.7168e-10 | -97.6527 | -82.8804 | 0
13127250 | -160 | -163.5 | -127.1527 | 1.9263e-13 | 53.3892 | -180.5419 | 30.6468 | -211.1887 | 7.6055e-22 | 1.7168e-10 | -97.6527 | -82.8892 | 0
13131562.5 | -160 | -163.5 | -127.1527 | 1.9263e-13 | 53.3979 | -180.5506 | 30.644 | -211.1946 | 7.5952e-22 | 1.7168e-10 | -97.6527 | -82.8979 | 0
13135875 | -160 | -163.5 | -127.1527 | 1.9263e-13 | 53.4067 | -180.5594 | 30.6411 | -211.2005 | 7.5849e-22 | 1.7168e-10 | -97.6527 | -82.9067 | 0
13140187.5 | -160 | -163.5 | -127.1527 | 1.9263e-13 | 53.4155 | -180.5682 | 30.6383 | -211.2064 | 7.5745e-22 | 1.7168e-10 | -97.6527 | -82.9155 | 0
13144500 | -160 | -163.5 | -127.1527 | 1.9263e-13 | 53.4242 | -180.5769 | 30.6354 | -211.2124 | 7.5642e-22 | 1.7168e-10 | -97.6527 | -82.9242 | 0
13148812.5 | -160 | -163.5 | -127.1527 | 1.9263e-13 | 53.433 | -180.5857 | 30.6326 | -211.2183 | 7.5539e-22 | 1.7168e-10 | -97.6527 | -82.933 | 0
13153125 | -160 | -163.5 | -127.1527 | 1.9263e-13 | 53.4418 | -180.5945 | 30.6297 | -211.2242 | 7.5436e-22 | 1.7168e-10 | -97.6527 | -82.9418 | 0
13157437.5 | -160 | -163.5 | -127.1527 | 1.9263e-13 | 53.4505 | -180.6032 | 30.6269 | -211.2301 | 7.5334e-22 | 1.7168e-10 | -97.6527 | -82.9505 | 0
13161750 | -160 | -163.5 | -127.1527 | 1.9263e-13 | 53.4593 | -180.612 | 30.624 | -211.236 | 7.5231e-22 | 1.7168e-10 | -97.6527 | -82.9593 | 0
13166062.5 | -160 | -163.5 | -127.1527 | 1.9263e-13 | 53.468 | -180.6207 | 30.6212 | -211.2419 | 7.5129e-22 | 1.7168e-10 | -97.6527 | -82.968 | 0
13170375 | -160 | -163.5 | -127.1527 | 1.9263e-13 | 53.4768 | -180.6295 | 30.6183 | -211.2478 | 7.5027e-22 | 1.7168e-10 | -97.6527 | -82.9768 | 0
13174687.5 | -160 | -163.5 | -127.1527 | 1.9263e-13 | 53.4855 | -180.6383 | 30.6155 | -211.2537 | 7.4925e-22 | 1.7168e-10 | -97.6527 | -82.9855 | 0
13179000 | -160 | -163.5 | -127.1527 | 1.9263e-13 | 53.4943 | -180.647 | 30.6127 | -211.2597 | 7.4823e-22 | 1.7168e-10 | -97.6527 | -82.9943 | 0
13183312.5 | -160 | -163.5 | -127.1527 | 1.9263e-13 | 53.503 | -180.6558 | 30.6098 | -211.2656 | 7.4721e-22 | 1.7168e-10 | -97.6527 | -83.003 | 0
13187625 | -160 | -163.5 | -127.1527 | 1.9263e-13 | 53.5118 | -180.6645 | 30.607 | -211.2715 | 7.462e-22 | 1.7168e-10 | -97.6527 | -83.0118 | 0
13191937.5 | -160 | -163.5 | -127.1527 | 1.9263e-13 | 53.5205 | -180.6733 | 30.6041 | -211.2774 | 7.4518e-22 | 1.7168e-10 | -97.6527 | -83.0205 | 0
13196250 | -160 | -163.5 | -127.1527 | 1.9263e-13 | 53.5293 | -180.682 | 30.6013 | -211.2833 | 7.4417e-22 | 1.7168e-10 | -97.6527 | -83.0293 | 0
13200562.5 | -160 | -163.5 | -127.1527 | 1.9263e-13 | 53.538 | -180.6907 | 30.5985 | -211.2892 | 7.4316e-22 | 1.7168e-10 | -97.6527 | -83.038 | 0
13204875 | -160 | -163.5 | -127.1527 | 1.9263e-13 | 53.5468 | -180.6995 | 30.5956 | -211.2951 | 7.4215e-22 | 1.7168e-10 | -97.6527 | -83.0468 | 0
13209187.5 | -160 | -163.5 | -127.1527 | 1.9263e-13 | 53.5555 | -180.7082 | 30.5928 | -211.301 | 7.4114e-22 | 1.7168e-10 | -97.6527 | -83.0555 | 0
13213500 | -160 | -163.5 | -127.1527 | 1.9263e-13 | 53.5643 | -180.717 | 30.5899 | -211.3069 | 7.4013e-22 | 1.7168e-10 | -97.6527 | -83.0643 | 0
13217812.5 | -160 | -163.5 | -127.1527 | 1.9263e-13 | 53.573 | -180.7257 | 30.5871 | -211.3128 | 7.3912e-22 | 1.7168e-10 | -97.6527 | -83.073 | 0
13222125 | -160 | -163.5 | -127.1527 | 1.9263e-13 | 53.5817 | -180.7345 | 30.5843 | -211.3187 | 7.3812e-22 | 1.7168e-10 | -97.6527 | -83.0817 | 0
13226437.5 | -160 | -163.5 | -127.1527 | 1.9263e-13 | 53.5905 | -180.7432 | 30.5814 | -211.3246 | 7.3712e-22 | 1.7168e-10 | -97.6527 | -83.0905 | 0
13230750 | -160 | -163.5 | -127.1527 | 1.9263e-13 | 53.5992 | -180.7519 | 30.5786 | -211.3305 | 7.3612e-22 | 1.7168e-10 | -97.6527 | -83.0992 | 0
13235062.5 | -160 | -163.5 | -127.1527 | 1.9263e-13 | 53.608 | -180.7607 | 30.5758 | -211.3364 | 7.3512e-22 | 1.7168e-10 | -97.6527 | -83.108 | 0
13239375 | -160 | -163.5 | -127.1527 | 1.9263e-13 | 53.6167 | -180.7694 | 30.573 | -211.3423 | 7.3412e-22 | 1.7168e-10 | -97.6527 | -83.1167 | 0
13243687.5 | -160 | -163.5 | -127.1527 | 1.9263e-13 | 53.6254 | -180.7781 | 30.5701 | -211.3483 | 7.3312e-22 | 1.7168e-10 | -97.6527 | -83.1254 | 0
13248000 | -160 | -163.5 | -127.1527 | 1.9263e-13 | 53.6342 | -180.7869 | 30.5673 | -211.3542 | 7.3212e-22 | 1.7168e-10 | -97.6527 | -83.1342 | 0
13252312.5 | -160 | -163.5 | -127.1527 | 1.9263e-13 | 53.6429 | -180.7956 | 30.5645 | -211.3601 | 7.3113e-22 | 1.7168e-10 | -97.6527 | -83.1429 | 0
13256625 | -160 | -163.5 | -127.1527 | 1.9263e-13 | 53.6516 | -180.8043 | 30.5616 | -211.366 | 7.3014e-22 | 1.7168e-10 | -97.6527 | -83.1516 | 0
13260937.5 | -160 | -163.5 | -127.1527 | 1.9263e-13 | 53.6603 | -180.813 | 30.5588 | -211.3719 | 7.2915e-22 | 1.7168e-10 | -97.6527 | -83.1603 | 0
13265250 | -160 | -163.5 | -127.1527 | 1.9263e-13 | 53.6691 | -180.8218 | 30.556 | -211.3778 | 7.2816e-22 | 1.7168e-10 | -97.6527 | -83.1691 | 0
13269562.5 | -160 | -163.5 | -127.1527 | 1.9263e-13 | 53.6778 | -180.8305 | 30.5532 | -211.3837 | 7.2717e-22 | 1.7168e-10 | -97.6527 | -83.1778 | 0
13273875 | -160 | -163.5 | -127.1527 | 1.9263e-13 | 53.6865 | -180.8392 | 30.5503 | -211.3896 | 7.2618e-22 | 1.7168e-10 | -97.6527 | -83.1865 | 0
13278187.5 | -160 | -163.5 | -127.1527 | 1.9263e-13 | 53.6952 | -180.8479 | 30.5475 | -211.3955 | 7.2519e-22 | 1.7168e-10 | -97.6527 | -83.1952 | 0
13282500 | -160 | -163.5 | -127.1527 | 1.9263e-13 | 53.7039 | -180.8566 | 30.5447 | -211.4014 | 7.2421e-22 | 1.7168e-10 | -97.6527 | -83.2039 | 0
13286812.5 | -160 | -163.5 | -127.1527 | 1.9263e-13 | 53.7127 | -180.8654 | 30.5419 | -211.4073 | 7.2323e-22 | 1.7168e-10 | -97.6527 | -83.2127 | 0
13291125 | -160 | -163.5 | -127.1527 | 1.9263e-13 | 53.7214 | -180.8741 | 30.5391 | -211.4131 | 7.2225e-22 | 1.7168e-10 | -97.6527 | -83.2214 | 0
13295437.5 | -160 | -163.5 | -127.1527 | 1.9263e-13 | 53.7301 | -180.8828 | 30.5362 | -211.419 | 7.2127e-22 | 1.7168e-10 | -97.6527 | -83.2301 | 0
13299750 | -160 | -163.5 | -127.1527 | 1.9263e-13 | 53.7388 | -180.8915 | 30.5334 | -211.4249 | 7.2029e-22 | 1.7168e-10 | -97.6527 | -83.2388 | 0
13304062.5 | -160 | -163.5 | -127.1527 | 1.9263e-13 | 53.7475 | -180.9002 | 30.5306 | -211.4308 | 7.1931e-22 | 1.7168e-10 | -97.6527 | -83.2475 | 0
13308375 | -160 | -163.5 | -127.1527 | 1.9263e-13 | 53.7562 | -180.9089 | 30.5278 | -211.4367 | 7.1833e-22 | 1.7168e-10 | -97.6527 | -83.2562 | 0
13312687.5 | -160 | -163.5 | -127.1527 | 1.9263e-13 | 53.7649 | -180.9176 | 30.525 | -211.4426 | 7.1736e-22 | 1.7168e-10 | -97.6527 | -83.2649 | 0
13317000 | -160 | -163.5 | -127.1527 | 1.9263e-13 | 53.7736 | -180.9264 | 30.5222 | -211.4485 | 7.1639e-22 | 1.7168e-10 | -97.6527 | -83.2736 | 0
13321312.5 | -160 | -163.5 | -127.1527 | 1.9263e-13 | 53.7823 | -180.9351 | 30.5194 | -211.4544 | 7.1542e-22 | 1.7168e-10 | -97.6527 | -83.2823 | 0
13325625 | -160 | -163.5 | -127.1527 | 1.9263e-13 | 53.7911 | -180.9438 | 30.5165 | -211.4603 | 7.1445e-22 | 1.7168e-10 | -97.6527 | -83.2911 | 0
13329937.5 | -160 | -163.5 | -127.1527 | 1.9263e-13 | 53.7998 | -180.9525 | 30.5137 | -211.4662 | 7.1348e-22 | 1.7168e-10 | -97.6527 | -83.2998 | 0
13334250 | -160 | -163.5 | -127.1527 | 1.9263e-13 | 53.8085 | -180.9612 | 30.5109 | -211.4721 | 7.1251e-22 | 1.7168e-10 | -97.6527 | -83.3085 | 0
13338562.5 | -160 | -163.5 | -127.1527 | 1.9263e-13 | 53.8172 | -180.9699 | 30.5081 | -211.478 | 7.1154e-22 | 1.7168e-10 | -97.6527 | -83.3172 | 0
13342875 | -160 | -163.5 | -127.1527 | 1.9263e-13 | 53.8259 | -180.9786 | 30.5053 | -211.4839 | 7.1058e-22 | 1.7168e-10 | -97.6527 | -83.3259 | 0
13347187.5 | -160 | -163.5 | -127.1527 | 1.9263e-13 | 53.8346 | -180.9873 | 30.5025 | -211.4898 | 7.0962e-22 | 1.7168e-10 | -97.6527 | -83.3346 | 0
13351500 | -160 | -163.5 | -127.1527 | 1.9263e-13 | 53.8433 | -180.996 | 30.4997 | -211.4957 | 7.0865e-22 | 1.7168e-10 | -97.6527 | -83.3433 | 0
13355812.5 | -160 | -163.5 | -127.1527 | 1.9263e-13 | 53.8519 | -181.0047 | 30.4969 | -211.5015 | 7.0769e-22 | 1.7168e-10 | -97.6527 | -83.3519 | 0
13360125 | -160 | -163.5 | -127.1527 | 1.9263e-13 | 53.8606 | -181.0133 | 30.4941 | -211.5074 | 7.0673e-22 | 1.7168e-10 | -97.6527 | -83.3606 | 0
13364437.5 | -160 | -163.5 | -127.1527 | 1.9263e-13 | 53.8693 | -181.022 | 30.4913 | -211.5133 | 7.0578e-22 | 1.7168e-10 | -97.6527 | -83.3693 | 0
13368750 | -160 | -163.5 | -127.1527 | 1.9263e-13 | 53.878 | -181.0307 | 30.4885 | -211.5192 | 7.0482e-22 | 1.7168e-10 | -97.6527 | -83.378 | 0
13373062.5 | -160 | -163.5 | -127.1527 | 1.9263e-13 | 53.8867 | -181.0394 | 30.4857 | -211.5251 | 7.0387e-22 | 1.7168e-10 | -97.6527 | -83.3867 | 0
13377375 | -160 | -163.5 | -127.1527 | 1.9263e-13 | 53.8954 | -181.0481 | 30.4829 | -211.531 | 7.0291e-22 | 1.7168e-10 | -97.6527 | -83.3954 | 0
13381687.5 | -160 | -163.5 | -127.1527 | 1.9263e-13 | 53.9041 | -181.0568 | 30.4801 | -211.5369 | 7.0196e-22 | 1.7168e-10 | -97.6527 | -83.4041 | 0
13386000 | -160 | -163.5 | -127.1527 | 1.9263e-13 | 53.9128 | -181.0655 | 30.4773 | -211.5428 | 7.0101e-22 | 1.7168e-10 | -97.6527 | -83.4128 | 0
13390312.5 | -160 | -163.5 | -127.1527 | 1.9263e-13 | 53.9215 | -181.0742 | 30.4745 | -211.5486 | 7.0006e-22 | 1.7168e-10 | -97.6527 | -83.4215 | 0
13394625 | -160 | -163.5 | -127.1527 | 1.9263e-13 | 53.9301 | -181.0828 | 30.4717 | -211.5545 | 6.9911e-22 | 1.7168e-10 | -97.6527 | -83.4301 | 0
13398937.5 | -160 | -163.5 | -127.1527 | 1.9263e-13 | 53.9388 | -181.0915 | 30.4689 | -211.5604 | 6.9816e-22 | 1.7168e-10 | -97.6527 | -83.4388 | 0
13403250 | -160 | -163.5 | -127.1527 | 1.9263e-13 | 53.9475 | -181.1002 | 30.4661 | -211.5663 | 6.9722e-22 | 1.7168e-10 | -97.6527 | -83.4475 | 0
13407562.5 | -160 | -163.5 | -127.1527 | 1.9263e-13 | 53.9562 | -181.1089 | 30.4633 | -211.5722 | 6.9628e-22 | 1.7168e-10 | -97.6527 | -83.4562 | 0
13411875 | -160 | -163.5 | -127.1527 | 1.9263e-13 | 53.9649 | -181.1176 | 30.4605 | -211.5781 | 6.9533e-22 | 1.7168e-10 | -97.6527 | -83.4649 | 0
13416187.5 | -160 | -163.5 | -127.1527 | 1.9263e-13 | 53.9735 | -181.1262 | 30.4577 | -211.584 | 6.9439e-22 | 1.7168e-10 | -97.6527 | -83.4735 | 0
13420500 | -160 | -163.5 | -127.1527 | 1.9263e-13 | 53.9822 | -181.1349 | 30.4549 | -211.5898 | 6.9345e-22 | 1.7168e-10 | -97.6527 | -83.4822 | 0
13424812.5 | -160 | -163.5 | -127.1527 | 1.9263e-13 | 53.9909 | -181.1436 | 30.4521 | -211.5957 | 6.9251e-22 | 1.7168e-10 | -97.6527 | -83.4909 | 0
13429125 | -160 | -163.5 | -127.1527 | 1.9263e-13 | 53.9995 | -181.1523 | 30.4493 | -211.6016 | 6.9158e-22 | 1.7168e-10 | -97.6527 | -83.4995 | 0
13433437.5 | -160 | -163.5 | -127.1527 | 1.9263e-13 | 54.0082 | -181.1609 | 30.4466 | -211.6075 | 6.9064e-22 | 1.7168e-10 | -97.6527 | -83.5082 | 0
13437750 | -160 | -163.5 | -127.1527 | 1.9263e-13 | 54.0169 | -181.1696 | 30.4438 | -211.6134 | 6.8971e-22 | 1.7168e-10 | -97.6527 | -83.5169 | 0
13442062.5 | -160 | -163.5 | -127.1527 | 1.9263e-13 | 54.0256 | -181.1783 | 30.441 | -211.6192 | 6.8877e-22 | 1.7168e-10 | -97.6527 | -83.5256 | 0
13446375 | -160 | -163.5 | -127.1527 | 1.9263e-13 | 54.0342 | -181.1869 | 30.4382 | -211.6251 | 6.8784e-22 | 1.7168e-10 | -97.6527 | -83.5342 | 0
13450687.5 | -160 | -163.5 | -127.1527 | 1.9263e-13 | 54.0429 | -181.1956 | 30.4354 | -211.631 | 6.8691e-22 | 1.7168e-10 | -97.6527 | -83.5429 | 0
13455000 | -160 | -163.5 | -127.1527 | 1.9263e-13 | 54.0515 | -181.2043 | 30.4326 | -211.6369 | 6.8598e-22 | 1.7168e-10 | -97.6527 | -83.5515 | 0
13459312.5 | -160 | -163.5 | -127.1527 | 1.9263e-13 | 54.0602 | -181.2129 | 30.4298 | -211.6428 | 6.8505e-22 | 1.7168e-10 | -97.6527 | -83.5602 | 0
13463625 | -160 | -163.5 | -127.1527 | 1.9263e-13 | 54.0689 | -181.2216 | 30.4271 | -211.6486 | 6.8413e-22 | 1.7168e-10 | -97.6527 | -83.5689 | 0
13467937.5 | -160 | -163.5 | -127.1527 | 1.9263e-13 | 54.0775 | -181.2302 | 30.4243 | -211.6545 | 6.832e-22 | 1.7168e-10 | -97.6527 | -83.5775 | 0
13472250 | -160 | -163.5 | -127.1527 | 1.9263e-13 | 54.0862 | -181.2389 | 30.4215 | -211.6604 | 6.8228e-22 | 1.7168e-10 | -97.6527 | -83.5862 | 0
13476562.5 | -160 | -163.5 | -127.1527 | 1.9263e-13 | 54.0948 | -181.2475 | 30.4187 | -211.6663 | 6.8136e-22 | 1.7168e-10 | -97.6527 | -83.5948 | 0
13480875 | -160 | -163.5 | -127.1527 | 1.9263e-13 | 54.1035 | -181.2562 | 30.4159 | -211.6721 | 6.8043e-22 | 1.7168e-10 | -97.6527 | -83.6035 | 0
13485187.5 | -160 | -163.5 | -127.1527 | 1.9263e-13 | 54.1121 | -181.2649 | 30.4132 | -211.678 | 6.7951e-22 | 1.7168e-10 | -97.6527 | -83.6121 | 0
13489500 | -160 | -163.5 | -127.1527 | 1.9263e-13 | 54.1208 | -181.2735 | 30.4104 | -211.6839 | 6.786e-22 | 1.7168e-10 | -97.6527 | -83.6208 | 0
13493812.5 | -160 | -163.5 | -127.1527 | 1.9263e-13 | 54.1294 | -181.2822 | 30.4076 | -211.6898 | 6.7768e-22 | 1.7168e-10 | -97.6527 | -83.6294 | 0
13498125 | -160 | -163.5 | -127.1527 | 1.9263e-13 | 54.1381 | -181.2908 | 30.4048 | -211.6956 | 6.7676e-22 | 1.7168e-10 | -97.6527 | -83.6381 | 0
13502437.5 | -160 | -163.5 | -127.1527 | 1.9263e-13 | 54.1467 | -181.2995 | 30.4021 | -211.7015 | 6.7585e-22 | 1.7168e-10 | -97.6527 | -83.6467 | 0
13506750 | -160 | -163.5 | -127.1527 | 1.9263e-13 | 54.1554 | -181.3081 | 30.3993 | -211.7074 | 6.7494e-22 | 1.7168e-10 | -97.6527 | -83.6554 | 0
13511062.5 | -160 | -163.5 | -127.1527 | 1.9263e-13 | 54.164 | -181.3167 | 30.3965 | -211.7133 | 6.7402e-22 | 1.7168e-10 | -97.6527 | -83.664 | 0
13515375 | -160 | -163.5 | -127.1527 | 1.9263e-13 | 54.1727 | -181.3254 | 30.3937 | -211.7191 | 6.7311e-22 | 1.7168e-10 | -97.6527 | -83.6727 | 0
13519687.5 | -160 | -163.5 | -127.1527 | 1.9263e-13 | 54.1813 | -181.334 | 30.391 | -211.725 | 6.722e-22 | 1.7168e-10 | -97.6527 | -83.6813 | 0
13524000 | -160 | -163.5 | -127.1527 | 1.9263e-13 | 54.19 | -181.3427 | 30.3882 | -211.7309 | 6.713e-22 | 1.7168e-10 | -97.6527 | -83.69 | 0
13528312.5 | -160 | -163.5 | -127.1527 | 1.9263e-13 | 54.1986 | -181.3513 | 30.3854 | -211.7367 | 6.7039e-22 | 1.7168e-10 | -97.6527 | -83.6986 | 0
13532625 | -160 | -163.5 | -127.1527 | 1.9263e-13 | 54.2072 | -181.3599 | 30.3827 | -211.7426 | 6.6948e-22 | 1.7168e-10 | -97.6527 | -83.7072 | 0
13536937.5 | -160 | -163.5 | -127.1527 | 1.9263e-13 | 54.2159 | -181.3686 | 30.3799 | -211.7485 | 6.6858e-22 | 1.7168e-10 | -97.6527 | -83.7159 | 0
13541250 | -160 | -163.5 | -127.1527 | 1.9263e-13 | 54.2245 | -181.3772 | 30.3771 | -211.7543 | 6.6768e-22 | 1.7168e-10 | -97.6527 | -83.7245 | 0
13545562.5 | -160 | -163.5 | -127.1527 | 1.9263e-13 | 54.2331 | -181.3859 | 30.3744 | -211.7602 | 6.6677e-22 | 1.7168e-10 | -97.6527 | -83.7331 | 0
13549875 | -160 | -163.5 | -127.1527 | 1.9263e-13 | 54.2418 | -181.3945 | 30.3716 | -211.7661 | 6.6587e-22 | 1.7168e-10 | -97.6527 | -83.7418 | 0
13554187.5 | -160 | -163.5 | -127.1527 | 1.9263e-13 | 54.2504 | -181.4031 | 30.3688 | -211.7719 | 6.6498e-22 | 1.7168e-10 | -97.6527 | -83.7504 | 0
13558500 | -160 | -163.5 | -127.1527 | 1.9263e-13 | 54.259 | -181.4117 | 30.3661 | -211.7778 | 6.6408e-22 | 1.7168e-10 | -97.6527 | -83.759 | 0
13562812.5 | -160 | -163.5 | -127.1527 | 1.9263e-13 | 54.2677 | -181.4204 | 30.3633 | -211.7837 | 6.6318e-22 | 1.7168e-10 | -97.6527 | -83.7677 | 0
13567125 | -160 | -163.5 | -127.1527 | 1.9263e-13 | 54.2763 | -181.429 | 30.3605 | -211.7895 | 6.6229e-22 | 1.7168e-10 | -97.6527 | -83.7763 | 0
13571437.5 | -160 | -163.5 | -127.1527 | 1.9263e-13 | 54.2849 | -181.4376 | 30.3578 | -211.7954 | 6.6139e-22 | 1.7168e-10 | -97.6527 | -83.7849 | 0
13575750 | -160 | -163.5 | -127.1527 | 1.9263e-13 | 54.2935 | -181.4462 | 30.355 | -211.8013 | 6.605e-22 | 1.7168e-10 | -97.6527 | -83.7935 | 0
13580062.5 | -160 | -163.5 | -127.1527 | 1.9263e-13 | 54.3022 | -181.4549 | 30.3523 | -211.8071 | 6.5961e-22 | 1.7168e-10 | -97.6527 | -83.8022 | 0
13584375 | -160 | -163.5 | -127.1527 | 1.9263e-13 | 54.3108 | -181.4635 | 30.3495 | -211.813 | 6.5872e-22 | 1.7168e-10 | -97.6527 | -83.8108 | 0
13588687.5 | -160 | -163.5 | -127.1527 | 1.9263e-13 | 54.3194 | -181.4721 | 30.3467 | -211.8189 | 6.5783e-22 | 1.7168e-10 | -97.6527 | -83.8194 | 0
13593000 | -160 | -163.5 | -127.1527 | 1.9263e-13 | 54.328 | -181.4807 | 30.344 | -211.8247 | 6.5694e-22 | 1.7168e-10 | -97.6527 | -83.828 | 0
13597312.5 | -160 | -163.5 | -127.1527 | 1.9263e-13 | 54.3366 | -181.4893 | 30.3412 | -211.8306 | 6.5606e-22 | 1.7168e-10 | -97.6527 | -83.8366 | 0
13601625 | -160 | -163.5 | -127.1527 | 1.9263e-13 | 54.3453 | -181.498 | 30.3385 | -211.8364 | 6.5517e-22 | 1.7168e-10 | -97.6527 | -83.8453 | 0
13605937.5 | -160 | -163.5 | -127.1527 | 1.9263e-13 | 54.3539 | -181.5066 | 30.3357 | -211.8423 | 6.5429e-22 | 1.7168e-10 | -97.6527 | -83.8539 | 0
13610250 | -160 | -163.5 | -127.1527 | 1.9263e-13 | 54.3625 | -181.5152 | 30.333 | -211.8482 | 6.5341e-22 | 1.7168e-10 | -97.6527 | -83.8625 | 0
13614562.5 | -160 | -163.5 | -127.1527 | 1.9263e-13 | 54.3711 | -181.5238 | 30.3302 | -211.854 | 6.5252e-22 | 1.7168e-10 | -97.6527 | -83.8711 | 0
13618875 | -160 | -163.5 | -127.1527 | 1.9263e-13 | 54.3797 | -181.5324 | 30.3275 | -211.8599 | 6.5164e-22 | 1.7168e-10 | -97.6527 | -83.8797 | 0
13623187.5 | -160 | -163.5 | -127.1527 | 1.9263e-13 | 54.3883 | -181.541 | 30.3247 | -211.8658 | 6.5077e-22 | 1.7168e-10 | -97.6527 | -83.8883 | 0
13627500 | -160 | -163.5 | -127.1527 | 1.9263e-13 | 54.3969 | -181.5496 | 30.322 | -211.8716 | 6.4989e-22 | 1.7168e-10 | -97.6527 | -83.8969 | 0
13631812.5 | -160 | -163.5 | -127.1527 | 1.9263e-13 | 54.4055 | -181.5582 | 30.3192 | -211.8775 | 6.4901e-22 | 1.7168e-10 | -97.6527 | -83.9055 | 0
13636125 | -160 | -163.5 | -127.1527 | 1.9263e-13 | 54.4141 | -181.5668 | 30.3165 | -211.8833 | 6.4814e-22 | 1.7168e-10 | -97.6527 | -83.9141 | 0
13640437.5 | -160 | -163.5 | -127.1527 | 1.9263e-13 | 54.4227 | -181.5754 | 30.3137 | -211.8892 | 6.4726e-22 | 1.7168e-10 | -97.6527 | -83.9227 | 0
13644750 | -160 | -163.5 | -127.1527 | 1.9263e-13 | 54.4313 | -181.5841 | 30.311 | -211.895 | 6.4639e-22 | 1.7168e-10 | -97.6527 | -83.9313 | 0
13649062.5 | -160 | -163.5 | -127.1527 | 1.9263e-13 | 54.4399 | -181.5927 | 30.3082 | -211.9009 | 6.4552e-22 | 1.7168e-10 | -97.6527 | -83.9399 | 0
13653375 | -160 | -163.5 | -127.1527 | 1.9263e-13 | 54.4485 | -181.6013 | 30.3055 | -211.9068 | 6.4465e-22 | 1.7168e-10 | -97.6527 | -83.9485 | 0
13657687.5 | -160 | -163.5 | -127.1527 | 1.9263e-13 | 54.4571 | -181.6098 | 30.3028 | -211.9126 | 6.4378e-22 | 1.7168e-10 | -97.6527 | -83.9571 | 0
13662000 | -160 | -163.5 | -127.1527 | 1.9263e-13 | 54.4657 | -181.6184 | 30.3 | -211.9185 | 6.4292e-22 | 1.7168e-10 | -97.6527 | -83.9657 | 0
13666312.5 | -160 | -163.5 | -127.1527 | 1.9263e-13 | 54.4743 | -181.627 | 30.2973 | -211.9243 | 6.4205e-22 | 1.7168e-10 | -97.6527 | -83.9743 | 0
13670625 | -160 | -163.5 | -127.1527 | 1.9263e-13 | 54.4829 | -181.6356 | 30.2945 | -211.9302 | 6.4118e-22 | 1.7168e-10 | -97.6527 | -83.9829 | 0
13674937.5 | -160 | -163.5 | -127.1527 | 1.9263e-13 | 54.4915 | -181.6442 | 30.2918 | -211.936 | 6.4032e-22 | 1.7168e-10 | -97.6527 | -83.9915 | 0
13679250 | -160 | -163.5 | -127.1527 | 1.9263e-13 | 54.5001 | -181.6528 | 30.2891 | -211.9419 | 6.3946e-22 | 1.7168e-10 | -97.6527 | -84.0001 | 0
13683562.5 | -160 | -163.5 | -127.1527 | 1.9263e-13 | 54.5087 | -181.6614 | 30.2863 | -211.9477 | 6.386e-22 | 1.7168e-10 | -97.6527 | -84.0087 | 0
13687875 | -160 | -163.5 | -127.1527 | 1.9263e-13 | 54.5173 | -181.67 | 30.2836 | -211.9536 | 6.3774e-22 | 1.7168e-10 | -97.6527 | -84.0173 | 0
13692187.5 | -160 | -163.5 | -127.1527 | 1.9263e-13 | 54.5259 | -181.6786 | 30.2808 | -211.9594 | 6.3688e-22 | 1.7168e-10 | -97.6527 | -84.0259 | 0
13696500 | -160 | -163.5 | -127.1527 | 1.9263e-13 | 54.5345 | -181.6872 | 30.2781 | -211.9653 | 6.3602e-22 | 1.7168e-10 | -97.6527 | -84.0345 | 0
13700812.5 | -160 | -163.5 | -127.1527 | 1.9263e-13 | 54.543 | -181.6958 | 30.2754 | -211.9711 | 6.3517e-22 | 1.7168e-10 | -97.6527 | -84.043 | 0
13705125 | -160 | -163.5 | -127.1527 | 1.9263e-13 | 54.5516 | -181.7043 | 30.2726 | -211.977 | 6.3431e-22 | 1.7168e-10 | -97.6527 | -84.0516 | 0
13709437.5 | -160 | -163.5 | -127.1527 | 1.9263e-13 | 54.5602 | -181.7129 | 30.2699 | -211.9828 | 6.3346e-22 | 1.7168e-10 | -97.6527 | -84.0602 | 0
13713750 | -160 | -163.5 | -127.1527 | 1.9263e-13 | 54.5688 | -181.7215 | 30.2672 | -211.9887 | 6.326e-22 | 1.7168e-10 | -97.6527 | -84.0688 | 0
13718062.5 | -160 | -163.5 | -127.1527 | 1.9263e-13 | 54.5774 | -181.7301 | 30.2644 | -211.9945 | 6.3175e-22 | 1.7168e-10 | -97.6527 | -84.0774 | 0
13722375 | -160 | -163.5 | -127.1527 | 1.9263e-13 | 54.586 | -181.7387 | 30.2617 | -212.0004 | 6.309e-22 | 1.7168e-10 | -97.6527 | -84.086 | 0
13726687.5 | -160 | -163.5 | -127.1527 | 1.9263e-13 | 54.5945 | -181.7472 | 30.259 | -212.0062 | 6.3005e-22 | 1.7168e-10 | -97.6527 | -84.0945 | 0
13731000 | -160 | -163.5 | -127.1527 | 1.9263e-13 | 54.6031 | -181.7558 | 30.2563 | -212.0121 | 6.2921e-22 | 1.7168e-10 | -97.6527 | -84.1031 | 0
13735312.5 | -160 | -163.5 | -127.1527 | 1.9263e-13 | 54.6117 | -181.7644 | 30.2535 | -212.0179 | 6.2836e-22 | 1.7168e-10 | -97.6527 | -84.1117 | 0
13739625 | -160 | -163.5 | -127.1527 | 1.9263e-13 | 54.6203 | -181.773 | 30.2508 | -212.0238 | 6.2751e-22 | 1.7168e-10 | -97.6527 | -84.1203 | 0
13743937.5 | -160 | -163.5 | -127.1527 | 1.9263e-13 | 54.6288 | -181.7815 | 30.2481 | -212.0296 | 6.2667e-22 | 1.7168e-10 | -97.6527 | -84.1288 | 0
13748250 | -160 | -163.5 | -127.1527 | 1.9263e-13 | 54.6374 | -181.7901 | 30.2454 | -212.0355 | 6.2583e-22 | 1.7168e-10 | -97.6527 | -84.1374 | 0
13752562.5 | -160 | -163.5 | -127.1527 | 1.9263e-13 | 54.646 | -181.7987 | 30.2426 | -212.0413 | 6.2499e-22 | 1.7168e-10 | -97.6527 | -84.146 | 0
13756875 | -160 | -163.5 | -127.1527 | 1.9263e-13 | 54.6545 | -181.8072 | 30.2399 | -212.0471 | 6.2415e-22 | 1.7168e-10 | -97.6527 | -84.1545 | 0
13761187.5 | -160 | -163.5 | -127.1527 | 1.9263e-13 | 54.6631 | -181.8158 | 30.2372 | -212.053 | 6.2331e-22 | 1.7168e-10 | -97.6527 | -84.1631 | 0
13765500 | -160 | -163.5 | -127.1527 | 1.9263e-13 | 54.6717 | -181.8244 | 30.2345 | -212.0588 | 6.2247e-22 | 1.7168e-10 | -97.6527 | -84.1717 | 0
13769812.5 | -160 | -163.5 | -127.1527 | 1.9263e-13 | 54.6802 | -181.8329 | 30.2317 | -212.0647 | 6.2163e-22 | 1.7168e-10 | -97.6527 | -84.1802 | 0
13774125 | -160 | -163.5 | -127.1527 | 1.9263e-13 | 54.6888 | -181.8415 | 30.229 | -212.0705 | 6.208e-22 | 1.7168e-10 | -97.6527 | -84.1888 | 0
13778437.5 | -160 | -163.5 | -127.1527 | 1.9263e-13 | 54.6973 | -181.8501 | 30.2263 | -212.0764 | 6.1996e-22 | 1.7168e-10 | -97.6527 | -84.1973 | 0
13782750 | -160 | -163.5 | -127.1527 | 1.9263e-13 | 54.7059 | -181.8586 | 30.2236 | -212.0822 | 6.1913e-22 | 1.7168e-10 | -97.6527 | -84.2059 | 0
13787062.5 | -160 | -163.5 | -127.1527 | 1.9263e-13 | 54.7145 | -181.8672 | 30.2209 | -212.088 | 6.183e-22 | 1.7168e-10 | -97.6527 | -84.2145 | 0
13791375 | -160 | -163.5 | -127.1527 | 1.9263e-13 | 54.723 | -181.8757 | 30.2181 | -212.0939 | 6.1747e-22 | 1.7168e-10 | -97.6527 | -84.223 | 0
13795687.5 | -160 | -163.5 | -127.1527 | 1.9263e-13 | 54.7316 | -181.8843 | 30.2154 | -212.0997 | 6.1664e-22 | 1.7168e-10 | -97.6527 | -84.2316 | 0
13800000 | -160 | -163.5 | -127.1527 | 1.9263e-13 | 54.7401 | -181.8928 | 30.2127 | -212.1056 | 6.1581e-22 | 1.7168e-10 | -97.6527 | -84.2401 | 0
13804312.5 | -160 | -163.5 | -127.1527 | 1.9263e-13 | 54.7487 | -181.9014 | 30.21 | -212.1114 | 6.1498e-22 | 1.7168e-10 | -97.6527 | -84.2487 | 0
13808625 | -160 | -163.5 | -127.1527 | 1.9263e-13 | 54.7572 | -181.9099 | 30.2073 | -212.1172 | 6.1415e-22 | 1.7168e-10 | -97.6527 | -84.2572 | 0
13812937.5 | -160 | -163.5 | -127.1527 | 1.9263e-13 | 54.7658 | -181.9185 | 30.2046 | -212.1231 | 6.1333e-22 | 1.7168e-10 | -97.6527 | -84.2658 | 0
13817250 | -160 | -163.5 | -127.1527 | 1.9263e-13 | 54.7743 | -181.927 | 30.2019 | -212.1289 | 6.125e-22 | 1.7168e-10 | -97.6527 | -84.2743 | 0
13821562.5 | -160 | -163.5 | -127.1527 | 1.9263e-13 | 54.7829 | -181.9356 | 30.1992 | -212.1347 | 6.1168e-22 | 1.7168e-10 | -97.6527 | -84.2829 | 0
13825875 | -160 | -163.5 | -127.1527 | 1.9263e-13 | 54.7914 | -181.9441 | 30.1964 | -212.1406 | 6.1086e-22 | 1.7168e-10 | -97.6527 | -84.2914 | 0
13830187.5 | -160 | -163.5 | -127.1527 | 1.9263e-13 | 54.8 | -181.9527 | 30.1937 | -212.1464 | 6.1004e-22 | 1.7168e-10 | -97.6527 | -84.3 | 0
13834500 | -160 | -163.5 | -127.1527 | 1.9263e-13 | 54.8085 | -181.9612 | 30.191 | -212.1522 | 6.0922e-22 | 1.7168e-10 | -97.6527 | -84.3085 | 0
13838812.5 | -160 | -163.5 | -127.1527 | 1.9263e-13 | 54.817 | -181.9698 | 30.1883 | -212.1581 | 6.084e-22 | 1.7168e-10 | -97.6527 | -84.317 | 0
13843125 | -160 | -163.5 | -127.1527 | 1.9263e-13 | 54.8256 | -181.9783 | 30.1856 | -212.1639 | 6.0759e-22 | 1.7168e-10 | -97.6527 | -84.3256 | 0
13847437.5 | -160 | -163.5 | -127.1527 | 1.9263e-13 | 54.8341 | -181.9868 | 30.1829 | -212.1697 | 6.0677e-22 | 1.7168e-10 | -97.6527 | -84.3341 | 0
13851750 | -160 | -163.5 | -127.1527 | 1.9263e-13 | 54.8427 | -181.9954 | 30.1802 | -212.1756 | 6.0596e-22 | 1.7168e-10 | -97.6527 | -84.3427 | 0
13856062.5 | -160 | -163.5 | -127.1527 | 1.9263e-13 | 54.8512 | -182.0039 | 30.1775 | -212.1814 | 6.0514e-22 | 1.7168e-10 | -97.6527 | -84.3512 | 0
13860375 | -160 | -163.5 | -127.1527 | 1.9263e-13 | 54.8597 | -182.0124 | 30.1748 | -212.1872 | 6.0433e-22 | 1.7168e-10 | -97.6527 | -84.3597 | 0
13864687.5 | -160 | -163.5 | -127.1527 | 1.9263e-13 | 54.8683 | -182.021 | 30.1721 | -212.1931 | 6.0352e-22 | 1.7168e-10 | -97.6527 | -84.3683 | 0
13869000 | -160 | -163.5 | -127.1527 | 1.9263e-13 | 54.8768 | -182.0295 | 30.1694 | -212.1989 | 6.0271e-22 | 1.7168e-10 | -97.6527 | -84.3768 | 0
13873312.5 | -160 | -163.5 | -127.1527 | 1.9263e-13 | 54.8853 | -182.038 | 30.1667 | -212.2047 | 6.019e-22 | 1.7168e-10 | -97.6527 | -84.3853 | 0
13877625 | -160 | -163.5 | -127.1527 | 1.9263e-13 | 54.8939 | -182.0466 | 30.164 | -212.2106 | 6.0109e-22 | 1.7168e-10 | -97.6527 | -84.3939 | 0
13881937.5 | -160 | -163.5 | -127.1527 | 1.9263e-13 | 54.9024 | -182.0551 | 30.1613 | -212.2164 | 6.0029e-22 | 1.7168e-10 | -97.6527 | -84.4024 | 0
13886250 | -160 | -163.5 | -127.1527 | 1.9263e-13 | 54.9109 | -182.0636 | 30.1586 | -212.2222 | 5.9948e-22 | 1.7168e-10 | -97.6527 | -84.4109 | 0
13890562.5 | -160 | -163.5 | -127.1527 | 1.9263e-13 | 54.9194 | -182.0722 | 30.1559 | -212.2281 | 5.9868e-22 | 1.7168e-10 | -97.6527 | -84.4194 | 0
13894875 | -160 | -163.5 | -127.1527 | 1.9263e-13 | 54.928 | -182.0807 | 30.1532 | -212.2339 | 5.9788e-22 | 1.7168e-10 | -97.6527 | -84.428 | 0
13899187.5 | -160 | -163.5 | -127.1527 | 1.9263e-13 | 54.9365 | -182.0892 | 30.1505 | -212.2397 | 5.9707e-22 | 1.7168e-10 | -97.6527 | -84.4365 | 0
13903500 | -160 | -163.5 | -127.1527 | 1.9263e-13 | 54.945 | -182.0977 | 30.1478 | -212.2455 | 5.9627e-22 | 1.7168e-10 | -97.6527 | -84.445 | 0
13907812.5 | -160 | -163.5 | -127.1527 | 1.9263e-13 | 54.9535 | -182.1062 | 30.1451 | -212.2514 | 5.9547e-22 | 1.7168e-10 | -97.6527 | -84.4535 | 0
13912125 | -160 | -163.5 | -127.1527 | 1.9263e-13 | 54.9621 | -182.1148 | 30.1424 | -212.2572 | 5.9468e-22 | 1.7168e-10 | -97.6527 | -84.4621 | 0
13916437.5 | -160 | -163.5 | -127.1527 | 1.9263e-13 | 54.9706 | -182.1233 | 30.1397 | -212.263 | 5.9388e-22 | 1.7168e-10 | -97.6527 | -84.4706 | 0
13920750 | -160 | -163.5 | -127.1527 | 1.9263e-13 | 54.9791 | -182.1318 | 30.137 | -212.2688 | 5.9308e-22 | 1.7168e-10 | -97.6527 | -84.4791 | 0
13925062.5 | -160 | -163.5 | -127.1527 | 1.9263e-13 | 54.9876 | -182.1403 | 30.1344 | -212.2747 | 5.9229e-22 | 1.7168e-10 | -97.6527 | -84.4876 | 0
13929375 | -160 | -163.5 | -127.1527 | 1.9263e-13 | 54.9961 | -182.1488 | 30.1317 | -212.2805 | 5.9149e-22 | 1.7168e-10 | -97.6527 | -84.4961 | 0
13933687.5 | -160 | -163.5 | -127.1527 | 1.9263e-13 | 55.0046 | -182.1573 | 30.129 | -212.2863 | 5.907e-22 | 1.7168e-10 | -97.6527 | -84.5046 | 0
13938000 | -160 | -163.5 | -127.1527 | 1.9263e-13 | 55.0131 | -182.1659 | 30.1263 | -212.2921 | 5.8991e-22 | 1.7168e-10 | -97.6527 | -84.5131 | 0
13942312.5 | -160 | -163.5 | -127.1527 | 1.9263e-13 | 55.0217 | -182.1744 | 30.1236 | -212.298 | 5.8912e-22 | 1.7168e-10 | -97.6527 | -84.5217 | 0
13946625 | -160 | -163.5 | -127.1527 | 1.9263e-13 | 55.0302 | -182.1829 | 30.1209 | -212.3038 | 5.8833e-22 | 1.7168e-10 | -97.6527 | -84.5302 | 0
13950937.5 | -160 | -163.5 | -127.1527 | 1.9263e-13 | 55.0387 | -182.1914 | 30.1182 | -212.3096 | 5.8754e-22 | 1.7168e-10 | -97.6527 | -84.5387 | 0
13955250 | -160 | -163.5 | -127.1527 | 1.9263e-13 | 55.0472 | -182.1999 | 30.1155 | -212.3154 | 5.8675e-22 | 1.7168e-10 | -97.6527 | -84.5472 | 0
13959562.5 | -160 | -163.5 | -127.1527 | 1.9263e-13 | 55.0557 | -182.2084 | 30.1129 | -212.3213 | 5.8597e-22 | 1.7168e-10 | -97.6527 | -84.5557 | 0
13963875 | -160 | -163.5 | -127.1527 | 1.9263e-13 | 55.0642 | -182.2169 | 30.1102 | -212.3271 | 5.8518e-22 | 1.7168e-10 | -97.6527 | -84.5642 | 0
13968187.5 | -160 | -163.5 | -127.1527 | 1.9263e-13 | 55.0727 | -182.2254 | 30.1075 | -212.3329 | 5.844e-22 | 1.7168e-10 | -97.6527 | -84.5727 | 0
13972500 | -160 | -163.5 | -127.1527 | 1.9263e-13 | 55.0812 | -182.2339 | 30.1048 | -212.3387 | 5.8362e-22 | 1.7168e-10 | -97.6527 | -84.5812 | 0
13976812.5 | -160 | -163.5 | -127.1527 | 1.9263e-13 | 55.0897 | -182.2424 | 30.1021 | -212.3445 | 5.8284e-22 | 1.7168e-10 | -97.6527 | -84.5897 | 0
13981125 | -160 | -163.5 | -127.1527 | 1.9263e-13 | 55.0982 | -182.2509 | 30.0995 | -212.3504 | 5.8206e-22 | 1.7168e-10 | -97.6527 | -84.5982 | 0
13985437.5 | -160 | -163.5 | -127.1527 | 1.9263e-13 | 55.1067 | -182.2594 | 30.0968 | -212.3562 | 5.8128e-22 | 1.7168e-10 | -97.6527 | -84.6067 | 0
13989750 | -160 | -163.5 | -127.1527 | 1.9263e-13 | 55.1152 | -182.2679 | 30.0941 | -212.362 | 5.805e-22 | 1.7168e-10 | -97.6527 | -84.6152 | 0
13994062.5 | -160 | -163.5 | -127.1527 | 1.9263e-13 | 55.1237 | -182.2764 | 30.0914 | -212.3678 | 5.7972e-22 | 1.7168e-10 | -97.6527 | -84.6237 | 0
13998375 | -160 | -163.5 | -127.1527 | 1.9263e-13 | 55.1322 | -182.2849 | 30.0887 | -212.3736 | 5.7895e-22 | 1.7168e-10 | -97.6527 | -84.6322 | 0
14002687.5 | -160 | -163.5 | -127.1527 | 1.9263e-13 | 55.1407 | -182.2934 | 30.0861 | -212.3794 | 5.7817e-22 | 1.7168e-10 | -97.6527 | -84.6407 | 0
14007000 | -160 | -163.5 | -127.1527 | 1.9263e-13 | 55.1491 | -182.3019 | 30.0834 | -212.3853 | 5.774e-22 | 1.7168e-10 | -97.6527 | -84.6491 | 0
14011312.5 | -160 | -163.5 | -127.1527 | 1.9263e-13 | 55.1576 | -182.3103 | 30.0807 | -212.3911 | 5.7662e-22 | 1.7168e-10 | -97.6527 | -84.6576 | 0
14015625 | -160 | -163.5 | -127.1527 | 1.9263e-13 | 55.1661 | -182.3188 | 30.0781 | -212.3969 | 5.7585e-22 | 1.7168e-10 | -97.6527 | -84.6661 | 0
14019937.5 | -160 | -163.5 | -127.1527 | 1.9263e-13 | 55.1746 | -182.3273 | 30.0754 | -212.4027 | 5.7508e-22 | 1.7168e-10 | -97.6527 | -84.6746 | 0
14024250 | -56.5 | -60 | -23.6527 | 0.0043125 | 55.1831 | -78.8358 | 30.0727 | -108.9085 | 1.2857e-11 | 1.8454e-10 | -97.3391 | 18.5033 | 3
14028562.5 | -56.5 | -60 | -23.6527 | 0.0043125 | 55.1916 | -78.8443 | 30.07 | -108.9143 | 1.284e-11 | 1.8452e-10 | -97.3395 | 18.4952 | 3
14032875 | -56.5 | -60 | -23.6527 | 0.0043125 | 55.2001 | -78.8528 | 30.0674 | -108.9201 | 1.2823e-11 | 1.8451e-10 | -97.3399 | 18.4871 | 3
14037187.5 | -56.5 | -60 | -23.6527 | 0.0043125 | 55.2085 | -78.8613 | 30.0647 | -108.926 | 1.2806e-11 | 1.8449e-10 | -97.3403 | 18.479 | 3
14041500 | -56.5 | -60 | -23.6527 | 0.0043125 | 55.217 | -78.8697 | 30.062 | -108.9318 | 1.2789e-11 | 1.8447e-10 | -97.3407 | 18.471 | 3
14045812.5 | -56.5 | -60 | -23.6527 | 0.0043125 | 55.2255 | -78.8782 | 30.0594 | -108.9376 | 1.2772e-11 | 1.8446e-10 | -97.3411 | 18.4629 | 3
14050125 | -56.5 | -60 | -23.6527 | 0.0043125 | 55.234 | -78.8867 | 30.0567 | -108.9434 | 1.2754e-11 | 1.8444e-10 | -97.3415 | 18.4548 | 3
14054437.5 | -56.5 | -60 | -23.6527 | 0.0043125 | 55.2425 | -78.8952 | 30.054 | -108.9492 | 1.2737e-11 | 1.8442e-10 | -97.3419 | 18.4467 | 3
14058750 | -56.5 | -60 | -23.6527 | 0.0043125 | 55.2509 | -78.9036 | 30.0514 | -108.955 | 1.272e-11 | 1.844e-10 | -97.3423 | 18.4387 | 3
14063062.5 | -56.5 | -60 | -23.6527 | 0.0043125 | 55.2594 | -78.9121 | 30.0487 | -108.9608 | 1.2703e-11 | 1.8439e-10 | -97.3427 | 18.4306 | 3
14067375 | -56.5 | -60 | -23.6527 | 0.0043125 | 55.2679 | -78.9206 | 30.046 | -108.9666 | 1.2686e-11 | 1.8437e-10 | -97.3431 | 18.4225 | 3
14071687.5 | -56.5 | -60 | -23.6527 | 0.0043125 | 55.2763 | -78.9291 | 30.0434 | -108.9724 | 1.2669e-11 | 1.8435e-10 | -97.3435 | 18.4144 | 3
14076000 | -56.5 | -60 | -23.6527 | 0.0043125 | 55.2848 | -78.9375 | 30.0407 | -108.9782 | 1.2652e-11 | 1.8434e-10 | -97.3439 | 18.4064 | 3
14080312.5 | -56.5 | -60 | -23.6527 | 0.0043125 | 55.2933 | -78.946 | 30.0381 | -108.984 | 1.2636e-11 | 1.8432e-10 | -97.3443 | 18.3983 | 3
14084625 | -56.5 | -60 | -23.6527 | 0.0043125 | 55.3018 | -78.9545 | 30.0354 | -108.9899 | 1.2619e-11 | 1.843e-10 | -97.3447 | 18.3902 | 3
14088937.5 | -56.5 | -60 | -23.6527 | 0.0043125 | 55.3102 | -78.9629 | 30.0327 | -108.9957 | 1.2602e-11 | 1.8429e-10 | -97.3451 | 18.3822 | 3
14093250 | -56.5 | -60 | -23.6527 | 0.0043125 | 55.3187 | -78.9714 | 30.0301 | -109.0015 | 1.2585e-11 | 1.8427e-10 | -97.3455 | 18.3741 | 3
14097562.5 | -56.5 | -60 | -23.6527 | 0.0043125 | 55.3271 | -78.9799 | 30.0274 | -109.0073 | 1.2568e-11 | 1.8425e-10 | -97.3459 | 18.366 | 3
14101875 | -56.5 | -60 | -23.6527 | 0.0043125 | 55.3356 | -78.9883 | 30.0248 | -109.0131 | 1.2551e-11 | 1.8424e-10 | -97.3463 | 18.358 | 3
14106187.5 | -56.5 | -60 | -23.6527 | 0.0043125 | 55.3441 | -78.9968 | 30.0221 | -109.0189 | 1.2535e-11 | 1.8422e-10 | -97.3467 | 18.3499 | 3
14110500 | -56.5 | -60 | -23.6527 | 0.0043125 | 55.3525 | -79.0052 | 30.0195 | -109.0247 | 1.2518e-11 | 1.842e-10 | -97.3471 | 18.3418 | 3
14114812.5 | -56.5 | -60 | -23.6527 | 0.0043125 | 55.361 | -79.0137 | 30.0168 | -109.0305 | 1.2501e-11 | 1.8418e-10 | -97.3475 | 18.3338 | 3
14119125 | -56.5 | -60 | -23.6527 | 0.0043125 | 55.3694 | -79.0221 | 30.0141 | -109.0363 | 1.2484e-11 | 1.8417e-10 | -97.3479 | 18.3257 | 3
14123437.5 | -56.5 | -60 | -23.6527 | 0.0043125 | 55.3779 | -79.0306 | 30.0115 | -109.0421 | 1.2468e-11 | 1.8415e-10 | -97.3482 | 18.3176 | 3
14127750 | -56.5 | -60 | -23.6527 | 0.0043125 | 55.3863 | -79.0391 | 30.0088 | -109.0479 | 1.2451e-11 | 1.8413e-10 | -97.3486 | 18.3096 | 3
14132062.5 | -56.5 | -60 | -23.6527 | 0.0043125 | 55.3948 | -79.0475 | 30.0062 | -109.0537 | 1.2435e-11 | 1.8412e-10 | -97.349 | 18.3015 | 3
14136375 | -56.5 | -60 | -23.6527 | 0.0043125 | 55.4033 | -79.056 | 30.0035 | -109.0595 | 1.2418e-11 | 1.841e-10 | -97.3494 | 18.2935 | 3
14140687.5 | -56.5 | -60 | -23.6527 | 0.0043125 | 55.4117 | -79.0644 | 30.0009 | -109.0653 | 1.2401e-11 | 1.8409e-10 | -97.3498 | 18.2854 | 3
14145000 | -56.5 | -60 | -23.6527 | 0.0043125 | 55.4202 | -79.0729 | 29.9982 | -109.0711 | 1.2385e-11 | 1.8407e-10 | -97.3502 | 18.2773 | 3
14149312.5 | -56.5 | -60 | -23.6527 | 0.0043125 | 55.4286 | -79.0813 | 29.9956 | -109.0769 | 1.2368e-11 | 1.8405e-10 | -97.3506 | 18.2693 | 3
14153625 | -56.5 | -60 | -23.6527 | 0.0043125 | 55.437 | -79.0898 | 29.9929 | -109.0827 | 1.2352e-11 | 1.8404e-10 | -97.351 | 18.2612 | 3
14157937.5 | -56.5 | -60 | -23.6527 | 0.0043125 | 55.4455 | -79.0982 | 29.9903 | -109.0885 | 1.2335e-11 | 1.8402e-10 | -97.3514 | 18.2532 | 3
14162250 | -56.5 | -60 | -23.6527 | 0.0043125 | 55.4539 | -79.1066 | 29.9877 | -109.0943 | 1.2319e-11 | 1.84e-10 | -97.3518 | 18.2451 | 3
14166562.5 | -56.5 | -60 | -23.6527 | 0.0043125 | 55.4624 | -79.1151 | 29.985 | -109.1001 | 1.2302e-11 | 1.8399e-10 | -97.3521 | 18.2371 | 3
14170875 | -56.5 | -60 | -23.6527 | 0.0043125 | 55.4708 | -79.1235 | 29.9824 | -109.1059 | 1.2286e-11 | 1.8397e-10 | -97.3525 | 18.229 | 3
14175187.5 | -56.5 | -60 | -23.6527 | 0.0043125 | 55.4793 | -79.132 | 29.9797 | -109.1117 | 1.227e-11 | 1.8395e-10 | -97.3529 | 18.221 | 3
14179500 | -56.5 | -60 | -23.6527 | 0.0043125 | 55.4877 | -79.1404 | 29.9771 | -109.1175 | 1.2253e-11 | 1.8394e-10 | -97.3533 | 18.2129 | 3
14183812.5 | -56.5 | -60 | -23.6527 | 0.0043125 | 55.4961 | -79.1488 | 29.9744 | -109.1233 | 1.2237e-11 | 1.8392e-10 | -97.3537 | 18.2049 | 3
14188125 | -56.5 | -60 | -23.6527 | 0.0043125 | 55.5046 | -79.1573 | 29.9718 | -109.1291 | 1.2221e-11 | 1.839e-10 | -97.3541 | 18.1968 | 3
14192437.5 | -56.5 | -60 | -23.6527 | 0.0043125 | 55.513 | -79.1657 | 29.9692 | -109.1349 | 1.2204e-11 | 1.8389e-10 | -97.3545 | 18.1888 | 3
14196750 | -56.5 | -60 | -23.6527 | 0.0043125 | 55.5214 | -79.1741 | 29.9665 | -109.1407 | 1.2188e-11 | 1.8387e-10 | -97.3549 | 18.1807 | 3
14201062.5 | -56.5 | -60 | -23.6527 | 0.0043125 | 55.5299 | -79.1826 | 29.9639 | -109.1465 | 1.2172e-11 | 1.8386e-10 | -97.3552 | 18.1727 | 3
14205375 | -56.5 | -60 | -23.6527 | 0.0043125 | 55.5383 | -79.191 | 29.9612 | -109.1523 | 1.2156e-11 | 1.8384e-10 | -97.3556 | 18.1646 | 3
14209687.5 | -56.5 | -60 | -23.6527 | 0.0043125 | 55.5467 | -79.1994 | 29.9586 | -109.158 | 1.2139e-11 | 1.8382e-10 | -97.356 | 18.1566 | 3
14214000 | -56.5 | -60 | -23.6527 | 0.0043125 | 55.5552 | -79.2079 | 29.956 | -109.1638 | 1.2123e-11 | 1.8381e-10 | -97.3564 | 18.1485 | 3
14218312.5 | -56.5 | -60 | -23.6527 | 0.0043125 | 55.5636 | -79.2163 | 29.9533 | -109.1696 | 1.2107e-11 | 1.8379e-10 | -97.3568 | 18.1405 | 3
14222625 | -56.5 | -60 | -23.6527 | 0.0043125 | 55.572 | -79.2247 | 29.9507 | -109.1754 | 1.2091e-11 | 1.8377e-10 | -97.3571 | 18.1324 | 3
14226937.5 | -56.5 | -60 | -23.6527 | 0.0043125 | 55.5804 | -79.2331 | 29.9481 | -109.1812 | 1.2075e-11 | 1.8376e-10 | -97.3575 | 18.1244 | 3
14231250 | -56.5 | -60 | -23.6527 | 0.0043125 | 55.5889 | -79.2416 | 29.9454 | -109.187 | 1.2059e-11 | 1.8374e-10 | -97.3579 | 18.1163 | 3
14235562.5 | -56.5 | -60 | -23.6527 | 0.0043125 | 55.5973 | -79.25 | 29.9428 | -109.1928 | 1.2043e-11 | 1.8373e-10 | -97.3583 | 18.1083 | 3
14239875 | -56.5 | -60 | -23.6527 | 0.0043125 | 55.6057 | -79.2584 | 29.9402 | -109.1986 | 1.2027e-11 | 1.8371e-10 | -97.3587 | 18.1003 | 3
14244187.5 | -56.5 | -60 | -23.6527 | 0.0043125 | 55.6141 | -79.2668 | 29.9375 | -109.2044 | 1.2011e-11 | 1.8369e-10 | -97.359 | 18.0922 | 3
14248500 | -56.5 | -60 | -23.6527 | 0.0043125 | 55.6225 | -79.2752 | 29.9349 | -109.2102 | 1.1995e-11 | 1.8368e-10 | -97.3594 | 18.0842 | 3
14252812.5 | -56.5 | -60 | -23.6527 | 0.0043125 | 55.631 | -79.2837 | 29.9323 | -109.216 | 1.1979e-11 | 1.8366e-10 | -97.3598 | 18.0761 | 3
14257125 | -56.5 | -60 | -23.6527 | 0.0043125 | 55.6394 | -79.2921 | 29.9297 | -109.2217 | 1.1963e-11 | 1.8365e-10 | -97.3602 | 18.0681 | 3
14261437.5 | -56.5 | -60 | -23.6527 | 0.0043125 | 55.6478 | -79.3005 | 29.927 | -109.2275 | 1.1947e-11 | 1.8363e-10 | -97.3606 | 18.0601 | 3
14265750 | -56.5 | -60 | -23.6527 | 0.0043125 | 55.6562 | -79.3089 | 29.9244 | -109.2333 | 1.1931e-11 | 1.8361e-10 | -97.3609 | 18.052 | 3
14270062.5 | -56.5 | -60 | -23.6527 | 0.0043125 | 55.6646 | -79.3173 | 29.9218 | -109.2391 | 1.1915e-11 | 1.836e-10 | -97.3613 | 18.044 | 3
14274375 | -56.5 | -60 | -23.6527 | 0.0043125 | 55.673 | -79.3257 | 29.9192 | -109.2449 | 1.1899e-11 | 1.8358e-10 | -97.3617 | 18.036 | 3
14278687.5 | -56.5 | -60 | -23.6527 | 0.0043125 | 55.6814 | -79.3341 | 29.9165 | -109.2507 | 1.1883e-11 | 1.8357e-10 | -97.3621 | 18.0279 | 3
14283000 | -56.5 | -60 | -23.6527 | 0.0043125 | 55.6898 | -79.3425 | 29.9139 | -109.2565 | 1.1867e-11 | 1.8355e-10 | -97.3624 | 18.0199 | 3
14287312.5 | -56.5 | -60 | -23.6527 | 0.0043125 | 55.6982 | -79.351 | 29.9113 | -109.2622 | 1.1852e-11 | 1.8354e-10 | -97.3628 | 18.0118 | 3
14291625 | -56.5 | -60 | -23.6527 | 0.0043125 | 55.7067 | -79.3594 | 29.9087 | -109.268 | 1.1836e-11 | 1.8352e-10 | -97.3632 | 18.0038 | 3
14295937.5 | -56.5 | -60 | -23.6527 | 0.0043125 | 55.7151 | -79.3678 | 29.906 | -109.2738 | 1.182e-11 | 1.835e-10 | -97.3636 | 17.9958 | 3
14300250 | -56.5 | -60 | -23.6527 | 0.0043125 | 55.7235 | -79.3762 | 29.9034 | -109.2796 | 1.1804e-11 | 1.8349e-10 | -97.3639 | 17.9878 | 3
14304562.5 | -56.5 | -60 | -23.6527 | 0.0043125 | 55.7319 | -79.3846 | 29.9008 | -109.2854 | 1.1789e-11 | 1.8347e-10 | -97.3643 | 17.9797 | 3
14308875 | -56.5 | -60 | -23.6527 | 0.0043125 | 55.7403 | -79.393 | 29.8982 | -109.2912 | 1.1773e-11 | 1.8346e-10 | -97.3647 | 17.9717 | 3
14313187.5 | -56.5 | -60 | -23.6527 | 0.0043125 | 55.7487 | -79.4014 | 29.8956 | -109.2969 | 1.1757e-11 | 1.8344e-10 | -97.365 | 17.9637 | 3
14317500 | -56.5 | -60 | -23.6527 | 0.0043125 | 55.7571 | -79.4098 | 29.893 | -109.3027 | 1.1742e-11 | 1.8343e-10 | -97.3654 | 17.9556 | 3
14321812.5 | -56.5 | -60 | -23.6527 | 0.0043125 | 55.7655 | -79.4182 | 29.8903 | -109.3085 | 1.1726e-11 | 1.8341e-10 | -97.3658 | 17.9476 | 3
14326125 | -56.5 | -60 | -23.6527 | 0.0043125 | 55.7738 | -79.4266 | 29.8877 | -109.3143 | 1.171e-11 | 1.8339e-10 | -97.3661 | 17.9396 | 3
14330437.5 | -56.5 | -60 | -23.6527 | 0.0043125 | 55.7822 | -79.435 | 29.8851 | -109.3201 | 1.1695e-11 | 1.8338e-10 | -97.3665 | 17.9316 | 3
14334750 | -56.5 | -60 | -23.6527 | 0.0043125 | 55.7906 | -79.4433 | 29.8825 | -109.3258 | 1.1679e-11 | 1.8336e-10 | -97.3669 | 17.9235 | 3
14339062.5 | -56.5 | -60 | -23.6527 | 0.0043125 | 55.799 | -79.4517 | 29.8799 | -109.3316 | 1.1664e-11 | 1.8335e-10 | -97.3673 | 17.9155 | 3
14343375 | -56.5 | -60 | -23.6527 | 0.0043125 | 55.8074 | -79.4601 | 29.8773 | -109.3374 | 1.1648e-11 | 1.8333e-10 | -97.3676 | 17.9075 | 3
14347687.5 | -56.5 | -60 | -23.6527 | 0.0043125 | 55.8158 | -79.4685 | 29.8747 | -109.3432 | 1.1633e-11 | 1.8332e-10 | -97.368 | 17.8995 | 3
14352000 | -56.5 | -60 | -23.6527 | 0.0043125 | 55.8242 | -79.4769 | 29.8721 | -109.349 | 1.1617e-11 | 1.833e-10 | -97.3684 | 17.8914 | 3
14356312.5 | -56.5 | -60 | -23.6527 | 0.0043125 | 55.8326 | -79.4853 | 29.8694 | -109.3547 | 1.1602e-11 | 1.8329e-10 | -97.3687 | 17.8834 | 3
14360625 | -56.5 | -60 | -23.6527 | 0.0043125 | 55.841 | -79.4937 | 29.8668 | -109.3605 | 1.1586e-11 | 1.8327e-10 | -97.3691 | 17.8754 | 3
14364937.5 | -56.5 | -60 | -23.6527 | 0.0043125 | 55.8493 | -79.5021 | 29.8642 | -109.3663 | 1.1571e-11 | 1.8325e-10 | -97.3694 | 17.8674 | 3
14369250 | -56.5 | -60 | -23.6527 | 0.0043125 | 55.8577 | -79.5104 | 29.8616 | -109.3721 | 1.1556e-11 | 1.8324e-10 | -97.3698 | 17.8594 | 3
14373562.5 | -56.5 | -60 | -23.6527 | 0.0043125 | 55.8661 | -79.5188 | 29.859 | -109.3778 | 1.154e-11 | 1.8322e-10 | -97.3702 | 17.8514 | 3
14377875 | -56.5 | -60 | -23.6527 | 0.0043125 | 55.8745 | -79.5272 | 29.8564 | -109.3836 | 1.1525e-11 | 1.8321e-10 | -97.3705 | 17.8433 | 3
14382187.5 | -56.5 | -60 | -23.6527 | 0.0043125 | 55.8829 | -79.5356 | 29.8538 | -109.3894 | 1.151e-11 | 1.8319e-10 | -97.3709 | 17.8353 | 3
14386500 | -56.5 | -60 | -23.6527 | 0.0043125 | 55.8912 | -79.544 | 29.8512 | -109.3952 | 1.1494e-11 | 1.8318e-10 | -97.3713 | 17.8273 | 3
14390812.5 | -56.5 | -60 | -23.6527 | 0.0043125 | 55.8996 | -79.5523 | 29.8486 | -109.4009 | 1.1479e-11 | 1.8316e-10 | -97.3716 | 17.8193 | 3
14395125 | -56.5 | -60 | -23.6527 | 0.0043125 | 55.908 | -79.5607 | 29.846 | -109.4067 | 1.1464e-11 | 1.8315e-10 | -97.372 | 17.8113 | 3
14399437.5 | -56.5 | -60 | -23.6527 | 0.0043125 | 55.9164 | -79.5691 | 29.8434 | -109.4125 | 1.1449e-11 | 1.8313e-10 | -97.3723 | 17.8033 | 3
14403750 | -56.5 | -60 | -23.6527 | 0.0043125 | 55.9247 | -79.5775 | 29.8408 | -109.4182 | 1.1433e-11 | 1.8312e-10 | -97.3727 | 17.7953 | 3
14408062.5 | -56.5 | -60 | -23.6527 | 0.0043125 | 55.9331 | -79.5858 | 29.8382 | -109.424 | 1.1418e-11 | 1.831e-10 | -97.3731 | 17.7872 | 3
14412375 | -56.5 | -60 | -23.6527 | 0.0043125 | 55.9415 | -79.5942 | 29.8356 | -109.4298 | 1.1403e-11 | 1.8309e-10 | -97.3734 | 17.7792 | 3
14416687.5 | -56.5 | -60 | -23.6527 | 0.0043125 | 55.9499 | -79.6026 | 29.833 | -109.4356 | 1.1388e-11 | 1.8307e-10 | -97.3738 | 17.7712 | 3
14421000 | -56.5 | -60 | -23.6527 | 0.0043125 | 55.9582 | -79.6109 | 29.8304 | -109.4413 | 1.1373e-11 | 1.8306e-10 | -97.3741 | 17.7632 | 3
14425312.5 | -56.5 | -60 | -23.6527 | 0.0043125 | 55.9666 | -79.6193 | 29.8278 | -109.4471 | 1.1358e-11 | 1.8304e-10 | -97.3745 | 17.7552 | 3
14429625 | -56.5 | -60 | -23.6527 | 0.0043125 | 55.975 | -79.6277 | 29.8252 | -109.4529 | 1.1343e-11 | 1.8303e-10 | -97.3749 | 17.7472 | 3
14433937.5 | -56.5 | -60 | -23.6527 | 0.0043125 | 55.9833 | -79.636 | 29.8226 | -109.4586 | 1.1328e-11 | 1.8301e-10 | -97.3752 | 17.7392 | 3
14438250 | -56.5 | -60 | -23.6527 | 0.0043125 | 55.9917 | -79.6444 | 29.82 | -109.4644 | 1.1313e-11 | 1.83e-10 | -97.3756 | 17.7312 | 3
14442562.5 | -56.5 | -60 | -23.6527 | 0.0043125 | 56 | -79.6528 | 29.8174 | -109.4702 | 1.1298e-11 | 1.8298e-10 | -97.3759 | 17.7232 | 3
14446875 | -56.5 | -60 | -23.6527 | 0.0043125 | 56.0084 | -79.6611 | 29.8148 | -109.4759 | 1.1283e-11 | 1.8297e-10 | -97.3763 | 17.7152 | 3
14451187.5 | -56.5 | -60 | -23.6527 | 0.0043125 | 56.0168 | -79.6695 | 29.8122 | -109.4817 | 1.1268e-11 | 1.8295e-10 | -97.3766 | 17.7072 | 3
14455500 | -56.5 | -60 | -23.6527 | 0.0043125 | 56.0251 | -79.6778 | 29.8096 | -109.4875 | 1.1253e-11 | 1.8294e-10 | -97.377 | 17.6992 | 3
14459812.5 | -56.5 | -60 | -23.6527 | 0.0043125 | 56.0335 | -79.6862 | 29.807 | -109.4932 | 1.1238e-11 | 1.8292e-10 | -97.3774 | 17.6912 | 3
14464125 | -56.5 | -60 | -23.6527 | 0.0043125 | 56.0418 | -79.6945 | 29.8045 | -109.499 | 1.1223e-11 | 1.8291e-10 | -97.3777 | 17.6832 | 3
14468437.5 | -56.5 | -60 | -23.6527 | 0.0043125 | 56.0502 | -79.7029 | 29.8019 | -109.5048 | 1.1208e-11 | 1.8289e-10 | -97.3781 | 17.6752 | 3
14472750 | -56.5 | -60 | -23.6527 | 0.0043125 | 56.0585 | -79.7112 | 29.7993 | -109.5105 | 1.1193e-11 | 1.8288e-10 | -97.3784 | 17.6672 | 3
14477062.5 | -56.5 | -60 | -23.6527 | 0.0043125 | 56.0669 | -79.7196 | 29.7967 | -109.5163 | 1.1178e-11 | 1.8286e-10 | -97.3788 | 17.6592 | 3
14481375 | -56.5 | -60 | -23.6527 | 0.0043125 | 56.0752 | -79.7279 | 29.7941 | -109.5221 | 1.1163e-11 | 1.8285e-10 | -97.3791 | 17.6512 | 3
14485687.5 | -56.5 | -60 | -23.6527 | 0.0043125 | 56.0836 | -79.7363 | 29.7915 | -109.5278 | 1.1149e-11 | 1.8283e-10 | -97.3795 | 17.6432 | 3
14490000 | -56.5 | -60 | -23.6527 | 0.0043125 | 56.0919 | -79.7446 | 29.7889 | -109.5336 | 1.1134e-11 | 1.8282e-10 | -97.3798 | 17.6352 | 3
14494312.5 | -56.5 | -60 | -23.6527 | 0.0043125 | 56.1003 | -79.753 | 29.7863 | -109.5393 | 1.1119e-11 | 1.828e-10 | -97.3802 | 17.6272 | 3
14498625 | -56.5 | -60 | -23.6527 | 0.0043125 | 56.1086 | -79.7613 | 29.7838 | -109.5451 | 1.1104e-11 | 1.8279e-10 | -97.3805 | 17.6192 | 3
14502937.5 | -56.5 | -60 | -23.6527 | 0.0043125 | 56.117 | -79.7697 | 29.7812 | -109.5509 | 1.109e-11 | 1.8277e-10 | -97.3809 | 17.6112 | 3
14507250 | -56.5 | -60 | -23.6527 | 0.0043125 | 56.1253 | -79.778 | 29.7786 | -109.5566 | 1.1075e-11 | 1.8276e-10 | -97.3812 | 17.6032 | 3
14511562.5 | -56.5 | -60 | -23.6527 | 0.0043125 | 56.1337 | -79.7864 | 29.776 | -109.5624 | 1.106e-11 | 1.8274e-10 | -97.3816 | 17.5952 | 3
14515875 | -56.5 | -60 | -23.6527 | 0.0043125 | 56.142 | -79.7947 | 29.7734 | -109.5681 | 1.1046e-11 | 1.8273e-10 | -97.3819 | 17.5872 | 3
14520187.5 | -56.5 | -60 | -23.6527 | 0.0043125 | 56.1503 | -79.803 | 29.7709 | -109.5739 | 1.1031e-11 | 1.8271e-10 | -97.3823 | 17.5792 | 3
14524500 | -56.5 | -60 | -23.6527 | 0.0043125 | 56.1587 | -79.8114 | 29.7683 | -109.5797 | 1.1016e-11 | 1.827e-10 | -97.3826 | 17.5712 | 3
14528812.5 | -56.5 | -60 | -23.6527 | 0.0043125 | 56.167 | -79.8197 | 29.7657 | -109.5854 | 1.1002e-11 | 1.8269e-10 | -97.383 | 17.5632 | 3
14533125 | -56.5 | -60 | -23.6527 | 0.0043125 | 56.1753 | -79.8281 | 29.7631 | -109.5912 | 1.0987e-11 | 1.8267e-10 | -97.3833 | 17.5553 | 3
14537437.5 | -56.5 | -60 | -23.6527 | 0.0043125 | 56.1837 | -79.8364 | 29.7605 | -109.5969 | 1.0973e-11 | 1.8266e-10 | -97.3837 | 17.5473 | 3
14541750 | -56.5 | -60 | -23.6527 | 0.0043125 | 56.192 | -79.8447 | 29.758 | -109.6027 | 1.0958e-11 | 1.8264e-10 | -97.384 | 17.5393 | 2
14546062.5 | -56.5 | -60 | -23.6527 | 0.0043125 | 56.2003 | -79.8531 | 29.7554 | -109.6084 | 1.0943e-11 | 1.8263e-10 | -97.3843 | 17.5313 | 2
14550375 | -56.5 | -60 | -23.6527 | 0.0043125 | 56.2087 | -79.8614 | 29.7528 | -109.6142 | 1.0929e-11 | 1.8261e-10 | -97.3847 | 17.5233 | 2
14554687.5 | -56.5 | -60 | -23.6527 | 0.0043125 | 56.217 | -79.8697 | 29.7502 | -109.62 | 1.0915e-11 | 1.826e-10 | -97.385 | 17.5153 | 2
14559000 | -56.5 | -60 | -23.6527 | 0.0043125 | 56.2253 | -79.878 | 29.7477 | -109.6257 | 1.09e-11 | 1.8258e-10 | -97.3854 | 17.5073 | 2
14563312.5 | -56.5 | -60 | -23.6527 | 0.0043125 | 56.2337 | -79.8864 | 29.7451 | -109.6315 | 1.0886e-11 | 1.8257e-10 | -97.3857 | 17.4994 | 2
14567625 | -56.5 | -60 | -23.6527 | 0.0043125 | 56.242 | -79.8947 | 29.7425 | -109.6372 | 1.0871e-11 | 1.8255e-10 | -97.3861 | 17.4914 | 2
14571937.5 | -56.5 | -60 | -23.6527 | 0.0043125 | 56.2503 | -79.903 | 29.74 | -109.643 | 1.0857e-11 | 1.8254e-10 | -97.3864 | 17.4834 | 2
14576250 | -56.5 | -60 | -23.6527 | 0.0043125 | 56.2586 | -79.9113 | 29.7374 | -109.6487 | 1.0842e-11 | 1.8253e-10 | -97.3867 | 17.4754 | 2
14580562.5 | -56.5 | -60 | -23.6527 | 0.0043125 | 56.267 | -79.9197 | 29.7348 | -109.6545 | 1.0828e-11 | 1.8251e-10 | -97.3871 | 17.4674 | 2
14584875 | -56.5 | -60 | -23.6527 | 0.0043125 | 56.2753 | -79.928 | 29.7322 | -109.6602 | 1.0814e-11 | 1.825e-10 | -97.3874 | 17.4595 | 2
14589187.5 | -56.5 | -60 | -23.6527 | 0.0043125 | 56.2836 | -79.9363 | 29.7297 | -109.666 | 1.0799e-11 | 1.8248e-10 | -97.3878 | 17.4515 | 2
14593500 | -56.5 | -60 | -23.6527 | 0.0043125 | 56.2919 | -79.9446 | 29.7271 | -109.6717 | 1.0785e-11 | 1.8247e-10 | -97.3881 | 17.4435 | 2
14597812.5 | -56.5 | -60 | -23.6527 | 0.0043125 | 56.3002 | -79.9529 | 29.7245 | -109.6775 | 1.0771e-11 | 1.8245e-10 | -97.3885 | 17.4355 | 2
14602125 | -56.5 | -60 | -23.6527 | 0.0043125 | 56.3085 | -79.9613 | 29.722 | -109.6832 | 1.0757e-11 | 1.8244e-10 | -97.3888 | 17.4275 | 2
14606437.5 | -56.5 | -60 | -23.6527 | 0.0043125 | 56.3169 | -79.9696 | 29.7194 | -109.689 | 1.0742e-11 | 1.8243e-10 | -97.3891 | 17.4196 | 2
14610750 | -56.5 | -60 | -23.6527 | 0.0043125 | 56.3252 | -79.9779 | 29.7168 | -109.6947 | 1.0728e-11 | 1.8241e-10 | -97.3895 | 17.4116 | 2
14615062.5 | -56.5 | -60 | -23.6527 | 0.0043125 | 56.3335 | -79.9862 | 29.7143 | -109.7005 | 1.0714e-11 | 1.824e-10 | -97.3898 | 17.4036 | 2
14619375 | -56.5 | -60 | -23.6527 | 0.0043125 | 56.3418 | -79.9945 | 29.7117 | -109.7062 | 1.07e-11 | 1.8238e-10 | -97.3901 | 17.3956 | 2
14623687.5 | -56.5 | -60 | -23.6527 | 0.0043125 | 56.3501 | -80.0028 | 29.7092 | -109.712 | 1.0686e-11 | 1.8237e-10 | -97.3905 | 17.3877 | 2
14628000 | -56.5 | -60 | -23.6527 | 0.0043125 | 56.3584 | -80.0111 | 29.7066 | -109.7177 | 1.0672e-11 | 1.8236e-10 | -97.3908 | 17.3797 | 2
14632312.5 | -56.5 | -60 | -23.6527 | 0.0043125 | 56.3667 | -80.0194 | 29.704 | -109.7235 | 1.0657e-11 | 1.8234e-10 | -97.3912 | 17.3717 | 2
14636625 | -56.5 | -60 | -23.6527 | 0.0043125 | 56.375 | -80.0277 | 29.7015 | -109.7292 | 1.0643e-11 | 1.8233e-10 | -97.3915 | 17.3638 | 2
14640937.5 | -56.5 | -60 | -23.6527 | 0.0043125 | 56.3833 | -80.036 | 29.6989 | -109.735 | 1.0629e-11 | 1.8231e-10 | -97.3918 | 17.3558 | 2
14645250 | -56.5 | -60 | -23.6527 | 0.0043125 | 56.3916 | -80.0443 | 29.6964 | -109.7407 | 1.0615e-11 | 1.823e-10 | -97.3922 | 17.3478 | 2
14649562.5 | -56.5 | -60 | -23.6527 | 0.0043125 | 56.3999 | -80.0526 | 29.6938 | -109.7464 | 1.0601e-11 | 1.8228e-10 | -97.3925 | 17.3399 | 2
14653875 | -56.5 | -60 | -23.6527 | 0.0043125 | 56.4082 | -80.0609 | 29.6913 | -109.7522 | 1.0587e-11 | 1.8227e-10 | -97.3928 | 17.3319 | 2
14658187.5 | -56.5 | -60 | -23.6527 | 0.0043125 | 56.4165 | -80.0692 | 29.6887 | -109.7579 | 1.0573e-11 | 1.8226e-10 | -97.3932 | 17.3239 | 2
14662500 | -56.5 | -60 | -23.6527 | 0.0043125 | 56.4248 | -80.0775 | 29.6861 | -109.7637 | 1.0559e-11 | 1.8224e-10 | -97.3935 | 17.316 | 2
14666812.5 | -56.5 | -60 | -23.6527 | 0.0043125 | 56.4331 | -80.0858 | 29.6836 | -109.7694 | 1.0545e-11 | 1.8223e-10 | -97.3938 | 17.308 | 2
14671125 | -56.5 | -60 | -23.6527 | 0.0043125 | 56.4414 | -80.0941 | 29.681 | -109.7752 | 1.0531e-11 | 1.8222e-10 | -97.3942 | 17.3 | 2
14675437.5 | -56.5 | -60 | -23.6527 | 0.0043125 | 56.4497 | -80.1024 | 29.6785 | -109.7809 | 1.0517e-11 | 1.822e-10 | -97.3945 | 17.2921 | 2
14679750 | -56.5 | -60 | -23.6527 | 0.0043125 | 56.458 | -80.1107 | 29.6759 | -109.7866 | 1.0504e-11 | 1.8219e-10 | -97.3948 | 17.2841 | 2
14684062.5 | -56.5 | -60 | -23.6527 | 0.0043125 | 56.4663 | -80.119 | 29.6734 | -109.7924 | 1.049e-11 | 1.8217e-10 | -97.3952 | 17.2761 | 2
14688375 | -56.5 | -60 | -23.6527 | 0.0043125 | 56.4746 | -80.1273 | 29.6708 | -109.7981 | 1.0476e-11 | 1.8216e-10 | -97.3955 | 17.2682 | 2
14692687.5 | -56.5 | -60 | -23.6527 | 0.0043125 | 56.4829 | -80.1356 | 29.6683 | -109.8039 | 1.0462e-11 | 1.8215e-10 | -97.3958 | 17.2602 | 2
14697000 | -56.5 | -60 | -23.6527 | 0.0043125 | 56.4912 | -80.1439 | 29.6657 | -109.8096 | 1.0448e-11 | 1.8213e-10 | -97.3961 | 17.2523 | 2
14701312.5 | -56.5 | -60 | -23.6527 | 0.0043125 | 56.4995 | -80.1522 | 29.6632 | -109.8153 | 1.0434e-11 | 1.8212e-10 | -97.3965 | 17.2443 | 2
14705625 | -56.5 | -60 | -23.6527 | 0.0043125 | 56.5077 | -80.1605 | 29.6606 | -109.8211 | 1.0421e-11 | 1.821e-10 | -97.3968 | 17.2363 | 2
14709937.5 | -56.5 | -60 | -23.6527 | 0.0043125 | 56.516 | -80.1687 | 29.6581 | -109.8268 | 1.0407e-11 | 1.8209e-10 | -97.3971 | 17.2284 | 2
14714250 | -56.5 | -60 | -23.6527 | 0.0043125 | 56.5243 | -80.177 | 29.6555 | -109.8326 | 1.0393e-11 | 1.8208e-10 | -97.3975 | 17.2204 | 2
14718562.5 | -56.5 | -60 | -23.6527 | 0.0043125 | 56.5326 | -80.1853 | 29.653 | -109.8383 | 1.0379e-11 | 1.8206e-10 | -97.3978 | 17.2125 | 2
14722875 | -56.5 | -60 | -23.6527 | 0.0043125 | 56.5409 | -80.1936 | 29.6504 | -109.844 | 1.0366e-11 | 1.8205e-10 | -97.3981 | 17.2045 | 2
14727187.5 | -56.5 | -60 | -23.6527 | 0.0043125 | 56.5492 | -80.2019 | 29.6479 | -109.8498 | 1.0352e-11 | 1.8204e-10 | -97.3984 | 17.1966 | 2
14731500 | -56.5 | -60 | -23.6527 | 0.0043125 | 56.5574 | -80.2101 | 29.6454 | -109.8555 | 1.0338e-11 | 1.8202e-10 | -97.3988 | 17.1886 | 2
14735812.5 | -56.5 | -60 | -23.6527 | 0.0043125 | 56.5657 | -80.2184 | 29.6428 | -109.8612 | 1.0325e-11 | 1.8201e-10 | -97.3991 | 17.1807 | 2
14740125 | -56.5 | -60 | -23.6527 | 0.0043125 | 56.574 | -80.2267 | 29.6403 | -109.867 | 1.0311e-11 | 1.8199e-10 | -97.3994 | 17.1727 | 2
14744437.5 | -56.5 | -60 | -23.6527 | 0.0043125 | 56.5823 | -80.235 | 29.6377 | -109.8727 | 1.0297e-11 | 1.8198e-10 | -97.3997 | 17.1648 | 2
14748750 | -56.5 | -60 | -23.6527 | 0.0043125 | 56.5905 | -80.2433 | 29.6352 | -109.8784 | 1.0284e-11 | 1.8197e-10 | -97.4001 | 17.1568 | 2
14753062.5 | -56.5 | -60 | -23.6527 | 0.0043125 | 56.5988 | -80.2515 | 29.6327 | -109.8842 | 1.027e-11 | 1.8195e-10 | -97.4004 | 17.1489 | 2
14757375 | -56.5 | -60 | -23.6527 | 0.0043125 | 56.6071 | -80.2598 | 29.6301 | -109.8899 | 1.0257e-11 | 1.8194e-10 | -97.4007 | 17.1409 | 2
14761687.5 | -56.5 | -60 | -23.6527 | 0.0043125 | 56.6154 | -80.2681 | 29.6276 | -109.8956 | 1.0243e-11 | 1.8193e-10 | -97.401 | 17.133 | 2
14766000 | -56.5 | -60 | -23.6527 | 0.0043125 | 56.6236 | -80.2763 | 29.625 | -109.9014 | 1.023e-11 | 1.8191e-10 | -97.4014 | 17.125 | 2
14770312.5 | -56.5 | -60 | -23.6527 | 0.0043125 | 56.6319 | -80.2846 | 29.6225 | -109.9071 | 1.0216e-11 | 1.819e-10 | -97.4017 | 17.1171 | 2
14774625 | -56.5 | -60 | -23.6527 | 0.0043125 | 56.6402 | -80.2929 | 29.62 | -109.9128 | 1.0203e-11 | 1.8189e-10 | -97.402 | 17.1091 | 2
14778937.5 | -56.5 | -60 | -23.6527 | 0.0043125 | 56.6484 | -80.3011 | 29.6174 | -109.9186 | 1.0189e-11 | 1.8187e-10 | -97.4023 | 17.1012 | 2
14783250 | -56.5 | -60 | -23.6527 | 0.0043125 | 56.6567 | -80.3094 | 29.6149 | -109.9243 | 1.0176e-11 | 1.8186e-10 | -97.4026 | 17.0932 | 2
14787562.5 | -56.5 | -60 | -23.6527 | 0.0043125 | 56.665 | -80.3177 | 29.6124 | -109.93 | 1.0162e-11 | 1.8185e-10 | -97.403 | 17.0853 | 2
14791875 | -56.5 | -60 | -23.6527 | 0.0043125 | 56.6732 | -80.3259 | 29.6098 | -109.9358 | 1.0149e-11 | 1.8183e-10 | -97.4033 | 17.0774 | 2
14796187.5 | -56.5 | -60 | -23.6527 | 0.0043125 | 56.6815 | -80.3342 | 29.6073 | -109.9415 | 1.0136e-11 | 1.8182e-10 | -97.4036 | 17.0694 | 2
14800500 | -56.5 | -60 | -23.6527 | 0.0043125 | 56.6897 | -80.3424 | 29.6048 | -109.9472 | 1.0122e-11 | 1.8181e-10 | -97.4039 | 17.0615 | 2
14804812.5 | -56.5 | -60 | -23.6527 | 0.0043125 | 56.698 | -80.3507 | 29.6022 | -109.9529 | 1.0109e-11 | 1.8179e-10 | -97.4042 | 17.0535 | 2
14809125 | -56.5 | -60 | -23.6527 | 0.0043125 | 56.7063 | -80.359 | 29.5997 | -109.9587 | 1.0096e-11 | 1.8178e-10 | -97.4046 | 17.0456 | 2
14813437.5 | -56.5 | -60 | -23.6527 | 0.0043125 | 56.7145 | -80.3672 | 29.5972 | -109.9644 | 1.0082e-11 | 1.8177e-10 | -97.4049 | 17.0377 | 2
14817750 | -56.5 | -60 | -23.6527 | 0.0043125 | 56.7228 | -80.3755 | 29.5947 | -109.9701 | 1.0069e-11 | 1.8175e-10 | -97.4052 | 17.0297 | 2
14822062.5 | -56.5 | -60 | -23.6527 | 0.0043125 | 56.731 | -80.3837 | 29.5921 | -109.9759 | 1.0056e-11 | 1.8174e-10 | -97.4055 | 17.0218 | 2
14826375 | -56.5 | -60 | -23.6527 | 0.0043125 | 56.7393 | -80.392 | 29.5896 | -109.9816 | 1.0043e-11 | 1.8173e-10 | -97.4058 | 17.0138 | 2
14830687.5 | -56.5 | -60 | -23.6527 | 0.0043125 | 56.7475 | -80.4002 | 29.5871 | -109.9873 | 1.0029e-11 | 1.8171e-10 | -97.4061 | 17.0059 | 2
14835000 | -56.5 | -60 | -23.6527 | 0.0043125 | 56.7558 | -80.4085 | 29.5845 | -109.993 | 1.0016e-11 | 1.817e-10 | -97.4065 | 16.998 | 2
14839312.5 | -56.5 | -60 | -23.6527 | 0.0043125 | 56.764 | -80.4167 | 29.582 | -109.9988 | 1.0003e-11 | 1.8169e-10 | -97.4068 | 16.99 | 2
14843625 | -56.5 | -60 | -23.6527 | 0.0043125 | 56.7723 | -80.425 | 29.5795 | -110.0045 | 9.9897e-12 | 1.8167e-10 | -97.4071 | 16.9821 | 2
14847937.5 | -56.5 | -60 | -23.6527 | 0.0043125 | 56.7805 | -80.4332 | 29.577 | -110.0102 | 9.9765e-12 | 1.8166e-10 | -97.4074 | 16.9742 | 2
14852250 | -56.5 | -60 | -23.6527 | 0.0043125 | 56.7888 | -80.4415 | 29.5745 | -110.0159 | 9.9634e-12 | 1.8165e-10 | -97.4077 | 16.9662 | 2
14856562.5 | -56.5 | -60 | -23.6527 | 0.0043125 | 56.797 | -80.4497 | 29.5719 | -110.0216 | 9.9503e-12 | 1.8163e-10 | -97.408 | 16.9583 | 2
14860875 | -56.5 | -60 | -23.6527 | 0.0043125 | 56.8052 | -80.458 | 29.5694 | -110.0274 | 9.9372e-12 | 1.8162e-10 | -97.4083 | 16.9504 | 2
14865187.5 | -56.5 | -60 | -23.6527 | 0.0043125 | 56.8135 | -80.4662 | 29.5669 | -110.0331 | 9.9241e-12 | 1.8161e-10 | -97.4087 | 16.9425 | 2
14869500 | -56.5 | -60 | -23.6527 | 0.0043125 | 56.8217 | -80.4744 | 29.5644 | -110.0388 | 9.911e-12 | 1.8159e-10 | -97.409 | 16.9345 | 2
14873812.5 | -56.5 | -60 | -23.6527 | 0.0043125 | 56.83 | -80.4827 | 29.5619 | -110.0445 | 9.898e-12 | 1.8158e-10 | -97.4093 | 16.9266 | 2
14878125 | -56.5 | -60 | -23.6527 | 0.0043125 | 56.8382 | -80.4909 | 29.5593 | -110.0502 | 9.885e-12 | 1.8157e-10 | -97.4096 | 16.9187 | 2
14882437.5 | -56.5 | -60 | -23.6527 | 0.0043125 | 56.8464 | -80.4991 | 29.5568 | -110.056 | 9.872e-12 | 1.8156e-10 | -97.4099 | 16.9108 | 2
14886750 | -56.5 | -60 | -23.6527 | 0.0043125 | 56.8547 | -80.5074 | 29.5543 | -110.0617 | 9.859e-12 | 1.8154e-10 | -97.4102 | 16.9028 | 2
14891062.5 | -56.5 | -60 | -23.6527 | 0.0043125 | 56.8629 | -80.5156 | 29.5518 | -110.0674 | 9.846e-12 | 1.8153e-10 | -97.4105 | 16.8949 | 2
14895375 | -56.5 | -60 | -23.6527 | 0.0043125 | 56.8711 | -80.5239 | 29.5493 | -110.0731 | 9.833e-12 | 1.8152e-10 | -97.4108 | 16.887 | 2
14899687.5 | -56.5 | -60 | -23.6527 | 0.0043125 | 56.8794 | -80.5321 | 29.5468 | -110.0788 | 9.8201e-12 | 1.815e-10 | -97.4111 | 16.8791 | 2
14904000 | -56.5 | -60 | -23.6527 | 0.0043125 | 56.8876 | -80.5403 | 29.5442 | -110.0846 | 9.8072e-12 | 1.8149e-10 | -97.4115 | 16.8711 | 2
14908312.5 | -56.5 | -60 | -23.6527 | 0.0043125 | 56.8958 | -80.5485 | 29.5417 | -110.0903 | 9.7943e-12 | 1.8148e-10 | -97.4118 | 16.8632 | 2
14912625 | -56.5 | -60 | -23.6527 | 0.0043125 | 56.9041 | -80.5568 | 29.5392 | -110.096 | 9.7814e-12 | 1.8147e-10 | -97.4121 | 16.8553 | 2
14916937.5 | -56.5 | -60 | -23.6527 | 0.0043125 | 56.9123 | -80.565 | 29.5367 | -110.1017 | 9.7685e-12 | 1.8145e-10 | -97.4124 | 16.8474 | 2
14921250 | -56.5 | -60 | -23.6527 | 0.0043125 | 56.9205 | -80.5732 | 29.5342 | -110.1074 | 9.7557e-12 | 1.8144e-10 | -97.4127 | 16.8395 | 2
14925562.5 | -56.5 | -60 | -23.6527 | 0.0043125 | 56.9287 | -80.5815 | 29.5317 | -110.1131 | 9.7429e-12 | 1.8143e-10 | -97.413 | 16.8315 | 2
14929875 | -56.5 | -60 | -23.6527 | 0.0043125 | 56.937 | -80.5897 | 29.5292 | -110.1189 | 9.73e-12 | 1.8141e-10 | -97.4133 | 16.8236 | 2
14934187.5 | -56.5 | -60 | -23.6527 | 0.0043125 | 56.9452 | -80.5979 | 29.5267 | -110.1246 | 9.7172e-12 | 1.814e-10 | -97.4136 | 16.8157 | 2
14938500 | -56.5 | -60 | -23.6527 | 0.0043125 | 56.9534 | -80.6061 | 29.5242 | -110.1303 | 9.7045e-12 | 1.8139e-10 | -97.4139 | 16.8078 | 2
14942812.5 | -56.5 | -60 | -23.6527 | 0.0043125 | 56.9616 | -80.6143 | 29.5217 | -110.136 | 9.6917e-12 | 1.8138e-10 | -97.4142 | 16.7999 | 2
14947125 | -56.5 | -60 | -23.6527 | 0.0043125 | 56.9699 | -80.6226 | 29.5191 | -110.1417 | 9.679e-12 | 1.8136e-10 | -97.4145 | 16.792 | 2
14951437.5 | -56.5 | -60 | -23.6527 | 0.0043125 | 56.9781 | -80.6308 | 29.5166 | -110.1474 | 9.6663e-12 | 1.8135e-10 | -97.4148 | 16.784 | 2
14955750 | -56.5 | -60 | -23.6527 | 0.0043125 | 56.9863 | -80.639 | 29.5141 | -110.1531 | 9.6535e-12 | 1.8134e-10 | -97.4151 | 16.7761 | 2
14960062.5 | -56.5 | -60 | -23.6527 | 0.0043125 | 56.9945 | -80.6472 | 29.5116 | -110.1588 | 9.6409e-12 | 1.8132e-10 | -97.4154 | 16.7682 | 2
14964375 | -56.5 | -60 | -23.6527 | 0.0043125 | 57.0027 | -80.6554 | 29.5091 | -110.1646 | 9.6282e-12 | 1.8131e-10 | -97.4157 | 16.7603 | 2
14968687.5 | -56.5 | -60 | -23.6527 | 0.0043125 | 57.0109 | -80.6636 | 29.5066 | -110.1703 | 9.6155e-12 | 1.813e-10 | -97.416 | 16.7524 | 2
14973000 | -56.5 | -60 | -23.6527 | 0.0043125 | 57.0191 | -80.6718 | 29.5041 | -110.176 | 9.6029e-12 | 1.8129e-10 | -97.4163 | 16.7445 | 2
14977312.5 | -56.5 | -60 | -23.6527 | 0.0043125 | 57.0273 | -80.6801 | 29.5016 | -110.1817 | 9.5903e-12 | 1.8127e-10 | -97.4166 | 16.7366 | 2
14981625 | -56.5 | -60 | -23.6527 | 0.0043125 | 57.0356 | -80.6883 | 29.4991 | -110.1874 | 9.5777e-12 | 1.8126e-10 | -97.4169 | 16.7287 | 2
14985937.5 | -56.5 | -60 | -23.6527 | 0.0043125 | 57.0438 | -80.6965 | 29.4966 | -110.1931 | 9.5651e-12 | 1.8125e-10 | -97.4172 | 16.7208 | 2
14990250 | -56.5 | -60 | -23.6527 | 0.0043125 | 57.052 | -80.7047 | 29.4941 | -110.1988 | 9.5526e-12 | 1.8124e-10 | -97.4175 | 16.7129 | 2
14994562.5 | -56.5 | -60 | -23.6527 | 0.0043125 | 57.0602 | -80.7129 | 29.4916 | -110.2045 | 9.54e-12 | 1.8122e-10 | -97.4178 | 16.705 | 2
14998875 | -56.5 | -60 | -23.6527 | 0.0043125 | 57.0684 | -80.7211 | 29.4891 | -110.2102 | 9.5275e-12 | 1.8121e-10 | -97.4181 | 16.6971 | 2
15003187.5 | -56.5 | -60 | -23.6527 | 0.0043125 | 57.0766 | -80.7293 | 29.4866 | -110.2159 | 9.515e-12 | 1.812e-10 | -97.4184 | 16.6892 | 2
15007500 | -56.5 | -60 | -23.6527 | 0.0043125 | 57.0848 | -80.7375 | 29.4841 | -110.2216 | 9.5025e-12 | 1.8119e-10 | -97.4187 | 16.6812 | 2
15011812.5 | -56.5 | -60 | -23.6527 | 0.0043125 | 57.093 | -80.7457 | 29.4816 | -110.2273 | 9.49e-12 | 1.8117e-10 | -97.419 | 16.6733 | 2
15016125 | -56.5 | -60 | -23.6527 | 0.0043125 | 57.1012 | -80.7539 | 29.4791 | -110.233 | 9.4775e-12 | 1.8116e-10 | -97.4193 | 16.6654 | 2
15020437.5 | -56.5 | -60 | -23.6527 | 0.0043125 | 57.1094 | -80.7621 | 29.4766 | -110.2387 | 9.4651e-12 | 1.8115e-10 | -97.4196 | 16.6575 | 2
15024750 | -56.5 | -60 | -23.6527 | 0.0043125 | 57.1176 | -80.7703 | 29.4742 | -110.2445 | 9.4527e-12 | 1.8114e-10 | -97.4199 | 16.6496 | 2
15029062.5 | -56.5 | -60 | -23.6527 | 0.0043125 | 57.1258 | -80.7785 | 29.4717 | -110.2502 | 9.4403e-12 | 1.8112e-10 | -97.4202 | 16.6417 | 2
15033375 | -56.5 | -60 | -23.6527 | 0.0043125 | 57.134 | -80.7867 | 29.4692 | -110.2559 | 9.4279e-12 | 1.8111e-10 | -97.4205 | 16.6338 | 2
15037687.5 | -56.5 | -60 | -23.6527 | 0.0043125 | 57.1422 | -80.7949 | 29.4667 | -110.2616 | 9.4155e-12 | 1.811e-10 | -97.4208 | 16.6259 | 2
15042000 | -56.5 | -60 | -23.6527 | 0.0043125 | 57.1504 | -80.8031 | 29.4642 | -110.2673 | 9.4032e-12 | 1.8109e-10 | -97.4211 | 16.6181 | 2
15046312.5 | -56.5 | -60 | -23.6527 | 0.0043125 | 57.1586 | -80.8113 | 29.4617 | -110.273 | 9.3908e-12 | 1.8107e-10 | -97.4214 | 16.6102 | 2
15050625 | -56.5 | -60 | -23.6527 | 0.0043125 | 57.1668 | -80.8195 | 29.4592 | -110.2787 | 9.3785e-12 | 1.8106e-10 | -97.4217 | 16.6023 | 2
15054937.5 | -56.5 | -60 | -23.6527 | 0.0043125 | 57.1749 | -80.8276 | 29.4567 | -110.2844 | 9.3662e-12 | 1.8105e-10 | -97.422 | 16.5944 | 2
15059250 | -56.5 | -60 | -23.6527 | 0.0043125 | 57.1831 | -80.8358 | 29.4542 | -110.2901 | 9.3539e-12 | 1.8104e-10 | -97.4223 | 16.5865 | 2
15063562.5 | -56.5 | -60 | -23.6527 | 0.0043125 | 57.1913 | -80.844 | 29.4517 | -110.2958 | 9.3416e-12 | 1.8103e-10 | -97.4226 | 16.5786 | 2
15067875 | -56.5 | -60 | -23.6527 | 0.0043125 | 57.1995 | -80.8522 | 29.4493 | -110.3015 | 9.3294e-12 | 1.8101e-10 | -97.4229 | 16.5707 | 2
15072187.5 | -56.5 | -60 | -23.6527 | 0.0043125 | 57.2077 | -80.8604 | 29.4468 | -110.3072 | 9.3171e-12 | 1.81e-10 | -97.4232 | 16.5628 | 2
15076500 | -56.5 | -60 | -23.6527 | 0.0043125 | 57.2159 | -80.8686 | 29.4443 | -110.3129 | 9.3049e-12 | 1.8099e-10 | -97.4235 | 16.5549 | 2
15080812.5 | -56.5 | -60 | -23.6527 | 0.0043125 | 57.2241 | -80.8768 | 29.4418 | -110.3186 | 9.2927e-12 | 1.8098e-10 | -97.4238 | 16.547 | 2
15085125 | -56.5 | -60 | -23.6527 | 0.0043125 | 57.2322 | -80.8849 | 29.4393 | -110.3243 | 9.2805e-12 | 1.8096e-10 | -97.4241 | 16.5391 | 2
15089437.5 | -56.5 | -60 | -23.6527 | 0.0043125 | 57.2404 | -80.8931 | 29.4368 | -110.33 | 9.2684e-12 | 1.8095e-10 | -97.4244 | 16.5312 | 2
15093750 | -56.5 | -60 | -23.6527 | 0.0043125 | 57.2486 | -80.9013 | 29.4344 | -110.3357 | 9.2562e-12 | 1.8094e-10 | -97.4247 | 16.5234 | 2
15098062.5 | -56.5 | -60 | -23.6527 | 0.0043125 | 57.2568 | -80.9095 | 29.4319 | -110.3414 | 9.2441e-12 | 1.8093e-10 | -97.4249 | 16.5155 | 2
15102375 | -56.5 | -60 | -23.6527 | 0.0043125 | 57.2649 | -80.9177 | 29.4294 | -110.3471 | 9.232e-12 | 1.8092e-10 | -97.4252 | 16.5076 | 2
15106687.5 | -56.5 | -60 | -23.6527 | 0.0043125 | 57.2731 | -80.9258 | 29.4269 | -110.3527 | 9.2199e-12 | 1.809e-10 | -97.4255 | 16.4997 | 2
15111000 | -56.5 | -60 | -23.6527 | 0.0043125 | 57.2813 | -80.934 | 29.4244 | -110.3584 | 9.2078e-12 | 1.8089e-10 | -97.4258 | 16.4918 | 2
15115312.5 | -56.5 | -60 | -23.6527 | 0.0043125 | 57.2895 | -80.9422 | 29.422 | -110.3641 | 9.1957e-12 | 1.8088e-10 | -97.4261 | 16.4839 | 2
15119625 | -56.5 | -60 | -23.6527 | 0.0043125 | 57.2976 | -80.9504 | 29.4195 | -110.3698 | 9.1837e-12 | 1.8087e-10 | -97.4264 | 16.476 | 2
15123937.5 | -56.5 | -60 | -23.6527 | 0.0043125 | 57.3058 | -80.9585 | 29.417 | -110.3755 | 9.1717e-12 | 1.8086e-10 | -97.4267 | 16.4682 | 2
15128250 | -56.5 | -60 | -23.6527 | 0.0043125 | 57.314 | -80.9667 | 29.4145 | -110.3812 | 9.1596e-12 | 1.8084e-10 | -97.427 | 16.4603 | 2
15132562.5 | -56.5 | -60 | -23.6527 | 0.0043125 | 57.3222 | -80.9749 | 29.4121 | -110.3869 | 9.1476e-12 | 1.8083e-10 | -97.4273 | 16.4524 | 2
15136875 | -56.5 | -60 | -23.6527 | 0.0043125 | 57.3303 | -80.983 | 29.4096 | -110.3926 | 9.1357e-12 | 1.8082e-10 | -97.4276 | 16.4445 | 2
15141187.5 | -56.5 | -60 | -23.6527 | 0.0043125 | 57.3385 | -80.9912 | 29.4071 | -110.3983 | 9.1237e-12 | 1.8081e-10 | -97.4278 | 16.4366 | 2
15145500 | -56.5 | -60 | -23.6527 | 0.0043125 | 57.3466 | -80.9994 | 29.4046 | -110.404 | 9.1117e-12 | 1.808e-10 | -97.4281 | 16.4288 | 2
15149812.5 | -56.5 | -60 | -23.6527 | 0.0043125 | 57.3548 | -81.0075 | 29.4022 | -110.4097 | 9.0998e-12 | 1.8078e-10 | -97.4284 | 16.4209 | 2
15154125 | -56.5 | -60 | -23.6527 | 0.0043125 | 57.363 | -81.0157 | 29.3997 | -110.4154 | 9.0879e-12 | 1.8077e-10 | -97.4287 | 16.413 | 2
15158437.5 | -56.5 | -60 | -23.6527 | 0.0043125 | 57.3711 | -81.0238 | 29.3972 | -110.4211 | 9.076e-12 | 1.8076e-10 | -97.429 | 16.4051 | 2
15162750 | -56.5 | -60 | -23.6527 | 0.0043125 | 57.3793 | -81.032 | 29.3947 | -110.4267 | 9.0641e-12 | 1.8075e-10 | -97.4293 | 16.3973 | 2
15167062.5 | -56.5 | -60 | -23.6527 | 0.0043125 | 57.3875 | -81.0402 | 29.3923 | -110.4324 | 9.0522e-12 | 1.8074e-10 | -97.4296 | 16.3894 | 2
15171375 | -56.5 | -60 | -23.6527 | 0.0043125 | 57.3956 | -81.0483 | 29.3898 | -110.4381 | 9.0404e-12 | 1.8072e-10 | -97.4298 | 16.3815 | 2
15175687.5 | -56.5 | -60 | -23.6527 | 0.0043125 | 57.4038 | -81.0565 | 29.3873 | -110.4438 | 9.0286e-12 | 1.8071e-10 | -97.4301 | 16.3736 | 2
15180000 | -56.5 | -60 | -23.6527 | 0.0043125 | 57.4119 | -81.0646 | 29.3849 | -110.4495 | 9.0167e-12 | 1.807e-10 | -97.4304 | 16.3658 | 2
15184312.5 | -56.5 | -60 | -23.6527 | 0.0043125 | 57.4201 | -81.0728 | 29.3824 | -110.4552 | 9.0049e-12 | 1.8069e-10 | -97.4307 | 16.3579 | 2
15188625 | -56.5 | -60 | -23.6527 | 0.0043125 | 57.4282 | -81.0809 | 29.3799 | -110.4609 | 8.9932e-12 | 1.8068e-10 | -97.431 | 16.35 | 2
15192937.5 | -56.5 | -60 | -23.6527 | 0.0043125 | 57.4364 | -81.0891 | 29.3775 | -110.4666 | 8.9814e-12 | 1.8067e-10 | -97.4313 | 16.3422 | 2
15197250 | -56.5 | -60 | -23.6527 | 0.0043125 | 57.4445 | -81.0972 | 29.375 | -110.4722 | 8.9696e-12 | 1.8065e-10 | -97.4315 | 16.3343 | 2
15201562.5 | -56.5 | -60 | -23.6527 | 0.0043125 | 57.4527 | -81.1054 | 29.3725 | -110.4779 | 8.9579e-12 | 1.8064e-10 | -97.4318 | 16.3264 | 2
15205875 | -56.5 | -60 | -23.6527 | 0.0043125 | 57.4608 | -81.1135 | 29.3701 | -110.4836 | 8.9462e-12 | 1.8063e-10 | -97.4321 | 16.3186 | 2
15210187.5 | -56.5 | -60 | -23.6527 | 0.0043125 | 57.469 | -81.1217 | 29.3676 | -110.4893 | 8.9345e-12 | 1.8062e-10 | -97.4324 | 16.3107 | 2
15214500 | -56.5 | -60 | -23.6527 | 0.0043125 | 57.4771 | -81.1298 | 29.3651 | -110.495 | 8.9228e-12 | 1.8061e-10 | -97.4327 | 16.3028 | 2
15218812.5 | -56.5 | -60 | -23.6527 | 0.0043125 | 57.4853 | -81.138 | 29.3627 | -110.5007 | 8.9111e-12 | 1.8059e-10 | -97.4329 | 16.295 | 2
15223125 | -56.5 | -60 | -23.6527 | 0.0043125 | 57.4934 | -81.1461 | 29.3602 | -110.5064 | 8.8995e-12 | 1.8058e-10 | -97.4332 | 16.2871 | 2
15227437.5 | -56.5 | -60 | -23.6527 | 0.0043125 | 57.5016 | -81.1543 | 29.3578 | -110.512 | 8.8878e-12 | 1.8057e-10 | -97.4335 | 16.2792 | 2
15231750 | -56.5 | -60 | -23.6527 | 0.0043125 | 57.5097 | -81.1624 | 29.3553 | -110.5177 | 8.8762e-12 | 1.8056e-10 | -97.4338 | 16.2714 | 2
15236062.5 | -56.5 | -60 | -23.6527 | 0.0043125 | 57.5178 | -81.1706 | 29.3528 | -110.5234 | 8.8646e-12 | 1.8055e-10 | -97.4341 | 16.2635 | 2
15240375 | -56.5 | -60 | -23.6527 | 0.0043125 | 57.526 | -81.1787 | 29.3504 | -110.5291 | 8.853e-12 | 1.8054e-10 | -97.4343 | 16.2556 | 2
15244687.5 | -56.5 | -60 | -23.6527 | 0.0043125 | 57.5341 | -81.1868 | 29.3479 | -110.5348 | 8.8415e-12 | 1.8053e-10 | -97.4346 | 16.2478 | 2
15249000 | -56.5 | -60 | -23.6527 | 0.0043125 | 57.5423 | -81.195 | 29.3455 | -110.5404 | 8.8299e-12 | 1.8051e-10 | -97.4349 | 16.2399 | 2
15253312.5 | -56.5 | -60 | -23.6527 | 0.0043125 | 57.5504 | -81.2031 | 29.343 | -110.5461 | 8.8184e-12 | 1.805e-10 | -97.4352 | 16.2321 | 2
15257625 | -56.5 | -60 | -23.6527 | 0.0043125 | 57.5585 | -81.2112 | 29.3406 | -110.5518 | 8.8068e-12 | 1.8049e-10 | -97.4355 | 16.2242 | 2
15261937.5 | -56.5 | -60 | -23.6527 | 0.0043125 | 57.5667 | -81.2194 | 29.3381 | -110.5575 | 8.7953e-12 | 1.8048e-10 | -97.4357 | 16.2164 | 2
15266250 | -56.5 | -60 | -23.6527 | 0.0043125 | 57.5748 | -81.2275 | 29.3357 | -110.5632 | 8.7838e-12 | 1.8047e-10 | -97.436 | 16.2085 | 2
15270562.5 | -56.5 | -60 | -23.6527 | 0.0043125 | 57.5829 | -81.2356 | 29.3332 | -110.5688 | 8.7724e-12 | 1.8046e-10 | -97.4363 | 16.2006 | 2
15274875 | -56.5 | -60 | -23.6527 | 0.0043125 | 57.5911 | -81.2438 | 29.3307 | -110.5745 | 8.7609e-12 | 1.8044e-10 | -97.4366 | 16.1928 | 2
15279187.5 | -56.5 | -60 | -23.6527 | 0.0043125 | 57.5992 | -81.2519 | 29.3283 | -110.5802 | 8.7494e-12 | 1.8043e-10 | -97.4368 | 16.1849 | 2
15283500 | -56.5 | -60 | -23.6527 | 0.0043125 | 57.6073 | -81.26 | 29.3258 | -110.5859 | 8.738e-12 | 1.8042e-10 | -97.4371 | 16.1771 | 2
15287812.5 | -56.5 | -60 | -23.6527 | 0.0043125 | 57.6154 | -81.2682 | 29.3234 | -110.5915 | 8.7266e-12 | 1.8041e-10 | -97.4374 | 16.1692 | 2
15292125 | -56.5 | -60 | -23.6527 | 0.0043125 | 57.6236 | -81.2763 | 29.3209 | -110.5972 | 8.7152e-12 | 1.804e-10 | -97.4377 | 16.1614 | 2
15296437.5 | -56.5 | -60 | -23.6527 | 0.0043125 | 57.6317 | -81.2844 | 29.3185 | -110.6029 | 8.7038e-12 | 1.8039e-10 | -97.4379 | 16.1535 | 2
15300750 | -56.5 | -60 | -23.6527 | 0.0043125 | 57.6398 | -81.2925 | 29.316 | -110.6086 | 8.6925e-12 | 1.8038e-10 | -97.4382 | 16.1457 | 2
15305062.5 | -56.5 | -60 | -23.6527 | 0.0043125 | 57.6479 | -81.3006 | 29.3136 | -110.6142 | 8.6811e-12 | 1.8036e-10 | -97.4385 | 16.1378 | 2
15309375 | -56.5 | -60 | -23.6527 | 0.0043125 | 57.6561 | -81.3088 | 29.3112 | -110.6199 | 8.6698e-12 | 1.8035e-10 | -97.4388 | 16.13 | 2
15313687.5 | -56.5 | -60 | -23.6527 | 0.0043125 | 57.6642 | -81.3169 | 29.3087 | -110.6256 | 8.6585e-12 | 1.8034e-10 | -97.439 | 16.1221 | 2
15318000 | -56.5 | -60 | -23.6527 | 0.0043125 | 57.6723 | -81.325 | 29.3063 | -110.6313 | 8.6472e-12 | 1.8033e-10 | -97.4393 | 16.1143 | 2
15322312.5 | -56.5 | -60 | -23.6527 | 0.0043125 | 57.6804 | -81.3331 | 29.3038 | -110.6369 | 8.6359e-12 | 1.8032e-10 | -97.4396 | 16.1064 | 2
15326625 | -56.5 | -60 | -23.6527 | 0.0043125 | 57.6885 | -81.3412 | 29.3014 | -110.6426 | 8.6246e-12 | 1.8031e-10 | -97.4398 | 16.0986 | 2
15330937.5 | -56.5 | -60 | -23.6527 | 0.0043125 | 57.6967 | -81.3494 | 29.2989 | -110.6483 | 8.6133e-12 | 1.803e-10 | -97.4401 | 16.0908 | 2
15335250 | -56.5 | -60 | -23.6527 | 0.0043125 | 57.7048 | -81.3575 | 29.2965 | -110.654 | 8.6021e-12 | 1.8029e-10 | -97.4404 | 16.0829 | 2
15339562.5 | -56.5 | -60 | -23.6527 | 0.0043125 | 57.7129 | -81.3656 | 29.294 | -110.6596 | 8.5909e-12 | 1.8027e-10 | -97.4407 | 16.0751 | 2
15343875 | -56.5 | -60 | -23.6527 | 0.0043125 | 57.721 | -81.3737 | 29.2916 | -110.6653 | 8.5797e-12 | 1.8026e-10 | -97.4409 | 16.0672 | 2
15348187.5 | -56.5 | -60 | -23.6527 | 0.0043125 | 57.7291 | -81.3818 | 29.2892 | -110.671 | 8.5685e-12 | 1.8025e-10 | -97.4412 | 16.0594 | 2
15352500 | -56.5 | -60 | -23.6527 | 0.0043125 | 57.7372 | -81.3899 | 29.2867 | -110.6766 | 8.5573e-12 | 1.8024e-10 | -97.4415 | 16.0515 | 2
15356812.5 | -56.5 | -60 | -23.6527 | 0.0043125 | 57.7453 | -81.398 | 29.2843 | -110.6823 | 8.5461e-12 | 1.8023e-10 | -97.4417 | 16.0437 | 2
15361125 | -56.5 | -60 | -23.6527 | 0.0043125 | 57.7534 | -81.4061 | 29.2818 | -110.688 | 8.535e-12 | 1.8022e-10 | -97.442 | 16.0359 | 2
15365437.5 | -56.5 | -60 | -23.6527 | 0.0043125 | 57.7615 | -81.4142 | 29.2794 | -110.6936 | 8.5238e-12 | 1.8021e-10 | -97.4423 | 16.028 | 2
15369750 | -56.5 | -60 | -23.6527 | 0.0043125 | 57.7696 | -81.4223 | 29.277 | -110.6993 | 8.5127e-12 | 1.802e-10 | -97.4425 | 16.0202 | 2
15374062.5 | -56.5 | -60 | -23.6527 | 0.0043125 | 57.7777 | -81.4305 | 29.2745 | -110.705 | 8.5016e-12 | 1.8019e-10 | -97.4428 | 16.0124 | 2
15378375 | -56.5 | -60 | -23.6527 | 0.0043125 | 57.7858 | -81.4386 | 29.2721 | -110.7106 | 8.4905e-12 | 1.8017e-10 | -97.4431 | 16.0045 | 2
15382687.5 | -56.5 | -60 | -23.6527 | 0.0043125 | 57.7939 | -81.4467 | 29.2697 | -110.7163 | 8.4795e-12 | 1.8016e-10 | -97.4433 | 15.9967 | 2
15387000 | -56.5 | -60 | -23.6527 | 0.0043125 | 57.802 | -81.4548 | 29.2672 | -110.722 | 8.4684e-12 | 1.8015e-10 | -97.4436 | 15.9888 | 2
15391312.5 | -56.5 | -60 | -23.6527 | 0.0043125 | 57.8101 | -81.4629 | 29.2648 | -110.7276 | 8.4574e-12 | 1.8014e-10 | -97.4439 | 15.981 | 2
15395625 | -56.5 | -60 | -23.6527 | 0.0043125 | 57.8182 | -81.471 | 29.2624 | -110.7333 | 8.4464e-12 | 1.8013e-10 | -97.4441 | 15.9732 | 2
15399937.5 | -56.5 | -60 | -23.6527 | 0.0043125 | 57.8263 | -81.4791 | 29.2599 | -110.739 | 8.4353e-12 | 1.8012e-10 | -97.4444 | 15.9654 | 2
15404250 | -56.5 | -60 | -23.6527 | 0.0043125 | 57.8344 | -81.4871 | 29.2575 | -110.7446 | 8.4243e-12 | 1.8011e-10 | -97.4447 | 15.9575 | 2
15408562.5 | -56.5 | -60 | -23.6527 | 0.0043125 | 57.8425 | -81.4952 | 29.2551 | -110.7503 | 8.4134e-12 | 1.801e-10 | -97.4449 | 15.9497 | 2
15412875 | -56.5 | -60 | -23.6527 | 0.0043125 | 57.8506 | -81.5033 | 29.2526 | -110.756 | 8.4024e-12 | 1.8009e-10 | -97.4452 | 15.9419 | 2
15417187.5 | -56.5 | -60 | -23.6527 | 0.0043125 | 57.8587 | -81.5114 | 29.2502 | -110.7616 | 8.3915e-12 | 1.8008e-10 | -97.4455 | 15.934 | 2
15421500 | -56.5 | -60 | -23.6527 | 0.0043125 | 57.8668 | -81.5195 | 29.2478 | -110.7673 | 8.3805e-12 | 1.8006e-10 | -97.4457 | 15.9262 | 2
15425812.5 | -56.5 | -60 | -23.6527 | 0.0043125 | 57.8749 | -81.5276 | 29.2453 | -110.7729 | 8.3696e-12 | 1.8005e-10 | -97.446 | 15.9184 | 2
15430125 | -56.5 | -60 | -23.6527 | 0.0043125 | 57.883 | -81.5357 | 29.2429 | -110.7786 | 8.3587e-12 | 1.8004e-10 | -97.4463 | 15.9106 | 2
15434437.5 | -56.5 | -60 | -23.6527 | 0.0043125 | 57.8911 | -81.5438 | 29.2405 | -110.7843 | 8.3478e-12 | 1.8003e-10 | -97.4465 | 15.9027 | 2
15438750 | -56.5 | -60 | -23.6527 | 0.0043125 | 57.8992 | -81.5519 | 29.2381 | -110.7899 | 8.3369e-12 | 1.8002e-10 | -97.4468 | 15.8949 | 2
15443062.5 | -56.5 | -60 | -23.6527 | 0.0043125 | 57.9073 | -81.56 | 29.2356 | -110.7956 | 8.3261e-12 | 1.8001e-10 | -97.447 | 15.8871 | 2
15447375 | -56.5 | -60 | -23.6527 | 0.0043125 | 57.9153 | -81.568 | 29.2332 | -110.8013 | 8.3152e-12 | 1.8e-10 | -97.4473 | 15.8793 | 2
15451687.5 | -56.5 | -60 | -23.6527 | 0.0043125 | 57.9234 | -81.5761 | 29.2308 | -110.8069 | 8.3044e-12 | 1.7999e-10 | -97.4476 | 15.8714 | 2
15456000 | -56.5 | -60 | -23.6527 | 0.0043125 | 57.9315 | -81.5842 | 29.2284 | -110.8126 | 8.2936e-12 | 1.7998e-10 | -97.4478 | 15.8636 | 2
15460312.5 | -56.5 | -60 | -23.6527 | 0.0043125 | 57.9396 | -81.5923 | 29.2259 | -110.8182 | 8.2828e-12 | 1.7997e-10 | -97.4481 | 15.8558 | 2
15464625 | -56.5 | -60 | -23.6527 | 0.0043125 | 57.9477 | -81.6004 | 29.2235 | -110.8239 | 8.272e-12 | 1.7996e-10 | -97.4483 | 15.848 | 2
15468937.5 | -56.5 | -60 | -23.6527 | 0.0043125 | 57.9557 | -81.6085 | 29.2211 | -110.8295 | 8.2612e-12 | 1.7994e-10 | -97.4486 | 15.8401 | 2
15473250 | -56.5 | -60 | -23.6527 | 0.0043125 | 57.9638 | -81.6165 | 29.2187 | -110.8352 | 8.2505e-12 | 1.7993e-10 | -97.4489 | 15.8323 | 2
15477562.5 | -56.5 | -60 | -23.6527 | 0.0043125 | 57.9719 | -81.6246 | 29.2162 | -110.8409 | 8.2398e-12 | 1.7992e-10 | -97.4491 | 15.8245 | 2
15481875 | -56.5 | -60 | -23.6527 | 0.0043125 | 57.98 | -81.6327 | 29.2138 | -110.8465 | 8.229e-12 | 1.7991e-10 | -97.4494 | 15.8167 | 2
15486187.5 | -56.5 | -60 | -23.6527 | 0.0043125 | 57.988 | -81.6408 | 29.2114 | -110.8522 | 8.2183e-12 | 1.799e-10 | -97.4496 | 15.8089 | 2
15490500 | -56.5 | -60 | -23.6527 | 0.0043125 | 57.9961 | -81.6488 | 29.209 | -110.8578 | 8.2076e-12 | 1.7989e-10 | -97.4499 | 15.8011 | 2
15494812.5 | -56.5 | -60 | -23.6527 | 0.0043125 | 58.0042 | -81.6569 | 29.2066 | -110.8635 | 8.1969e-12 | 1.7988e-10 | -97.4502 | 15.7933 | 2
15499125 | -56.5 | -60 | -23.6527 | 0.0043125 | 58.0123 | -81.665 | 29.2042 | -110.8691 | 8.1863e-12 | 1.7987e-10 | -97.4504 | 15.7854 | 2
15503437.5 | -56.5 | -60 | -23.6527 | 0.0043125 | 58.0203 | -81.673 | 29.2017 | -110.8748 | 8.1756e-12 | 1.7986e-10 | -97.4507 | 15.7776 | 2
15507750 | -56.5 | -60 | -23.6527 | 0.0043125 | 58.0284 | -81.6811 | 29.1993 | -110.8804 | 8.165e-12 | 1.7985e-10 | -97.4509 | 15.7698 | 2
15512062.5 | -56.5 | -60 | -23.6527 | 0.0043125 | 58.0365 | -81.6892 | 29.1969 | -110.8861 | 8.1544e-12 | 1.7984e-10 | -97.4512 | 15.762 | 2
15516375 | -56.5 | -60 | -23.6527 | 0.0043125 | 58.0445 | -81.6972 | 29.1945 | -110.8917 | 8.1438e-12 | 1.7983e-10 | -97.4514 | 15.7542 | 2
15520687.5 | -56.5 | -60 | -23.6527 | 0.0043125 | 58.0526 | -81.7053 | 29.1921 | -110.8974 | 8.1332e-12 | 1.7982e-10 | -97.4517 | 15.7464 | 2
15525000 | -56.5 | -60 | -23.6527 | 0.0043125 | 58.0607 | -81.7134 | 29.1897 | -110.903 | 8.1226e-12 | 1.7981e-10 | -97.452 | 15.7386 | 2
15529312.5 | -56.5 | -60 | -23.6527 | 0.0043125 | 58.0687 | -81.7214 | 29.1873 | -110.9087 | 8.112e-12 | 1.798e-10 | -97.4522 | 15.7308 | 2
15533625 | -56.5 | -60 | -23.6527 | 0.0043125 | 58.0768 | -81.7295 | 29.1848 | -110.9143 | 8.1015e-12 | 1.7979e-10 | -97.4525 | 15.723 | 2
15537937.5 | -56.5 | -60 | -23.6527 | 0.0043125 | 58.0849 | -81.7376 | 29.1824 | -110.92 | 8.091e-12 | 1.7977e-10 | -97.4527 | 15.7151 | 2
15542250 | -56.5 | -60 | -23.6527 | 0.0043125 | 58.0929 | -81.7456 | 29.18 | -110.9256 | 8.0804e-12 | 1.7976e-10 | -97.453 | 15.7073 | 2
15546562.5 | -56.5 | -60 | -23.6527 | 0.0043125 | 58.101 | -81.7537 | 29.1776 | -110.9313 | 8.0699e-12 | 1.7975e-10 | -97.4532 | 15.6995 | 2
15550875 | -56.5 | -60 | -23.6527 | 0.0043125 | 58.109 | -81.7617 | 29.1752 | -110.9369 | 8.0594e-12 | 1.7974e-10 | -97.4535 | 15.6917 | 2
15555187.5 | -56.5 | -60 | -23.6527 | 0.0043125 | 58.1171 | -81.7698 | 29.1728 | -110.9426 | 8.049e-12 | 1.7973e-10 | -97.4537 | 15.6839 | 2
15559500 | -56.5 | -60 | -23.6527 | 0.0043125 | 58.1251 | -81.7779 | 29.1704 | -110.9482 | 8.0385e-12 | 1.7972e-10 | -97.454 | 15.6761 | 2
15563812.5 | -56.5 | -60 | -23.6527 | 0.0043125 | 58.1332 | -81.7859 | 29.168 | -110.9539 | 8.0281e-12 | 1.7971e-10 | -97.4542 | 15.6683 | 2
15568125 | -56.5 | -60 | -23.6527 | 0.0043125 | 58.1413 | -81.794 | 29.1656 | -110.9595 | 8.0176e-12 | 1.797e-10 | -97.4545 | 15.6605 | 2
15572437.5 | -56.5 | -60 | -23.6527 | 0.0043125 | 58.1493 | -81.802 | 29.1632 | -110.9652 | 8.0072e-12 | 1.7969e-10 | -97.4547 | 15.6527 | 2
15576750 | -56.5 | -60 | -23.6527 | 0.0043125 | 58.1574 | -81.8101 | 29.1608 | -110.9708 | 7.9968e-12 | 1.7968e-10 | -97.455 | 15.6449 | 2
15581062.5 | -56.5 | -60 | -23.6527 | 0.0043125 | 58.1654 | -81.8181 | 29.1584 | -110.9765 | 7.9864e-12 | 1.7967e-10 | -97.4552 | 15.6371 | 2
15585375 | -56.5 | -60 | -23.6527 | 0.0043125 | 58.1735 | -81.8262 | 29.156 | -110.9821 | 7.9761e-12 | 1.7966e-10 | -97.4555 | 15.6293 | 2
15589687.5 | -56.5 | -60 | -23.6527 | 0.0043125 | 58.1815 | -81.8342 | 29.1536 | -110.9878 | 7.9657e-12 | 1.7965e-10 | -97.4557 | 15.6215 | 2
15594000 | -56.5 | -60 | -23.6527 | 0.0043125 | 58.1896 | -81.8423 | 29.1511 | -110.9934 | 7.9553e-12 | 1.7964e-10 | -97.456 | 15.6137 | 2
15598312.5 | -56.5 | -60 | -23.6527 | 0.0043125 | 58.1976 | -81.8503 | 29.1487 | -110.9991 | 7.945e-12 | 1.7963e-10 | -97.4562 | 15.6059 | 2
15602625 | -56.5 | -60 | -23.6527 | 0.0043125 | 58.2056 | -81.8584 | 29.1463 | -111.0047 | 7.9347e-12 | 1.7962e-10 | -97.4565 | 15.5981 | 2
15606937.5 | -56.5 | -60 | -23.6527 | 0.0043125 | 58.2137 | -81.8664 | 29.1439 | -111.0103 | 7.9244e-12 | 1.7961e-10 | -97.4567 | 15.5903 | 2
15611250 | -56.5 | -60 | -23.6527 | 0.0043125 | 58.2217 | -81.8744 | 29.1415 | -111.016 | 7.9141e-12 | 1.796e-10 | -97.457 | 15.5826 | 2
15615562.5 | -56.5 | -60 | -23.6527 | 0.0043125 | 58.2298 | -81.8825 | 29.1391 | -111.0216 | 7.9038e-12 | 1.7959e-10 | -97.4572 | 15.5748 | 2
15619875 | -56.5 | -60 | -23.6527 | 0.0043125 | 58.2378 | -81.8905 | 29.1367 | -111.0273 | 7.8936e-12 | 1.7958e-10 | -97.4575 | 15.567 | 2
15624187.5 | -56.5 | -60 | -23.6527 | 0.0043125 | 58.2458 | -81.8986 | 29.1344 | -111.0329 | 7.8833e-12 | 1.7957e-10 | -97.4577 | 15.5592 | 2
15628500 | -56.5 | -60 | -23.6527 | 0.0043125 | 58.2539 | -81.9066 | 29.132 | -111.0385 | 7.8731e-12 | 1.7956e-10 | -97.458 | 15.5514 | 2
15632812.5 | -56.5 | -60 | -23.6527 | 0.0043125 | 58.2619 | -81.9146 | 29.1296 | -111.0442 | 7.8629e-12 | 1.7955e-10 | -97.4582 | 15.5436 | 2
15637125 | -56.5 | -60 | -23.6527 | 0.0043125 | 58.27 | -81.9227 | 29.1272 | -111.0498 | 7.8527e-12 | 1.7954e-10 | -97.4585 | 15.5358 | 2
15641437.5 | -56.5 | -60 | -23.6527 | 0.0043125 | 58.278 | -81.9307 | 29.1248 | -111.0555 | 7.8425e-12 | 1.7953e-10 | -97.4587 | 15.528 | 2
15645750 | -56.5 | -60 | -23.6527 | 0.0043125 | 58.286 | -81.9387 | 29.1224 | -111.0611 | 7.8323e-12 | 1.7952e-10 | -97.459 | 15.5202 | 2
15650062.5 | -56.5 | -60 | -23.6527 | 0.0043125 | 58.2941 | -81.9468 | 29.12 | -111.0667 | 7.8221e-12 | 1.7951e-10 | -97.4592 | 15.5124 | 2
15654375 | -56.5 | -60 | -23.6527 | 0.0043125 | 58.3021 | -81.9548 | 29.1176 | -111.0724 | 7.812e-12 | 1.795e-10 | -97.4595 | 15.5047 | 2
15658687.5 | -56.5 | -60 | -23.6527 | 0.0043125 | 58.3101 | -81.9628 | 29.1152 | -111.078 | 7.8019e-12 | 1.7949e-10 | -97.4597 | 15.4969 | 2
15663000 | -56.5 | -60 | -23.6527 | 0.0043125 | 58.3181 | -81.9709 | 29.1128 | -111.0837 | 7.7917e-12 | 1.7948e-10 | -97.4599 | 15.4891 | 2
15667312.5 | -56.5 | -60 | -23.6527 | 0.0043125 | 58.3262 | -81.9789 | 29.1104 | -111.0893 | 7.7816e-12 | 1.7947e-10 | -97.4602 | 15.4813 | 2
15671625 | -56.5 | -60 | -23.6527 | 0.0043125 | 58.3342 | -81.9869 | 29.108 | -111.0949 | 7.7715e-12 | 1.7946e-10 | -97.4604 | 15.4735 | 2
15675937.5 | -56.5 | -60 | -23.6527 | 0.0043125 | 58.3422 | -81.9949 | 29.1056 | -111.1006 | 7.7615e-12 | 1.7945e-10 | -97.4607 | 15.4657 | 2
15680250 | -56.5 | -60 | -23.6527 | 0.0043125 | 58.3503 | -82.003 | 29.1032 | -111.1062 | 7.7514e-12 | 1.7944e-10 | -97.4609 | 15.458 | 2
15684562.5 | -56.5 | -60 | -23.6527 | 0.0043125 | 58.3583 | -82.011 | 29.1009 | -111.1118 | 7.7413e-12 | 1.7943e-10 | -97.4612 | 15.4502 | 2
15688875 | -56.5 | -60 | -23.6527 | 0.0043125 | 58.3663 | -82.019 | 29.0985 | -111.1175 | 7.7313e-12 | 1.7942e-10 | -97.4614 | 15.4424 | 2
15693187.5 | -56.5 | -60 | -23.6527 | 0.0043125 | 58.3743 | -82.027 | 29.0961 | -111.1231 | 7.7213e-12 | 1.7941e-10 | -97.4617 | 15.4346 | 2
15697500 | -56.5 | -60 | -23.6527 | 0.0043125 | 58.3823 | -82.035 | 29.0937 | -111.1287 | 7.7113e-12 | 1.7939e-10 | -97.4619 | 15.4268 | 2
15701812.5 | -56.5 | -60 | -23.6527 | 0.0043125 | 58.3904 | -82.0431 | 29.0913 | -111.1344 | 7.7013e-12 | 1.7938e-10 | -97.4621 | 15.4191 | 2
15706125 | -56.5 | -60 | -23.6527 | 0.0043125 | 58.3984 | -82.0511 | 29.0889 | -111.14 | 7.6913e-12 | 1.7938e-10 | -97.4624 | 15.4113 | 2
15710437.5 | -56.5 | -60 | -23.6527 | 0.0043125 | 58.4064 | -82.0591 | 29.0865 | -111.1456 | 7.6813e-12 | 1.7937e-10 | -97.4626 | 15.4035 | 2
15714750 | -56.5 | -60 | -23.6527 | 0.0043125 | 58.4144 | -82.0671 | 29.0842 | -111.1513 | 7.6714e-12 | 1.7936e-10 | -97.4629 | 15.3957 | 2
15719062.5 | -56.5 | -60 | -23.6527 | 0.0043125 | 58.4224 | -82.0751 | 29.0818 | -111.1569 | 7.6614e-12 | 1.7935e-10 | -97.4631 | 15.388 | 2
15723375 | -56.5 | -60 | -23.6527 | 0.0043125 | 58.4304 | -82.0831 | 29.0794 | -111.1625 | 7.6515e-12 | 1.7934e-10 | -97.4633 | 15.3802 | 2
15727687.5 | -56.5 | -60 | -23.6527 | 0.0043125 | 58.4384 | -82.0912 | 29.077 | -111.1682 | 7.6416e-12 | 1.7933e-10 | -97.4636 | 15.3724 | 2
15732000 | -56.5 | -60 | -23.6527 | 0.0043125 | 58.4465 | -82.0992 | 29.0746 | -111.1738 | 7.6317e-12 | 1.7932e-10 | -97.4638 | 15.3647 | 2
15736312.5 | -56.5 | -60 | -23.6527 | 0.0043125 | 58.4545 | -82.1072 | 29.0722 | -111.1794 | 7.6218e-12 | 1.7931e-10 | -97.4641 | 15.3569 | 2
15740625 | -56.5 | -60 | -23.6527 | 0.0043125 | 58.4625 | -82.1152 | 29.0699 | -111.185 | 7.6119e-12 | 1.793e-10 | -97.4643 | 15.3491 | 2
15744937.5 | -56.5 | -60 | -23.6527 | 0.0043125 | 58.4705 | -82.1232 | 29.0675 | -111.1907 | 7.6021e-12 | 1.7929e-10 | -97.4645 | 15.3413 | 2
15749250 | -56.5 | -60 | -23.6527 | 0.0043125 | 58.4785 | -82.1312 | 29.0651 | -111.1963 | 7.5922e-12 | 1.7928e-10 | -97.4648 | 15.3336 | 2
15753562.5 | -56.5 | -60 | -23.6527 | 0.0043125 | 58.4865 | -82.1392 | 29.0627 | -111.2019 | 7.5824e-12 | 1.7927e-10 | -97.465 | 15.3258 | 2
15757875 | -56.5 | -60 | -23.6527 | 0.0043125 | 58.4945 | -82.1472 | 29.0603 | -111.2076 | 7.5726e-12 | 1.7926e-10 | -97.4653 | 15.318 | 2
15762187.5 | -56.5 | -60 | -23.6527 | 0.0043125 | 58.5025 | -82.1552 | 29.058 | -111.2132 | 7.5628e-12 | 1.7925e-10 | -97.4655 | 15.3103 | 2
15766500 | -56.5 | -60 | -23.6527 | 0.0043125 | 58.5105 | -82.1632 | 29.0556 | -111.2188 | 7.553e-12 | 1.7924e-10 | -97.4657 | 15.3025 | 2
15770812.5 | -56.5 | -60 | -23.6527 | 0.0043125 | 58.5185 | -82.1712 | 29.0532 | -111.2244 | 7.5432e-12 | 1.7923e-10 | -97.466 | 15.2947 | 2
15775125 | -56.5 | -60 | -23.6527 | 0.0043125 | 58.5265 | -82.1792 | 29.0508 | -111.2301 | 7.5334e-12 | 1.7922e-10 | -97.4662 | 15.287 | 2
15779437.5 | -56.5 | -60 | -23.6527 | 0.0043125 | 58.5345 | -82.1872 | 29.0485 | -111.2357 | 7.5237e-12 | 1.7921e-10 | -97.4664 | 15.2792 | 2
15783750 | -56.5 | -60 | -23.6527 | 0.0043125 | 58.5425 | -82.1952 | 29.0461 | -111.2413 | 7.514e-12 | 1.792e-10 | -97.4667 | 15.2715 | 2
15788062.5 | -56.5 | -60 | -23.6527 | 0.0043125 | 58.5505 | -82.2032 | 29.0437 | -111.2469 | 7.5042e-12 | 1.7919e-10 | -97.4669 | 15.2637 | 2
15792375 | -56.5 | -60 | -23.6527 | 0.0043125 | 58.5585 | -82.2112 | 29.0414 | -111.2526 | 7.4945e-12 | 1.7918e-10 | -97.4671 | 15.2559 | 2
15796687.5 | -56.5 | -60 | -23.6527 | 0.0043125 | 58.5665 | -82.2192 | 29.039 | -111.2582 | 7.4848e-12 | 1.7917e-10 | -97.4674 | 15.2482 | 2
15801000 | -56.5 | -60 | -23.6527 | 0.0043125 | 58.5745 | -82.2272 | 29.0366 | -111.2638 | 7.4751e-12 | 1.7916e-10 | -97.4676 | 15.2404 | 2
15805312.5 | -56.5 | -60 | -23.6527 | 0.0043125 | 58.5825 | -82.2352 | 29.0342 | -111.2694 | 7.4655e-12 | 1.7915e-10 | -97.4679 | 15.2327 | 2
15809625 | -56.5 | -60 | -23.6527 | 0.0043125 | 58.5905 | -82.2432 | 29.0319 | -111.2751 | 7.4558e-12 | 1.7914e-10 | -97.4681 | 15.2249 | 2
15813937.5 | -56.5 | -60 | -23.6527 | 0.0043125 | 58.5985 | -82.2512 | 29.0295 | -111.2807 | 7.4462e-12 | 1.7913e-10 | -97.4683 | 15.2171 | 2
15818250 | -56.5 | -60 | -23.6527 | 0.0043125 | 58.6065 | -82.2592 | 29.0271 | -111.2863 | 7.4365e-12 | 1.7912e-10 | -97.4686 | 15.2094 | 2
15822562.5 | -56.5 | -60 | -23.6527 | 0.0043125 | 58.6144 | -82.2672 | 29.0248 | -111.2919 | 7.4269e-12 | 1.7911e-10 | -97.4688 | 15.2016 | 2
15826875 | -56.5 | -60 | -23.6527 | 0.0043125 | 58.6224 | -82.2751 | 29.0224 | -111.2975 | 7.4173e-12 | 1.791e-10 | -97.469 | 15.1939 | 2
15831187.5 | -56.5 | -60 | -23.6527 | 0.0043125 | 58.6304 | -82.2831 | 29.02 | -111.3032 | 7.4077e-12 | 1.7909e-10 | -97.4693 | 15.1861 | 2
15835500 | -56.5 | -60 | -23.6527 | 0.0043125 | 58.6384 | -82.2911 | 29.0177 | -111.3088 | 7.3981e-12 | 1.7908e-10 | -97.4695 | 15.1784 | 2
15839812.5 | -56.5 | -60 | -23.6527 | 0.0043125 | 58.6464 | -82.2991 | 29.0153 | -111.3144 | 7.3886e-12 | 1.7907e-10 | -97.4697 | 15.1706 | 2
15844125 | -56.5 | -60 | -23.6527 | 0.0043125 | 58.6544 | -82.3071 | 29.0129 | -111.32 | 7.379e-12 | 1.7906e-10 | -97.4699 | 15.1629 | 2
15848437.5 | -56.5 | -60 | -23.6527 | 0.0043125 | 58.6624 | -82.3151 | 29.0106 | -111.3256 | 7.3695e-12 | 1.7905e-10 | -97.4702 | 15.1551 | 2
15852750 | -56.5 | -60 | -23.6527 | 0.0043125 | 58.6703 | -82.323 | 29.0082 | -111.3312 | 7.36e-12 | 1.7904e-10 | -97.4704 | 15.1474 | 2
15857062.5 | -56.5 | -60 | -23.6527 | 0.0043125 | 58.6783 | -82.331 | 29.0058 | -111.3369 | 7.3504e-12 | 1.7903e-10 | -97.4706 | 15.1396 | 2
15861375 | -56.5 | -60 | -23.6527 | 0.0043125 | 58.6863 | -82.339 | 29.0035 | -111.3425 | 7.3409e-12 | 1.7902e-10 | -97.4709 | 15.1319 | 2
15865687.5 | -56.5 | -60 | -23.6527 | 0.0043125 | 58.6943 | -82.347 | 29.0011 | -111.3481 | 7.3315e-12 | 1.7902e-10 | -97.4711 | 15.1241 | 2
15870000 | -56.5 | -60 | -23.6527 | 0.0043125 | 58.7022 | -82.355 | 28.9988 | -111.3537 | 7.322e-12 | 1.7901e-10 | -97.4713 | 15.1164 | 2
15874312.5 | -56.5 | -60 | -23.6527 | 0.0043125 | 58.7102 | -82.3629 | 28.9964 | -111.3593 | 7.3125e-12 | 1.79e-10 | -97.4716 | 15.1086 | 2
15878625 | -56.5 | -60 | -23.6527 | 0.0043125 | 58.7182 | -82.3709 | 28.994 | -111.3649 | 7.3031e-12 | 1.7899e-10 | -97.4718 | 15.1009 | 2
15882937.5 | -56.5 | -60 | -23.6527 | 0.0043125 | 58.7262 | -82.3789 | 28.9917 | -111.3706 | 7.2936e-12 | 1.7898e-10 | -97.472 | 15.0931 | 2
15887250 | -56.5 | -60 | -23.6527 | 0.0043125 | 58.7341 | -82.3868 | 28.9893 | -111.3762 | 7.2842e-12 | 1.7897e-10 | -97.4722 | 15.0854 | 2
15891562.5 | -56.5 | -60 | -23.6527 | 0.0043125 | 58.7421 | -82.3948 | 28.987 | -111.3818 | 7.2748e-12 | 1.7896e-10 | -97.4725 | 15.0777 | 2
15895875 | -56.5 | -60 | -23.6527 | 0.0043125 | 58.7501 | -82.4028 | 28.9846 | -111.3874 | 7.2654e-12 | 1.7895e-10 | -97.4727 | 15.0699 | 2
15900187.5 | -56.5 | -60 | -23.6527 | 0.0043125 | 58.758 | -82.4108 | 28.9823 | -111.393 | 7.256e-12 | 1.7894e-10 | -97.4729 | 15.0622 | 2
15904500 | -56.5 | -60 | -23.6527 | 0.0043125 | 58.766 | -82.4187 | 28.9799 | -111.3986 | 7.2467e-12 | 1.7893e-10 | -97.4732 | 15.0544 | 2
15908812.5 | -56.5 | -60 | -23.6527 | 0.0043125 | 58.774 | -82.4267 | 28.9775 | -111.4042 | 7.2373e-12 | 1.7892e-10 | -97.4734 | 15.0467 | 2
15913125 | -56.5 | -60 | -23.6527 | 0.0043125 | 58.7819 | -82.4347 | 28.9752 | -111.4098 | 7.228e-12 | 1.7891e-10 | -97.4736 | 15.039 | 2
15917437.5 | -56.5 | -60 | -23.6527 | 0.0043125 | 58.7899 | -82.4426 | 28.9728 | -111.4155 | 7.2186e-12 | 1.789e-10 | -97.4738 | 15.0312 | 2
15921750 | -56.5 | -60 | -23.6527 | 0.0043125 | 58.7979 | -82.4506 | 28.9705 | -111.4211 | 7.2093e-12 | 1.7889e-10 | -97.4741 | 15.0235 | 2
15926062.5 | -56.5 | -60 | -23.6527 | 0.0043125 | 58.8058 | -82.4585 | 28.9681 | -111.4267 | 7.2e-12 | 1.7888e-10 | -97.4743 | 15.0157 | 2
15930375 | -56.5 | -60 | -23.6527 | 0.0043125 | 58.8138 | -82.4665 | 28.9658 | -111.4323 | 7.1907e-12 | 1.7887e-10 | -97.4745 | 15.008 | 2
15934687.5 | -56.5 | -60 | -23.6527 | 0.0043125 | 58.8218 | -82.4745 | 28.9634 | -111.4379 | 7.1814e-12 | 1.7887e-10 | -97.4747 | 15.0003 | 2
15939000 | -56.5 | -60 | -23.6527 | 0.0043125 | 58.8297 | -82.4824 | 28.9611 | -111.4435 | 7.1721e-12 | 1.7886e-10 | -97.475 | 14.9925 | 2
15943312.5 | -56.5 | -60 | -23.6527 | 0.0043125 | 58.8377 | -82.4904 | 28.9587 | -111.4491 | 7.1629e-12 | 1.7885e-10 | -97.4752 | 14.9848 | 2
15947625 | -56.5 | -60 | -23.6527 | 0.0043125 | 58.8456 | -82.4983 | 28.9564 | -111.4547 | 7.1536e-12 | 1.7884e-10 | -97.4754 | 14.9771 | 2
15951937.5 | -56.5 | -60 | -23.6527 | 0.0043125 | 58.8536 | -82.5063 | 28.954 | -111.4603 | 7.1444e-12 | 1.7883e-10 | -97.4756 | 14.9693 | 2
15956250 | -56.5 | -60 | -23.6527 | 0.0043125 | 58.8615 | -82.5143 | 28.9517 | -111.4659 | 7.1352e-12 | 1.7882e-10 | -97.4759 | 14.9616 | 2
15960562.5 | -56.5 | -60 | -23.6527 | 0.0043125 | 58.8695 | -82.5222 | 28.9493 | -111.4715 | 7.126e-12 | 1.7881e-10 | -97.4761 | 14.9539 | 2
15964875 | -56.5 | -60 | -23.6527 | 0.0043125 | 58.8775 | -82.5302 | 28.947 | -111.4772 | 7.1168e-12 | 1.788e-10 | -97.4763 | 14.9462 | 2
15969187.5 | -56.5 | -60 | -23.6527 | 0.0043125 | 58.8854 | -82.5381 | 28.9446 | -111.4828 | 7.1076e-12 | 1.7879e-10 | -97.4765 | 14.9384 | 2
15973500 | -56.5 | -60 | -23.6527 | 0.0043125 | 58.8934 | -82.5461 | 28.9423 | -111.4884 | 7.0985e-12 | 1.7878e-10 | -97.4768 | 14.9307 | 2
15977812.5 | -56.5 | -60 | -23.6527 | 0.0043125 | 58.9013 | -82.554 | 28.94 | -111.494 | 7.0893e-12 | 1.7877e-10 | -97.477 | 14.923 | 2
15982125 | -56.5 | -60 | -23.6527 | 0.0043125 | 58.9093 | -82.562 | 28.9376 | -111.4996 | 7.0802e-12 | 1.7876e-10 | -97.4772 | 14.9152 | 2
15986437.5 | -56.5 | -60 | -23.6527 | 0.0043125 | 58.9172 | -82.5699 | 28.9353 | -111.5052 | 7.071e-12 | 1.7875e-10 | -97.4774 | 14.9075 | 2
15990750 | -56.5 | -60 | -23.6527 | 0.0043125 | 58.9251 | -82.5779 | 28.9329 | -111.5108 | 7.0619e-12 | 1.7875e-10 | -97.4776 | 14.8998 | 2
15995062.5 | -56.5 | -60 | -23.6527 | 0.0043125 | 58.9331 | -82.5858 | 28.9306 | -111.5164 | 7.0528e-12 | 1.7874e-10 | -97.4779 | 14.8921 | 2
15999375 | -56.5 | -60 | -23.6527 | 0.0043125 | 58.941 | -82.5937 | 28.9282 | -111.522 | 7.0437e-12 | 1.7873e-10 | -97.4781 | 14.8843 | 2
16003687.5 | -56.5 | -60 | -23.6527 | 0.0043125 | 58.949 | -82.6017 | 28.9259 | -111.5276 | 7.0346e-12 | 1.7872e-10 | -97.4783 | 14.8766 | 2
16008000 | -56.5 | -60 | -23.6527 | 0.0043125 | 58.9569 | -82.6096 | 28.9236 | -111.5332 | 7.0256e-12 | 1.7871e-10 | -97.4785 | 14.8689 | 2
16012312.5 | -56.5 | -60 | -23.6527 | 0.0043125 | 58.9649 | -82.6176 | 28.9212 | -111.5388 | 7.0165e-12 | 1.787e-10 | -97.4787 | 14.8612 | 2
16016625 | -56.5 | -60 | -23.6527 | 0.0043125 | 58.9728 | -82.6255 | 28.9189 | -111.5444 | 7.0075e-12 | 1.7869e-10 | -97.479 | 14.8535 | 2
16020937.5 | -56.5 | -60 | -23.6527 | 0.0043125 | 58.9807 | -82.6334 | 28.9165 | -111.55 | 6.9984e-12 | 1.7868e-10 | -97.4792 | 14.8457 | 2
16025250 | -56.5 | -60 | -23.6527 | 0.0043125 | 58.9887 | -82.6414 | 28.9142 | -111.5556 | 6.9894e-12 | 1.7867e-10 | -97.4794 | 14.838 | 2
16029562.5 | -56.5 | -60 | -23.6527 | 0.0043125 | 58.9966 | -82.6493 | 28.9119 | -111.5612 | 6.9804e-12 | 1.7866e-10 | -97.4796 | 14.8303 | 2
16033875 | -56.5 | -60 | -23.6527 | 0.0043125 | 59.0045 | -82.6573 | 28.9095 | -111.5668 | 6.9714e-12 | 1.7866e-10 | -97.4798 | 14.8226 | 2
16038187.5 | -56.5 | -60 | -23.6527 | 0.0043125 | 59.0125 | -82.6652 | 28.9072 | -111.5724 | 6.9624e-12 | 1.7865e-10 | -97.4801 | 14.8149 | 2
16042500 | -56.5 | -60 | -23.6527 | 0.0043125 | 59.0204 | -82.6731 | 28.9049 | -111.578 | 6.9535e-12 | 1.7864e-10 | -97.4803 | 14.8072 | 2
16046812.5 | -56.5 | -60 | -23.6527 | 0.0043125 | 59.0283 | -82.6811 | 28.9025 | -111.5836 | 6.9445e-12 | 1.7863e-10 | -97.4805 | 14.7994 | 2
16051125 | -56.5 | -60 | -23.6527 | 0.0043125 | 59.0363 | -82.689 | 28.9002 | -111.5892 | 6.9356e-12 | 1.7862e-10 | -97.4807 | 14.7917 | 2
16055437.5 | -56.5 | -60 | -23.6527 | 0.0043125 | 59.0442 | -82.6969 | 28.8979 | -111.5948 | 6.9266e-12 | 1.7861e-10 | -97.4809 | 14.784 | 2
16059750 | -56.5 | -60 | -23.6527 | 0.0043125 | 59.0521 | -82.7048 | 28.8955 | -111.6004 | 6.9177e-12 | 1.786e-10 | -97.4812 | 14.7763 | 2
16064062.5 | -56.5 | -60 | -23.6527 | 0.0043125 | 59.0601 | -82.7128 | 28.8932 | -111.606 | 6.9088e-12 | 1.7859e-10 | -97.4814 | 14.7686 | 2
16068375 | -56.5 | -60 | -23.6527 | 0.0043125 | 59.068 | -82.7207 | 28.8909 | -111.6116 | 6.8999e-12 | 1.7858e-10 | -97.4816 | 14.7609 | 2
16072687.5 | -56.5 | -60 | -23.6527 | 0.0043125 | 59.0759 | -82.7286 | 28.8885 | -111.6172 | 6.891e-12 | 1.7857e-10 | -97.4818 | 14.7532 | 2
16077000 | -56.5 | -60 | -23.6527 | 0.0043125 | 59.0838 | -82.7366 | 28.8862 | -111.6228 | 6.8822e-12 | 1.7857e-10 | -97.482 | 14.7455 | 2
16081312.5 | -56.5 | -60 | -23.6527 | 0.0043125 | 59.0918 | -82.7445 | 28.8839 | -111.6283 | 6.8733e-12 | 1.7856e-10 | -97.4822 | 14.7378 | 2
16085625 | -56.5 | -60 | -23.6527 | 0.0043125 | 59.0997 | -82.7524 | 28.8815 | -111.6339 | 6.8645e-12 | 1.7855e-10 | -97.4824 | 14.73 | 2
16089937.5 | -56.5 | -60 | -23.6527 | 0.0043125 | 59.1076 | -82.7603 | 28.8792 | -111.6395 | 6.8556e-12 | 1.7854e-10 | -97.4827 | 14.7223 | 2
16094250 | -56.5 | -60 | -23.6527 | 0.0043125 | 59.1155 | -82.7682 | 28.8769 | -111.6451 | 6.8468e-12 | 1.7853e-10 | -97.4829 | 14.7146 | 2
16098562.5 | -56.5 | -60 | -23.6527 | 0.0043125 | 59.1235 | -82.7762 | 28.8746 | -111.6507 | 6.838e-12 | 1.7852e-10 | -97.4831 | 14.7069 | 2
16102875 | -56.5 | -60 | -23.6527 | 0.0043125 | 59.1314 | -82.7841 | 28.8722 | -111.6563 | 6.8292e-12 | 1.7851e-10 | -97.4833 | 14.6992 | 2
16107187.5 | -56.5 | -60 | -23.6527 | 0.0043125 | 59.1393 | -82.792 | 28.8699 | -111.6619 | 6.8204e-12 | 1.785e-10 | -97.4835 | 14.6915 | 2
16111500 | -56.5 | -60 | -23.6527 | 0.0043125 | 59.1472 | -82.7999 | 28.8676 | -111.6675 | 6.8116e-12 | 1.785e-10 | -97.4837 | 14.6838 | 2
16115812.5 | -56.5 | -60 | -23.6527 | 0.0043125 | 59.1551 | -82.8078 | 28.8653 | -111.6731 | 6.8029e-12 | 1.7849e-10 | -97.4839 | 14.6761 | 2
16120125 | -56.5 | -60 | -23.6527 | 0.0043125 | 59.163 | -82.8157 | 28.8629 | -111.6787 | 6.7941e-12 | 1.7848e-10 | -97.4842 | 14.6684 | 2
16124437.5 | -56.5 | -60 | -23.6527 | 0.0043125 | 59.1709 | -82.8237 | 28.8606 | -111.6843 | 6.7854e-12 | 1.7847e-10 | -97.4844 | 14.6607 | 2
16128750 | -56.5 | -60 | -23.6527 | 0.0043125 | 59.1789 | -82.8316 | 28.8583 | -111.6899 | 6.7766e-12 | 1.7846e-10 | -97.4846 | 14.653 | 2
16133062.5 | -56.5 | -60 | -23.6527 | 0.0043125 | 59.1868 | -82.8395 | 28.856 | -111.6954 | 6.7679e-12 | 1.7845e-10 | -97.4848 | 14.6453 | 2
16137375 | -56.5 | -60 | -23.6527 | 0.0043125 | 59.1947 | -82.8474 | 28.8536 | -111.701 | 6.7592e-12 | 1.7844e-10 | -97.485 | 14.6376 | 2
16141687.5 | -56.5 | -60 | -23.6527 | 0.0043125 | 59.2026 | -82.8553 | 28.8513 | -111.7066 | 6.7505e-12 | 1.7843e-10 | -97.4852 | 14.6299 | 2
16146000 | -56.5 | -60 | -23.6527 | 0.0043125 | 59.2105 | -82.8632 | 28.849 | -111.7122 | 6.7419e-12 | 1.7843e-10 | -97.4854 | 14.6222 | 2
16150312.5 | -56.5 | -60 | -23.6527 | 0.0043125 | 59.2184 | -82.8711 | 28.8467 | -111.7178 | 6.7332e-12 | 1.7842e-10 | -97.4856 | 14.6145 | 2
16154625 | -56.5 | -60 | -23.6527 | 0.0043125 | 59.2263 | -82.879 | 28.8444 | -111.7234 | 6.7245e-12 | 1.7841e-10 | -97.4859 | 14.6068 | 2
16158937.5 | -56.5 | -60 | -23.6527 | 0.0043125 | 59.2342 | -82.8869 | 28.842 | -111.729 | 6.7159e-12 | 1.784e-10 | -97.4861 | 14.5991 | 2
16163250 | -56.5 | -60 | -23.6527 | 0.0043125 | 59.2421 | -82.8948 | 28.8397 | -111.7346 | 6.7073e-12 | 1.7839e-10 | -97.4863 | 14.5914 | 2
16167562.5 | -56.5 | -60 | -23.6527 | 0.0043125 | 59.25 | -82.9027 | 28.8374 | -111.7401 | 6.6986e-12 | 1.7838e-10 | -97.4865 | 14.5837 | 2
16171875 | -56.5 | -60 | -23.6527 | 0.0043125 | 59.2579 | -82.9106 | 28.8351 | -111.7457 | 6.69e-12 | 1.7837e-10 | -97.4867 | 14.5761 | 2
16176187.5 | -56.5 | -60 | -23.6527 | 0.0043125 | 59.2658 | -82.9185 | 28.8328 | -111.7513 | 6.6814e-12 | 1.7837e-10 | -97.4869 | 14.5684 | 2
16180500 | -56.5 | -60 | -23.6527 | 0.0043125 | 59.2737 | -82.9264 | 28.8305 | -111.7569 | 6.6728e-12 | 1.7836e-10 | -97.4871 | 14.5607 | 2
16184812.5 | -56.5 | -60 | -23.6527 | 0.0043125 | 59.2816 | -82.9343 | 28.8281 | -111.7625 | 6.6643e-12 | 1.7835e-10 | -97.4873 | 14.553 | 2
16189125 | -56.5 | -60 | -23.6527 | 0.0043125 | 59.2895 | -82.9422 | 28.8258 | -111.7681 | 6.6557e-12 | 1.7834e-10 | -97.4875 | 14.5453 | 2
16193437.5 | -56.5 | -60 | -23.6527 | 0.0043125 | 59.2974 | -82.9501 | 28.8235 | -111.7736 | 6.6472e-12 | 1.7833e-10 | -97.4877 | 14.5376 | 2
16197750 | -56.5 | -60 | -23.6527 | 0.0043125 | 59.3053 | -82.958 | 28.8212 | -111.7792 | 6.6386e-12 | 1.7832e-10 | -97.4879 | 14.5299 | 2
16202062.5 | -56.5 | -60 | -23.6527 | 0.0043125 | 59.3132 | -82.9659 | 28.8189 | -111.7848 | 6.6301e-12 | 1.7831e-10 | -97.4882 | 14.5222 | 2
16206375 | -56.5 | -60 | -23.6527 | 0.0043125 | 59.3211 | -82.9738 | 28.8166 | -111.7904 | 6.6216e-12 | 1.7831e-10 | -97.4884 | 14.5146 | 2
16210687.5 | -56.5 | -60 | -23.6527 | 0.0043125 | 59.329 | -82.9817 | 28.8143 | -111.796 | 6.6131e-12 | 1.783e-10 | -97.4886 | 14.5069 | 2
16215000 | -56.5 | -60 | -23.6527 | 0.0043125 | 59.3369 | -82.9896 | 28.812 | -111.8016 | 6.6046e-12 | 1.7829e-10 | -97.4888 | 14.4992 | 2
16219312.5 | -56.5 | -60 | -23.6527 | 0.0043125 | 59.3448 | -82.9975 | 28.8097 | -111.8071 | 6.5961e-12 | 1.7828e-10 | -97.489 | 14.4915 | 2
16223625 | -56.5 | -60 | -23.6527 | 0.0043125 | 59.3527 | -83.0054 | 28.8073 | -111.8127 | 6.5876e-12 | 1.7827e-10 | -97.4892 | 14.4838 | 2
16227937.5 | -56.5 | -60 | -23.6527 | 0.0043125 | 59.3605 | -83.0133 | 28.805 | -111.8183 | 6.5792e-12 | 1.7826e-10 | -97.4894 | 14.4761 | 2
16232250 | -56.5 | -60 | -23.6527 | 0.0043125 | 59.3684 | -83.0211 | 28.8027 | -111.8239 | 6.5707e-12 | 1.7825e-10 | -97.4896 | 14.4685 | 2
16236562.5 | -56.5 | -60 | -23.6527 | 0.0043125 | 59.3763 | -83.029 | 28.8004 | -111.8294 | 6.5623e-12 | 1.7825e-10 | -97.4898 | 14.4608 | 2
16240875 | -56.5 | -60 | -23.6527 | 0.0043125 | 59.3842 | -83.0369 | 28.7981 | -111.835 | 6.5539e-12 | 1.7824e-10 | -97.49 | 14.4531 | 2
16245187.5 | -56.5 | -60 | -23.6527 | 0.0043125 | 59.3921 | -83.0448 | 28.7958 | -111.8406 | 6.5455e-12 | 1.7823e-10 | -97.4902 | 14.4454 | 2
16249500 | -56.5 | -60 | -23.6527 | 0.0043125 | 59.4 | -83.0527 | 28.7935 | -111.8462 | 6.5371e-12 | 1.7822e-10 | -97.4904 | 14.4377 | 2
16253812.5 | -56.5 | -60 | -23.6527 | 0.0043125 | 59.4079 | -83.0606 | 28.7912 | -111.8518 | 6.5287e-12 | 1.7821e-10 | -97.4906 | 14.4301 | 2
16258125 | -56.5 | -60 | -23.6527 | 0.0043125 | 59.4157 | -83.0684 | 28.7889 | -111.8573 | 6.5203e-12 | 1.782e-10 | -97.4908 | 14.4224 | 2
16262437.5 | -56.5 | -60 | -23.6527 | 0.0043125 | 59.4236 | -83.0763 | 28.7866 | -111.8629 | 6.5119e-12 | 1.782e-10 | -97.491 | 14.4147 | 2
16266750 | -56.5 | -60 | -23.6527 | 0.0043125 | 59.4315 | -83.0842 | 28.7843 | -111.8685 | 6.5036e-12 | 1.7819e-10 | -97.4912 | 14.407 | 2
16271062.5 | -56.5 | -60 | -23.6527 | 0.0043125 | 59.4394 | -83.0921 | 28.782 | -111.8741 | 6.4952e-12 | 1.7818e-10 | -97.4914 | 14.3994 | 2
16275375 | -56.5 | -60 | -23.6527 | 0.0043125 | 59.4472 | -83.1 | 28.7797 | -111.8796 | 6.4869e-12 | 1.7817e-10 | -97.4916 | 14.3917 | 2
16279687.5 | -56.5 | -60 | -23.6527 | 0.0043125 | 59.4551 | -83.1078 | 28.7774 | -111.8852 | 6.4786e-12 | 1.7816e-10 | -97.4918 | 14.384 | 2
16284000 | -56.5 | -60 | -23.6527 | 0.0043125 | 59.463 | -83.1157 | 28.7751 | -111.8908 | 6.4703e-12 | 1.7815e-10 | -97.492 | 14.3763 | 2
16288312.5 | -56.5 | -60 | -23.6527 | 0.0043125 | 59.4709 | -83.1236 | 28.7728 | -111.8964 | 6.462e-12 | 1.7815e-10 | -97.4922 | 14.3687 | 2
16292625 | -56.5 | -60 | -23.6527 | 0.0043125 | 59.4787 | -83.1315 | 28.7705 | -111.9019 | 6.4537e-12 | 1.7814e-10 | -97.4924 | 14.361 | 2
16296937.5 | -56.5 | -60 | -23.6527 | 0.0043125 | 59.4866 | -83.1393 | 28.7682 | -111.9075 | 6.4454e-12 | 1.7813e-10 | -97.4927 | 14.3533 | 2
16301250 | -56.5 | -60 | -23.6527 | 0.0043125 | 59.4945 | -83.1472 | 28.7659 | -111.9131 | 6.4371e-12 | 1.7812e-10 | -97.4929 | 14.3457 | 2
16305562.5 | -56.5 | -60 | -23.6527 | 0.0043125 | 59.5024 | -83.1551 | 28.7636 | -111.9186 | 6.4289e-12 | 1.7811e-10 | -97.4931 | 14.338 | 2
16309875 | -56.5 | -60 | -23.6527 | 0.0043125 | 59.5102 | -83.1629 | 28.7613 | -111.9242 | 6.4206e-12 | 1.781e-10 | -97.4933 | 14.3303 | 2
16314187.5 | -56.5 | -60 | -23.6527 | 0.0043125 | 59.5181 | -83.1708 | 28.759 | -111.9298 | 6.4124e-12 | 1.781e-10 | -97.4935 | 14.3227 | 2
16318500 | -56.5 | -60 | -23.6527 | 0.0043125 | 59.526 | -83.1787 | 28.7567 | -111.9354 | 6.4042e-12 | 1.7809e-10 | -97.4937 | 14.315 | 2
16322812.5 | -56.5 | -60 | -23.6527 | 0.0043125 | 59.5338 | -83.1865 | 28.7544 | -111.9409 | 6.396e-12 | 1.7808e-10 | -97.4939 | 14.3073 | 2
16327125 | -56.5 | -60 | -23.6527 | 0.0043125 | 59.5417 | -83.1944 | 28.7521 | -111.9465 | 6.3878e-12 | 1.7807e-10 | -97.4941 | 14.2997 | 2
16331437.5 | -56.5 | -60 | -23.6527 | 0.0043125 | 59.5495 | -83.2023 | 28.7498 | -111.9521 | 6.3796e-12 | 1.7806e-10 | -97.4943 | 14.292 | 2
16335750 | -56.5 | -60 | -23.6527 | 0.0043125 | 59.5574 | -83.2101 | 28.7475 | -111.9576 | 6.3714e-12 | 1.7806e-10 | -97.4945 | 14.2843 | 2
16340062.5 | -56.5 | -60 | -23.6527 | 0.0043125 | 59.5653 | -83.218 | 28.7452 | -111.9632 | 6.3633e-12 | 1.7805e-10 | -97.4947 | 14.2767 | 2
16344375 | -56.5 | -60 | -23.6527 | 0.0043125 | 59.5731 | -83.2258 | 28.7429 | -111.9688 | 6.3551e-12 | 1.7804e-10 | -97.4949 | 14.269 | 2
16348687.5 | -56.5 | -60 | -23.6527 | 0.0043125 | 59.581 | -83.2337 | 28.7406 | -111.9743 | 6.347e-12 | 1.7803e-10 | -97.4951 | 14.2614 | 2
16353000 | -56.5 | -60 | -23.6527 | 0.0043125 | 59.5888 | -83.2416 | 28.7384 | -111.9799 | 6.3388e-12 | 1.7802e-10 | -97.4952 | 14.2537 | 2
16357312.5 | -56.5 | -60 | -23.6527 | 0.0043125 | 59.5967 | -83.2494 | 28.7361 | -111.9855 | 6.3307e-12 | 1.7801e-10 | -97.4954 | 14.246 | 2
16361625 | -56.5 | -60 | -23.6527 | 0.0043125 | 59.6046 | -83.2573 | 28.7338 | -111.991 | 6.3226e-12 | 1.7801e-10 | -97.4956 | 14.2384 | 2
16365937.5 | -56.5 | -60 | -23.6527 | 0.0043125 | 59.6124 | -83.2651 | 28.7315 | -111.9966 | 6.3145e-12 | 1.78e-10 | -97.4958 | 14.2307 | 2
16370250 | -56.5 | -60 | -23.6527 | 0.0043125 | 59.6203 | -83.273 | 28.7292 | -112.0022 | 6.3064e-12 | 1.7799e-10 | -97.496 | 14.2231 | 2
16374562.5 | -56.5 | -60 | -23.6527 | 0.0043125 | 59.6281 | -83.2808 | 28.7269 | -112.0077 | 6.2983e-12 | 1.7798e-10 | -97.4962 | 14.2154 | 2
16378875 | -56.5 | -60 | -23.6527 | 0.0043125 | 59.636 | -83.2887 | 28.7246 | -112.0133 | 6.2903e-12 | 1.7797e-10 | -97.4964 | 14.2078 | 2
16383187.5 | -56.5 | -60 | -23.6527 | 0.0043125 | 59.6438 | -83.2965 | 28.7223 | -112.0189 | 6.2822e-12 | 1.7797e-10 | -97.4966 | 14.2001 | 2
16387500 | -56.5 | -60 | -23.6527 | 0.0043125 | 59.6517 | -83.3044 | 28.72 | -112.0244 | 6.2742e-12 | 1.7796e-10 | -97.4968 | 14.1924 | 2
16391812.5 | -56.5 | -60 | -23.6527 | 0.0043125 | 59.6595 | -83.3122 | 28.7178 | -112.03 | 6.2662e-12 | 1.7795e-10 | -97.497 | 14.1848 | 2
16396125 | -56.5 | -60 | -23.6527 | 0.0043125 | 59.6674 | -83.3201 | 28.7155 | -112.0355 | 6.2581e-12 | 1.7794e-10 | -97.4972 | 14.1771 | 2
16400437.5 | -56.5 | -60 | -23.6527 | 0.0043125 | 59.6752 | -83.3279 | 28.7132 | -112.0411 | 6.2501e-12 | 1.7793e-10 | -97.4974 | 14.1695 | 2
16404750 | -56.5 | -60 | -23.6527 | 0.0043125 | 59.6831 | -83.3358 | 28.7109 | -112.0467 | 6.2421e-12 | 1.7793e-10 | -97.4976 | 14.1618 | 2
16409062.5 | -56.5 | -60 | -23.6527 | 0.0043125 | 59.6909 | -83.3436 | 28.7086 | -112.0522 | 6.2341e-12 | 1.7792e-10 | -97.4978 | 14.1542 | 2
16413375 | -56.5 | -60 | -23.6527 | 0.0043125 | 59.6987 | -83.3515 | 28.7063 | -112.0578 | 6.2262e-12 | 1.7791e-10 | -97.498 | 14.1465 | 2
16417687.5 | -56.5 | -60 | -23.6527 | 0.0043125 | 59.7066 | -83.3593 | 28.7041 | -112.0634 | 6.2182e-12 | 1.779e-10 | -97.4982 | 14.1389 | 2
16422000 | -56.5 | -60 | -23.6527 | 0.0043125 | 59.7144 | -83.3671 | 28.7018 | -112.0689 | 6.2102e-12 | 1.7789e-10 | -97.4984 | 14.1313 | 2
16426312.5 | -56.5 | -60 | -23.6527 | 0.0043125 | 59.7223 | -83.375 | 28.6995 | -112.0745 | 6.2023e-12 | 1.7789e-10 | -97.4986 | 14.1236 | 2
16430625 | -56.5 | -60 | -23.6527 | 0.0043125 | 59.7301 | -83.3828 | 28.6972 | -112.08 | 6.1944e-12 | 1.7788e-10 | -97.4988 | 14.116 | 2
16434937.5 | -56.5 | -60 | -23.6527 | 0.0043125 | 59.7379 | -83.3907 | 28.6949 | -112.0856 | 6.1864e-12 | 1.7787e-10 | -97.499 | 14.1083 | 2
16439250 | -56.5 | -60 | -23.6527 | 0.0043125 | 59.7458 | -83.3985 | 28.6927 | -112.0912 | 6.1785e-12 | 1.7786e-10 | -97.4992 | 14.1007 | 2
16443562.5 | -56.5 | -60 | -23.6527 | 0.0043125 | 59.7536 | -83.4063 | 28.6904 | -112.0967 | 6.1706e-12 | 1.7785e-10 | -97.4994 | 14.093 | 2
16447875 | -56.5 | -60 | -23.6527 | 0.0043125 | 59.7615 | -83.4142 | 28.6881 | -112.1023 | 6.1627e-12 | 1.7785e-10 | -97.4995 | 14.0854 | 2
16452187.5 | -56.5 | -60 | -23.6527 | 0.0043125 | 59.7693 | -83.422 | 28.6858 | -112.1078 | 6.1549e-12 | 1.7784e-10 | -97.4997 | 14.0777 | 2
16456500 | -56.5 | -60 | -23.6527 | 0.0043125 | 59.7771 | -83.4298 | 28.6836 | -112.1134 | 6.147e-12 | 1.7783e-10 | -97.4999 | 14.0701 | 2
16460812.5 | -56.5 | -60 | -23.6527 | 0.0043125 | 59.785 | -83.4377 | 28.6813 | -112.1189 | 6.1391e-12 | 1.7782e-10 | -97.5001 | 14.0625 | 2
16465125 | -56.5 | -60 | -23.6527 | 0.0043125 | 59.7928 | -83.4455 | 28.679 | -112.1245 | 6.1313e-12 | 1.7781e-10 | -97.5003 | 14.0548 | 2
16469437.5 | -56.5 | -60 | -23.6527 | 0.0043125 | 59.8006 | -83.4533 | 28.6767 | -112.13 | 6.1234e-12 | 1.7781e-10 | -97.5005 | 14.0472 | 2
16473750 | -56.5 | -60 | -23.6527 | 0.0043125 | 59.8084 | -83.4611 | 28.6745 | -112.1356 | 6.1156e-12 | 1.778e-10 | -97.5007 | 14.0395 | 2
16478062.5 | -56.5 | -60 | -23.6527 | 0.0043125 | 59.8163 | -83.469 | 28.6722 | -112.1412 | 6.1078e-12 | 1.7779e-10 | -97.5009 | 14.0319 | 2
16482375 | -56.5 | -60 | -23.6527 | 0.0043125 | 59.8241 | -83.4768 | 28.6699 | -112.1467 | 6.1e-12 | 1.7778e-10 | -97.5011 | 14.0243 | 2
16486687.5 | -56.5 | -60 | -23.6527 | 0.0043125 | 59.8319 | -83.4846 | 28.6676 | -112.1523 | 6.0922e-12 | 1.7778e-10 | -97.5013 | 14.0166 | 2
16491000 | -56.5 | -60 | -23.6527 | 0.0043125 | 59.8397 | -83.4925 | 28.6654 | -112.1578 | 6.0844e-12 | 1.7777e-10 | -97.5015 | 14.009 | 2
16495312.5 | -56.5 | -60 | -23.6527 | 0.0043125 | 59.8476 | -83.5003 | 28.6631 | -112.1634 | 6.0766e-12 | 1.7776e-10 | -97.5017 | 14.0014 | 2
16499625 | -56.5 | -60 | -23.6527 | 0.0043125 | 59.8554 | -83.5081 | 28.6608 | -112.1689 | 6.0689e-12 | 1.7775e-10 | -97.5018 | 13.9937 | 2
16503937.5 | -56.5 | -60 | -23.6527 | 0.0043125 | 59.8632 | -83.5159 | 28.6585 | -112.1745 | 6.0611e-12 | 1.7774e-10 | -97.502 | 13.9861 | 2
16508250 | -56.5 | -60 | -23.6527 | 0.0043125 | 59.871 | -83.5237 | 28.6563 | -112.18 | 6.0534e-12 | 1.7774e-10 | -97.5022 | 13.9785 | 2
16512562.5 | -56.5 | -60 | -23.6527 | 0.0043125 | 59.8789 | -83.5316 | 28.654 | -112.1856 | 6.0456e-12 | 1.7773e-10 | -97.5024 | 13.9708 | 2
16516875 | -56.5 | -60 | -23.6527 | 0.0043125 | 59.8867 | -83.5394 | 28.6517 | -112.1911 | 6.0379e-12 | 1.7772e-10 | -97.5026 | 13.9632 | 2
16521187.5 | -56.5 | -60 | -23.6527 | 0.0043125 | 59.8945 | -83.5472 | 28.6495 | -112.1967 | 6.0302e-12 | 1.7771e-10 | -97.5028 | 13.9556 | 2
16525500 | -56.5 | -60 | -23.6527 | 0.0043125 | 59.9023 | -83.555 | 28.6472 | -112.2022 | 6.0225e-12 | 1.7771e-10 | -97.503 | 13.948 | 2
16529812.5 | -56.5 | -60 | -23.6527 | 0.0043125 | 59.9101 | -83.5628 | 28.6449 | -112.2078 | 6.0148e-12 | 1.777e-10 | -97.5032 | 13.9403 | 2
16534125 | -56.5 | -60 | -23.6527 | 0.0043125 | 59.9179 | -83.5706 | 28.6427 | -112.2133 | 6.0071e-12 | 1.7769e-10 | -97.5033 | 13.9327 | 2
16538437.5 | -56.5 | -60 | -23.6527 | 0.0043125 | 59.9258 | -83.5785 | 28.6404 | -112.2189 | 5.9995e-12 | 1.7768e-10 | -97.5035 | 13.9251 | 2
16542750 | -56.5 | -60 | -23.6527 | 0.0043125 | 59.9336 | -83.5863 | 28.6381 | -112.2244 | 5.9918e-12 | 1.7768e-10 | -97.5037 | 13.9175 | 2
16547062.5 | -56.5 | -60 | -23.6527 | 0.0043125 | 59.9414 | -83.5941 | 28.6359 | -112.23 | 5.9842e-12 | 1.7767e-10 | -97.5039 | 13.9098 | 2
16551375 | -56.5 | -60 | -23.6527 | 0.0043125 | 59.9492 | -83.6019 | 28.6336 | -112.2355 | 5.9765e-12 | 1.7766e-10 | -97.5041 | 13.9022 | 2
16555687.5 | -56.5 | -60 | -23.6527 | 0.0043125 | 59.957 | -83.6097 | 28.6314 | -112.2411 | 5.9689e-12 | 1.7765e-10 | -97.5043 | 13.8946 | 2
16560000 | -56.5 | -60 | -23.6527 | 0.0043125 | 59.9648 | -83.6175 | 28.6291 | -112.2466 | 5.9613e-12 | 1.7764e-10 | -97.5045 | 13.887 | 2
16564312.5 | -56.5 | -60 | -23.6527 | 0.0043125 | 59.9726 | -83.6253 | 28.6268 | -112.2522 | 5.9537e-12 | 1.7764e-10 | -97.5047 | 13.8793 | 2
16568625 | -56.5 | -60 | -23.6527 | 0.0043125 | 59.9804 | -83.6331 | 28.6246 | -112.2577 | 5.9461e-12 | 1.7763e-10 | -97.5048 | 13.8717 | 2
16572937.5 | -56.5 | -60 | -23.6527 | 0.0043125 | 59.9882 | -83.6409 | 28.6223 | -112.2632 | 5.9385e-12 | 1.7762e-10 | -97.505 | 13.8641 | 2
16577250 | -56.5 | -60 | -23.6527 | 0.0043125 | 59.996 | -83.6487 | 28.6201 | -112.2688 | 5.9309e-12 | 1.7761e-10 | -97.5052 | 13.8565 | 2
16581562.5 | -56.5 | -60 | -23.6527 | 0.0043125 | 60.0038 | -83.6565 | 28.6178 | -112.2743 | 5.9233e-12 | 1.7761e-10 | -97.5054 | 13.8489 | 2
16585875 | -56.5 | -60 | -23.6527 | 0.0043125 | 60.0116 | -83.6643 | 28.6155 | -112.2799 | 5.9158e-12 | 1.776e-10 | -97.5056 | 13.8412 | 2
16590187.5 | -56.5 | -60 | -23.6527 | 0.0043125 | 60.0194 | -83.6721 | 28.6133 | -112.2854 | 5.9082e-12 | 1.7759e-10 | -97.5058 | 13.8336 | 2
16594500 | -56.5 | -60 | -23.6527 | 0.0043125 | 60.0272 | -83.6799 | 28.611 | -112.291 | 5.9007e-12 | 1.7758e-10 | -97.506 | 13.826 | 2
16598812.5 | -56.5 | -60 | -23.6527 | 0.0043125 | 60.035 | -83.6877 | 28.6088 | -112.2965 | 5.8932e-12 | 1.7758e-10 | -97.5061 | 13.8184 | 2
16603125 | -56.5 | -60 | -23.6527 | 0.0043125 | 60.0428 | -83.6955 | 28.6065 | -112.302 | 5.8857e-12 | 1.7757e-10 | -97.5063 | 13.8108 | 2
16607437.5 | -56.5 | -60 | -23.6527 | 0.0043125 | 60.0506 | -83.7033 | 28.6042 | -112.3076 | 5.8782e-12 | 1.7756e-10 | -97.5065 | 13.8032 | 2
16611750 | -56.5 | -60 | -23.6527 | 0.0043125 | 60.0584 | -83.7111 | 28.602 | -112.3131 | 5.8707e-12 | 1.7755e-10 | -97.5067 | 13.7956 | 2
16616062.5 | -56.5 | -60 | -23.6527 | 0.0043125 | 60.0662 | -83.7189 | 28.5997 | -112.3187 | 5.8632e-12 | 1.7755e-10 | -97.5069 | 13.7879 | 2
16620375 | -56.5 | -60 | -23.6527 | 0.0043125 | 60.074 | -83.7267 | 28.5975 | -112.3242 | 5.8557e-12 | 1.7754e-10 | -97.5071 | 13.7803 | 2
16624687.5 | -56.5 | -60 | -23.6527 | 0.0043125 | 60.0818 | -83.7345 | 28.5952 | -112.3297 | 5.8482e-12 | 1.7753e-10 | -97.5072 | 13.7727 | 2
16629000 | -56.5 | -60 | -23.6527 | 0.0043125 | 60.0896 | -83.7423 | 28.593 | -112.3353 | 5.8408e-12 | 1.7752e-10 | -97.5074 | 13.7651 | 2
16633312.5 | -56.5 | -60 | -23.6527 | 0.0043125 | 60.0974 | -83.7501 | 28.5907 | -112.3408 | 5.8333e-12 | 1.7752e-10 | -97.5076 | 13.7575 | 2
16637625 | -56.5 | -60 | -23.6527 | 0.0043125 | 60.1052 | -83.7579 | 28.5885 | -112.3464 | 5.8259e-12 | 1.7751e-10 | -97.5078 | 13.7499 | 2
16641937.5 | -56.5 | -60 | -23.6527 | 0.0043125 | 60.113 | -83.7657 | 28.5862 | -112.3519 | 5.8185e-12 | 1.775e-10 | -97.508 | 13.7423 | 2
16646250 | -56.5 | -60 | -23.6527 | 0.0043125 | 60.1208 | -83.7735 | 28.584 | -112.3574 | 5.8111e-12 | 1.7749e-10 | -97.5081 | 13.7347 | 2
16650562.5 | -56.5 | -60 | -23.6527 | 0.0043125 | 60.1285 | -83.7813 | 28.5817 | -112.363 | 5.8037e-12 | 1.7749e-10 | -97.5083 | 13.7271 | 2
16654875 | -56.5 | -60 | -23.6527 | 0.0043125 | 60.1363 | -83.789 | 28.5795 | -112.3685 | 5.7963e-12 | 1.7748e-10 | -97.5085 | 13.7195 | 2
16659187.5 | -56.5 | -60 | -23.6527 | 0.0043125 | 60.1441 | -83.7968 | 28.5772 | -112.374 | 5.7889e-12 | 1.7747e-10 | -97.5087 | 13.7119 | 2
16663500 | -56.5 | -60 | -23.6527 | 0.0043125 | 60.1519 | -83.8046 | 28.575 | -112.3796 | 5.7815e-12 | 1.7747e-10 | -97.5089 | 13.7043 | 2
16667812.5 | -56.5 | -60 | -23.6527 | 0.0043125 | 60.1597 | -83.8124 | 28.5727 | -112.3851 | 5.7741e-12 | 1.7746e-10 | -97.509 | 13.6967 | 2
16672125 | -56.5 | -60 | -23.6527 | 0.0043125 | 60.1675 | -83.8202 | 28.5705 | -112.3907 | 5.7668e-12 | 1.7745e-10 | -97.5092 | 13.6891 | 2
16676437.5 | -56.5 | -60 | -23.6527 | 0.0043125 | 60.1752 | -83.828 | 28.5682 | -112.3962 | 5.7594e-12 | 1.7744e-10 | -97.5094 | 13.6815 | 2
16680750 | -56.5 | -60 | -23.6527 | 0.0043125 | 60.183 | -83.8357 | 28.566 | -112.4017 | 5.7521e-12 | 1.7744e-10 | -97.5096 | 13.6739 | 2
16685062.5 | -56.5 | -60 | -23.6527 | 0.0043125 | 60.1908 | -83.8435 | 28.5637 | -112.4073 | 5.7448e-12 | 1.7743e-10 | -97.5098 | 13.6663 | 2
16689375 | -56.5 | -60 | -23.6527 | 0.0043125 | 60.1986 | -83.8513 | 28.5615 | -112.4128 | 5.7375e-12 | 1.7742e-10 | -97.5099 | 13.6587 | 2
16693687.5 | -56.5 | -60 | -23.6527 | 0.0043125 | 60.2064 | -83.8591 | 28.5593 | -112.4183 | 5.7302e-12 | 1.7741e-10 | -97.5101 | 13.6511 | 2
16698000 | -56.5 | -60 | -23.6527 | 0.0043125 | 60.2141 | -83.8668 | 28.557 | -112.4239 | 5.7229e-12 | 1.7741e-10 | -97.5103 | 13.6435 | 2
16702312.5 | -56.5 | -60 | -23.6527 | 0.0043125 | 60.2219 | -83.8746 | 28.5548 | -112.4294 | 5.7156e-12 | 1.774e-10 | -97.5105 | 13.6359 | 2
16706625 | -56.5 | -60 | -23.6527 | 0.0043125 | 60.2297 | -83.8824 | 28.5525 | -112.4349 | 5.7083e-12 | 1.7739e-10 | -97.5107 | 13.6283 | 2
16710937.5 | -56.5 | -60 | -23.6527 | 0.0043125 | 60.2375 | -83.8902 | 28.5503 | -112.4405 | 5.701e-12 | 1.7738e-10 | -97.5108 | 13.6207 | 2
16715250 | -56.5 | -60 | -23.6527 | 0.0043125 | 60.2452 | -83.8979 | 28.548 | -112.446 | 5.6938e-12 | 1.7738e-10 | -97.511 | 13.6131 | 2
16719562.5 | -56.5 | -60 | -23.6527 | 0.0043125 | 60.253 | -83.9057 | 28.5458 | -112.4515 | 5.6865e-12 | 1.7737e-10 | -97.5112 | 13.6055 | 2
16723875 | -56.5 | -60 | -23.6527 | 0.0043125 | 60.2608 | -83.9135 | 28.5436 | -112.457 | 5.6793e-12 | 1.7736e-10 | -97.5114 | 13.5979 | 2
16728187.5 | -56.5 | -60 | -23.6527 | 0.0043125 | 60.2685 | -83.9213 | 28.5413 | -112.4626 | 5.6721e-12 | 1.7736e-10 | -97.5115 | 13.5903 | 2
16732500 | -56.5 | -60 | -23.6527 | 0.0043125 | 60.2763 | -83.929 | 28.5391 | -112.4681 | 5.6649e-12 | 1.7735e-10 | -97.5117 | 13.5827 | 2
16736812.5 | -56.5 | -60 | -23.6527 | 0.0043125 | 60.2841 | -83.9368 | 28.5368 | -112.4736 | 5.6577e-12 | 1.7734e-10 | -97.5119 | 13.5751 | 2
16741125 | -56.5 | -60 | -23.6527 | 0.0043125 | 60.2918 | -83.9446 | 28.5346 | -112.4792 | 5.6505e-12 | 1.7733e-10 | -97.5121 | 13.5675 | 2
16745437.5 | -56.5 | -60 | -23.6527 | 0.0043125 | 60.2996 | -83.9523 | 28.5324 | -112.4847 | 5.6433e-12 | 1.7733e-10 | -97.5123 | 13.5599 | 2
16749750 | -56.5 | -60 | -23.6527 | 0.0043125 | 60.3074 | -83.9601 | 28.5301 | -112.4902 | 5.6361e-12 | 1.7732e-10 | -97.5124 | 13.5523 | 2
16754062.5 | -56.5 | -60 | -23.6527 | 0.0043125 | 60.3151 | -83.9678 | 28.5279 | -112.4957 | 5.6289e-12 | 1.7731e-10 | -97.5126 | 13.5448 | 2
16758375 | -56.5 | -60 | -23.6527 | 0.0043125 | 60.3229 | -83.9756 | 28.5257 | -112.5013 | 5.6218e-12 | 1.7731e-10 | -97.5128 | 13.5372 | 2
16762687.5 | -56.5 | -60 | -23.6527 | 0.0043125 | 60.3307 | -83.9834 | 28.5234 | -112.5068 | 5.6146e-12 | 1.773e-10 | -97.513 | 13.5296 | 2
16767000 | -56.5 | -60 | -23.6527 | 0.0043125 | 60.3384 | -83.9911 | 28.5212 | -112.5123 | 5.6075e-12 | 1.7729e-10 | -97.5131 | 13.522 | 2
16771312.5 | -56.5 | -60 | -23.6527 | 0.0043125 | 60.3462 | -83.9989 | 28.519 | -112.5178 | 5.6004e-12 | 1.7728e-10 | -97.5133 | 13.5144 | 2
16775625 | -56.5 | -60 | -23.6527 | 0.0043125 | 60.3539 | -84.0066 | 28.5167 | -112.5234 | 5.5932e-12 | 1.7728e-10 | -97.5135 | 13.5068 | 2
16779937.5 | -56.5 | -60 | -23.6527 | 0.0043125 | 60.3617 | -84.0144 | 28.5145 | -112.5289 | 5.5861e-12 | 1.7727e-10 | -97.5137 | 13.4992 | 2
16784250 | -56.5 | -60 | -23.6527 | 0.0043125 | 60.3694 | -84.0222 | 28.5123 | -112.5344 | 5.579e-12 | 1.7726e-10 | -97.5138 | 13.4917 | 2
16788562.5 | -56.5 | -60 | -23.6527 | 0.0043125 | 60.3772 | -84.0299 | 28.51 | -112.5399 | 5.5719e-12 | 1.7726e-10 | -97.514 | 13.4841 | 2
16792875 | -56.5 | -60 | -23.6527 | 0.0043125 | 60.385 | -84.0377 | 28.5078 | -112.5455 | 5.5648e-12 | 1.7725e-10 | -97.5142 | 13.4765 | 2
16797187.5 | -56.5 | -60 | -23.6527 | 0.0043125 | 60.3927 | -84.0454 | 28.5056 | -112.551 | 5.5578e-12 | 1.7724e-10 | -97.5143 | 13.4689 | 2
16801500 | -56.5 | -60 | -23.6527 | 0.0043125 | 60.4005 | -84.0532 | 28.5033 | -112.5565 | 5.5507e-12 | 1.7723e-10 | -97.5145 | 13.4613 | 2
16805812.5 | -56.5 | -60 | -23.6527 | 0.0043125 | 60.4082 | -84.0609 | 28.5011 | -112.562 | 5.5437e-12 | 1.7723e-10 | -97.5147 | 13.4538 | 2
16810125 | -56.5 | -60 | -23.6527 | 0.0043125 | 60.416 | -84.0687 | 28.4989 | -112.5676 | 5.5366e-12 | 1.7722e-10 | -97.5149 | 13.4462 | 2
16814437.5 | -56.5 | -60 | -23.6527 | 0.0043125 | 60.4237 | -84.0764 | 28.4967 | -112.5731 | 5.5296e-12 | 1.7721e-10 | -97.515 | 13.4386 | 2
16818750 | -56.5 | -60 | -23.6527 | 0.0043125 | 60.4315 | -84.0842 | 28.4944 | -112.5786 | 5.5226e-12 | 1.7721e-10 | -97.5152 | 13.431 | 2
16823062.5 | -56.5 | -60 | -23.6527 | 0.0043125 | 60.4392 | -84.0919 | 28.4922 | -112.5841 | 5.5155e-12 | 1.772e-10 | -97.5154 | 13.4235 | 2
16827375 | -56.5 | -60 | -23.6527 | 0.0043125 | 60.447 | -84.0997 | 28.49 | -112.5896 | 5.5085e-12 | 1.7719e-10 | -97.5156 | 13.4159 | 2
16831687.5 | -56.5 | -60 | -23.6527 | 0.0043125 | 60.4547 | -84.1074 | 28.4877 | -112.5952 | 5.5015e-12 | 1.7719e-10 | -97.5157 | 13.4083 | 2
16836000 | -56.5 | -60 | -23.6527 | 0.0043125 | 60.4624 | -84.1152 | 28.4855 | -112.6007 | 5.4946e-12 | 1.7718e-10 | -97.5159 | 13.4007 | 2
16840312.5 | -56.5 | -60 | -23.6527 | 0.0043125 | 60.4702 | -84.1229 | 28.4833 | -112.6062 | 5.4876e-12 | 1.7717e-10 | -97.5161 | 13.3932 | 2
16844625 | -56.5 | -60 | -23.6527 | 0.0043125 | 60.4779 | -84.1306 | 28.4811 | -112.6117 | 5.4806e-12 | 1.7716e-10 | -97.5162 | 13.3856 | 2
16848937.5 | -56.5 | -60 | -23.6527 | 0.0043125 | 60.4857 | -84.1384 | 28.4788 | -112.6172 | 5.4737e-12 | 1.7716e-10 | -97.5164 | 13.378 | 2
16853250 | -56.5 | -60 | -23.6527 | 0.0043125 | 60.4934 | -84.1461 | 28.4766 | -112.6227 | 5.4667e-12 | 1.7715e-10 | -97.5166 | 13.3705 | 2
16857562.5 | -56.5 | -60 | -23.6527 | 0.0043125 | 60.5012 | -84.1539 | 28.4744 | -112.6283 | 5.4598e-12 | 1.7714e-10 | -97.5167 | 13.3629 | 2
16861875 | -56.5 | -60 | -23.6527 | 0.0043125 | 60.5089 | -84.1616 | 28.4722 | -112.6338 | 5.4528e-12 | 1.7714e-10 | -97.5169 | 13.3553 | 2
16866187.5 | -56.5 | -60 | -23.6527 | 0.0043125 | 60.5166 | -84.1693 | 28.47 | -112.6393 | 5.4459e-12 | 1.7713e-10 | -97.5171 | 13.3478 | 2
16870500 | -56.5 | -60 | -23.6527 | 0.0043125 | 60.5244 | -84.1771 | 28.4677 | -112.6448 | 5.439e-12 | 1.7712e-10 | -97.5173 | 13.3402 | 2
16874812.5 | -56.5 | -60 | -23.6527 | 0.0043125 | 60.5321 | -84.1848 | 28.4655 | -112.6503 | 5.4321e-12 | 1.7712e-10 | -97.5174 | 13.3326 | 2
16879125 | -56.5 | -60 | -23.6527 | 0.0043125 | 60.5398 | -84.1925 | 28.4633 | -112.6558 | 5.4252e-12 | 1.7711e-10 | -97.5176 | 13.3251 | 2
16883437.5 | -56.5 | -60 | -23.6527 | 0.0043125 | 60.5476 | -84.2003 | 28.4611 | -112.6614 | 5.4183e-12 | 1.771e-10 | -97.5178 | 13.3175 | 2
16887750 | -56.5 | -60 | -23.6527 | 0.0043125 | 60.5553 | -84.208 | 28.4589 | -112.6669 | 5.4114e-12 | 1.771e-10 | -97.5179 | 13.3099 | 2
16892062.5 | -56.5 | -60 | -23.6527 | 0.0043125 | 60.563 | -84.2157 | 28.4566 | -112.6724 | 5.4046e-12 | 1.7709e-10 | -97.5181 | 13.3024 | 2
16896375 | -56.5 | -60 | -23.6527 | 0.0043125 | 60.5708 | -84.2235 | 28.4544 | -112.6779 | 5.3977e-12 | 1.7708e-10 | -97.5183 | 13.2948 | 2
16900687.5 | -56.5 | -60 | -23.6527 | 0.0043125 | 60.5785 | -84.2312 | 28.4522 | -112.6834 | 5.3909e-12 | 1.7707e-10 | -97.5184 | 13.2872 | 2
16905000 | -56.5 | -60 | -23.6527 | 0.0043125 | 60.5862 | -84.2389 | 28.45 | -112.6889 | 5.384e-12 | 1.7707e-10 | -97.5186 | 13.2797 | 2
16909312.5 | -56.5 | -60 | -23.6527 | 0.0043125 | 60.5939 | -84.2467 | 28.4478 | -112.6944 | 5.3772e-12 | 1.7706e-10 | -97.5188 | 13.2721 | 2
16913625 | -56.5 | -60 | -23.6527 | 0.0043125 | 60.6017 | -84.2544 | 28.4456 | -112.6999 | 5.3704e-12 | 1.7705e-10 | -97.5189 | 13.2646 | 2
16917937.5 | -56.5 | -60 | -23.6527 | 0.0043125 | 60.6094 | -84.2621 | 28.4434 | -112.7055 | 5.3636e-12 | 1.7705e-10 | -97.5191 | 13.257 | 2
16922250 | -56.5 | -60 | -23.6527 | 0.0043125 | 60.6171 | -84.2698 | 28.4411 | -112.711 | 5.3568e-12 | 1.7704e-10 | -97.5193 | 13.2494 | 1
16926562.5 | -56.5 | -60 | -23.6527 | 0.0043125 | 60.6248 | -84.2776 | 28.4389 | -112.7165 | 5.35e-12 | 1.7703e-10 | -97.5194 | 13.2419 | 1
16930875 | -56.5 | -60 | -23.6527 | 0.0043125 | 60.6326 | -84.2853 | 28.4367 | -112.722 | 5.3432e-12 | 1.7703e-10 | -97.5196 | 13.2343 | 1
16935187.5 | -56.5 | -60 | -23.6527 | 0.0043125 | 60.6403 | -84.293 | 28.4345 | -112.7275 | 5.3364e-12 | 1.7702e-10 | -97.5198 | 13.2268 | 1
16939500 | -56.5 | -60 | -23.6527 | 0.0043125 | 60.648 | -84.3007 | 28.4323 | -112.733 | 5.3297e-12 | 1.7701e-10 | -97.5199 | 13.2192 | 1
16943812.5 | -56.5 | -60 | -23.6527 | 0.0043125 | 60.6557 | -84.3084 | 28.4301 | -112.7385 | 5.3229e-12 | 1.7701e-10 | -97.5201 | 13.2117 | 1
16948125 | -56.5 | -60 | -23.6527 | 0.0043125 | 60.6634 | -84.3162 | 28.4279 | -112.744 | 5.3162e-12 | 1.77e-10 | -97.5203 | 13.2041 | 1
16952437.5 | -56.5 | -60 | -23.6527 | 0.0043125 | 60.6712 | -84.3239 | 28.4257 | -112.7495 | 5.3094e-12 | 1.7699e-10 | -97.5204 | 13.1966 | 1
16956750 | -56.5 | -60 | -23.6527 | 0.0043125 | 60.6789 | -84.3316 | 28.4234 | -112.755 | 5.3027e-12 | 1.7699e-10 | -97.5206 | 13.189 | 1
16961062.5 | -56.5 | -60 | -23.6527 | 0.0043125 | 60.6866 | -84.3393 | 28.4212 | -112.7605 | 5.296e-12 | 1.7698e-10 | -97.5208 | 13.1815 | 1
16965375 | -56.5 | -60 | -23.6527 | 0.0043125 | 60.6943 | -84.347 | 28.419 | -112.766 | 5.2893e-12 | 1.7697e-10 | -97.5209 | 13.1739 | 1
16969687.5 | -56.5 | -60 | -23.6527 | 0.0043125 | 60.702 | -84.3547 | 28.4168 | -112.7716 | 5.2826e-12 | 1.7697e-10 | -97.5211 | 13.1664 | 1
16974000 | -56.5 | -60 | -23.6527 | 0.0043125 | 60.7097 | -84.3624 | 28.4146 | -112.7771 | 5.2759e-12 | 1.7696e-10 | -97.5213 | 13.1588 | 1
16978312.5 | -56.5 | -60 | -23.6527 | 0.0043125 | 60.7174 | -84.3702 | 28.4124 | -112.7826 | 5.2692e-12 | 1.7695e-10 | -97.5214 | 13.1513 | 1
16982625 | -56.5 | -60 | -23.6527 | 0.0043125 | 60.7252 | -84.3779 | 28.4102 | -112.7881 | 5.2625e-12 | 1.7695e-10 | -97.5216 | 13.1437 | 1
16986937.5 | -56.5 | -60 | -23.6527 | 0.0043125 | 60.7329 | -84.3856 | 28.408 | -112.7936 | 5.2558e-12 | 1.7694e-10 | -97.5218 | 13.1362 | 1
16991250 | -56.5 | -60 | -23.6527 | 0.0043125 | 60.7406 | -84.3933 | 28.4058 | -112.7991 | 5.2492e-12 | 1.7693e-10 | -97.5219 | 13.1286 | 1
16995562.5 | -56.5 | -60 | -23.6527 | 0.0043125 | 60.7483 | -84.401 | 28.4036 | -112.8046 | 5.2425e-12 | 1.7693e-10 | -97.5221 | 13.1211 | 1
16999875 | -56.5 | -60 | -23.6527 | 0.0043125 | 60.756 | -84.4087 | 28.4014 | -112.8101 | 5.2359e-12 | 1.7692e-10 | -97.5222 | 13.1135 | 1
17004187.5 | -56.5 | -60 | -23.6527 | 0.0043125 | 60.7637 | -84.4164 | 28.3992 | -112.8156 | 5.2293e-12 | 1.7691e-10 | -97.5224 | 13.106 | 1
17008500 | -56.5 | -60 | -23.6527 | 0.0043125 | 60.7714 | -84.4241 | 28.397 | -112.8211 | 5.2227e-12 | 1.7691e-10 | -97.5226 | 13.0985 | 1
17012812.5 | -56.5 | -60 | -23.6527 | 0.0043125 | 60.7791 | -84.4318 | 28.3948 | -112.8266 | 5.216e-12 | 1.769e-10 | -97.5227 | 13.0909 | 1
17017125 | -56.5 | -60 | -23.6527 | 0.0043125 | 60.7868 | -84.4395 | 28.3926 | -112.8321 | 5.2094e-12 | 1.7689e-10 | -97.5229 | 13.0834 | 1
17021437.5 | -56.5 | -60 | -23.6527 | 0.0043125 | 60.7945 | -84.4472 | 28.3904 | -112.8376 | 5.2028e-12 | 1.7689e-10 | -97.5231 | 13.0758 | 1
17025750 | -56.5 | -60 | -23.6527 | 0.0043125 | 60.8022 | -84.4549 | 28.3882 | -112.8431 | 5.1963e-12 | 1.7688e-10 | -97.5232 | 13.0683 | 1
17030062.5 | -56.5 | -60 | -23.6527 | 0.0043125 | 60.8099 | -84.4626 | 28.386 | -112.8486 | 5.1897e-12 | 1.7687e-10 | -97.5234 | 13.0608 | 1
17034375 | -56.5 | -60 | -23.6527 | 0.0043125 | 60.8176 | -84.4703 | 28.3838 | -112.8541 | 5.1831e-12 | 1.7687e-10 | -97.5235 | 13.0532 | 1
17038687.5 | -56.5 | -60 | -23.6527 | 0.0043125 | 60.8253 | -84.478 | 28.3816 | -112.8596 | 5.1766e-12 | 1.7686e-10 | -97.5237 | 13.0457 | 1
17043000 | -56.5 | -60 | -23.6527 | 0.0043125 | 60.833 | -84.4857 | 28.3794 | -112.8651 | 5.17e-12 | 1.7685e-10 | -97.5239 | 13.0381 | 1
17047312.5 | -56.5 | -60 | -23.6527 | 0.0043125 | 60.8407 | -84.4934 | 28.3772 | -112.8706 | 5.1635e-12 | 1.7685e-10 | -97.524 | 13.0306 | 1
17051625 | -56.5 | -60 | -23.6527 | 0.0043125 | 60.8484 | -84.5011 | 28.375 | -112.8761 | 5.1569e-12 | 1.7684e-10 | -97.5242 | 13.0231 | 1
17055937.5 | -56.5 | -60 | -23.6527 | 0.0043125 | 60.8561 | -84.5088 | 28.3728 | -112.8816 | 5.1504e-12 | 1.7683e-10 | -97.5243 | 13.0155 | 1
17060250 | -56.5 | -60 | -23.6527 | 0.0043125 | 60.8638 | -84.5165 | 28.3706 | -112.8871 | 5.1439e-12 | 1.7683e-10 | -97.5245 | 13.008 | 1
17064562.5 | -56.5 | -60 | -23.6527 | 0.0043125 | 60.8715 | -84.5242 | 28.3684 | -112.8926 | 5.1374e-12 | 1.7682e-10 | -97.5247 | 13.0005 | 1
17068875 | -56.5 | -60 | -23.6527 | 0.0043125 | 60.8792 | -84.5319 | 28.3662 | -112.8981 | 5.1309e-12 | 1.7681e-10 | -97.5248 | 12.9929 | 1
17073187.5 | -56.5 | -60 | -23.6527 | 0.0043125 | 60.8869 | -84.5396 | 28.364 | -112.9036 | 5.1244e-12 | 1.7681e-10 | -97.525 | 12.9854 | 1
17077500 | -56.5 | -60 | -23.6527 | 0.0043125 | 60.8945 | -84.5473 | 28.3618 | -112.9091 | 5.1179e-12 | 1.768e-10 | -97.5251 | 12.9779 | 1
17081812.5 | -56.5 | -60 | -23.6527 | 0.0043125 | 60.9022 | -84.5549 | 28.3596 | -112.9146 | 5.1114e-12 | 1.768e-10 | -97.5253 | 12.9704 | 1
17086125 | -56.5 | -60 | -23.6527 | 0.0043125 | 60.9099 | -84.5626 | 28.3574 | -112.9201 | 5.105e-12 | 1.7679e-10 | -97.5255 | 12.9628 | 1
17090437.5 | -56.5 | -60 | -23.6527 | 0.0043125 | 60.9176 | -84.5703 | 28.3552 | -112.9256 | 5.0985e-12 | 1.7678e-10 | -97.5256 | 12.9553 | 1
17094750 | -56.5 | -60 | -23.6527 | 0.0043125 | 60.9253 | -84.578 | 28.353 | -112.931 | 5.0921e-12 | 1.7678e-10 | -97.5258 | 12.9478 | 1
17099062.5 | -56.5 | -60 | -23.6527 | 0.0043125 | 60.933 | -84.5857 | 28.3509 | -112.9365 | 5.0856e-12 | 1.7677e-10 | -97.5259 | 12.9402 | 1
17103375 | -56.5 | -60 | -23.6527 | 0.0043125 | 60.9407 | -84.5934 | 28.3487 | -112.942 | 5.0792e-12 | 1.7676e-10 | -97.5261 | 12.9327 | 1
17107687.5 | -56.5 | -60 | -23.6527 | 0.0043125 | 60.9483 | -84.6011 | 28.3465 | -112.9475 | 5.0728e-12 | 1.7676e-10 | -97.5262 | 12.9252 | 1
17112000 | -56.5 | -60 | -23.6527 | 0.0043125 | 60.956 | -84.6087 | 28.3443 | -112.953 | 5.0664e-12 | 1.7675e-10 | -97.5264 | 12.9177 | 1
17116312.5 | -56.5 | -60 | -23.6527 | 0.0043125 | 60.9637 | -84.6164 | 28.3421 | -112.9585 | 5.06e-12 | 1.7674e-10 | -97.5266 | 12.9101 | 1
17120625 | -56.5 | -60 | -23.6527 | 0.0043125 | 60.9714 | -84.6241 | 28.3399 | -112.964 | 5.0536e-12 | 1.7674e-10 | -97.5267 | 12.9026 | 1
17124937.5 | -56.5 | -60 | -23.6527 | 0.0043125 | 60.9791 | -84.6318 | 28.3377 | -112.9695 | 5.0472e-12 | 1.7673e-10 | -97.5269 | 12.8951 | 1
17129250 | -56.5 | -60 | -23.6527 | 0.0043125 | 60.9867 | -84.6394 | 28.3355 | -112.975 | 5.0408e-12 | 1.7672e-10 | -97.527 | 12.8876 | 1
17133562.5 | -56.5 | -60 | -23.6527 | 0.0043125 | 60.9944 | -84.6471 | 28.3333 | -112.9805 | 5.0345e-12 | 1.7672e-10 | -97.5272 | 12.8801 | 1
17137875 | -56.5 | -60 | -23.6527 | 0.0043125 | 61.0021 | -84.6548 | 28.3312 | -112.986 | 5.0281e-12 | 1.7671e-10 | -97.5273 | 12.8725 | 1
17142187.5 | -56.5 | -60 | -23.6527 | 0.0043125 | 61.0098 | -84.6625 | 28.329 | -112.9915 | 5.0217e-12 | 1.7671e-10 | -97.5275 | 12.865 | 1
17146500 | -56.5 | -60 | -23.6527 | 0.0043125 | 61.0174 | -84.6701 | 28.3268 | -112.9969 | 5.0154e-12 | 1.767e-10 | -97.5277 | 12.8575 | 1
17150812.5 | -56.5 | -60 | -23.6527 | 0.0043125 | 61.0251 | -84.6778 | 28.3246 | -113.0024 | 5.0091e-12 | 1.7669e-10 | -97.5278 | 12.85 | 1
17155125 | -56.5 | -60 | -23.6527 | 0.0043125 | 61.0328 | -84.6855 | 28.3224 | -113.0079 | 5.0027e-12 | 1.7669e-10 | -97.528 | 12.8425 | 1
17159437.5 | -56.5 | -60 | -23.6527 | 0.0043125 | 61.0405 | -84.6932 | 28.3202 | -113.0134 | 4.9964e-12 | 1.7668e-10 | -97.5281 | 12.835 | 1
17163750 | -56.5 | -60 | -23.6527 | 0.0043125 | 61.0481 | -84.7008 | 28.3181 | -113.0189 | 4.9901e-12 | 1.7667e-10 | -97.5283 | 12.8274 | 1
17168062.5 | -56.5 | -60 | -23.6527 | 0.0043125 | 61.0558 | -84.7085 | 28.3159 | -113.0244 | 4.9838e-12 | 1.7667e-10 | -97.5284 | 12.8199 | 1
17172375 | -56.5 | -60 | -23.6527 | 0.0043125 | 61.0635 | -84.7162 | 28.3137 | -113.0299 | 4.9775e-12 | 1.7666e-10 | -97.5286 | 12.8124 | 1
17176687.5 | -56.5 | -60 | -23.6527 | 0.0043125 | 61.0711 | -84.7238 | 28.3115 | -113.0354 | 4.9712e-12 | 1.7665e-10 | -97.5287 | 12.8049 | 1
17181000 | -56.5 | -60 | -23.6527 | 0.0043125 | 61.0788 | -84.7315 | 28.3093 | -113.0408 | 4.965e-12 | 1.7665e-10 | -97.5289 | 12.7974 | 1
17185312.5 | -56.5 | -60 | -23.6527 | 0.0043125 | 61.0865 | -84.7392 | 28.3072 | -113.0463 | 4.9587e-12 | 1.7664e-10 | -97.529 | 12.7899 | 1
17189625 | -56.5 | -60 | -23.6527 | 0.0043125 | 61.0941 | -84.7468 | 28.305 | -113.0518 | 4.9524e-12 | 1.7664e-10 | -97.5292 | 12.7824 | 1
17193937.5 | -56.5 | -60 | -23.6527 | 0.0043125 | 61.1018 | -84.7545 | 28.3028 | -113.0573 | 4.9462e-12 | 1.7663e-10 | -97.5294 | 12.7749 | 1
17198250 | -56.5 | -60 | -23.6527 | 0.0043125 | 61.1094 | -84.7622 | 28.3006 | -113.0628 | 4.94e-12 | 1.7662e-10 | -97.5295 | 12.7674 | 1
17202562.5 | -56.5 | -60 | -23.6527 | 0.0043125 | 61.1171 | -84.7698 | 28.2984 | -113.0683 | 4.9337e-12 | 1.7662e-10 | -97.5297 | 12.7598 | 1
17206875 | -56.5 | -60 | -23.6527 | 0.0043125 | 61.1248 | -84.7775 | 28.2963 | -113.0737 | 4.9275e-12 | 1.7661e-10 | -97.5298 | 12.7523 | 1
17211187.5 | -56.5 | -60 | -23.6527 | 0.0043125 | 61.1324 | -84.7851 | 28.2941 | -113.0792 | 4.9213e-12 | 1.766e-10 | -97.53 | 12.7448 | 1
17215500 | -56.5 | -60 | -23.6527 | 0.0043125 | 61.1401 | -84.7928 | 28.2919 | -113.0847 | 4.9151e-12 | 1.766e-10 | -97.5301 | 12.7373 | 1
17219812.5 | -56.5 | -60 | -23.6527 | 0.0043125 | 61.1477 | -84.8005 | 28.2897 | -113.0902 | 4.9089e-12 | 1.7659e-10 | -97.5303 | 12.7298 | 1
17224125 | -56.5 | -60 | -23.6527 | 0.0043125 | 61.1554 | -84.8081 | 28.2876 | -113.0957 | 4.9027e-12 | 1.7659e-10 | -97.5304 | 12.7223 | 1
17228437.5 | -56.5 | -60 | -23.6527 | 0.0043125 | 61.1631 | -84.8158 | 28.2854 | -113.1011 | 4.8965e-12 | 1.7658e-10 | -97.5306 | 12.7148 | 1
17232750 | -56.5 | -60 | -23.6527 | 0.0043125 | 61.1707 | -84.8234 | 28.2832 | -113.1066 | 4.8903e-12 | 1.7657e-10 | -97.5307 | 12.7073 | 1
17237062.5 | -56.5 | -60 | -23.6527 | 0.0043125 | 61.1784 | -84.8311 | 28.281 | -113.1121 | 4.8842e-12 | 1.7657e-10 | -97.5309 | 12.6998 | 1
17241375 | -56.5 | -60 | -23.6527 | 0.0043125 | 61.186 | -84.8387 | 28.2789 | -113.1176 | 4.878e-12 | 1.7656e-10 | -97.531 | 12.6923 | 1
17245687.5 | -56.5 | -60 | -23.6527 | 0.0043125 | 61.1937 | -84.8464 | 28.2767 | -113.1231 | 4.8718e-12 | 1.7656e-10 | -97.5312 | 12.6848 | 1
17250000 | -56.5 | -60 | -23.6527 | 0.0043125 | 61.2013 | -84.854 | 28.2745 | -113.1285 | 4.8657e-12 | 1.7655e-10 | -97.5313 | 12.6773 | 1
17254312.5 | -56.5 | -60 | -23.6527 | 0.0043125 | 61.209 | -84.8617 | 28.2723 | -113.134 | 4.8596e-12 | 1.7654e-10 | -97.5315 | 12.6698 | 1
17258625 | -56.5 | -60 | -23.6527 | 0.0043125 | 61.2166 | -84.8693 | 28.2702 | -113.1395 | 4.8534e-12 | 1.7654e-10 | -97.5316 | 12.6623 | 1
17262937.5 | -56.5 | -60 | -23.6527 | 0.0043125 | 61.2243 | -84.877 | 28.268 | -113.145 | 4.8473e-12 | 1.7653e-10 | -97.5318 | 12.6548 | 1
17267250 | -56.5 | -60 | -23.6527 | 0.0043125 | 61.2319 | -84.8846 | 28.2658 | -113.1505 | 4.8412e-12 | 1.7652e-10 | -97.5319 | 12.6473 | 1
17271562.5 | -56.5 | -60 | -23.6527 | 0.0043125 | 61.2396 | -84.8923 | 28.2637 | -113.1559 | 4.8351e-12 | 1.7652e-10 | -97.5321 | 12.6398 | 1
17275875 | -56.5 | -60 | -23.6527 | 0.0043125 | 61.2472 | -84.8999 | 28.2615 | -113.1614 | 4.829e-12 | 1.7651e-10 | -97.5322 | 12.6323 | 1
17280187.5 | -56.5 | -60 | -23.6527 | 0.0043125 | 61.2548 | -84.9076 | 28.2593 | -113.1669 | 4.8229e-12 | 1.7651e-10 | -97.5324 | 12.6248 | 1
17284500 | -56.5 | -60 | -23.6527 | 0.0043125 | 61.2625 | -84.9152 | 28.2572 | -113.1724 | 4.8169e-12 | 1.765e-10 | -97.5325 | 12.6173 | 1
17288812.5 | -56.5 | -60 | -23.6527 | 0.0043125 | 61.2701 | -84.9228 | 28.255 | -113.1778 | 4.8108e-12 | 1.7649e-10 | -97.5327 | 12.6098 | 1
17293125 | -56.5 | -60 | -23.6527 | 0.0043125 | 61.2778 | -84.9305 | 28.2528 | -113.1833 | 4.8047e-12 | 1.7649e-10 | -97.5328 | 12.6024 | 1
17297437.5 | -56.5 | -60 | -23.6527 | 0.0043125 | 61.2854 | -84.9381 | 28.2507 | -113.1888 | 4.7987e-12 | 1.7648e-10 | -97.533 | 12.5949 | 1
17301750 | -56.5 | -60 | -23.6527 | 0.0043125 | 61.2931 | -84.9458 | 28.2485 | -113.1943 | 4.7926e-12 | 1.7648e-10 | -97.5331 | 12.5874 | 1
17306062.5 | -56.5 | -60 | -23.6527 | 0.0043125 | 61.3007 | -84.9534 | 28.2463 | -113.1997 | 4.7866e-12 | 1.7647e-10 | -97.5333 | 12.5799 | 1
17310375 | -56.5 | -60 | -23.6527 | 0.0043125 | 61.3083 | -84.961 | 28.2442 | -113.2052 | 4.7806e-12 | 1.7646e-10 | -97.5334 | 12.5724 | 1
17314687.5 | -56.5 | -60 | -23.6527 | 0.0043125 | 61.316 | -84.9687 | 28.242 | -113.2107 | 4.7745e-12 | 1.7646e-10 | -97.5336 | 12.5649 | 1
17319000 | -56.5 | -60 | -23.6527 | 0.0043125 | 61.3236 | -84.9763 | 28.2398 | -113.2162 | 4.7685e-12 | 1.7645e-10 | -97.5337 | 12.5574 | 1
17323312.5 | -56.5 | -60 | -23.6527 | 0.0043125 | 61.3312 | -84.9839 | 28.2377 | -113.2216 | 4.7625e-12 | 1.7645e-10 | -97.5339 | 12.5499 | 1
17327625 | -56.5 | -60 | -23.6527 | 0.0043125 | 61.3389 | -84.9916 | 28.2355 | -113.2271 | 4.7565e-12 | 1.7644e-10 | -97.534 | 12.5424 | 1
17331937.5 | -56.5 | -60 | -23.6527 | 0.0043125 | 61.3465 | -84.9992 | 28.2334 | -113.2326 | 4.7505e-12 | 1.7643e-10 | -97.5342 | 12.535 | 1
17336250 | -56.5 | -60 | -23.6527 | 0.0043125 | 61.3541 | -85.0068 | 28.2312 | -113.238 | 4.7446e-12 | 1.7643e-10 | -97.5343 | 12.5275 | 1
17340562.5 | -56.5 | -60 | -23.6527 | 0.0043125 | 61.3618 | -85.0145 | 28.229 | -113.2435 | 4.7386e-12 | 1.7642e-10 | -97.5345 | 12.52 | 1
17344875 | -56.5 | -60 | -23.6527 | 0.0043125 | 61.3694 | -85.0221 | 28.2269 | -113.249 | 4.7326e-12 | 1.7642e-10 | -97.5346 | 12.5125 | 1
17349187.5 | -56.5 | -60 | -23.6527 | 0.0043125 | 61.377 | -85.0297 | 28.2247 | -113.2544 | 4.7267e-12 | 1.7641e-10 | -97.5348 | 12.505 | 1
17353500 | -56.5 | -60 | -23.6527 | 0.0043125 | 61.3847 | -85.0374 | 28.2226 | -113.2599 | 4.7207e-12 | 1.764e-10 | -97.5349 | 12.4975 | 1
17357812.5 | -56.5 | -60 | -23.6527 | 0.0043125 | 61.3923 | -85.045 | 28.2204 | -113.2654 | 4.7148e-12 | 1.764e-10 | -97.5351 | 12.4901 | 1
17362125 | -56.5 | -60 | -23.6527 | 0.0043125 | 61.3999 | -85.0526 | 28.2182 | -113.2709 | 4.7088e-12 | 1.7639e-10 | -97.5352 | 12.4826 | 1
17366437.5 | -56.5 | -60 | -23.6527 | 0.0043125 | 61.4075 | -85.0602 | 28.2161 | -113.2763 | 4.7029e-12 | 1.7639e-10 | -97.5353 | 12.4751 | 1
17370750 | -56.5 | -60 | -23.6527 | 0.0043125 | 61.4152 | -85.0679 | 28.2139 | -113.2818 | 4.697e-12 | 1.7638e-10 | -97.5355 | 12.4676 | 1
17375062.5 | -56.5 | -60 | -23.6527 | 0.0043125 | 61.4228 | -85.0755 | 28.2118 | -113.2873 | 4.6911e-12 | 1.7637e-10 | -97.5356 | 12.4602 | 1
17379375 | -56.5 | -60 | -23.6527 | 0.0043125 | 61.4304 | -85.0831 | 28.2096 | -113.2927 | 4.6852e-12 | 1.7637e-10 | -97.5358 | 12.4527 | 1
17383687.5 | -56.5 | -60 | -23.6527 | 0.0043125 | 61.438 | -85.0907 | 28.2075 | -113.2982 | 4.6793e-12 | 1.7636e-10 | -97.5359 | 12.4452 | 1
17388000 | -56.5 | -60 | -23.6527 | 0.0043125 | 61.4456 | -85.0983 | 28.2053 | -113.3037 | 4.6734e-12 | 1.7636e-10 | -97.5361 | 12.4377 | 1
17392312.5 | -56.5 | -60 | -23.6527 | 0.0043125 | 61.4533 | -85.106 | 28.2032 | -113.3091 | 4.6675e-12 | 1.7635e-10 | -97.5362 | 12.4302 | 1
17396625 | -56.5 | -60 | -23.6527 | 0.0043125 | 61.4609 | -85.1136 | 28.201 | -113.3146 | 4.6617e-12 | 1.7635e-10 | -97.5364 | 12.4228 | 1
17400937.5 | -56.5 | -60 | -23.6527 | 0.0043125 | 61.4685 | -85.1212 | 28.1988 | -113.32 | 4.6558e-12 | 1.7634e-10 | -97.5365 | 12.4153 | 1
17405250 | -56.5 | -60 | -23.6527 | 0.0043125 | 61.4761 | -85.1288 | 28.1967 | -113.3255 | 4.65e-12 | 1.7633e-10 | -97.5366 | 12.4078 | 1
17409562.5 | -56.5 | -60 | -23.6527 | 0.0043125 | 61.4837 | -85.1364 | 28.1945 | -113.331 | 4.6441e-12 | 1.7633e-10 | -97.5368 | 12.4004 | 1
17413875 | -56.5 | -60 | -23.6527 | 0.0043125 | 61.4913 | -85.144 | 28.1924 | -113.3364 | 4.6383e-12 | 1.7632e-10 | -97.5369 | 12.3929 | 1
17418187.5 | -56.5 | -60 | -23.6527 | 0.0043125 | 61.499 | -85.1517 | 28.1902 | -113.3419 | 4.6324e-12 | 1.7632e-10 | -97.5371 | 12.3854 | 1
17422500 | -56.5 | -60 | -23.6527 | 0.0043125 | 61.5066 | -85.1593 | 28.1881 | -113.3474 | 4.6266e-12 | 1.7631e-10 | -97.5372 | 12.3779 | 1
17426812.5 | -56.5 | -60 | -23.6527 | 0.0043125 | 61.5142 | -85.1669 | 28.1859 | -113.3528 | 4.6208e-12 | 1.763e-10 | -97.5374 | 12.3705 | 1
17431125 | -56.5 | -60 | -23.6527 | 0.0043125 | 61.5218 | -85.1745 | 28.1838 | -113.3583 | 4.615e-12 | 1.763e-10 | -97.5375 | 12.363 | 1
17435437.5 | -56.5 | -60 | -23.6527 | 0.0043125 | 61.5294 | -85.1821 | 28.1816 | -113.3638 | 4.6092e-12 | 1.7629e-10 | -97.5377 | 12.3555 | 1
17439750 | -56.5 | -60 | -23.6527 | 0.0043125 | 61.537 | -85.1897 | 28.1795 | -113.3692 | 4.6034e-12 | 1.7629e-10 | -97.5378 | 12.3481 | 1
17444062.5 | -56.5 | -60 | -23.6527 | 0.0043125 | 61.5446 | -85.1973 | 28.1773 | -113.3747 | 4.5976e-12 | 1.7628e-10 | -97.5379 | 12.3406 | 1
17448375 | -56.5 | -60 | -23.6527 | 0.0043125 | 61.5522 | -85.2049 | 28.1752 | -113.3801 | 4.5918e-12 | 1.7628e-10 | -97.5381 | 12.3331 | 1
17452687.5 | -56.5 | -60 | -23.6527 | 0.0043125 | 61.5598 | -85.2125 | 28.1731 | -113.3856 | 4.5861e-12 | 1.7627e-10 | -97.5382 | 12.3257 | 1
17457000 | -56.5 | -60 | -23.6527 | 0.0043125 | 61.5674 | -85.2201 | 28.1709 | -113.3911 | 4.5803e-12 | 1.7626e-10 | -97.5384 | 12.3182 | 1
17461312.5 | -56.5 | -60 | -23.6527 | 0.0043125 | 61.575 | -85.2277 | 28.1688 | -113.3965 | 4.5746e-12 | 1.7626e-10 | -97.5385 | 12.3108 | 1
17465625 | -56.5 | -60 | -23.6527 | 0.0043125 | 61.5826 | -85.2353 | 28.1666 | -113.402 | 4.5688e-12 | 1.7625e-10 | -97.5386 | 12.3033 | 1
17469937.5 | -56.5 | -60 | -23.6527 | 0.0043125 | 61.5902 | -85.243 | 28.1645 | -113.4074 | 4.5631e-12 | 1.7625e-10 | -97.5388 | 12.2958 | 1
17474250 | -56.5 | -60 | -23.6527 | 0.0043125 | 61.5978 | -85.2506 | 28.1623 | -113.4129 | 4.5573e-12 | 1.7624e-10 | -97.5389 | 12.2884 | 1
17478562.5 | -56.5 | -60 | -23.6527 | 0.0043125 | 61.6054 | -85.2582 | 28.1602 | -113.4183 | 4.5516e-12 | 1.7624e-10 | -97.5391 | 12.2809 | 1
17482875 | -56.5 | -60 | -23.6527 | 0.0043125 | 61.613 | -85.2658 | 28.158 | -113.4238 | 4.5459e-12 | 1.7623e-10 | -97.5392 | 12.2735 | 1
17487187.5 | -56.5 | -60 | -23.6527 | 0.0043125 | 61.6206 | -85.2734 | 28.1559 | -113.4293 | 4.5402e-12 | 1.7622e-10 | -97.5394 | 12.266 | 1
17491500 | -56.5 | -60 | -23.6527 | 0.0043125 | 61.6282 | -85.2809 | 28.1538 | -113.4347 | 4.5345e-12 | 1.7622e-10 | -97.5395 | 12.2585 | 1
17495812.5 | -56.5 | -60 | -23.6527 | 0.0043125 | 61.6358 | -85.2885 | 28.1516 | -113.4402 | 4.5288e-12 | 1.7621e-10 | -97.5396 | 12.2511 | 1
17500125 | -56.5 | -60 | -23.6527 | 0.0043125 | 61.6434 | -85.2961 | 28.1495 | -113.4456 | 4.5231e-12 | 1.7621e-10 | -97.5398 | 12.2436 | 1
17504437.5 | -56.5 | -60 | -23.6527 | 0.0043125 | 61.651 | -85.3037 | 28.1473 | -113.4511 | 4.5174e-12 | 1.762e-10 | -97.5399 | 12.2362 | 1
17508750 | -56.5 | -60 | -23.6527 | 0.0043125 | 61.6586 | -85.3113 | 28.1452 | -113.4565 | 4.5118e-12 | 1.762e-10 | -97.5401 | 12.2287 | 1
17513062.5 | -56.5 | -60 | -23.6527 | 0.0043125 | 61.6662 | -85.3189 | 28.1431 | -113.462 | 4.5061e-12 | 1.7619e-10 | -97.5402 | 12.2213 | 1
17517375 | -56.5 | -60 | -23.6527 | 0.0043125 | 61.6738 | -85.3265 | 28.1409 | -113.4674 | 4.5005e-12 | 1.7618e-10 | -97.5403 | 12.2138 | 1
17521687.5 | -56.5 | -60 | -23.6527 | 0.0043125 | 61.6814 | -85.3341 | 28.1388 | -113.4729 | 4.4948e-12 | 1.7618e-10 | -97.5405 | 12.2064 | 1
17526000 | -56.5 | -60 | -23.6527 | 0.0043125 | 61.689 | -85.3417 | 28.1366 | -113.4783 | 4.4892e-12 | 1.7617e-10 | -97.5406 | 12.1989 | 1
17530312.5 | -56.5 | -60 | -23.6527 | 0.0043125 | 61.6966 | -85.3493 | 28.1345 | -113.4838 | 4.4835e-12 | 1.7617e-10 | -97.5407 | 12.1915 | 1
17534625 | -56.5 | -60 | -23.6527 | 0.0043125 | 61.7042 | -85.3569 | 28.1324 | -113.4892 | 4.4779e-12 | 1.7616e-10 | -97.5409 | 12.184 | 1
17538937.5 | -56.5 | -60 | -23.6527 | 0.0043125 | 61.7118 | -85.3645 | 28.1302 | -113.4947 | 4.4723e-12 | 1.7616e-10 | -97.541 | 12.1766 | 1
17543250 | -56.5 | -60 | -23.6527 | 0.0043125 | 61.7193 | -85.372 | 28.1281 | -113.5001 | 4.4667e-12 | 1.7615e-10 | -97.5412 | 12.1691 | 1
17547562.5 | -56.5 | -60 | -23.6527 | 0.0043125 | 61.7269 | -85.3796 | 28.126 | -113.5056 | 4.4611e-12 | 1.7614e-10 | -97.5413 | 12.1617 | 1
17551875 | -56.5 | -60 | -23.6527 | 0.0043125 | 61.7345 | -85.3872 | 28.1238 | -113.511 | 4.4555e-12 | 1.7614e-10 | -97.5414 | 12.1542 | 1
17556187.5 | -56.5 | -60 | -23.6527 | 0.0043125 | 61.7421 | -85.3948 | 28.1217 | -113.5165 | 4.4499e-12 | 1.7613e-10 | -97.5416 | 12.1468 | 1
17560500 | -56.5 | -60 | -23.6527 | 0.0043125 | 61.7497 | -85.4024 | 28.1196 | -113.5219 | 4.4443e-12 | 1.7613e-10 | -97.5417 | 12.1393 | 1
17564812.5 | -56.5 | -60 | -23.6527 | 0.0043125 | 61.7573 | -85.41 | 28.1174 | -113.5274 | 4.4387e-12 | 1.7612e-10 | -97.5419 | 12.1319 | 1
17569125 | -56.5 | -60 | -23.6527 | 0.0043125 | 61.7648 | -85.4175 | 28.1153 | -113.5328 | 4.4332e-12 | 1.7612e-10 | -97.542 | 12.1244 | 1
17573437.5 | -56.5 | -60 | -23.6527 | 0.0043125 | 61.7724 | -85.4251 | 28.1132 | -113.5383 | 4.4276e-12 | 1.7611e-10 | -97.5421 | 12.117 | 1
17577750 | -56.5 | -60 | -23.6527 | 0.0043125 | 61.78 | -85.4327 | 28.111 | -113.5437 | 4.4221e-12 | 1.7611e-10 | -97.5423 | 12.1096 | 1
17582062.5 | -56.5 | -60 | -23.6527 | 0.0043125 | 61.7876 | -85.4403 | 28.1089 | -113.5492 | 4.4165e-12 | 1.761e-10 | -97.5424 | 12.1021 | 1
17586375 | -56.5 | -60 | -23.6527 | 0.0043125 | 61.7952 | -85.4479 | 28.1068 | -113.5546 | 4.411e-12 | 1.7609e-10 | -97.5425 | 12.0947 | 1
17590687.5 | -56.5 | -60 | -23.6527 | 0.0043125 | 61.8027 | -85.4554 | 28.1046 | -113.5601 | 4.4055e-12 | 1.7609e-10 | -97.5427 | 12.0872 | 1
17595000 | -56.5 | -60 | -23.6527 | 0.0043125 | 61.8103 | -85.463 | 28.1025 | -113.5655 | 4.3999e-12 | 1.7608e-10 | -97.5428 | 12.0798 | 1
17599312.5 | -56.5 | -60 | -23.6527 | 0.0043125 | 61.8179 | -85.4706 | 28.1004 | -113.571 | 4.3944e-12 | 1.7608e-10 | -97.5429 | 12.0724 | 1
17603625 | -56.5 | -60 | -23.6527 | 0.0043125 | 61.8255 | -85.4782 | 28.0983 | -113.5764 | 4.3889e-12 | 1.7607e-10 | -97.5431 | 12.0649 | 1
17607937.5 | -56.5 | -60 | -23.6527 | 0.0043125 | 61.833 | -85.4857 | 28.0961 | -113.5819 | 4.3834e-12 | 1.7607e-10 | -97.5432 | 12.0575 | 1
17612250 | -56.5 | -60 | -23.6527 | 0.0043125 | 61.8406 | -85.4933 | 28.094 | -113.5873 | 4.3779e-12 | 1.7606e-10 | -97.5434 | 12.05 | 1
17616562.5 | -56.5 | -60 | -23.6527 | 0.0043125 | 61.8482 | -85.5009 | 28.0919 | -113.5928 | 4.3724e-12 | 1.7606e-10 | -97.5435 | 12.0426 | 1
17620875 | -56.5 | -60 | -23.6527 | 0.0043125 | 61.8557 | -85.5084 | 28.0898 | -113.5982 | 4.367e-12 | 1.7605e-10 | -97.5436 | 12.0352 | 1
17625187.5 | -56.5 | -60 | -23.6527 | 0.0043125 | 61.8633 | -85.516 | 28.0876 | -113.6036 | 4.3615e-12 | 1.7605e-10 | -97.5438 | 12.0277 | 1
17629500 | -56.5 | -60 | -23.6527 | 0.0043125 | 61.8709 | -85.5236 | 28.0855 | -113.6091 | 4.356e-12 | 1.7604e-10 | -97.5439 | 12.0203 | 1
17633812.5 | -56.5 | -60 | -23.6527 | 0.0043125 | 61.8784 | -85.5311 | 28.0834 | -113.6145 | 4.3506e-12 | 1.7603e-10 | -97.544 | 12.0129 | 1
17638125 | -56.5 | -60 | -23.6527 | 0.0043125 | 61.886 | -85.5387 | 28.0813 | -113.62 | 4.3451e-12 | 1.7603e-10 | -97.5442 | 12.0054 | 1
17642437.5 | -56.5 | -60 | -23.6527 | 0.0043125 | 61.8936 | -85.5463 | 28.0791 | -113.6254 | 4.3397e-12 | 1.7602e-10 | -97.5443 | 11.998 | 1
17646750 | -56.5 | -60 | -23.6527 | 0.0043125 | 61.9011 | -85.5538 | 28.077 | -113.6308 | 4.3343e-12 | 1.7602e-10 | -97.5444 | 11.9906 | 1
17651062.5 | -56.5 | -60 | -23.6527 | 0.0043125 | 61.9087 | -85.5614 | 28.0749 | -113.6363 | 4.3288e-12 | 1.7601e-10 | -97.5446 | 11.9832 | 1
17655375 | -56.5 | -60 | -23.6527 | 0.0043125 | 61.9163 | -85.569 | 28.0728 | -113.6417 | 4.3234e-12 | 1.7601e-10 | -97.5447 | 11.9757 | 1
17659687.5 | -56.5 | -60 | -23.6527 | 0.0043125 | 61.9238 | -85.5765 | 28.0706 | -113.6472 | 4.318e-12 | 1.76e-10 | -97.5448 | 11.9683 | 1
17664000 | -56.5 | -60 | -23.6527 | 0.0043125 | 61.9314 | -85.5841 | 28.0685 | -113.6526 | 4.3126e-12 | 1.76e-10 | -97.545 | 11.9609 | 1
17668312.5 | -160 | -163.5 | -127.1527 | 1.9263e-13 | 61.9389 | -189.0917 | 28.0664 | -217.158 | 1.924e-22 | 1.7168e-10 | -97.6527 | -91.4389 | 0
17672625 | -160 | -163.5 | -127.1527 | 1.9263e-13 | 61.9465 | -189.0992 | 28.0643 | -217.1635 | 1.9215e-22 | 1.7168e-10 | -97.6527 | -91.4465 | 0
17676937.5 | -160 | -163.5 | -127.1527 | 1.9263e-13 | 61.9541 | -189.1068 | 28.0622 | -217.1689 | 1.9191e-22 | 1.7168e-10 | -97.6527 | -91.4541 | 0
17681250 | -160 | -163.5 | -127.1527 | 1.9263e-13 | 61.9616 | -189.1143 | 28.06 | -217.1744 | 1.9167e-22 | 1.7168e-10 | -97.6527 | -91.4616 | 0
17685562.5 | -160 | -163.5 | -127.1527 | 1.9263e-13 | 61.9692 | -189.1219 | 28.0579 | -217.1798 | 1.9143e-22 | 1.7168e-10 | -97.6527 | -91.4692 | 0
17689875 | -160 | -163.5 | -127.1527 | 1.9263e-13 | 61.9767 | -189.1294 | 28.0558 | -217.1852 | 1.9119e-22 | 1.7168e-10 | -97.6527 | -91.4767 | 0
17694187.5 | -160 | -163.5 | -127.1527 | 1.9263e-13 | 61.9843 | -189.137 | 28.0537 | -217.1907 | 1.9096e-22 | 1.7168e-10 | -97.6527 | -91.4843 | 0
17698500 | -160 | -163.5 | -127.1527 | 1.9263e-13 | 61.9918 | -189.1445 | 28.0516 | -217.1961 | 1.9072e-22 | 1.7168e-10 | -97.6527 | -91.4918 | 0
17702812.5 | -160 | -163.5 | -127.1527 | 1.9263e-13 | 61.9994 | -189.1521 | 28.0495 | -217.2015 | 1.9048e-22 | 1.7168e-10 | -97.6527 | -91.4994 | 0
17707125 | -160 | -163.5 | -127.1527 | 1.9263e-13 | 62.0069 | -189.1596 | 28.0473 | -217.207 | 1.9024e-22 | 1.7168e-10 | -97.6527 | -91.5069 | 0
17711437.5 | -160 | -163.5 | -127.1527 | 1.9263e-13 | 62.0145 | -189.1672 | 28.0452 | -217.2124 | 1.9e-22 | 1.7168e-10 | -97.6527 | -91.5145 | 0
17715750 | -160 | -163.5 | -127.1527 | 1.9263e-13 | 62.022 | -189.1747 | 28.0431 | -217.2179 | 1.8976e-22 | 1.7168e-10 | -97.6527 | -91.522 | 0
17720062.5 | -160 | -163.5 | -127.1527 | 1.9263e-13 | 62.0296 | -189.1823 | 28.041 | -217.2233 | 1.8953e-22 | 1.7168e-10 | -97.6527 | -91.5296 | 0
17724375 | -160 | -163.5 | -127.1527 | 1.9263e-13 | 62.0371 | -189.1898 | 28.0389 | -217.2287 | 1.8929e-22 | 1.7168e-10 | -97.6527 | -91.5371 | 0
17728687.5 | -160 | -163.5 | -127.1527 | 1.9263e-13 | 62.0447 | -189.1974 | 28.0368 | -217.2342 | 1.8905e-22 | 1.7168e-10 | -97.6527 | -91.5447 | 0
17733000 | -160 | -163.5 | -127.1527 | 1.9263e-13 | 62.0522 | -189.2049 | 28.0347 | -217.2396 | 1.8882e-22 | 1.7168e-10 | -97.6527 | -91.5522 | 0
17737312.5 | -160 | -163.5 | -127.1527 | 1.9263e-13 | 62.0598 | -189.2125 | 28.0325 | -217.245 | 1.8858e-22 | 1.7168e-10 | -97.6527 | -91.5598 | 0
17741625 | -160 | -163.5 | -127.1527 | 1.9263e-13 | 62.0673 | -189.22 | 28.0304 | -217.2505 | 1.8835e-22 | 1.7168e-10 | -97.6527 | -91.5673 | 0
17745937.5 | -160 | -163.5 | -127.1527 | 1.9263e-13 | 62.0749 | -189.2276 | 28.0283 | -217.2559 | 1.8811e-22 | 1.7168e-10 | -97.6527 | -91.5749 | 0
17750250 | -160 | -163.5 | -127.1527 | 1.9263e-13 | 62.0824 | -189.2351 | 28.0262 | -217.2613 | 1.8787e-22 | 1.7168e-10 | -97.6527 | -91.5824 | 0
17754562.5 | -160 | -163.5 | -127.1527 | 1.9263e-13 | 62.0899 | -189.2426 | 28.0241 | -217.2667 | 1.8764e-22 | 1.7168e-10 | -97.6527 | -91.5899 | 0
17758875 | -160 | -163.5 | -127.1527 | 1.9263e-13 | 62.0975 | -189.2502 | 28.022 | -217.2722 | 1.8741e-22 | 1.7168e-10 | -97.6527 | -91.5975 | 0
17763187.5 | -160 | -163.5 | -127.1527 | 1.9263e-13 | 62.105 | -189.2577 | 28.0199 | -217.2776 | 1.8717e-22 | 1.7168e-10 | -97.6527 | -91.605 | 0
17767500 | -160 | -163.5 | -127.1527 | 1.9263e-13 | 62.1126 | -189.2653 | 28.0178 | -217.283 | 1.8694e-22 | 1.7168e-10 | -97.6527 | -91.6126 | 0
17771812.5 | -160 | -163.5 | -127.1527 | 1.9263e-13 | 62.1201 | -189.2728 | 28.0157 | -217.2885 | 1.867e-22 | 1.7168e-10 | -97.6527 | -91.6201 | 0
17776125 | -160 | -163.5 | -127.1527 | 1.9263e-13 | 62.1276 | -189.2803 | 28.0136 | -217.2939 | 1.8647e-22 | 1.7168e-10 | -97.6527 | -91.6276 | 0
17780437.5 | -160 | -163.5 | -127.1527 | 1.9263e-13 | 62.1352 | -189.2879 | 28.0115 | -217.2993 | 1.8624e-22 | 1.7168e-10 | -97.6527 | -91.6352 | 0
17784750 | -160 | -163.5 | -127.1527 | 1.9263e-13 | 62.1427 | -189.2954 | 28.0093 | -217.3048 | 1.86e-22 | 1.7168e-10 | -97.6527 | -91.6427 | 0
17789062.5 | -160 | -163.5 | -127.1527 | 1.9263e-13 | 62.1502 | -189.3029 | 28.0072 | -217.3102 | 1.8577e-22 | 1.7168e-10 | -97.6527 | -91.6502 | 0
17793375 | -160 | -163.5 | -127.1527 | 1.9263e-13 | 62.1578 | -189.3105 | 28.0051 | -217.3156 | 1.8554e-22 | 1.7168e-10 | -97.6527 | -91.6578 | 0
17797687.5 | -160 | -163.5 | -127.1527 | 1.9263e-13 | 62.1653 | -189.318 | 28.003 | -217.321 | 1.8531e-22 | 1.7168e-10 | -97.6527 | -91.6653 | 0
17802000 | -160 | -163.5 | -127.1527 | 1.9263e-13 | 62.1728 | -189.3255 | 28.0009 | -217.3265 | 1.8508e-22 | 1.7168e-10 | -97.6527 | -91.6728 | 0
17806312.5 | -160 | -163.5 | -127.1527 | 1.9263e-13 | 62.1804 | -189.3331 | 27.9988 | -217.3319 | 1.8485e-22 | 1.7168e-10 | -97.6527 | -91.6804 | 0
17810625 | -160 | -163.5 | -127.1527 | 1.9263e-13 | 62.1879 | -189.3406 | 27.9967 | -217.3373 | 1.8462e-22 | 1.7168e-10 | -97.6527 | -91.6879 | 0
17814937.5 | -160 | -163.5 | -127.1527 | 1.9263e-13 | 62.1954 | -189.3481 | 27.9946 | -217.3427 | 1.8439e-22 | 1.7168e-10 | -97.6527 | -91.6954 | 0
17819250 | -160 | -163.5 | -127.1527 | 1.9263e-13 | 62.2029 | -189.3557 | 27.9925 | -217.3482 | 1.8415e-22 | 1.7168e-10 | -97.6527 | -91.7029 | 0
17823562.5 | -160 | -163.5 | -127.1527 | 1.9263e-13 | 62.2105 | -189.3632 | 27.9904 | -217.3536 | 1.8393e-22 | 1.7168e-10 | -97.6527 | -91.7105 | 0
17827875 | -160 | -163.5 | -127.1527 | 1.9263e-13 | 62.218 | -189.3707 | 27.9883 | -217.359 | 1.837e-22 | 1.7168e-10 | -97.6527 | -91.718 | 0
17832187.5 | -160 | -163.5 | -127.1527 | 1.9263e-13 | 62.2255 | -189.3782 | 27.9862 | -217.3644 | 1.8347e-22 | 1.7168e-10 | -97.6527 | -91.7255 | 0
17836500 | -160 | -163.5 | -127.1527 | 1.9263e-13 | 62.233 | -189.3858 | 27.9841 | -217.3699 | 1.8324e-22 | 1.7168e-10 | -97.6527 | -91.733 | 0
17840812.5 | -160 | -163.5 | -127.1527 | 1.9263e-13 | 62.2406 | -189.3933 | 27.982 | -217.3753 | 1.8301e-22 | 1.7168e-10 | -97.6527 | -91.7406 | 0
17845125 | -160 | -163.5 | -127.1527 | 1.9263e-13 | 62.2481 | -189.4008 | 27.9799 | -217.3807 | 1.8278e-22 | 1.7168e-10 | -97.6527 | -91.7481 | 0
17849437.5 | -160 | -163.5 | -127.1527 | 1.9263e-13 | 62.2556 | -189.4083 | 27.9778 | -217.3861 | 1.8255e-22 | 1.7168e-10 | -97.6527 | -91.7556 | 0
17853750 | -160 | -163.5 | -127.1527 | 1.9263e-13 | 62.2631 | -189.4158 | 27.9757 | -217.3916 | 1.8232e-22 | 1.7168e-10 | -97.6527 | -91.7631 | 0
17858062.5 | -160 | -163.5 | -127.1527 | 1.9263e-13 | 62.2707 | -189.4234 | 27.9736 | -217.397 | 1.821e-22 | 1.7168e-10 | -97.6527 | -91.7707 | 0
17862375 | -160 | -163.5 | -127.1527 | 1.9263e-13 | 62.2782 | -189.4309 | 27.9715 | -217.4024 | 1.8187e-22 | 1.7168e-10 | -97.6527 | -91.7782 | 0
17866687.5 | -160 | -163.5 | -127.1527 | 1.9263e-13 | 62.2857 | -189.4384 | 27.9694 | -217.4078 | 1.8164e-22 | 1.7168e-10 | -97.6527 | -91.7857 | 0
17871000 | -160 | -163.5 | -127.1527 | 1.9263e-13 | 62.2932 | -189.4459 | 27.9673 | -217.4132 | 1.8142e-22 | 1.7168e-10 | -97.6527 | -91.7932 | 0
17875312.5 | -160 | -163.5 | -127.1527 | 1.9263e-13 | 62.3007 | -189.4534 | 27.9652 | -217.4187 | 1.8119e-22 | 1.7168e-10 | -97.6527 | -91.8007 | 0
17879625 | -160 | -163.5 | -127.1527 | 1.9263e-13 | 62.3082 | -189.4609 | 27.9631 | -217.4241 | 1.8096e-22 | 1.7168e-10 | -97.6527 | -91.8082 | 0
17883937.5 | -160 | -163.5 | -127.1527 | 1.9263e-13 | 62.3157 | -189.4685 | 27.961 | -217.4295 | 1.8074e-22 | 1.7168e-10 | -97.6527 | -91.8157 | 0
17888250 | -160 | -163.5 | -127.1527 | 1.9263e-13 | 62.3233 | -189.476 | 27.9589 | -217.4349 | 1.8051e-22 | 1.7168e-10 | -97.6527 | -91.8233 | 0
17892562.5 | -160 | -163.5 | -127.1527 | 1.9263e-13 | 62.3308 | -189.4835 | 27.9568 | -217.4403 | 1.8029e-22 | 1.7168e-10 | -97.6527 | -91.8308 | 0
17896875 | -160 | -163.5 | -127.1527 | 1.9263e-13 | 62.3383 | -189.491 | 27.9548 | -217.4457 | 1.8006e-22 | 1.7168e-10 | -97.6527 | -91.8383 | 0
17901187.5 | -160 | -163.5 | -127.1527 | 1.9263e-13 | 62.3458 | -189.4985 | 27.9527 | -217.4512 | 1.7984e-22 | 1.7168e-10 | -97.6527 | -91.8458 | 0
17905500 | -160 | -163.5 | -127.1527 | 1.9263e-13 | 62.3533 | -189.506 | 27.9506 | -217.4566 | 1.7961e-22 | 1.7168e-10 | -97.6527 | -91.8533 | 0
17909812.5 | -160 | -163.5 | -127.1527 | 1.9263e-13 | 62.3608 | -189.5135 | 27.9485 | -217.462 | 1.7939e-22 | 1.7168e-10 | -97.6527 | -91.8608 | 0
17914125 | -160 | -163.5 | -127.1527 | 1.9263e-13 | 62.3683 | -189.521 | 27.9464 | -217.4674 | 1.7917e-22 | 1.7168e-10 | -97.6527 | -91.8683 | 0
17918437.5 | -160 | -163.5 | -127.1527 | 1.9263e-13 | 62.3758 | -189.5285 | 27.9443 | -217.4728 | 1.7894e-22 | 1.7168e-10 | -97.6527 | -91.8758 | 0
17922750 | -160 | -163.5 | -127.1527 | 1.9263e-13 | 62.3833 | -189.536 | 27.9422 | -217.4782 | 1.7872e-22 | 1.7168e-10 | -97.6527 | -91.8833 | 0
17927062.5 | -160 | -163.5 | -127.1527 | 1.9263e-13 | 62.3908 | -189.5435 | 27.9401 | -217.4837 | 1.785e-22 | 1.7168e-10 | -97.6527 | -91.8908 | 0
17931375 | -160 | -163.5 | -127.1527 | 1.9263e-13 | 62.3983 | -189.551 | 27.938 | -217.4891 | 1.7828e-22 | 1.7168e-10 | -97.6527 | -91.8983 | 0
17935687.5 | -160 | -163.5 | -127.1527 | 1.9263e-13 | 62.4058 | -189.5586 | 27.9359 | -217.4945 | 1.7805e-22 | 1.7168e-10 | -97.6527 | -91.9058 | 0
17940000 | -160 | -163.5 | -127.1527 | 1.9263e-13 | 62.4133 | -189.5661 | 27.9339 | -217.4999 | 1.7783e-22 | 1.7168e-10 | -97.6527 | -91.9133 | 0
17944312.5 | -160 | -163.5 | -127.1527 | 1.9263e-13 | 62.4208 | -189.5736 | 27.9318 | -217.5053 | 1.7761e-22 | 1.7168e-10 | -97.6527 | -91.9208 | 0
17948625 | -160 | -163.5 | -127.1527 | 1.9263e-13 | 62.4283 | -189.5811 | 27.9297 | -217.5107 | 1.7739e-22 | 1.7168e-10 | -97.6527 | -91.9283 | 0
17952937.5 | -160 | -163.5 | -127.1527 | 1.9263e-13 | 62.4358 | -189.5886 | 27.9276 | -217.5161 | 1.7717e-22 | 1.7168e-10 | -97.6527 | -91.9358 | 0
17957250 | -160 | -163.5 | -127.1527 | 1.9263e-13 | 62.4433 | -189.5961 | 27.9255 | -217.5216 | 1.7695e-22 | 1.7168e-10 | -97.6527 | -91.9433 | 0
17961562.5 | -160 | -163.5 | -127.1527 | 1.9263e-13 | 62.4508 | -189.6036 | 27.9234 | -217.527 | 1.7673e-22 | 1.7168e-10 | -97.6527 | -91.9508 | 0
17965875 | -160 | -163.5 | -127.1527 | 1.9263e-13 | 62.4583 | -189.611 | 27.9213 | -217.5324 | 1.7651e-22 | 1.7168e-10 | -97.6527 | -91.9583 | 0
17970187.5 | -160 | -163.5 | -127.1527 | 1.9263e-13 | 62.4658 | -189.6185 | 27.9192 | -217.5378 | 1.7629e-22 | 1.7168e-10 | -97.6527 | -91.9658 | 0
17974500 | -160 | -163.5 | -127.1527 | 1.9263e-13 | 62.4733 | -189.626 | 27.9172 | -217.5432 | 1.7607e-22 | 1.7168e-10 | -97.6527 | -91.9733 | 0
17978812.5 | -160 | -163.5 | -127.1527 | 1.9263e-13 | 62.4808 | -189.6335 | 27.9151 | -217.5486 | 1.7585e-22 | 1.7168e-10 | -97.6527 | -91.9808 | 0
17983125 | -160 | -163.5 | -127.1527 | 1.9263e-13 | 62.4883 | -189.641 | 27.913 | -217.554 | 1.7563e-22 | 1.7168e-10 | -97.6527 | -91.9883 | 0
17987437.5 | -160 | -163.5 | -127.1527 | 1.9263e-13 | 62.4958 | -189.6485 | 27.9109 | -217.5594 | 1.7541e-22 | 1.7168e-10 | -97.6527 | -91.9958 | 0
17991750 | -160 | -163.5 | -127.1527 | 1.9263e-13 | 62.5033 | -189.656 | 27.9088 | -217.5648 | 1.7519e-22 | 1.7168e-10 | -97.6527 | -92.0033 | 0
17996062.5 | -160 | -163.5 | -127.1527 | 1.9263e-13 | 62.5108 | -189.6635 | 27.9068 | -217.5702 | 1.7497e-22 | 1.7168e-10 | -97.6527 | -92.0108 | 0
18000375 | -160 | -163.5 | -127.1527 | 1.9263e-13 | 62.5183 | -189.671 | 27.9047 | -217.5757 | 1.7476e-22 | 1.7168e-10 | -97.6527 | -92.0183 | 0
18004687.5 | -160 | -163.5 | -127.1527 | 1.9263e-13 | 62.5258 | -189.6785 | 27.9026 | -217.5811 | 1.7454e-22 | 1.7168e-10 | -97.6527 | -92.0258 | 0
18009000 | -160 | -163.5 | -127.1527 | 1.9263e-13 | 62.5333 | -189.686 | 27.9005 | -217.5865 | 1.7432e-22 | 1.7168e-10 | -97.6527 | -92.0333 | 0
18013312.5 | -160 | -163.5 | -127.1527 | 1.9263e-13 | 62.5407 | -189.6935 | 27.8984 | -217.5919 | 1.7411e-22 | 1.7168e-10 | -97.6527 | -92.0407 | 0
18017625 | -160 | -163.5 | -127.1527 | 1.9263e-13 | 62.5482 | -189.7009 | 27.8963 | -217.5973 | 1.7389e-22 | 1.7168e-10 | -97.6527 | -92.0482 | 0
18021937.5 | -160 | -163.5 | -127.1527 | 1.9263e-13 | 62.5557 | -189.7084 | 27.8943 | -217.6027 | 1.7367e-22 | 1.7168e-10 | -97.6527 | -92.0557 | 0
18026250 | -160 | -163.5 | -127.1527 | 1.9263e-13 | 62.5632 | -189.7159 | 27.8922 | -217.6081 | 1.7346e-22 | 1.7168e-10 | -97.6527 | -92.0632 | 0
18030562.5 | -160 | -163.5 | -127.1527 | 1.9263e-13 | 62.5707 | -189.7234 | 27.8901 | -217.6135 | 1.7324e-22 | 1.7168e-10 | -97.6527 | -92.0707 | 0
18034875 | -160 | -163.5 | -127.1527 | 1.9263e-13 | 62.5782 | -189.7309 | 27.888 | -217.6189 | 1.7303e-22 | 1.7168e-10 | -97.6527 | -92.0782 | 0
18039187.5 | -160 | -163.5 | -127.1527 | 1.9263e-13 | 62.5856 | -189.7384 | 27.886 | -217.6243 | 1.7281e-22 | 1.7168e-10 | -97.6527 | -92.0856 | 0
18043500 | -160 | -163.5 | -127.1527 | 1.9263e-13 | 62.5931 | -189.7458 | 27.8839 | -217.6297 | 1.7259e-22 | 1.7168e-10 | -97.6527 | -92.0931 | 0
18047812.5 | -160 | -163.5 | -127.1527 | 1.9263e-13 | 62.6006 | -189.7533 | 27.8818 | -217.6351 | 1.7238e-22 | 1.7168e-10 | -97.6527 | -92.1006 | 0
18052125 | -160 | -163.5 | -127.1527 | 1.9263e-13 | 62.6081 | -189.7608 | 27.8797 | -217.6405 | 1.7217e-22 | 1.7168e-10 | -97.6527 | -92.1081 | 0
18056437.5 | -160 | -163.5 | -127.1527 | 1.9263e-13 | 62.6156 | -189.7683 | 27.8777 | -217.6459 | 1.7195e-22 | 1.7168e-10 | -97.6527 | -92.1156 | 0
18060750 | -160 | -163.5 | -127.1527 | 1.9263e-13 | 62.623 | -189.7757 | 27.8756 | -217.6513 | 1.7174e-22 | 1.7168e-10 | -97.6527 | -92.123 | 0
18065062.5 | -160 | -163.5 | -127.1527 | 1.9263e-13 | 62.6305 | -189.7832 | 27.8735 | -217.6567 | 1.7152e-22 | 1.7168e-10 | -97.6527 | -92.1305 | 0
18069375 | -160 | -163.5 | -127.1527 | 1.9263e-13 | 62.638 | -189.7907 | 27.8714 | -217.6621 | 1.7131e-22 | 1.7168e-10 | -97.6527 | -92.138 | 0
18073687.5 | -160 | -163.5 | -127.1527 | 1.9263e-13 | 62.6455 | -189.7982 | 27.8694 | -217.6675 | 1.711e-22 | 1.7168e-10 | -97.6527 | -92.1455 | 0
18078000 | -160 | -163.5 | -127.1527 | 1.9263e-13 | 62.6529 | -189.8056 | 27.8673 | -217.6729 | 1.7089e-22 | 1.7168e-10 | -97.6527 | -92.1529 | 0
18082312.5 | -160 | -163.5 | -127.1527 | 1.9263e-13 | 62.6604 | -189.8131 | 27.8652 | -217.6783 | 1.7067e-22 | 1.7168e-10 | -97.6527 | -92.1604 | 0
18086625 | -160 | -163.5 | -127.1527 | 1.9263e-13 | 62.6679 | -189.8206 | 27.8631 | -217.6837 | 1.7046e-22 | 1.7168e-10 | -97.6527 | -92.1679 | 0
18090937.5 | -160 | -163.5 | -127.1527 | 1.9263e-13 | 62.6754 | -189.8281 | 27.8611 | -217.6891 | 1.7025e-22 | 1.7168e-10 | -97.6527 | -92.1754 | 0
18095250 | -160 | -163.5 | -127.1527 | 1.9263e-13 | 62.6828 | -189.8355 | 27.859 | -217.6945 | 1.7004e-22 | 1.7168e-10 | -97.6527 | -92.1828 | 0
18099562.5 | -160 | -163.5 | -127.1527 | 1.9263e-13 | 62.6903 | -189.843 | 27.8569 | -217.6999 | 1.6983e-22 | 1.7168e-10 | -97.6527 | -92.1903 | 0
18103875 | -160 | -163.5 | -127.1527 | 1.9263e-13 | 62.6978 | -189.8505 | 27.8549 | -217.7053 | 1.6962e-22 | 1.7168e-10 | -97.6527 | -92.1978 | 0
18108187.5 | -160 | -163.5 | -127.1527 | 1.9263e-13 | 62.7052 | -189.8579 | 27.8528 | -217.7107 | 1.6941e-22 | 1.7168e-10 | -97.6527 | -92.2052 | 0
18112500 | -160 | -163.5 | -127.1527 | 1.9263e-13 | 62.7127 | -189.8654 | 27.8507 | -217.7161 | 1.6919e-22 | 1.7168e-10 | -97.6527 | -92.2127 | 0
18116812.5 | -160 | -163.5 | -127.1527 | 1.9263e-13 | 62.7202 | -189.8729 | 27.8487 | -217.7215 | 1.6898e-22 | 1.7168e-10 | -97.6527 | -92.2202 | 0
18121125 | -160 | -163.5 | -127.1527 | 1.9263e-13 | 62.7276 | -189.8803 | 27.8466 | -217.7269 | 1.6877e-22 | 1.7168e-10 | -97.6527 | -92.2276 | 0
18125437.5 | -160 | -163.5 | -127.1527 | 1.9263e-13 | 62.7351 | -189.8878 | 27.8445 | -217.7323 | 1.6857e-22 | 1.7168e-10 | -97.6527 | -92.2351 | 0
18129750 | -160 | -163.5 | -127.1527 | 1.9263e-13 | 62.7425 | -189.8953 | 27.8425 | -217.7377 | 1.6836e-22 | 1.7168e-10 | -97.6527 | -92.2425 | 0
18134062.5 | -160 | -163.5 | -127.1527 | 1.9263e-13 | 62.75 | -189.9027 | 27.8404 | -217.7431 | 1.6815e-22 | 1.7168e-10 | -97.6527 | -92.25 | 0
18138375 | -160 | -163.5 | -127.1527 | 1.9263e-13 | 62.7575 | -189.9102 | 27.8383 | -217.7485 | 1.6794e-22 | 1.7168e-10 | -97.6527 | -92.2575 | 0
18142687.5 | -160 | -163.5 | -127.1527 | 1.9263e-13 | 62.7649 | -189.9176 | 27.8363 | -217.7539 | 1.6773e-22 | 1.7168e-10 | -97.6527 | -92.2649 | 0
18147000 | -160 | -163.5 | -127.1527 | 1.9263e-13 | 62.7724 | -189.9251 | 27.8342 | -217.7593 | 1.6752e-22 | 1.7168e-10 | -97.6527 | -92.2724 | 0
18151312.5 | -160 | -163.5 | -127.1527 | 1.9263e-13 | 62.7798 | -189.9326 | 27.8321 | -217.7647 | 1.6731e-22 | 1.7168e-10 | -97.6527 | -92.2798 | 0
18155625 | -160 | -163.5 | -127.1527 | 1.9263e-13 | 62.7873 | -189.94 | 27.8301 | -217.7701 | 1.6711e-22 | 1.7168e-10 | -97.6527 | -92.2873 | 0
18159937.5 | -160 | -163.5 | -127.1527 | 1.9263e-13 | 62.7948 | -189.9475 | 27.828 | -217.7755 | 1.669e-22 | 1.7168e-10 | -97.6527 | -92.2948 | 0
18164250 | -160 | -163.5 | -127.1527 | 1.9263e-13 | 62.8022 | -189.9549 | 27.826 | -217.7809 | 1.6669e-22 | 1.7168e-10 | -97.6527 | -92.3022 | 0
18168562.5 | -160 | -163.5 | -127.1527 | 1.9263e-13 | 62.8097 | -189.9624 | 27.8239 | -217.7863 | 1.6648e-22 | 1.7168e-10 | -97.6527 | -92.3097 | 0
18172875 | -160 | -163.5 | -127.1527 | 1.9263e-13 | 62.8171 | -189.9698 | 27.8218 | -217.7917 | 1.6628e-22 | 1.7168e-10 | -97.6527 | -92.3171 | 0
18177187.5 | -160 | -163.5 | -127.1527 | 1.9263e-13 | 62.8246 | -189.9773 | 27.8198 | -217.7971 | 1.6607e-22 | 1.7168e-10 | -97.6527 | -92.3246 | 0
18181500 | -160 | -163.5 | -127.1527 | 1.9263e-13 | 62.832 | -189.9847 | 27.8177 | -217.8024 | 1.6587e-22 | 1.7168e-10 | -97.6527 | -92.332 | 0
18185812.5 | -160 | -163.5 | -127.1527 | 1.9263e-13 | 62.8395 | -189.9922 | 27.8156 | -217.8078 | 1.6566e-22 | 1.7168e-10 | -97.6527 | -92.3395 | 0
18190125 | -160 | -163.5 | -127.1527 | 1.9263e-13 | 62.8469 | -189.9996 | 27.8136 | -217.8132 | 1.6545e-22 | 1.7168e-10 | -97.6527 | -92.3469 | 0
18194437.5 | -160 | -163.5 | -127.1527 | 1.9263e-13 | 62.8544 | -190.0071 | 27.8115 | -217.8186 | 1.6525e-22 | 1.7168e-10 | -97.6527 | -92.3544 | 0
18198750 | -160 | -163.5 | -127.1527 | 1.9263e-13 | 62.8618 | -190.0145 | 27.8095 | -217.824 | 1.6504e-22 | 1.7168e-10 | -97.6527 | -92.3618 | 0
18203062.5 | -160 | -163.5 | -127.1527 | 1.9263e-13 | 62.8693 | -190.022 | 27.8074 | -217.8294 | 1.6484e-22 | 1.7168e-10 | -97.6527 | -92.3693 | 0
18207375 | -160 | -163.5 | -127.1527 | 1.9263e-13 | 62.8767 | -190.0294 | 27.8054 | -217.8348 | 1.6463e-22 | 1.7168e-10 | -97.6527 | -92.3767 | 0
18211687.5 | -160 | -163.5 | -127.1527 | 1.9263e-13 | 62.8842 | -190.0369 | 27.8033 | -217.8402 | 1.6443e-22 | 1.7168e-10 | -97.6527 | -92.3842 | 0
18216000 | -160 | -163.5 | -127.1527 | 1.9263e-13 | 62.8916 | -190.0443 | 27.8012 | -217.8456 | 1.6423e-22 | 1.7168e-10 | -97.6527 | -92.3916 | 0
18220312.5 | -160 | -163.5 | -127.1527 | 1.9263e-13 | 62.8991 | -190.0518 | 27.7992 | -217.851 | 1.6402e-22 | 1.7168e-10 | -97.6527 | -92.3991 | 0
18224625 | -160 | -163.5 | -127.1527 | 1.9263e-13 | 62.9065 | -190.0592 | 27.7971 | -217.8563 | 1.6382e-22 | 1.7168e-10 | -97.6527 | -92.4065 | 0
18228937.5 | -160 | -163.5 | -127.1527 | 1.9263e-13 | 62.9139 | -190.0667 | 27.7951 | -217.8617 | 1.6362e-22 | 1.7168e-10 | -97.6527 | -92.4139 | 0
18233250 | -160 | -163.5 | -127.1527 | 1.9263e-13 | 62.9214 | -190.0741 | 27.793 | -217.8671 | 1.6341e-22 | 1.7168e-10 | -97.6527 | -92.4214 | 0
18237562.5 | -160 | -163.5 | -127.1527 | 1.9263e-13 | 62.9288 | -190.0815 | 27.791 | -217.8725 | 1.6321e-22 | 1.7168e-10 | -97.6527 | -92.4288 | 0
18241875 | -160 | -163.5 | -127.1527 | 1.9263e-13 | 62.9363 | -190.089 | 27.7889 | -217.8779 | 1.6301e-22 | 1.7168e-10 | -97.6527 | -92.4363 | 0
18246187.5 | -160 | -163.5 | -127.1527 | 1.9263e-13 | 62.9437 | -190.0964 | 27.7869 | -217.8833 | 1.6281e-22 | 1.7168e-10 | -97.6527 | -92.4437 | 0
18250500 | -160 | -163.5 | -127.1527 | 1.9263e-13 | 62.9511 | -190.1039 | 27.7848 | -217.8887 | 1.6261e-22 | 1.7168e-10 | -97.6527 | -92.4511 | 0
18254812.5 | -160 | -163.5 | -127.1527 | 1.9263e-13 | 62.9586 | -190.1113 | 27.7828 | -217.894 | 1.624e-22 | 1.7168e-10 | -97.6527 | -92.4586 | 0
18259125 | -160 | -163.5 | -127.1527 | 1.9263e-13 | 62.966 | -190.1187 | 27.7807 | -217.8994 | 1.622e-22 | 1.7168e-10 | -97.6527 | -92.466 | 0
18263437.5 | -160 | -163.5 | -127.1527 | 1.9263e-13 | 62.9735 | -190.1262 | 27.7786 | -217.9048 | 1.62e-22 | 1.7168e-10 | -97.6527 | -92.4735 | 0
18267750 | -160 | -163.5 | -127.1527 | 1.9263e-13 | 62.9809 | -190.1336 | 27.7766 | -217.9102 | 1.618e-22 | 1.7168e-10 | -97.6527 | -92.4809 | 0
18272062.5 | -160 | -163.5 | -127.1527 | 1.9263e-13 | 62.9883 | -190.141 | 27.7745 | -217.9156 | 1.616e-22 | 1.7168e-10 | -97.6527 | -92.4883 | 0
18276375 | -160 | -163.5 | -127.1527 | 1.9263e-13 | 62.9958 | -190.1485 | 27.7725 | -217.921 | 1.614e-22 | 1.7168e-10 | -97.6527 | -92.4958 | 0
18280687.5 | -160 | -163.5 | -127.1527 | 1.9263e-13 | 63.0032 | -190.1559 | 27.7704 | -217.9263 | 1.612e-22 | 1.7168e-10 | -97.6527 | -92.5032 | 0
18285000 | -160 | -163.5 | -127.1527 | 1.9263e-13 | 63.0106 | -190.1633 | 27.7684 | -217.9317 | 1.61e-22 | 1.7168e-10 | -97.6527 | -92.5106 | 0
18289312.5 | -160 | -163.5 | -127.1527 | 1.9263e-13 | 63.018 | -190.1708 | 27.7664 | -217.9371 | 1.608e-22 | 1.7168e-10 | -97.6527 | -92.518 | 0
18293625 | -160 | -163.5 | -127.1527 | 1.9263e-13 | 63.0255 | -190.1782 | 27.7643 | -217.9425 | 1.606e-22 | 1.7168e-10 | -97.6527 | -92.5255 | 0
18297937.5 | -160 | -163.5 | -127.1527 | 1.9263e-13 | 63.0329 | -190.1856 | 27.7623 | -217.9479 | 1.604e-22 | 1.7168e-10 | -97.6527 | -92.5329 | 0
18302250 | -160 | -163.5 | -127.1527 | 1.9263e-13 | 63.0403 | -190.193 | 27.7602 | -217.9533 | 1.602e-22 | 1.7168e-10 | -97.6527 | -92.5403 | 0
18306562.5 | -160 | -163.5 | -127.1527 | 1.9263e-13 | 63.0478 | -190.2005 | 27.7582 | -217.9586 | 1.6001e-22 | 1.7168e-10 | -97.6527 | -92.5478 | 0
18310875 | -160 | -163.5 | -127.1527 | 1.9263e-13 | 63.0552 | -190.2079 | 27.7561 | -217.964 | 1.5981e-22 | 1.7168e-10 | -97.6527 | -92.5552 | 0
18315187.5 | -160 | -163.5 | -127.1527 | 1.9263e-13 | 63.0626 | -190.2153 | 27.7541 | -217.9694 | 1.5961e-22 | 1.7168e-10 | -97.6527 | -92.5626 | 0
18319500 | -160 | -163.5 | -127.1527 | 1.9263e-13 | 63.07 | -190.2227 | 27.752 | -217.9748 | 1.5941e-22 | 1.7168e-10 | -97.6527 | -92.57 | 0
18323812.5 | -160 | -163.5 | -127.1527 | 1.9263e-13 | 63.0775 | -190.2302 | 27.75 | -217.9801 | 1.5922e-22 | 1.7168e-10 | -97.6527 | -92.5775 | 0
18328125 | -160 | -163.5 | -127.1527 | 1.9263e-13 | 63.0849 | -190.2376 | 27.7479 | -217.9855 | 1.5902e-22 | 1.7168e-10 | -97.6527 | -92.5849 | 0
18332437.5 | -160 | -163.5 | -127.1527 | 1.9263e-13 | 63.0923 | -190.245 | 27.7459 | -217.9909 | 1.5882e-22 | 1.7168e-10 | -97.6527 | -92.5923 | 0
18336750 | -160 | -163.5 | -127.1527 | 1.9263e-13 | 63.0997 | -190.2524 | 27.7439 | -217.9963 | 1.5863e-22 | 1.7168e-10 | -97.6527 | -92.5997 | 0
18341062.5 | -160 | -163.5 | -127.1527 | 1.9263e-13 | 63.1071 | -190.2598 | 27.7418 | -218.0017 | 1.5843e-22 | 1.7168e-10 | -97.6527 | -92.6071 | 0
18345375 | -160 | -163.5 | -127.1527 | 1.9263e-13 | 63.1146 | -190.2673 | 27.7398 | -218.007 | 1.5823e-22 | 1.7168e-10 | -97.6527 | -92.6146 | 0
18349687.5 | -160 | -163.5 | -127.1527 | 1.9263e-13 | 63.122 | -190.2747 | 27.7377 | -218.0124 | 1.5804e-22 | 1.7168e-10 | -97.6527 | -92.622 | 0
18354000 | -160 | -163.5 | -127.1527 | 1.9263e-13 | 63.1294 | -190.2821 | 27.7357 | -218.0178 | 1.5784e-22 | 1.7168e-10 | -97.6527 | -92.6294 | 0
18358312.5 | -160 | -163.5 | -127.1527 | 1.9263e-13 | 63.1368 | -190.2895 | 27.7336 | -218.0232 | 1.5765e-22 | 1.7168e-10 | -97.6527 | -92.6368 | 0
18362625 | -160 | -163.5 | -127.1527 | 1.9263e-13 | 63.1442 | -190.2969 | 27.7316 | -218.0285 | 1.5745e-22 | 1.7168e-10 | -97.6527 | -92.6442 | 0
18366937.5 | -160 | -163.5 | -127.1527 | 1.9263e-13 | 63.1516 | -190.3043 | 27.7296 | -218.0339 | 1.5726e-22 | 1.7168e-10 | -97.6527 | -92.6516 | 0
18371250 | -160 | -163.5 | -127.1527 | 1.9263e-13 | 63.1591 | -190.3118 | 27.7275 | -218.0393 | 1.5706e-22 | 1.7168e-10 | -97.6527 | -92.6591 | 0
18375562.5 | -160 | -163.5 | -127.1527 | 1.9263e-13 | 63.1665 | -190.3192 | 27.7255 | -218.0447 | 1.5687e-22 | 1.7168e-10 | -97.6527 | -92.6665 | 0
18379875 | -160 | -163.5 | -127.1527 | 1.9263e-13 | 63.1739 | -190.3266 | 27.7234 | -218.05 | 1.5667e-22 | 1.7168e-10 | -97.6527 | -92.6739 | 0
18384187.5 | -160 | -163.5 | -127.1527 | 1.9263e-13 | 63.1813 | -190.334 | 27.7214 | -218.0554 | 1.5648e-22 | 1.7168e-10 | -97.6527 | -92.6813 | 0
18388500 | -160 | -163.5 | -127.1527 | 1.9263e-13 | 63.1887 | -190.3414 | 27.7194 | -218.0608 | 1.5629e-22 | 1.7168e-10 | -97.6527 | -92.6887 | 0
18392812.5 | -160 | -163.5 | -127.1527 | 1.9263e-13 | 63.1961 | -190.3488 | 27.7173 | -218.0662 | 1.5609e-22 | 1.7168e-10 | -97.6527 | -92.6961 | 0
18397125 | -160 | -163.5 | -127.1527 | 1.9263e-13 | 63.2035 | -190.3562 | 27.7153 | -218.0715 | 1.559e-22 | 1.7168e-10 | -97.6527 | -92.7035 | 0
18401437.5 | -160 | -163.5 | -127.1527 | 1.9263e-13 | 63.2109 | -190.3636 | 27.7133 | -218.0769 | 1.5571e-22 | 1.7168e-10 | -97.6527 | -92.7109 | 0
18405750 | -160 | -163.5 | -127.1527 | 1.9263e-13 | 63.2183 | -190.371 | 27.7112 | -218.0823 | 1.5552e-22 | 1.7168e-10 | -97.6527 | -92.7183 | 0
18410062.5 | -160 | -163.5 | -127.1527 | 1.9263e-13 | 63.2257 | -190.3784 | 27.7092 | -218.0876 | 1.5532e-22 | 1.7168e-10 | -97.6527 | -92.7257 | 0
18414375 | -160 | -163.5 | -127.1527 | 1.9263e-13 | 63.2331 | -190.3858 | 27.7072 | -218.093 | 1.5513e-22 | 1.7168e-10 | -97.6527 | -92.7331 | 0
18418687.5 | -160 | -163.5 | -127.1527 | 1.9263e-13 | 63.2405 | -190.3933 | 27.7051 | -218.0984 | 1.5494e-22 | 1.7168e-10 | -97.6527 | -92.7405 | 0
18423000 | -160 | -163.5 | -127.1527 | 1.9263e-13 | 63.2479 | -190.4007 | 27.7031 | -218.1037 | 1.5475e-22 | 1.7168e-10 | -97.6527 | -92.7479 | 0
18427312.5 | -160 | -163.5 | -127.1527 | 1.9263e-13 | 63.2553 | -190.4081 | 27.7011 | -218.1091 | 1.5456e-22 | 1.7168e-10 | -97.6527 | -92.7553 | 0
18431625 | -160 | -163.5 | -127.1527 | 1.9263e-13 | 63.2627 | -190.4155 | 27.699 | -218.1145 | 1.5437e-22 | 1.7168e-10 | -97.6527 | -92.7627 | 0
18435937.5 | -160 | -163.5 | -127.1527 | 1.9263e-13 | 63.2701 | -190.4229 | 27.697 | -218.1199 | 1.5418e-22 | 1.7168e-10 | -97.6527 | -92.7701 | 0
18440250 | -160 | -163.5 | -127.1527 | 1.9263e-13 | 63.2775 | -190.4303 | 27.695 | -218.1252 | 1.5398e-22 | 1.7168e-10 | -97.6527 | -92.7775 | 0
18444562.5 | -160 | -163.5 | -127.1527 | 1.9263e-13 | 63.2849 | -190.4377 | 27.6929 | -218.1306 | 1.5379e-22 | 1.7168e-10 | -97.6527 | -92.7849 | 0
18448875 | -160 | -163.5 | -127.1527 | 1.9263e-13 | 63.2923 | -190.4451 | 27.6909 | -218.136 | 1.536e-22 | 1.7168e-10 | -97.6527 | -92.7923 | 0
18453187.5 | -160 | -163.5 | -127.1527 | 1.9263e-13 | 63.2997 | -190.4525 | 27.6889 | -218.1413 | 1.5341e-22 | 1.7168e-10 | -97.6527 | -92.7997 | 0
18457500 | -160 | -163.5 | -127.1527 | 1.9263e-13 | 63.3071 | -190.4598 | 27.6868 | -218.1467 | 1.5323e-22 | 1.7168e-10 | -97.6527 | -92.8071 | 0
18461812.5 | -160 | -163.5 | -127.1527 | 1.9263e-13 | 63.3145 | -190.4672 | 27.6848 | -218.1521 | 1.5304e-22 | 1.7168e-10 | -97.6527 | -92.8145 | 0
18466125 | -160 | -163.5 | -127.1527 | 1.9263e-13 | 63.3219 | -190.4746 | 27.6828 | -218.1574 | 1.5285e-22 | 1.7168e-10 | -97.6527 | -92.8219 | 0
18470437.5 | -160 | -163.5 | -127.1527 | 1.9263e-13 | 63.3293 | -190.482 | 27.6808 | -218.1628 | 1.5266e-22 | 1.7168e-10 | -97.6527 | -92.8293 | 0
18474750 | -160 | -163.5 | -127.1527 | 1.9263e-13 | 63.3367 | -190.4894 | 27.6787 | -218.1682 | 1.5247e-22 | 1.7168e-10 | -97.6527 | -92.8367 | 0
18479062.5 | -160 | -163.5 | -127.1527 | 1.9263e-13 | 63.3441 | -190.4968 | 27.6767 | -218.1735 | 1.5228e-22 | 1.7168e-10 | -97.6527 | -92.8441 | 0
18483375 | -160 | -163.5 | -127.1527 | 1.9263e-13 | 63.3515 | -190.5042 | 27.6747 | -218.1789 | 1.5209e-22 | 1.7168e-10 | -97.6527 | -92.8515 | 0
18487687.5 | -160 | -163.5 | -127.1527 | 1.9263e-13 | 63.3589 | -190.5116 | 27.6726 | -218.1842 | 1.5191e-22 | 1.7168e-10 | -97.6527 | -92.8589 | 0
18492000 | -160 | -163.5 | -127.1527 | 1.9263e-13 | 63.3663 | -190.519 | 27.6706 | -218.1896 | 1.5172e-22 | 1.7168e-10 | -97.6527 | -92.8663 | 0
18496312.5 | -160 | -163.5 | -127.1527 | 1.9263e-13 | 63.3737 | -190.5264 | 27.6686 | -218.195 | 1.5153e-22 | 1.7168e-10 | -97.6527 | -92.8737 | 0
18500625 | -160 | -163.5 | -127.1527 | 1.9263e-13 | 63.3811 | -190.5338 | 27.6666 | -218.2003 | 1.5134e-22 | 1.7168e-10 | -97.6527 | -92.8811 | 0
18504937.5 | -160 | -163.5 | -127.1527 | 1.9263e-13 | 63.3884 | -190.5411 | 27.6645 | -218.2057 | 1.5116e-22 | 1.7168e-10 | -97.6527 | -92.8884 | 0
18509250 | -160 | -163.5 | -127.1527 | 1.9263e-13 | 63.3958 | -190.5485 | 27.6625 | -218.2111 | 1.5097e-22 | 1.7168e-10 | -97.6527 | -92.8958 | 0
18513562.5 | -160 | -163.5 | -127.1527 | 1.9263e-13 | 63.4032 | -190.5559 | 27.6605 | -218.2164 | 1.5079e-22 | 1.7168e-10 | -97.6527 | -92.9032 | 0
18517875 | -160 | -163.5 | -127.1527 | 1.9263e-13 | 63.4106 | -190.5633 | 27.6585 | -218.2218 | 1.506e-22 | 1.7168e-10 | -97.6527 | -92.9106 | 0
18522187.5 | -160 | -163.5 | -127.1527 | 1.9263e-13 | 63.418 | -190.5707 | 27.6565 | -218.2271 | 1.5041e-22 | 1.7168e-10 | -97.6527 | -92.918 | 0
18526500 | -160 | -163.5 | -127.1527 | 1.9263e-13 | 63.4254 | -190.5781 | 27.6544 | -218.2325 | 1.5023e-22 | 1.7168e-10 | -97.6527 | -92.9254 | 0
18530812.5 | -160 | -163.5 | -127.1527 | 1.9263e-13 | 63.4327 | -190.5854 | 27.6524 | -218.2379 | 1.5004e-22 | 1.7168e-10 | -97.6527 | -92.9327 | 0
18535125 | -160 | -163.5 | -127.1527 | 1.9263e-13 | 63.4401 | -190.5928 | 27.6504 | -218.2432 | 1.4986e-22 | 1.7168e-10 | -97.6527 | -92.9401 | 0
18539437.5 | -160 | -163.5 | -127.1527 | 1.9263e-13 | 63.4475 | -190.6002 | 27.6484 | -218.2486 | 1.4967e-22 | 1.7168e-10 | -97.6527 | -92.9475 | 0
18543750 | -160 | -163.5 | -127.1527 | 1.9263e-13 | 63.4549 | -190.6076 | 27.6463 | -218.2539 | 1.4949e-22 | 1.7168e-10 | -97.6527 | -92.9549 | 0
18548062.5 | -160 | -163.5 | -127.1527 | 1.9263e-13 | 63.4623 | -190.615 | 27.6443 | -218.2593 | 1.493e-22 | 1.7168e-10 | -97.6527 | -92.9623 | 0
18552375 | -160 | -163.5 | -127.1527 | 1.9263e-13 | 63.4696 | -190.6223 | 27.6423 | -218.2647 | 1.4912e-22 | 1.7168e-10 | -97.6527 | -92.9696 | 0
18556687.5 | -160 | -163.5 | -127.1527 | 1.9263e-13 | 63.477 | -190.6297 | 27.6403 | -218.27 | 1.4894e-22 | 1.7168e-10 | -97.6527 | -92.977 | 0
18561000 | -160 | -163.5 | -127.1527 | 1.9263e-13 | 63.4844 | -190.6371 | 27.6383 | -218.2754 | 1.4875e-22 | 1.7168e-10 | -97.6527 | -92.9844 | 0
18565312.5 | -160 | -163.5 | -127.1527 | 1.9263e-13 | 63.4918 | -190.6445 | 27.6363 | -218.2807 | 1.4857e-22 | 1.7168e-10 | -97.6527 | -92.9918 | 0
18569625 | -160 | -163.5 | -127.1527 | 1.9263e-13 | 63.4991 | -190.6518 | 27.6342 | -218.2861 | 1.4839e-22 | 1.7168e-10 | -97.6527 | -92.9991 | 0
18573937.5 | -160 | -163.5 | -127.1527 | 1.9263e-13 | 63.5065 | -190.6592 | 27.6322 | -218.2914 | 1.482e-22 | 1.7168e-10 | -97.6527 | -93.0065 | 0
18578250 | -160 | -163.5 | -127.1527 | 1.9263e-13 | 63.5139 | -190.6666 | 27.6302 | -218.2968 | 1.4802e-22 | 1.7168e-10 | -97.6527 | -93.0139 | 0
18582562.5 | -160 | -163.5 | -127.1527 | 1.9263e-13 | 63.5213 | -190.674 | 27.6282 | -218.3021 | 1.4784e-22 | 1.7168e-10 | -97.6527 | -93.0213 | 0
18586875 | -160 | -163.5 | -127.1527 | 1.9263e-13 | 63.5286 | -190.6813 | 27.6262 | -218.3075 | 1.4766e-22 | 1.7168e-10 | -97.6527 | -93.0286 | 0
18591187.5 | -160 | -163.5 | -127.1527 | 1.9263e-13 | 63.536 | -190.6887 | 27.6242 | -218.3129 | 1.4747e-22 | 1.7168e-10 | -97.6527 | -93.036 | 0
18595500 | -160 | -163.5 | -127.1527 | 1.9263e-13 | 63.5434 | -190.6961 | 27.6221 | -218.3182 | 1.4729e-22 | 1.7168e-10 | -97.6527 | -93.0434 | 0
18599812.5 | -160 | -163.5 | -127.1527 | 1.9263e-13 | 63.5507 | -190.7034 | 27.6201 | -218.3236 | 1.4711e-22 | 1.7168e-10 | -97.6527 | -93.0507 | 0
18604125 | -160 | -163.5 | -127.1527 | 1.9263e-13 | 63.5581 | -190.7108 | 27.6181 | -218.3289 | 1.4693e-22 | 1.7168e-10 | -97.6527 | -93.0581 | 0
18608437.5 | -160 | -163.5 | -127.1527 | 1.9263e-13 | 63.5655 | -190.7182 | 27.6161 | -218.3343 | 1.4675e-22 | 1.7168e-10 | -97.6527 | -93.0655 | 0
18612750 | -160 | -163.5 | -127.1527 | 1.9263e-13 | 63.5728 | -190.7255 | 27.6141 | -218.3396 | 1.4657e-22 | 1.7168e-10 | -97.6527 | -93.0728 | 0
18617062.5 | -160 | -163.5 | -127.1527 | 1.9263e-13 | 63.5802 | -190.7329 | 27.6121 | -218.345 | 1.4639e-22 | 1.7168e-10 | -97.6527 | -93.0802 | 0
18621375 | -160 | -163.5 | -127.1527 | 1.9263e-13 | 63.5876 | -190.7403 | 27.6101 | -218.3503 | 1.4621e-22 | 1.7168e-10 | -97.6527 | -93.0876 | 0
18625687.5 | -160 | -163.5 | -127.1527 | 1.9263e-13 | 63.5949 | -190.7476 | 27.6081 | -218.3557 | 1.4603e-22 | 1.7168e-10 | -97.6527 | -93.0949 | 0
18630000 | -160 | -163.5 | -127.1527 | 1.9263e-13 | 63.6023 | -190.755 | 27.606 | -218.361 | 1.4585e-22 | 1.7168e-10 | -97.6527 | -93.1023 | 0
18634312.5 | -160 | -163.5 | -127.1527 | 1.9263e-13 | 63.6096 | -190.7623 | 27.604 | -218.3664 | 1.4567e-22 | 1.7168e-10 | -97.6527 | -93.1096 | 0
18638625 | -160 | -163.5 | -127.1527 | 1.9263e-13 | 63.617 | -190.7697 | 27.602 | -218.3717 | 1.4549e-22 | 1.7168e-10 | -97.6527 | -93.117 | 0
18642937.5 | -160 | -163.5 | -127.1527 | 1.9263e-13 | 63.6244 | -190.7771 | 27.6 | -218.3771 | 1.4531e-22 | 1.7168e-10 | -97.6527 | -93.1244 | 0
18647250 | -160 | -163.5 | -127.1527 | 1.9263e-13 | 63.6317 | -190.7844 | 27.598 | -218.3824 | 1.4513e-22 | 1.7168e-10 | -97.6527 | -93.1317 | 0
18651562.5 | -160 | -163.5 | -127.1527 | 1.9263e-13 | 63.6391 | -190.7918 | 27.596 | -218.3878 | 1.4495e-22 | 1.7168e-10 | -97.6527 | -93.1391 | 0
18655875 | -160 | -163.5 | -127.1527 | 1.9263e-13 | 63.6464 | -190.7991 | 27.594 | -218.3931 | 1.4477e-22 | 1.7168e-10 | -97.6527 | -93.1464 | 0
18660187.5 | -160 | -163.5 | -127.1527 | 1.9263e-13 | 63.6538 | -190.8065 | 27.592 | -218.3985 | 1.4459e-22 | 1.7168e-10 | -97.6527 | -93.1538 | 0
18664500 | -160 | -163.5 | -127.1527 | 1.9263e-13 | 63.6611 | -190.8139 | 27.59 | -218.4038 | 1.4442e-22 | 1.7168e-10 | -97.6527 | -93.1611 | 0
18668812.5 | -160 | -163.5 | -127.1527 | 1.9263e-13 | 63.6685 | -190.8212 | 27.588 | -218.4092 | 1.4424e-22 | 1.7168e-10 | -97.6527 | -93.1685 | 0
18673125 | -160 | -163.5 | -127.1527 | 1.9263e-13 | 63.6758 | -190.8286 | 27.586 | -218.4145 | 1.4406e-22 | 1.7168e-10 | -97.6527 | -93.1758 | 0
18677437.5 | -160 | -163.5 | -127.1527 | 1.9263e-13 | 63.6832 | -190.8359 | 27.584 | -218.4199 | 1.4388e-22 | 1.7168e-10 | -97.6527 | -93.1832 | 0
18681750 | -160 | -163.5 | -127.1527 | 1.9263e-13 | 63.6906 | -190.8433 | 27.5819 | -218.4252 | 1.4371e-22 | 1.7168e-10 | -97.6527 | -93.1906 | 0
18686062.5 | -160 | -163.5 | -127.1527 | 1.9263e-13 | 63.6979 | -190.8506 | 27.5799 | -218.4306 | 1.4353e-22 | 1.7168e-10 | -97.6527 | -93.1979 | 0
18690375 | -160 | -163.5 | -127.1527 | 1.9263e-13 | 63.7053 | -190.858 | 27.5779 | -218.4359 | 1.4335e-22 | 1.7168e-10 | -97.6527 | -93.2053 | 0
18694687.5 | -160 | -163.5 | -127.1527 | 1.9263e-13 | 63.7126 | -190.8653 | 27.5759 | -218.4412 | 1.4318e-22 | 1.7168e-10 | -97.6527 | -93.2126 | 0
18699000 | -160 | -163.5 | -127.1527 | 1.9263e-13 | 63.72 | -190.8727 | 27.5739 | -218.4466 | 1.43e-22 | 1.7168e-10 | -97.6527 | -93.22 | 0
18703312.5 | -160 | -163.5 | -127.1527 | 1.9263e-13 | 63.7273 | -190.88 | 27.5719 | -218.4519 | 1.4283e-22 | 1.7168e-10 | -97.6527 | -93.2273 | 0
18707625 | -160 | -163.5 | -127.1527 | 1.9263e-13 | 63.7346 | -190.8874 | 27.5699 | -218.4573 | 1.4265e-22 | 1.7168e-10 | -97.6527 | -93.2346 | 0
18711937.5 | -160 | -163.5 | -127.1527 | 1.9263e-13 | 63.742 | -190.8947 | 27.5679 | -218.4626 | 1.4247e-22 | 1.7168e-10 | -97.6527 | -93.242 | 0
18716250 | -160 | -163.5 | -127.1527 | 1.9263e-13 | 63.7493 | -190.902 | 27.5659 | -218.468 | 1.423e-22 | 1.7168e-10 | -97.6527 | -93.2493 | 0
18720562.5 | -160 | -163.5 | -127.1527 | 1.9263e-13 | 63.7567 | -190.9094 | 27.5639 | -218.4733 | 1.4212e-22 | 1.7168e-10 | -97.6527 | -93.2567 | 0
18724875 | -160 | -163.5 | -127.1527 | 1.9263e-13 | 63.764 | -190.9167 | 27.5619 | -218.4787 | 1.4195e-22 | 1.7168e-10 | -97.6527 | -93.264 | 0
18729187.5 | -160 | -163.5 | -127.1527 | 1.9263e-13 | 63.7714 | -190.9241 | 27.5599 | -218.484 | 1.4178e-22 | 1.7168e-10 | -97.6527 | -93.2714 | 0
18733500 | -160 | -163.5 | -127.1527 | 1.9263e-13 | 63.7787 | -190.9314 | 27.5579 | -218.4893 | 1.416e-22 | 1.7168e-10 | -97.6527 | -93.2787 | 0
18737812.5 | -160 | -163.5 | -127.1527 | 1.9263e-13 | 63.786 | -190.9388 | 27.5559 | -218.4947 | 1.4143e-22 | 1.7168e-10 | -97.6527 | -93.286 | 0
18742125 | -160 | -163.5 | -127.1527 | 1.9263e-13 | 63.7934 | -190.9461 | 27.5539 | -218.5 | 1.4125e-22 | 1.7168e-10 | -97.6527 | -93.2934 | 0
18746437.5 | -160 | -163.5 | -127.1527 | 1.9263e-13 | 63.8007 | -190.9534 | 27.5519 | -218.5054 | 1.4108e-22 | 1.7168e-10 | -97.6527 | -93.3007 | 0
18750750 | -160 | -163.5 | -127.1527 | 1.9263e-13 | 63.8081 | -190.9608 | 27.5499 | -218.5107 | 1.4091e-22 | 1.7168e-10 | -97.6527 | -93.3081 | 0
18755062.5 | -160 | -163.5 | -127.1527 | 1.9263e-13 | 63.8154 | -190.9681 | 27.5479 | -218.516 | 1.4073e-22 | 1.7168e-10 | -97.6527 | -93.3154 | 0
18759375 | -160 | -163.5 | -127.1527 | 1.9263e-13 | 63.8227 | -190.9754 | 27.5459 | -218.5214 | 1.4056e-22 | 1.7168e-10 | -97.6527 | -93.3227 | 0
18763687.5 | -160 | -163.5 | -127.1527 | 1.9263e-13 | 63.8301 | -190.9828 | 27.5439 | -218.5267 | 1.4039e-22 | 1.7168e-10 | -97.6527 | -93.3301 | 0
18768000 | -160 | -163.5 | -127.1527 | 1.9263e-13 | 63.8374 | -190.9901 | 27.5419 | -218.5321 | 1.4021e-22 | 1.7168e-10 | -97.6527 | -93.3374 | 0
18772312.5 | -160 | -163.5 | -127.1527 | 1.9263e-13 | 63.8447 | -190.9975 | 27.5399 | -218.5374 | 1.4004e-22 | 1.7168e-10 | -97.6527 | -93.3447 | 0
18776625 | -160 | -163.5 | -127.1527 | 1.9263e-13 | 63.8521 | -191.0048 | 27.5379 | -218.5427 | 1.3987e-22 | 1.7168e-10 | -97.6527 | -93.3521 | 0
18780937.5 | -160 | -163.5 | -127.1527 | 1.9263e-13 | 63.8594 | -191.0121 | 27.536 | -218.5481 | 1.397e-22 | 1.7168e-10 | -97.6527 | -93.3594 | 0
18785250 | -160 | -163.5 | -127.1527 | 1.9263e-13 | 63.8667 | -191.0194 | 27.534 | -218.5534 | 1.3953e-22 | 1.7168e-10 | -97.6527 | -93.3667 | 0
18789562.5 | -160 | -163.5 | -127.1527 | 1.9263e-13 | 63.8741 | -191.0268 | 27.532 | -218.5587 | 1.3936e-22 | 1.7168e-10 | -97.6527 | -93.3741 | 0
18793875 | -160 | -163.5 | -127.1527 | 1.9263e-13 | 63.8814 | -191.0341 | 27.53 | -218.5641 | 1.3918e-22 | 1.7168e-10 | -97.6527 | -93.3814 | 0
18798187.5 | -160 | -163.5 | -127.1527 | 1.9263e-13 | 63.8887 | -191.0414 | 27.528 | -218.5694 | 1.3901e-22 | 1.7168e-10 | -97.6527 | -93.3887 | 0
18802500 | -160 | -163.5 | -127.1527 | 1.9263e-13 | 63.8961 | -191.0488 | 27.526 | -218.5748 | 1.3884e-22 | 1.7168e-10 | -97.6527 | -93.3961 | 0
18806812.5 | -160 | -163.5 | -127.1527 | 1.9263e-13 | 63.9034 | -191.0561 | 27.524 | -218.5801 | 1.3867e-22 | 1.7168e-10 | -97.6527 | -93.4034 | 0
18811125 | -160 | -163.5 | -127.1527 | 1.9263e-13 | 63.9107 | -191.0634 | 27.522 | -218.5854 | 1.385e-22 | 1.7168e-10 | -97.6527 | -93.4107 | 0
18815437.5 | -160 | -163.5 | -127.1527 | 1.9263e-13 | 63.918 | -191.0707 | 27.52 | -218.5908 | 1.3833e-22 | 1.7168e-10 | -97.6527 | -93.418 | 0
18819750 | -160 | -163.5 | -127.1527 | 1.9263e-13 | 63.9254 | -191.0781 | 27.518 | -218.5961 | 1.3816e-22 | 1.7168e-10 | -97.6527 | -93.4254 | 0
18824062.5 | -160 | -163.5 | -127.1527 | 1.9263e-13 | 63.9327 | -191.0854 | 27.516 | -218.6014 | 1.3799e-22 | 1.7168e-10 | -97.6527 | -93.4327 | 0
18828375 | -160 | -163.5 | -127.1527 | 1.9263e-13 | 63.94 | -191.0927 | 27.514 | -218.6068 | 1.3782e-22 | 1.7168e-10 | -97.6527 | -93.44 | 0
18832687.5 | -160 | -163.5 | -127.1527 | 1.9263e-13 | 63.9473 | -191.1 | 27.5121 | -218.6121 | 1.3765e-22 | 1.7168e-10 | -97.6527 | -93.4473 | 0
18837000 | -160 | -163.5 | -127.1527 | 1.9263e-13 | 63.9546 | -191.1074 | 27.5101 | -218.6174 | 1.3749e-22 | 1.7168e-10 | -97.6527 | -93.4546 | 0
18841312.5 | -160 | -163.5 | -127.1527 | 1.9263e-13 | 63.962 | -191.1147 | 27.5081 | -218.6228 | 1.3732e-22 | 1.7168e-10 | -97.6527 | -93.462 | 0
18845625 | -160 | -163.5 | -127.1527 | 1.9263e-13 | 63.9693 | -191.122 | 27.5061 | -218.6281 | 1.3715e-22 | 1.7168e-10 | -97.6527 | -93.4693 | 0
18849937.5 | -160 | -163.5 | -127.1527 | 1.9263e-13 | 63.9766 | -191.1293 | 27.5041 | -218.6334 | 1.3698e-22 | 1.7168e-10 | -97.6527 | -93.4766 | 0
18854250 | -160 | -163.5 | -127.1527 | 1.9263e-13 | 63.9839 | -191.1366 | 27.5021 | -218.6387 | 1.3681e-22 | 1.7168e-10 | -97.6527 | -93.4839 | 0
18858562.5 | -160 | -163.5 | -127.1527 | 1.9263e-13 | 63.9912 | -191.144 | 27.5001 | -218.6441 | 1.3664e-22 | 1.7168e-10 | -97.6527 | -93.4912 | 0
18862875 | -160 | -163.5 | -127.1527 | 1.9263e-13 | 63.9986 | -191.1513 | 27.4981 | -218.6494 | 1.3648e-22 | 1.7168e-10 | -97.6527 | -93.4986 | 0
18867187.5 | -160 | -163.5 | -127.1527 | 1.9263e-13 | 64.0059 | -191.1586 | 27.4962 | -218.6547 | 1.3631e-22 | 1.7168e-10 | -97.6527 | -93.5059 | 0
18871500 | -160 | -163.5 | -127.1527 | 1.9263e-13 | 64.0132 | -191.1659 | 27.4942 | -218.6601 | 1.3614e-22 | 1.7168e-10 | -97.6527 | -93.5132 | 0
18875812.5 | -160 | -163.5 | -127.1527 | 1.9263e-13 | 64.0205 | -191.1732 | 27.4922 | -218.6654 | 1.3598e-22 | 1.7168e-10 | -97.6527 | -93.5205 | 0
18880125 | -160 | -163.5 | -127.1527 | 1.9263e-13 | 64.0278 | -191.1805 | 27.4902 | -218.6707 | 1.3581e-22 | 1.7168e-10 | -97.6527 | -93.5278 | 0
18884437.5 | -160 | -163.5 | -127.1527 | 1.9263e-13 | 64.0351 | -191.1878 | 27.4882 | -218.6761 | 1.3564e-22 | 1.7168e-10 | -97.6527 | -93.5351 | 0
18888750 | -160 | -163.5 | -127.1527 | 1.9263e-13 | 64.0424 | -191.1951 | 27.4862 | -218.6814 | 1.3548e-22 | 1.7168e-10 | -97.6527 | -93.5424 | 0
18893062.5 | -160 | -163.5 | -127.1527 | 1.9263e-13 | 64.0497 | -191.2025 | 27.4843 | -218.6867 | 1.3531e-22 | 1.7168e-10 | -97.6527 | -93.5497 | 0
18897375 | -160 | -163.5 | -127.1527 | 1.9263e-13 | 64.0571 | -191.2098 | 27.4823 | -218.692 | 1.3514e-22 | 1.7168e-10 | -97.6527 | -93.5571 | 0
18901687.5 | -160 | -163.5 | -127.1527 | 1.9263e-13 | 64.0644 | -191.2171 | 27.4803 | -218.6974 | 1.3498e-22 | 1.7168e-10 | -97.6527 | -93.5644 | 0
18906000 | -160 | -163.5 | -127.1527 | 1.9263e-13 | 64.0717 | -191.2244 | 27.4783 | -218.7027 | 1.3481e-22 | 1.7168e-10 | -97.6527 | -93.5717 | 0
18910312.5 | -160 | -163.5 | -127.1527 | 1.9263e-13 | 64.079 | -191.2317 | 27.4763 | -218.708 | 1.3465e-22 | 1.7168e-10 | -97.6527 | -93.579 | 0
18914625 | -160 | -163.5 | -127.1527 | 1.9263e-13 | 64.0863 | -191.239 | 27.4743 | -218.7133 | 1.3448e-22 | 1.7168e-10 | -97.6527 | -93.5863 | 0
18918937.5 | -160 | -163.5 | -127.1527 | 1.9263e-13 | 64.0936 | -191.2463 | 27.4724 | -218.7187 | 1.3432e-22 | 1.7168e-10 | -97.6527 | -93.5936 | 0
18923250 | -160 | -163.5 | -127.1527 | 1.9263e-13 | 64.1009 | -191.2536 | 27.4704 | -218.724 | 1.3415e-22 | 1.7168e-10 | -97.6527 | -93.6009 | 0
18927562.5 | -160 | -163.5 | -127.1527 | 1.9263e-13 | 64.1082 | -191.2609 | 27.4684 | -218.7293 | 1.3399e-22 | 1.7168e-10 | -97.6527 | -93.6082 | 0
18931875 | -160 | -163.5 | -127.1527 | 1.9263e-13 | 64.1155 | -191.2682 | 27.4664 | -218.7346 | 1.3382e-22 | 1.7168e-10 | -97.6527 | -93.6155 | 0
18936187.5 | -160 | -163.5 | -127.1527 | 1.9263e-13 | 64.1228 | -191.2755 | 27.4644 | -218.74 | 1.3366e-22 | 1.7168e-10 | -97.6527 | -93.6228 | 0
18940500 | -160 | -163.5 | -127.1527 | 1.9263e-13 | 64.1301 | -191.2828 | 27.4625 | -218.7453 | 1.335e-22 | 1.7168e-10 | -97.6527 | -93.6301 | 0
18944812.5 | -160 | -163.5 | -127.1527 | 1.9263e-13 | 64.1374 | -191.2901 | 27.4605 | -218.7506 | 1.3333e-22 | 1.7168e-10 | -97.6527 | -93.6374 | 0
18949125 | -160 | -163.5 | -127.1527 | 1.9263e-13 | 64.1447 | -191.2974 | 27.4585 | -218.7559 | 1.3317e-22 | 1.7168e-10 | -97.6527 | -93.6447 | 0
18953437.5 | -160 | -163.5 | -127.1527 | 1.9263e-13 | 64.152 | -191.3047 | 27.4565 | -218.7613 | 1.3301e-22 | 1.7168e-10 | -97.6527 | -93.652 | 0
18957750 | -160 | -163.5 | -127.1527 | 1.9263e-13 | 64.1593 | -191.312 | 27.4546 | -218.7666 | 1.3284e-22 | 1.7168e-10 | -97.6527 | -93.6593 | 0
18962062.5 | -160 | -163.5 | -127.1527 | 1.9263e-13 | 64.1666 | -191.3193 | 27.4526 | -218.7719 | 1.3268e-22 | 1.7168e-10 | -97.6527 | -93.6666 | 0
18966375 | -160 | -163.5 | -127.1527 | 1.9263e-13 | 64.1739 | -191.3266 | 27.4506 | -218.7772 | 1.3252e-22 | 1.7168e-10 | -97.6527 | -93.6739 | 0
18970687.5 | -160 | -163.5 | -127.1527 | 1.9263e-13 | 64.1812 | -191.3339 | 27.4486 | -218.7825 | 1.3236e-22 | 1.7168e-10 | -97.6527 | -93.6812 | 0
18975000 | -160 | -163.5 | -127.1527 | 1.9263e-13 | 64.1885 | -191.3412 | 27.4467 | -218.7879 | 1.3219e-22 | 1.7168e-10 | -97.6527 | -93.6885 | 0
18979312.5 | -160 | -163.5 | -127.1527 | 1.9263e-13 | 64.1958 | -191.3485 | 27.4447 | -218.7932 | 1.3203e-22 | 1.7168e-10 | -97.6527 | -93.6958 | 0
18983625 | -160 | -163.5 | -127.1527 | 1.9263e-13 | 64.2031 | -191.3558 | 27.4427 | -218.7985 | 1.3187e-22 | 1.7168e-10 | -97.6527 | -93.7031 | 0
18987937.5 | -160 | -163.5 | -127.1527 | 1.9263e-13 | 64.2104 | -191.3631 | 27.4407 | -218.8038 | 1.3171e-22 | 1.7168e-10 | -97.6527 | -93.7104 | 0
18992250 | -160 | -163.5 | -127.1527 | 1.9263e-13 | 64.2177 | -191.3704 | 27.4388 | -218.8091 | 1.3155e-22 | 1.7168e-10 | -97.6527 | -93.7177 | 0
18996562.5 | -160 | -163.5 | -127.1527 | 1.9263e-13 | 64.2249 | -191.3777 | 27.4368 | -218.8145 | 1.3139e-22 | 1.7168e-10 | -97.6527 | -93.7249 | 0
19000875 | -160 | -163.5 | -127.1527 | 1.9263e-13 | 64.2322 | -191.3849 | 27.4348 | -218.8198 | 1.3123e-22 | 1.7168e-10 | -97.6527 | -93.7322 | 0
19005187.5 | -160 | -163.5 | -127.1527 | 1.9263e-13 | 64.2395 | -191.3922 | 27.4329 | -218.8251 | 1.3107e-22 | 1.7168e-10 | -97.6527 | -93.7395 | 0
19009500 | -160 | -163.5 | -127.1527 | 1.9263e-13 | 64.2468 | -191.3995 | 27.4309 | -218.8304 | 1.3091e-22 | 1.7168e-10 | -97.6527 | -93.7468 | 0
19013812.5 | -160 | -163.5 | -127.1527 | 1.9263e-13 | 64.2541 | -191.4068 | 27.4289 | -218.8357 | 1.3075e-22 | 1.7168e-10 | -97.6527 | -93.7541 | 0
19018125 | -160 | -163.5 | -127.1527 | 1.9263e-13 | 64.2614 | -191.4141 | 27.4269 | -218.841 | 1.3059e-22 | 1.7168e-10 | -97.6527 | -93.7614 | 0
19022437.5 | -160 | -163.5 | -127.1527 | 1.9263e-13 | 64.2687 | -191.4214 | 27.425 | -218.8464 | 1.3043e-22 | 1.7168e-10 | -97.6527 | -93.7687 | 0
19026750 | -160 | -163.5 | -127.1527 | 1.9263e-13 | 64.276 | -191.4287 | 27.423 | -218.8517 | 1.3027e-22 | 1.7168e-10 | -97.6527 | -93.776 | 0
19031062.5 | -160 | -163.5 | -127.1527 | 1.9263e-13 | 64.2832 | -191.4359 | 27.421 | -218.857 | 1.3011e-22 | 1.7168e-10 | -97.6527 | -93.7832 | 0
19035375 | -160 | -163.5 | -127.1527 | 1.9263e-13 | 64.2905 | -191.4432 | 27.4191 | -218.8623 | 1.2995e-22 | 1.7168e-10 | -97.6527 | -93.7905 | 0
19039687.5 | -160 | -163.5 | -127.1527 | 1.9263e-13 | 64.2978 | -191.4505 | 27.4171 | -218.8676 | 1.2979e-22 | 1.7168e-10 | -97.6527 | -93.7978 | 0
19044000 | -160 | -163.5 | -127.1527 | 1.9263e-13 | 64.3051 | -191.4578 | 27.4151 | -218.8729 | 1.2963e-22 | 1.7168e-10 | -97.6527 | -93.8051 | 0
19048312.5 | -160 | -163.5 | -127.1527 | 1.9263e-13 | 64.3124 | -191.4651 | 27.4132 | -218.8782 | 1.2947e-22 | 1.7168e-10 | -97.6527 | -93.8124 | 0
19052625 | -160 | -163.5 | -127.1527 | 1.9263e-13 | 64.3196 | -191.4724 | 27.4112 | -218.8836 | 1.2931e-22 | 1.7168e-10 | -97.6527 | -93.8196 | 0
19056937.5 | -160 | -163.5 | -127.1527 | 1.9263e-13 | 64.3269 | -191.4796 | 27.4092 | -218.8889 | 1.2916e-22 | 1.7168e-10 | -97.6527 | -93.8269 | 0
19061250 | -160 | -163.5 | -127.1527 | 1.9263e-13 | 64.3342 | -191.4869 | 27.4073 | -218.8942 | 1.29e-22 | 1.7168e-10 | -97.6527 | -93.8342 | 0
19065562.5 | -160 | -163.5 | -127.1527 | 1.9263e-13 | 64.3415 | -191.4942 | 27.4053 | -218.8995 | 1.2884e-22 | 1.7168e-10 | -97.6527 | -93.8415 | 0
19069875 | -160 | -163.5 | -127.1527 | 1.9263e-13 | 64.3488 | -191.5015 | 27.4033 | -218.9048 | 1.2868e-22 | 1.7168e-10 | -97.6527 | -93.8488 | 0
19074187.5 | -160 | -163.5 | -127.1527 | 1.9263e-13 | 64.356 | -191.5087 | 27.4014 | -218.9101 | 1.2853e-22 | 1.7168e-10 | -97.6527 | -93.856 | 0
19078500 | -160 | -163.5 | -127.1527 | 1.9263e-13 | 64.3633 | -191.516 | 27.3994 | -218.9154 | 1.2837e-22 | 1.7168e-10 | -97.6527 | -93.8633 | 0
19082812.5 | -160 | -163.5 | -127.1527 | 1.9263e-13 | 64.3706 | -191.5233 | 27.3975 | -218.9207 | 1.2821e-22 | 1.7168e-10 | -97.6527 | -93.8706 | 0
19087125 | -160 | -163.5 | -127.1527 | 1.9263e-13 | 64.3779 | -191.5306 | 27.3955 | -218.9261 | 1.2805e-22 | 1.7168e-10 | -97.6527 | -93.8779 | 0
19091437.5 | -160 | -163.5 | -127.1527 | 1.9263e-13 | 64.3851 | -191.5378 | 27.3935 | -218.9314 | 1.279e-22 | 1.7168e-10 | -97.6527 | -93.8851 | 0
19095750 | -160 | -163.5 | -127.1527 | 1.9263e-13 | 64.3924 | -191.5451 | 27.3916 | -218.9367 | 1.2774e-22 | 1.7168e-10 | -97.6527 | -93.8924 | 0
19100062.5 | -160 | -163.5 | -127.1527 | 1.9263e-13 | 64.3997 | -191.5524 | 27.3896 | -218.942 | 1.2759e-22 | 1.7168e-10 | -97.6527 | -93.8997 | 0
19104375 | -160 | -163.5 | -127.1527 | 1.9263e-13 | 64.4069 | -191.5596 | 27.3876 | -218.9473 | 1.2743e-22 | 1.7168e-10 | -97.6527 | -93.9069 | 0
19108687.5 | -160 | -163.5 | -127.1527 | 1.9263e-13 | 64.4142 | -191.5669 | 27.3857 | -218.9526 | 1.2727e-22 | 1.7168e-10 | -97.6527 | -93.9142 | 0
19113000 | -160 | -163.5 | -127.1527 | 1.9263e-13 | 64.4215 | -191.5742 | 27.3837 | -218.9579 | 1.2712e-22 | 1.7168e-10 | -97.6527 | -93.9215 | 0
19117312.5 | -160 | -163.5 | -127.1527 | 1.9263e-13 | 64.4287 | -191.5815 | 27.3818 | -218.9632 | 1.2696e-22 | 1.7168e-10 | -97.6527 | -93.9287 | 0
19121625 | -160 | -163.5 | -127.1527 | 1.9263e-13 | 64.436 | -191.5887 | 27.3798 | -218.9685 | 1.2681e-22 | 1.7168e-10 | -97.6527 | -93.936 | 0
19125937.5 | -160 | -163.5 | -127.1527 | 1.9263e-13 | 64.4433 | -191.596 | 27.3778 | -218.9738 | 1.2665e-22 | 1.7168e-10 | -97.6527 | -93.9433 | 0
19130250 | -160 | -163.5 | -127.1527 | 1.9263e-13 | 64.4505 | -191.6032 | 27.3759 | -218.9791 | 1.265e-22 | 1.7168e-10 | -97.6527 | -93.9505 | 0
19134562.5 | -160 | -163.5 | -127.1527 | 1.9263e-13 | 64.4578 | -191.6105 | 27.3739 | -218.9844 | 1.2634e-22 | 1.7168e-10 | -97.6527 | -93.9578 | 0
19138875 | -160 | -163.5 | -127.1527 | 1.9263e-13 | 64.4651 | -191.6178 | 27.372 | -218.9897 | 1.2619e-22 | 1.7168e-10 | -97.6527 | -93.9651 | 0
19143187.5 | -160 | -163.5 | -127.1527 | 1.9263e-13 | 64.4723 | -191.625 | 27.37 | -218.9951 | 1.2604e-22 | 1.7168e-10 | -97.6527 | -93.9723 | 0
19147500 | -160 | -163.5 | -127.1527 | 1.9263e-13 | 64.4796 | -191.6323 | 27.3681 | -219.0004 | 1.2588e-22 | 1.7168e-10 | -97.6527 | -93.9796 | 0
19151812.5 | -160 | -163.5 | -127.1527 | 1.9263e-13 | 64.4869 | -191.6396 | 27.3661 | -219.0057 | 1.2573e-22 | 1.7168e-10 | -97.6527 | -93.9869 | 0
19156125 | -160 | -163.5 | -127.1527 | 1.9263e-13 | 64.4941 | -191.6468 | 27.3641 | -219.011 | 1.2557e-22 | 1.7168e-10 | -97.6527 | -93.9941 | 0
19160437.5 | -160 | -163.5 | -127.1527 | 1.9263e-13 | 64.5014 | -191.6541 | 27.3622 | -219.0163 | 1.2542e-22 | 1.7168e-10 | -97.6527 | -94.0014 | 0
19164750 | -160 | -163.5 | -127.1527 | 1.9263e-13 | 64.5086 | -191.6613 | 27.3602 | -219.0216 | 1.2527e-22 | 1.7168e-10 | -97.6527 | -94.0086 | 0
19169062.5 | -160 | -163.5 | -127.1527 | 1.9263e-13 | 64.5159 | -191.6686 | 27.3583 | -219.0269 | 1.2512e-22 | 1.7168e-10 | -97.6527 | -94.0159 | 0
19173375 | -160 | -163.5 | -127.1527 | 1.9263e-13 | 64.5231 | -191.6759 | 27.3563 | -219.0322 | 1.2496e-22 | 1.7168e-10 | -97.6527 | -94.0231 | 0
19177687.5 | -160 | -163.5 | -127.1527 | 1.9263e-13 | 64.5304 | -191.6831 | 27.3544 | -219.0375 | 1.2481e-22 | 1.7168e-10 | -97.6527 | -94.0304 | 0
19182000 | -160 | -163.5 | -127.1527 | 1.9263e-13 | 64.5377 | -191.6904 | 27.3524 | -219.0428 | 1.2466e-22 | 1.7168e-10 | -97.6527 | -94.0377 | 0
19186312.5 | -160 | -163.5 | -127.1527 | 1.9263e-13 | 64.5449 | -191.6976 | 27.3505 | -219.0481 | 1.2451e-22 | 1.7168e-10 | -97.6527 | -94.0449 | 0
19190625 | -160 | -163.5 | -127.1527 | 1.9263e-13 | 64.5522 | -191.7049 | 27.3485 | -219.0534 | 1.2435e-22 | 1.7168e-10 | -97.6527 | -94.0522 | 0
19194937.5 | -160 | -163.5 | -127.1527 | 1.9263e-13 | 64.5594 | -191.7121 | 27.3466 | -219.0587 | 1.242e-22 | 1.7168e-10 | -97.6527 | -94.0594 | 0
19199250 | -160 | -163.5 | -127.1527 | 1.9263e-13 | 64.5667 | -191.7194 | 27.3446 | -219.064 | 1.2405e-22 | 1.7168e-10 | -97.6527 | -94.0667 | 0
19203562.5 | -160 | -163.5 | -127.1527 | 1.9263e-13 | 64.5739 | -191.7266 | 27.3427 | -219.0693 | 1.239e-22 | 1.7168e-10 | -97.6527 | -94.0739 | 0
19207875 | -160 | -163.5 | -127.1527 | 1.9263e-13 | 64.5812 | -191.7339 | 27.3407 | -219.0746 | 1.2375e-22 | 1.7168e-10 | -97.6527 | -94.0812 | 0
19212187.5 | -160 | -163.5 | -127.1527 | 1.9263e-13 | 64.5884 | -191.7411 | 27.3388 | -219.0799 | 1.236e-22 | 1.7168e-10 | -97.6527 | -94.0884 | 0
19216500 | -160 | -163.5 | -127.1527 | 1.9263e-13 | 64.5957 | -191.7484 | 27.3368 | -219.0852 | 1.2345e-22 | 1.7168e-10 | -97.6527 | -94.0957 | 0
19220812.5 | -160 | -163.5 | -127.1527 | 1.9263e-13 | 64.6029 | -191.7556 | 27.3349 | -219.0905 | 1.233e-22 | 1.7168e-10 | -97.6527 | -94.1029 | 0
19225125 | -160 | -163.5 | -127.1527 | 1.9263e-13 | 64.6102 | -191.7629 | 27.3329 | -219.0958 | 1.2315e-22 | 1.7168e-10 | -97.6527 | -94.1102 | 0
19229437.5 | -160 | -163.5 | -127.1527 | 1.9263e-13 | 64.6174 | -191.7701 | 27.331 | -219.1011 | 1.23e-22 | 1.7168e-10 | -97.6527 | -94.1174 | 0
19233750 | -160 | -163.5 | -127.1527 | 1.9263e-13 | 64.6247 | -191.7774 | 27.329 | -219.1064 | 1.2285e-22 | 1.7168e-10 | -97.6527 | -94.1247 | 0
19238062.5 | -160 | -163.5 | -127.1527 | 1.9263e-13 | 64.6319 | -191.7846 | 27.3271 | -219.1117 | 1.227e-22 | 1.7168e-10 | -97.6527 | -94.1319 | 0
19242375 | -160 | -163.5 | -127.1527 | 1.9263e-13 | 64.6391 | -191.7919 | 27.3251 | -219.117 | 1.2255e-22 | 1.7168e-10 | -97.6527 | -94.1391 | 0
19246687.5 | -160 | -163.5 | -127.1527 | 1.9263e-13 | 64.6464 | -191.7991 | 27.3232 | -219.1223 | 1.224e-22 | 1.7168e-10 | -97.6527 | -94.1464 | 0
19251000 | -160 | -163.5 | -127.1527 | 1.9263e-13 | 64.6536 | -191.8063 | 27.3212 | -219.1276 | 1.2225e-22 | 1.7168e-10 | -97.6527 | -94.1536 | 0
19255312.5 | -160 | -163.5 | -127.1527 | 1.9263e-13 | 64.6609 | -191.8136 | 27.3193 | -219.1329 | 1.221e-22 | 1.7168e-10 | -97.6527 | -94.1609 | 0
19259625 | -160 | -163.5 | -127.1527 | 1.9263e-13 | 64.6681 | -191.8208 | 27.3173 | -219.1382 | 1.2195e-22 | 1.7168e-10 | -97.6527 | -94.1681 | 0
19263937.5 | -160 | -163.5 | -127.1527 | 1.9263e-13 | 64.6753 | -191.8281 | 27.3154 | -219.1435 | 1.218e-22 | 1.7168e-10 | -97.6527 | -94.1753 | 0
19268250 | -160 | -163.5 | -127.1527 | 1.9263e-13 | 64.6826 | -191.8353 | 27.3135 | -219.1488 | 1.2165e-22 | 1.7168e-10 | -97.6527 | -94.1826 | 0
19272562.5 | -160 | -163.5 | -127.1527 | 1.9263e-13 | 64.6898 | -191.8425 | 27.3115 | -219.154 | 1.2151e-22 | 1.7168e-10 | -97.6527 | -94.1898 | 0
19276875 | -160 | -163.5 | -127.1527 | 1.9263e-13 | 64.6971 | -191.8498 | 27.3096 | -219.1593 | 1.2136e-22 | 1.7168e-10 | -97.6527 | -94.1971 | 0
19281187.5 | -160 | -163.5 | -127.1527 | 1.9263e-13 | 64.7043 | -191.857 | 27.3076 | -219.1646 | 1.2121e-22 | 1.7168e-10 | -97.6527 | -94.2043 | 0
19285500 | -160 | -163.5 | -127.1527 | 1.9263e-13 | 64.7115 | -191.8642 | 27.3057 | -219.1699 | 1.2106e-22 | 1.7168e-10 | -97.6527 | -94.2115 | 0
19289812.5 | -160 | -163.5 | -127.1527 | 1.9263e-13 | 64.7188 | -191.8715 | 27.3037 | -219.1752 | 1.2091e-22 | 1.7168e-10 | -97.6527 | -94.2188 | 0
19294125 | -160 | -163.5 | -127.1527 | 1.9263e-13 | 64.726 | -191.8787 | 27.3018 | -219.1805 | 1.2077e-22 | 1.7168e-10 | -97.6527 | -94.226 | 0
19298437.5 | -160 | -163.5 | -127.1527 | 1.9263e-13 | 64.7332 | -191.8859 | 27.2999 | -219.1858 | 1.2062e-22 | 1.7168e-10 | -97.6527 | -94.2332 | 0
19302750 | -160 | -163.5 | -127.1527 | 1.9263e-13 | 64.7405 | -191.8932 | 27.2979 | -219.1911 | 1.2047e-22 | 1.7168e-10 | -97.6527 | -94.2405 | 0
19307062.5 | -160 | -163.5 | -127.1527 | 1.9263e-13 | 64.7477 | -191.9004 | 27.296 | -219.1964 | 1.2033e-22 | 1.7168e-10 | -97.6527 | -94.2477 | 0
19311375 | -160 | -163.5 | -127.1527 | 1.9263e-13 | 64.7549 | -191.9076 | 27.294 | -219.2017 | 1.2018e-22 | 1.7168e-10 | -97.6527 | -94.2549 | 0
19315687.5 | -160 | -163.5 | -127.1527 | 1.9263e-13 | 64.7622 | -191.9149 | 27.2921 | -219.207 | 1.2003e-22 | 1.7168e-10 | -97.6527 | -94.2622 | 0
19320000 | -160 | -163.5 | -127.1527 | 1.9263e-13 | 64.7694 | -191.9221 | 27.2902 | -219.2123 | 1.1989e-22 | 1.7168e-10 | -97.6527 | -94.2694 | 0
19324312.5 | -160 | -163.5 | -127.1527 | 1.9263e-13 | 64.7766 | -191.9293 | 27.2882 | -219.2175 | 1.1974e-22 | 1.7168e-10 | -97.6527 | -94.2766 | 0
19328625 | -160 | -163.5 | -127.1527 | 1.9263e-13 | 64.7838 | -191.9366 | 27.2863 | -219.2228 | 1.196e-22 | 1.7168e-10 | -97.6527 | -94.2838 | 0
19332937.5 | -160 | -163.5 | -127.1527 | 1.9263e-13 | 64.7911 | -191.9438 | 27.2843 | -219.2281 | 1.1945e-22 | 1.7168e-10 | -97.6527 | -94.2911 | 0
19337250 | -160 | -163.5 | -127.1527 | 1.9263e-13 | 64.7983 | -191.951 | 27.2824 | -219.2334 | 1.1931e-22 | 1.7168e-10 | -97.6527 | -94.2983 | 0
19341562.5 | -160 | -163.5 | -127.1527 | 1.9263e-13 | 64.8055 | -191.9582 | 27.2805 | -219.2387 | 1.1916e-22 | 1.7168e-10 | -97.6527 | -94.3055 | 0
19345875 | -160 | -163.5 | -127.1527 | 1.9263e-13 | 64.8127 | -191.9655 | 27.2785 | -219.244 | 1.1901e-22 | 1.7168e-10 | -97.6527 | -94.3127 | 0
19350187.5 | -160 | -163.5 | -127.1527 | 1.9263e-13 | 64.82 | -191.9727 | 27.2766 | -219.2493 | 1.1887e-22 | 1.7168e-10 | -97.6527 | -94.32 | 0
19354500 | -160 | -163.5 | -127.1527 | 1.9263e-13 | 64.8272 | -191.9799 | 27.2747 | -219.2546 | 1.1873e-22 | 1.7168e-10 | -97.6527 | -94.3272 | 0
19358812.5 | -160 | -163.5 | -127.1527 | 1.9263e-13 | 64.8344 | -191.9871 | 27.2727 | -219.2599 | 1.1858e-22 | 1.7168e-10 | -97.6527 | -94.3344 | 0
19363125 | -160 | -163.5 | -127.1527 | 1.9263e-13 | 64.8416 | -191.9943 | 27.2708 | -219.2651 | 1.1844e-22 | 1.7168e-10 | -97.6527 | -94.3416 | 0
19367437.5 | -160 | -163.5 | -127.1527 | 1.9263e-13 | 64.8489 | -192.0016 | 27.2689 | -219.2704 | 1.1829e-22 | 1.7168e-10 | -97.6527 | -94.3489 | 0
19371750 | -160 | -163.5 | -127.1527 | 1.9263e-13 | 64.8561 | -192.0088 | 27.2669 | -219.2757 | 1.1815e-22 | 1.7168e-10 | -97.6527 | -94.3561 | 0
19376062.5 | -160 | -163.5 | -127.1527 | 1.9263e-13 | 64.8633 | -192.016 | 27.265 | -219.281 | 1.1801e-22 | 1.7168e-10 | -97.6527 | -94.3633 | 0
19380375 | -160 | -163.5 | -127.1527 | 1.9263e-13 | 64.8705 | -192.0232 | 27.2631 | -219.2863 | 1.1786e-22 | 1.7168e-10 | -97.6527 | -94.3705 | 0
19384687.5 | -160 | -163.5 | -127.1527 | 1.9263e-13 | 64.8777 | -192.0304 | 27.2611 | -219.2916 | 1.1772e-22 | 1.7168e-10 | -97.6527 | -94.3777 | 0
19389000 | -160 | -163.5 | -127.1527 | 1.9263e-13 | 64.8849 | -192.0377 | 27.2592 | -219.2968 | 1.1758e-22 | 1.7168e-10 | -97.6527 | -94.3849 | 0
19393312.5 | -160 | -163.5 | -127.1527 | 1.9263e-13 | 64.8922 | -192.0449 | 27.2573 | -219.3021 | 1.1743e-22 | 1.7168e-10 | -97.6527 | -94.3922 | 0
19397625 | -160 | -163.5 | -127.1527 | 1.9263e-13 | 64.8994 | -192.0521 | 27.2553 | -219.3074 | 1.1729e-22 | 1.7168e-10 | -97.6527 | -94.3994 | 0
19401937.5 | -160 | -163.5 | -127.1527 | 1.9263e-13 | 64.9066 | -192.0593 | 27.2534 | -219.3127 | 1.1715e-22 | 1.7168e-10 | -97.6527 | -94.4066 | 0
19406250 | -160 | -163.5 | -127.1527 | 1.9263e-13 | 64.9138 | -192.0665 | 27.2515 | -219.318 | 1.17e-22 | 1.7168e-10 | -97.6527 | -94.4138 | 0
19410562.5 | -160 | -163.5 | -127.1527 | 1.9263e-13 | 64.921 | -192.0737 | 27.2495 | -219.3233 | 1.1686e-22 | 1.7168e-10 | -97.6527 | -94.421 | 0
19414875 | -160 | -163.5 | -127.1527 | 1.9263e-13 | 64.9282 | -192.0809 | 27.2476 | -219.3285 | 1.1672e-22 | 1.7168e-10 | -97.6527 | -94.4282 | 0
19419187.5 | -160 | -163.5 | -127.1527 | 1.9263e-13 | 64.9354 | -192.0881 | 27.2457 | -219.3338 | 1.1658e-22 | 1.7168e-10 | -97.6527 | -94.4354 | 0
19423500 | -160 | -163.5 | -127.1527 | 1.9263e-13 | 64.9426 | -192.0954 | 27.2438 | -219.3391 | 1.1644e-22 | 1.7168e-10 | -97.6527 | -94.4426 | 0
19427812.5 | -160 | -163.5 | -127.1527 | 1.9263e-13 | 64.9499 | -192.1026 | 27.2418 | -219.3444 | 1.163e-22 | 1.7168e-10 | -97.6527 | -94.4499 | 0
19432125 | -160 | -163.5 | -127.1527 | 1.9263e-13 | 64.9571 | -192.1098 | 27.2399 | -219.3497 | 1.1615e-22 | 1.7168e-10 | -97.6527 | -94.4571 | 0
19436437.5 | -160 | -163.5 | -127.1527 | 1.9263e-13 | 64.9643 | -192.117 | 27.238 | -219.3549 | 1.1601e-22 | 1.7168e-10 | -97.6527 | -94.4643 | 0
19440750 | -160 | -163.5 | -127.1527 | 1.9263e-13 | 64.9715 | -192.1242 | 27.236 | -219.3602 | 1.1587e-22 | 1.7168e-10 | -97.6527 | -94.4715 | 0
19445062.5 | -160 | -163.5 | -127.1527 | 1.9263e-13 | 64.9787 | -192.1314 | 27.2341 | -219.3655 | 1.1573e-22 | 1.7168e-10 | -97.6527 | -94.4787 | 0
19449375 | -160 | -163.5 | -127.1527 | 1.9263e-13 | 64.9859 | -192.1386 | 27.2322 | -219.3708 | 1.1559e-22 | 1.7168e-10 | -97.6527 | -94.4859 | 0
19453687.5 | -160 | -163.5 | -127.1527 | 1.9263e-13 | 64.9931 | -192.1458 | 27.2303 | -219.3761 | 1.1545e-22 | 1.7168e-10 | -97.6527 | -94.4931 | 0
19458000 | -160 | -163.5 | -127.1527 | 1.9263e-13 | 65.0003 | -192.153 | 27.2283 | -219.3813 | 1.1531e-22 | 1.7168e-10 | -97.6527 | -94.5003 | 0
19462312.5 | -160 | -163.5 | -127.1527 | 1.9263e-13 | 65.0075 | -192.1602 | 27.2264 | -219.3866 | 1.1517e-22 | 1.7168e-10 | -97.6527 | -94.5075 | 0
19466625 | -160 | -163.5 | -127.1527 | 1.9263e-13 | 65.0147 | -192.1674 | 27.2245 | -219.3919 | 1.1503e-22 | 1.7168e-10 | -97.6527 | -94.5147 | 0
19470937.5 | -160 | -163.5 | -127.1527 | 1.9263e-13 | 65.0219 | -192.1746 | 27.2226 | -219.3972 | 1.1489e-22 | 1.7168e-10 | -97.6527 | -94.5219 | 0
19475250 | -160 | -163.5 | -127.1527 | 1.9263e-13 | 65.0291 | -192.1818 | 27.2206 | -219.4025 | 1.1475e-22 | 1.7168e-10 | -97.6527 | -94.5291 | 0
19479562.5 | -160 | -163.5 | -127.1527 | 1.9263e-13 | 65.0363 | -192.189 | 27.2187 | -219.4077 | 1.1461e-22 | 1.7168e-10 | -97.6527 | -94.5363 | 0
19483875 | -160 | -163.5 | -127.1527 | 1.9263e-13 | 65.0435 | -192.1962 | 27.2168 | -219.413 | 1.1447e-22 | 1.7168e-10 | -97.6527 | -94.5435 | 0
19488187.5 | -160 | -163.5 | -127.1527 | 1.9263e-13 | 65.0507 | -192.2034 | 27.2149 | -219.4183 | 1.1433e-22 | 1.7168e-10 | -97.6527 | -94.5507 | 0
19492500 | -160 | -163.5 | -127.1527 | 1.9263e-13 | 65.0579 | -192.2106 | 27.2129 | -219.4236 | 1.1419e-22 | 1.7168e-10 | -97.6527 | -94.5579 | 0
19496812.5 | -160 | -163.5 | -127.1527 | 1.9263e-13 | 65.0651 | -192.2178 | 27.211 | -219.4288 | 1.1406e-22 | 1.7168e-10 | -97.6527 | -94.5651 | 0
19501125 | -160 | -163.5 | -127.1527 | 1.9263e-13 | 65.0723 | -192.225 | 27.2091 | -219.4341 | 1.1392e-22 | 1.7168e-10 | -97.6527 | -94.5723 | 0
19505437.5 | -160 | -163.5 | -127.1527 | 1.9263e-13 | 65.0795 | -192.2322 | 27.2072 | -219.4394 | 1.1378e-22 | 1.7168e-10 | -97.6527 | -94.5795 | 0
19509750 | -160 | -163.5 | -127.1527 | 1.9263e-13 | 65.0867 | -192.2394 | 27.2053 | -219.4447 | 1.1364e-22 | 1.7168e-10 | -97.6527 | -94.5867 | 0
19514062.5 | -160 | -163.5 | -127.1527 | 1.9263e-13 | 65.0939 | -192.2466 | 27.2033 | -219.4499 | 1.135e-22 | 1.7168e-10 | -97.6527 | -94.5939 | 0
19518375 | -160 | -163.5 | -127.1527 | 1.9263e-13 | 65.1011 | -192.2538 | 27.2014 | -219.4552 | 1.1337e-22 | 1.7168e-10 | -97.6527 | -94.6011 | 0
19522687.5 | -160 | -163.5 | -127.1527 | 1.9263e-13 | 65.1083 | -192.261 | 27.1995 | -219.4605 | 1.1323e-22 | 1.7168e-10 | -97.6527 | -94.6083 | 0
19527000 | -160 | -163.5 | -127.1527 | 1.9263e-13 | 65.1154 | -192.2682 | 27.1976 | -219.4657 | 1.1309e-22 | 1.7168e-10 | -97.6527 | -94.6154 | 0
19531312.5 | -160 | -163.5 | -127.1527 | 1.9263e-13 | 65.1226 | -192.2753 | 27.1957 | -219.471 | 1.1295e-22 | 1.7168e-10 | -97.6527 | -94.6226 | 0
19535625 | -160 | -163.5 | -127.1527 | 1.9263e-13 | 65.1298 | -192.2825 | 27.1938 | -219.4763 | 1.1282e-22 | 1.7168e-10 | -97.6527 | -94.6298 | 0
19539937.5 | -160 | -163.5 | -127.1527 | 1.9263e-13 | 65.137 | -192.2897 | 27.1918 | -219.4816 | 1.1268e-22 | 1.7168e-10 | -97.6527 | -94.637 | 0
19544250 | -160 | -163.5 | -127.1527 | 1.9263e-13 | 65.1442 | -192.2969 | 27.1899 | -219.4868 | 1.1254e-22 | 1.7168e-10 | -97.6527 | -94.6442 | 0
19548562.5 | -160 | -163.5 | -127.1527 | 1.9263e-13 | 65.1514 | -192.3041 | 27.188 | -219.4921 | 1.1241e-22 | 1.7168e-10 | -97.6527 | -94.6514 | 0
19552875 | -160 | -163.5 | -127.1527 | 1.9263e-13 | 65.1586 | -192.3113 | 27.1861 | -219.4974 | 1.1227e-22 | 1.7168e-10 | -97.6527 | -94.6586 | 0
19557187.5 | -160 | -163.5 | -127.1527 | 1.9263e-13 | 65.1658 | -192.3185 | 27.1842 | -219.5026 | 1.1213e-22 | 1.7168e-10 | -97.6527 | -94.6658 | 0
19561500 | -160 | -163.5 | -127.1527 | 1.9263e-13 | 65.1729 | -192.3257 | 27.1823 | -219.5079 | 1.12e-22 | 1.7168e-10 | -97.6527 | -94.6729 | 0
19565812.5 | -160 | -163.5 | -127.1527 | 1.9263e-13 | 65.1801 | -192.3328 | 27.1803 | -219.5132 | 1.1186e-22 | 1.7168e-10 | -97.6527 | -94.6801 | 0
19570125 | -160 | -163.5 | -127.1527 | 1.9263e-13 | 65.1873 | -192.34 | 27.1784 | -219.5184 | 1.1173e-22 | 1.7168e-10 | -97.6527 | -94.6873 | 0
19574437.5 | -160 | -163.5 | -127.1527 | 1.9263e-13 | 65.1945 | -192.3472 | 27.1765 | -219.5237 | 1.1159e-22 | 1.7168e-10 | -97.6527 | -94.6945 | 0
19578750 | -160 | -163.5 | -127.1527 | 1.9263e-13 | 65.2017 | -192.3544 | 27.1746 | -219.529 | 1.1146e-22 | 1.7168e-10 | -97.6527 | -94.7017 | 0
19583062.5 | -160 | -163.5 | -127.1527 | 1.9263e-13 | 65.2089 | -192.3616 | 27.1727 | -219.5342 | 1.1132e-22 | 1.7168e-10 | -97.6527 | -94.7089 | 0
19587375 | -160 | -163.5 | -127.1527 | 1.9263e-13 | 65.216 | -192.3687 | 27.1708 | -219.5395 | 1.1119e-22 | 1.7168e-10 | -97.6527 | -94.716 | 0
19591687.5 | -160 | -163.5 | -127.1527 | 1.9263e-13 | 65.2232 | -192.3759 | 27.1689 | -219.5448 | 1.1105e-22 | 1.7168e-10 | -97.6527 | -94.7232 | 0
19596000 | -160 | -163.5 | -127.1527 | 1.9263e-13 | 65.2304 | -192.3831 | 27.167 | -219.55 | 1.1092e-22 | 1.7168e-10 | -97.6527 | -94.7304 | 0
19600312.5 | -160 | -163.5 | -127.1527 | 1.9263e-13 | 65.2376 | -192.3903 | 27.165 | -219.5553 | 1.1078e-22 | 1.7168e-10 | -97.6527 | -94.7376 | 0
19604625 | -160 | -163.5 | -127.1527 | 1.9263e-13 | 65.2447 | -192.3975 | 27.1631 | -219.5606 | 1.1065e-22 | 1.7168e-10 | -97.6527 | -94.7447 | 0
19608937.5 | -160 | -163.5 | -127.1527 | 1.9263e-13 | 65.2519 | -192.4046 | 27.1612 | -219.5658 | 1.1051e-22 | 1.7168e-10 | -97.6527 | -94.7519 | 0
19613250 | -160 | -163.5 | -127.1527 | 1.9263e-13 | 65.2591 | -192.4118 | 27.1593 | -219.5711 | 1.1038e-22 | 1.7168e-10 | -97.6527 | -94.7591 | 0
19617562.5 | -160 | -163.5 | -127.1527 | 1.9263e-13 | 65.2663 | -192.419 | 27.1574 | -219.5764 | 1.1025e-22 | 1.7168e-10 | -97.6527 | -94.7663 | 0
19621875 | -160 | -163.5 | -127.1527 | 1.9263e-13 | 65.2734 | -192.4261 | 27.1555 | -219.5816 | 1.1011e-22 | 1.7168e-10 | -97.6527 | -94.7734 | 0
19626187.5 | -160 | -163.5 | -127.1527 | 1.9263e-13 | 65.2806 | -192.4333 | 27.1536 | -219.5869 | 1.0998e-22 | 1.7168e-10 | -97.6527 | -94.7806 | 0
19630500 | -160 | -163.5 | -127.1527 | 1.9263e-13 | 65.2878 | -192.4405 | 27.1517 | -219.5922 | 1.0985e-22 | 1.7168e-10 | -97.6527 | -94.7878 | 0
19634812.5 | -160 | -163.5 | -127.1527 | 1.9263e-13 | 65.295 | -192.4477 | 27.1498 | -219.5974 | 1.0971e-22 | 1.7168e-10 | -97.6527 | -94.795 | 0
19639125 | -160 | -163.5 | -127.1527 | 1.9263e-13 | 65.3021 | -192.4548 | 27.1479 | -219.6027 | 1.0958e-22 | 1.7168e-10 | -97.6527 | -94.8021 | 0
19643437.5 | -160 | -163.5 | -127.1527 | 1.9263e-13 | 65.3093 | -192.462 | 27.146 | -219.608 | 1.0945e-22 | 1.7168e-10 | -97.6527 | -94.8093 | 0
19647750 | -160 | -163.5 | -127.1527 | 1.9263e-13 | 65.3165 | -192.4692 | 27.144 | -219.6132 | 1.0931e-22 | 1.7168e-10 | -97.6527 | -94.8165 | 0
19652062.5 | -160 | -163.5 | -127.1527 | 1.9263e-13 | 65.3236 | -192.4763 | 27.1421 | -219.6185 | 1.0918e-22 | 1.7168e-10 | -97.6527 | -94.8236 | 0
19656375 | -160 | -163.5 | -127.1527 | 1.9263e-13 | 65.3308 | -192.4835 | 27.1402 | -219.6237 | 1.0905e-22 | 1.7168e-10 | -97.6527 | -94.8308 | 0
19660687.5 | -160 | -163.5 | -127.1527 | 1.9263e-13 | 65.338 | -192.4907 | 27.1383 | -219.629 | 1.0892e-22 | 1.7168e-10 | -97.6527 | -94.838 | 0
19665000 | -160 | -163.5 | -127.1527 | 1.9263e-13 | 65.3451 | -192.4978 | 27.1364 | -219.6343 | 1.0879e-22 | 1.7168e-10 | -97.6527 | -94.8451 | 0
19669312.5 | -160 | -163.5 | -127.1527 | 1.9263e-13 | 65.3523 | -192.505 | 27.1345 | -219.6395 | 1.0865e-22 | 1.7168e-10 | -97.6527 | -94.8523 | 0
19673625 | -160 | -163.5 | -127.1527 | 1.9263e-13 | 65.3595 | -192.5122 | 27.1326 | -219.6448 | 1.0852e-22 | 1.7168e-10 | -97.6527 | -94.8595 | 0
19677937.5 | -160 | -163.5 | -127.1527 | 1.9263e-13 | 65.3666 | -192.5193 | 27.1307 | -219.65 | 1.0839e-22 | 1.7168e-10 | -97.6527 | -94.8666 | 0
19682250 | -160 | -163.5 | -127.1527 | 1.9263e-13 | 65.3738 | -192.5265 | 27.1288 | -219.6553 | 1.0826e-22 | 1.7168e-10 | -97.6527 | -94.8738 | 0
19686562.5 | -160 | -163.5 | -127.1527 | 1.9263e-13 | 65.3809 | -192.5337 | 27.1269 | -219.6606 | 1.0813e-22 | 1.7168e-10 | -97.6527 | -94.8809 | 0
19690875 | -160 | -163.5 | -127.1527 | 1.9263e-13 | 65.3881 | -192.5408 | 27.125 | -219.6658 | 1.08e-22 | 1.7168e-10 | -97.6527 | -94.8881 | 0
19695187.5 | -160 | -163.5 | -127.1527 | 1.9263e-13 | 65.3953 | -192.548 | 27.1231 | -219.6711 | 1.0787e-22 | 1.7168e-10 | -97.6527 | -94.8953 | 0
19699500 | -160 | -163.5 | -127.1527 | 1.9263e-13 | 65.4024 | -192.5551 | 27.1212 | -219.6763 | 1.0774e-22 | 1.7168e-10 | -97.6527 | -94.9024 | 0
19703812.5 | -160 | -163.5 | -127.1527 | 1.9263e-13 | 65.4096 | -192.5623 | 27.1193 | -219.6816 | 1.0761e-22 | 1.7168e-10 | -97.6527 | -94.9096 | 0
19708125 | -160 | -163.5 | -127.1527 | 1.9263e-13 | 65.4167 | -192.5694 | 27.1174 | -219.6868 | 1.0748e-22 | 1.7168e-10 | -97.6527 | -94.9167 | 0
19712437.5 | -160 | -163.5 | -127.1527 | 1.9263e-13 | 65.4239 | -192.5766 | 27.1155 | -219.6921 | 1.0735e-22 | 1.7168e-10 | -97.6527 | -94.9239 | 0
19716750 | -160 | -163.5 | -127.1527 | 1.9263e-13 | 65.4311 | -192.5838 | 27.1136 | -219.6974 | 1.0722e-22 | 1.7168e-10 | -97.6527 | -94.9311 | 0
19721062.5 | -160 | -163.5 | -127.1527 | 1.9263e-13 | 65.4382 | -192.5909 | 27.1117 | -219.7026 | 1.0709e-22 | 1.7168e-10 | -97.6527 | -94.9382 | 0
19725375 | -160 | -163.5 | -127.1527 | 1.9263e-13 | 65.4454 | -192.5981 | 27.1098 | -219.7079 | 1.0696e-22 | 1.7168e-10 | -97.6527 | -94.9454 | 0
19729687.5 | -160 | -163.5 | -127.1527 | 1.9263e-13 | 65.4525 | -192.6052 | 27.1079 | -219.7131 | 1.0683e-22 | 1.7168e-10 | -97.6527 | -94.9525 | 0
19734000 | -160 | -163.5 | -127.1527 | 1.9263e-13 | 65.4597 | -192.6124 | 27.106 | -219.7184 | 1.067e-22 | 1.7168e-10 | -97.6527 | -94.9597 | 0
19738312.5 | -160 | -163.5 | -127.1527 | 1.9263e-13 | 65.4668 | -192.6195 | 27.1041 | -219.7236 | 1.0657e-22 | 1.7168e-10 | -97.6527 | -94.9668 | 0
19742625 | -160 | -163.5 | -127.1527 | 1.9263e-13 | 65.474 | -192.6267 | 27.1022 | -219.7289 | 1.0644e-22 | 1.7168e-10 | -97.6527 | -94.974 | 0
19746937.5 | -160 | -163.5 | -127.1527 | 1.9263e-13 | 65.4811 | -192.6338 | 27.1003 | -219.7341 | 1.0631e-22 | 1.7168e-10 | -97.6527 | -94.9811 | 0
19751250 | -160 | -163.5 | -127.1527 | 1.9263e-13 | 65.4883 | -192.641 | 27.0984 | -219.7394 | 1.0618e-22 | 1.7168e-10 | -97.6527 | -94.9883 | 0
19755562.5 | -160 | -163.5 | -127.1527 | 1.9263e-13 | 65.4954 | -192.6481 | 27.0965 | -219.7446 | 1.0606e-22 | 1.7168e-10 | -97.6527 | -94.9954 | 0
19759875 | -160 | -163.5 | -127.1527 | 1.9263e-13 | 65.5026 | -192.6553 | 27.0946 | -219.7499 | 1.0593e-22 | 1.7168e-10 | -97.6527 | -95.0026 | 0
19764187.5 | -160 | -163.5 | -127.1527 | 1.9263e-13 | 65.5097 | -192.6624 | 27.0927 | -219.7551 | 1.058e-22 | 1.7168e-10 | -97.6527 | -95.0097 | 0
19768500 | -160 | -163.5 | -127.1527 | 1.9263e-13 | 65.5169 | -192.6696 | 27.0908 | -219.7604 | 1.0567e-22 | 1.7168e-10 | -97.6527 | -95.0169 | 0
19772812.5 | -160 | -163.5 | -127.1527 | 1.9263e-13 | 65.524 | -192.6767 | 27.0889 | -219.7657 | 1.0554e-22 | 1.7168e-10 | -97.6527 | -95.024 | 0
19777125 | -160 | -163.5 | -127.1527 | 1.9263e-13 | 65.5312 | -192.6839 | 27.087 | -219.7709 | 1.0542e-22 | 1.7168e-10 | -97.6527 | -95.0312 | 0
19781437.5 | -160 | -163.5 | -127.1527 | 1.9263e-13 | 65.5383 | -192.691 | 27.0851 | -219.7762 | 1.0529e-22 | 1.7168e-10 | -97.6527 | -95.0383 | 0
19785750 | -160 | -163.5 | -127.1527 | 1.9263e-13 | 65.5454 | -192.6982 | 27.0832 | -219.7814 | 1.0516e-22 | 1.7168e-10 | -97.6527 | -95.0454 | 0
19790062.5 | -160 | -163.5 | -127.1527 | 1.9263e-13 | 65.5526 | -192.7053 | 27.0814 | -219.7867 | 1.0504e-22 | 1.7168e-10 | -97.6527 | -95.0526 | 0
19794375 | -160 | -163.5 | -127.1527 | 1.9263e-13 | 65.5597 | -192.7124 | 27.0795 | -219.7919 | 1.0491e-22 | 1.7168e-10 | -97.6527 | -95.0597 | 0
19798687.5 | -160 | -163.5 | -127.1527 | 1.9263e-13 | 65.5669 | -192.7196 | 27.0776 | -219.7971 | 1.0478e-22 | 1.7168e-10 | -97.6527 | -95.0669 | 0
19803000 | -160 | -163.5 | -127.1527 | 1.9263e-13 | 65.574 | -192.7267 | 27.0757 | -219.8024 | 1.0466e-22 | 1.7168e-10 | -97.6527 | -95.074 | 0
19807312.5 | -160 | -163.5 | -127.1527 | 1.9263e-13 | 65.5811 | -192.7339 | 27.0738 | -219.8076 | 1.0453e-22 | 1.7168e-10 | -97.6527 | -95.0811 | 0
19811625 | -160 | -163.5 | -127.1527 | 1.9263e-13 | 65.5883 | -192.741 | 27.0719 | -219.8129 | 1.044e-22 | 1.7168e-10 | -97.6527 | -95.0883 | 0
19815937.5 | -160 | -163.5 | -127.1527 | 1.9263e-13 | 65.5954 | -192.7481 | 27.07 | -219.8181 | 1.0428e-22 | 1.7168e-10 | -97.6527 | -95.0954 | 0
19820250 | -160 | -163.5 | -127.1527 | 1.9263e-13 | 65.6026 | -192.7553 | 27.0681 | -219.8234 | 1.0415e-22 | 1.7168e-10 | -97.6527 | -95.1026 | 0
19824562.5 | -160 | -163.5 | -127.1527 | 1.9263e-13 | 65.6097 | -192.7624 | 27.0662 | -219.8286 | 1.0402e-22 | 1.7168e-10 | -97.6527 | -95.1097 | 0
19828875 | -160 | -163.5 | -127.1527 | 1.9263e-13 | 65.6168 | -192.7695 | 27.0643 | -219.8339 | 1.039e-22 | 1.7168e-10 | -97.6527 | -95.1168 | 0
19833187.5 | -160 | -163.5 | -127.1527 | 1.9263e-13 | 65.624 | -192.7767 | 27.0624 | -219.8391 | 1.0377e-22 | 1.7168e-10 | -97.6527 | -95.124 | 0
19837500 | -160 | -163.5 | -127.1527 | 1.9263e-13 | 65.6311 | -192.7838 | 27.0606 | -219.8444 | 1.0365e-22 | 1.7168e-10 | -97.6527 | -95.1311 | 0
19841812.5 | -160 | -163.5 | -127.1527 | 1.9263e-13 | 65.6382 | -192.7909 | 27.0587 | -219.8496 | 1.0352e-22 | 1.7168e-10 | -97.6527 | -95.1382 | 0
19846125 | -160 | -163.5 | -127.1527 | 1.9263e-13 | 65.6454 | -192.7981 | 27.0568 | -219.8549 | 1.034e-22 | 1.7168e-10 | -97.6527 | -95.1454 | 0
19850437.5 | -160 | -163.5 | -127.1527 | 1.9263e-13 | 65.6525 | -192.8052 | 27.0549 | -219.8601 | 1.0327e-22 | 1.7168e-10 | -97.6527 | -95.1525 | 0
19854750 | -160 | -163.5 | -127.1527 | 1.9263e-13 | 65.6596 | -192.8123 | 27.053 | -219.8654 | 1.0315e-22 | 1.7168e-10 | -97.6527 | -95.1596 | 0
19859062.5 | -160 | -163.5 | -127.1527 | 1.9263e-13 | 65.6668 | -192.8195 | 27.0511 | -219.8706 | 1.0302e-22 | 1.7168e-10 | -97.6527 | -95.1668 | 0
19863375 | -160 | -163.5 | -127.1527 | 1.9263e-13 | 65.6739 | -192.8266 | 27.0492 | -219.8758 | 1.029e-22 | 1.7168e-10 | -97.6527 | -95.1739 | 0
19867687.5 | -160 | -163.5 | -127.1527 | 1.9263e-13 | 65.681 | -192.8337 | 27.0474 | -219.8811 | 1.0278e-22 | 1.7168e-10 | -97.6527 | -95.181 | 0
19872000 | -160 | -163.5 | -127.1527 | 1.9263e-13 | 65.6882 | -192.8409 | 27.0455 | -219.8863 | 1.0265e-22 | 1.7168e-10 | -97.6527 | -95.1882 | 0
19876312.5 | -160 | -163.5 | -127.1527 | 1.9263e-13 | 65.6953 | -192.848 | 27.0436 | -219.8916 | 1.0253e-22 | 1.7168e-10 | -97.6527 | -95.1953 | 0
19880625 | -160 | -163.5 | -127.1527 | 1.9263e-13 | 65.7024 | -192.8551 | 27.0417 | -219.8968 | 1.024e-22 | 1.7168e-10 | -97.6527 | -95.2024 | 0
19884937.5 | -160 | -163.5 | -127.1527 | 1.9263e-13 | 65.7095 | -192.8622 | 27.0398 | -219.9021 | 1.0228e-22 | 1.7168e-10 | -97.6527 | -95.2095 | 0
19889250 | -160 | -163.5 | -127.1527 | 1.9263e-13 | 65.7167 | -192.8694 | 27.0379 | -219.9073 | 1.0216e-22 | 1.7168e-10 | -97.6527 | -95.2167 | 0
19893562.5 | -160 | -163.5 | -127.1527 | 1.9263e-13 | 65.7238 | -192.8765 | 27.036 | -219.9125 | 1.0203e-22 | 1.7168e-10 | -97.6527 | -95.2238 | 0
19897875 | -160 | -163.5 | -127.1527 | 1.9263e-13 | 65.7309 | -192.8836 | 27.0342 | -219.9178 | 1.0191e-22 | 1.7168e-10 | -97.6527 | -95.2309 | 0
19902187.5 | -160 | -163.5 | -127.1527 | 1.9263e-13 | 65.738 | -192.8907 | 27.0323 | -219.923 | 1.0179e-22 | 1.7168e-10 | -97.6527 | -95.238 | 0
19906500 | -160 | -163.5 | -127.1527 | 1.9263e-13 | 65.7451 | -192.8979 | 27.0304 | -219.9283 | 1.0167e-22 | 1.7168e-10 | -97.6527 | -95.2451 | 0
19910812.5 | -160 | -163.5 | -127.1527 | 1.9263e-13 | 65.7523 | -192.905 | 27.0285 | -219.9335 | 1.0154e-22 | 1.7168e-10 | -97.6527 | -95.2523 | 0
19915125 | -160 | -163.5 | -127.1527 | 1.9263e-13 | 65.7594 | -192.9121 | 27.0266 | -219.9387 | 1.0142e-22 | 1.7168e-10 | -97.6527 | -95.2594 | 0
19919437.5 | -160 | -163.5 | -127.1527 | 1.9263e-13 | 65.7665 | -192.9192 | 27.0248 | -219.944 | 1.013e-22 | 1.7168e-10 | -97.6527 | -95.2665 | 0
19923750 | -160 | -163.5 | -127.1527 | 1.9263e-13 | 65.7736 | -192.9263 | 27.0229 | -219.9492 | 1.0118e-22 | 1.7168e-10 | -97.6527 | -95.2736 | 0
19928062.5 | -160 | -163.5 | -127.1527 | 1.9263e-13 | 65.7807 | -192.9335 | 27.021 | -219.9545 | 1.0105e-22 | 1.7168e-10 | -97.6527 | -95.2807 | 0
19932375 | -160 | -163.5 | -127.1527 | 1.9263e-13 | 65.7879 | -192.9406 | 27.0191 | -219.9597 | 1.0093e-22 | 1.7168e-10 | -97.6527 | -95.2879 | 0
19936687.5 | -160 | -163.5 | -127.1527 | 1.9263e-13 | 65.795 | -192.9477 | 27.0172 | -219.9649 | 1.0081e-22 | 1.7168e-10 | -97.6527 | -95.295 | 0
19941000 | -160 | -163.5 | -127.1527 | 1.9263e-13 | 65.8021 | -192.9548 | 27.0154 | -219.9702 | 1.0069e-22 | 1.7168e-10 | -97.6527 | -95.3021 | 0
19945312.5 | -160 | -163.5 | -127.1527 | 1.9263e-13 | 65.8092 | -192.9619 | 27.0135 | -219.9754 | 1.0057e-22 | 1.7168e-10 | -97.6527 | -95.3092 | 0
19949625 | -160 | -163.5 | -127.1527 | 1.9263e-13 | 65.8163 | -192.969 | 27.0116 | -219.9806 | 1.0045e-22 | 1.7168e-10 | -97.6527 | -95.3163 | 0
19953937.5 | -160 | -163.5 | -127.1527 | 1.9263e-13 | 65.8234 | -192.9761 | 27.0097 | -219.9859 | 1.0033e-22 | 1.7168e-10 | -97.6527 | -95.3234 | 0
19958250 | -160 | -163.5 | -127.1527 | 1.9263e-13 | 65.8305 | -192.9833 | 27.0079 | -219.9911 | 1.002e-22 | 1.7168e-10 | -97.6527 | -95.3305 | 0
19962562.5 | -160 | -163.5 | -127.1527 | 1.9263e-13 | 65.8377 | -192.9904 | 27.006 | -219.9963 | 1.0008e-22 | 1.7168e-10 | -97.6527 | -95.3377 | 0
19966875 | -160 | -163.5 | -127.1527 | 1.9263e-13 | 65.8448 | -192.9975 | 27.0041 | -220.0016 | 9.9964e-23 | 1.7168e-10 | -97.6527 | -95.3448 | 0
19971187.5 | -160 | -163.5 | -127.1527 | 1.9263e-13 | 65.8519 | -193.0046 | 27.0022 | -220.0068 | 9.9843e-23 | 1.7168e-10 | -97.6527 | -95.3519 | 0
19975500 | -160 | -163.5 | -127.1527 | 1.9263e-13 | 65.859 | -193.0117 | 27.0003 | -220.012 | 9.9723e-23 | 1.7168e-10 | -97.6527 | -95.359 | 0
19979812.5 | -160 | -163.5 | -127.1527 | 1.9263e-13 | 65.8661 | -193.0188 | 26.9985 | -220.0173 | 9.9603e-23 | 1.7168e-10 | -97.6527 | -95.3661 | 0
19984125 | -160 | -163.5 | -127.1527 | 1.9263e-13 | 65.8732 | -193.0259 | 26.9966 | -220.0225 | 9.9483e-23 | 1.7168e-10 | -97.6527 | -95.3732 | 0
19988437.5 | -160 | -163.5 | -127.1527 | 1.9263e-13 | 65.8803 | -193.033 | 26.9947 | -220.0277 | 9.9363e-23 | 1.7168e-10 | -97.6527 | -95.3803 | 0
19992750 | -160 | -163.5 | -127.1527 | 1.9263e-13 | 65.8874 | -193.0401 | 26.9928 | -220.033 | 9.9243e-23 | 1.7168e-10 | -97.6527 | -95.3874 | 0
19997062.5 | -160 | -163.5 | -127.1527 | 1.9263e-13 | 65.8945 | -193.0472 | 26.991 | -220.0382 | 9.9124e-23 | 1.7168e-10 | -97.6527 | -95.3945 | 0
20001375 | -160 | -163.5 | -127.1527 | 1.9263e-13 | 65.9016 | -193.0543 | 26.9891 | -220.0434 | 9.9005e-23 | 1.7168e-10 | -97.6527 | -95.4016 | 0
20005687.5 | -160 | -163.5 | -127.1527 | 1.9263e-13 | 65.9087 | -193.0614 | 26.9872 | -220.0487 | 9.8885e-23 | 1.7168e-10 | -97.6527 | -95.4087 | 0
20010000 | -160 | -163.5 | -127.1527 | 1.9263e-13 | 65.9158 | -193.0685 | 26.9854 | -220.0539 | 9.8766e-23 | 1.7168e-10 | -97.6527 | -95.4158 | 0
20014312.5 | -160 | -163.5 | -127.1527 | 1.9263e-13 | 65.9229 | -193.0757 | 26.9835 | -220.0591 | 9.8648e-23 | 1.7168e-10 | -97.6527 | -95.4229 | 0
20018625 | -160 | -163.5 | -127.1527 | 1.9263e-13 | 65.93 | -193.0828 | 26.9816 | -220.0644 | 9.8529e-23 | 1.7168e-10 | -97.6527 | -95.43 | 0
20022937.5 | -160 | -163.5 | -127.1527 | 1.9263e-13 | 65.9371 | -193.0899 | 26.9797 | -220.0696 | 9.841e-23 | 1.7168e-10 | -97.6527 | -95.4371 | 0
20027250 | -160 | -163.5 | -127.1527 | 1.9263e-13 | 65.9442 | -193.097 | 26.9779 | -220.0748 | 9.8292e-23 | 1.7168e-10 | -97.6527 | -95.4442 | 0
20031562.5 | -160 | -163.5 | -127.1527 | 1.9263e-13 | 65.9513 | -193.1041 | 26.976 | -220.0801 | 9.8173e-23 | 1.7168e-10 | -97.6527 | -95.4513 | 0
20035875 | -160 | -163.5 | -127.1527 | 1.9263e-13 | 65.9584 | -193.1112 | 26.9741 | -220.0853 | 9.8055e-23 | 1.7168e-10 | -97.6527 | -95.4584 | 0
20040187.5 | -160 | -163.5 | -127.1527 | 1.9263e-13 | 65.9655 | -193.1183 | 26.9723 | -220.0905 | 9.7937e-23 | 1.7168e-10 | -97.6527 | -95.4655 | 0
20044500 | -160 | -163.5 | -127.1527 | 1.9263e-13 | 65.9726 | -193.1253 | 26.9704 | -220.0957 | 9.782e-23 | 1.7168e-10 | -97.6527 | -95.4726 | 0
20048812.5 | -160 | -163.5 | -127.1527 | 1.9263e-13 | 65.9797 | -193.1324 | 26.9685 | -220.101 | 9.7702e-23 | 1.7168e-10 | -97.6527 | -95.4797 | 0
20053125 | -160 | -163.5 | -127.1527 | 1.9263e-13 | 65.9868 | -193.1395 | 26.9667 | -220.1062 | 9.7584e-23 | 1.7168e-10 | -97.6527 | -95.4868 | 0
20057437.5 | -160 | -163.5 | -127.1527 | 1.9263e-13 | 65.9939 | -193.1466 | 26.9648 | -220.1114 | 9.7467e-23 | 1.7168e-10 | -97.6527 | -95.4939 | 0
20061750 | -160 | -163.5 | -127.1527 | 1.9263e-13 | 66.001 | -193.1537 | 26.9629 | -220.1167 | 9.735e-23 | 1.7168e-10 | -97.6527 | -95.501 | 0
20066062.5 | -160 | -163.5 | -127.1527 | 1.9263e-13 | 66.0081 | -193.1608 | 26.9611 | -220.1219 | 9.7233e-23 | 1.7168e-10 | -97.6527 | -95.5081 | 0
20070375 | -160 | -163.5 | -127.1527 | 1.9263e-13 | 66.0152 | -193.1679 | 26.9592 | -220.1271 | 9.7116e-23 | 1.7168e-10 | -97.6527 | -95.5152 | 0
20074687.5 | -160 | -163.5 | -127.1527 | 1.9263e-13 | 66.0223 | -193.175 | 26.9573 | -220.1323 | 9.6999e-23 | 1.7168e-10 | -97.6527 | -95.5223 | 0
20079000 | -160 | -163.5 | -127.1527 | 1.9263e-13 | 66.0294 | -193.1821 | 26.9555 | -220.1376 | 9.6882e-23 | 1.7168e-10 | -97.6527 | -95.5294 | 0
20083312.5 | -160 | -163.5 | -127.1527 | 1.9263e-13 | 66.0365 | -193.1892 | 26.9536 | -220.1428 | 9.6766e-23 | 1.7168e-10 | -97.6527 | -95.5365 | 0
20087625 | -160 | -163.5 | -127.1527 | 1.9263e-13 | 66.0436 | -193.1963 | 26.9517 | -220.148 | 9.6649e-23 | 1.7168e-10 | -97.6527 | -95.5436 | 0
20091937.5 | -160 | -163.5 | -127.1527 | 1.9263e-13 | 66.0507 | -193.2034 | 26.9499 | -220.1532 | 9.6533e-23 | 1.7168e-10 | -97.6527 | -95.5507 | 0
20096250 | -160 | -163.5 | -127.1527 | 1.9263e-13 | 66.0577 | -193.2105 | 26.948 | -220.1585 | 9.6417e-23 | 1.7168e-10 | -97.6527 | -95.5577 | 0
20100562.5 | -160 | -163.5 | -127.1527 | 1.9263e-13 | 66.0648 | -193.2175 | 26.9461 | -220.1637 | 9.6301e-23 | 1.7168e-10 | -97.6527 | -95.5648 | 0
20104875 | -160 | -163.5 | -127.1527 | 1.9263e-13 | 66.0719 | -193.2246 | 26.9443 | -220.1689 | 9.6186e-23 | 1.7168e-10 | -97.6527 | -95.5719 | 0
20109187.5 | -160 | -163.5 | -127.1527 | 1.9263e-13 | 66.079 | -193.2317 | 26.9424 | -220.1741 | 9.607e-23 | 1.7168e-10 | -97.6527 | -95.579 | 0
20113500 | -160 | -163.5 | -127.1527 | 1.9263e-13 | 66.0861 | -193.2388 | 26.9405 | -220.1793 | 9.5954e-23 | 1.7168e-10 | -97.6527 | -95.5861 | 0
20117812.5 | -160 | -163.5 | -127.1527 | 1.9263e-13 | 66.0932 | -193.2459 | 26.9387 | -220.1846 | 9.5839e-23 | 1.7168e-10 | -97.6527 | -95.5932 | 0
20122125 | -160 | -163.5 | -127.1527 | 1.9263e-13 | 66.1003 | -193.253 | 26.9368 | -220.1898 | 9.5724e-23 | 1.7168e-10 | -97.6527 | -95.6003 | 0
20126437.5 | -160 | -163.5 | -127.1527 | 1.9263e-13 | 66.1073 | -193.2601 | 26.935 | -220.195 | 9.5609e-23 | 1.7168e-10 | -97.6527 | -95.6073 | 0
20130750 | -160 | -163.5 | -127.1527 | 1.9263e-13 | 66.1144 | -193.2671 | 26.9331 | -220.2002 | 9.5494e-23 | 1.7168e-10 | -97.6527 | -95.6144 | 0
20135062.5 | -160 | -163.5 | -127.1527 | 1.9263e-13 | 66.1215 | -193.2742 | 26.9312 | -220.2055 | 9.5379e-23 | 1.7168e-10 | -97.6527 | -95.6215 | 0
20139375 | -160 | -163.5 | -127.1527 | 1.9263e-13 | 66.1286 | -193.2813 | 26.9294 | -220.2107 | 9.5265e-23 | 1.7168e-10 | -97.6527 | -95.6286 | 0
20143687.5 | -160 | -163.5 | -127.1527 | 1.9263e-13 | 66.1357 | -193.2884 | 26.9275 | -220.2159 | 9.515e-23 | 1.7168e-10 | -97.6527 | -95.6357 | 0
20148000 | -160 | -163.5 | -127.1527 | 1.9263e-13 | 66.1427 | -193.2955 | 26.9257 | -220.2211 | 9.5036e-23 | 1.7168e-10 | -97.6527 | -95.6427 | 0
20152312.5 | -160 | -163.5 | -127.1527 | 1.9263e-13 | 66.1498 | -193.3025 | 26.9238 | -220.2263 | 9.4922e-23 | 1.7168e-10 | -97.6527 | -95.6498 | 0
20156625 | -160 | -163.5 | -127.1527 | 1.9263e-13 | 66.1569 | -193.3096 | 26.9219 | -220.2316 | 9.4808e-23 | 1.7168e-10 | -97.6527 | -95.6569 | 0
20160937.5 | -160 | -163.5 | -127.1527 | 1.9263e-13 | 66.164 | -193.3167 | 26.9201 | -220.2368 | 9.4694e-23 | 1.7168e-10 | -97.6527 | -95.664 | 0
20165250 | -160 | -163.5 | -127.1527 | 1.9263e-13 | 66.1711 | -193.3238 | 26.9182 | -220.242 | 9.458e-23 | 1.7168e-10 | -97.6527 | -95.6711 | 0
20169562.5 | -160 | -163.5 | -127.1527 | 1.9263e-13 | 66.1781 | -193.3308 | 26.9164 | -220.2472 | 9.4467e-23 | 1.7168e-10 | -97.6527 | -95.6781 | 0
20173875 | -160 | -163.5 | -127.1527 | 1.9263e-13 | 66.1852 | -193.3379 | 26.9145 | -220.2524 | 9.4353e-23 | 1.7168e-10 | -97.6527 | -95.6852 | 0
20178187.5 | -160 | -163.5 | -127.1527 | 1.9263e-13 | 66.1923 | -193.345 | 26.9127 | -220.2576 | 9.424e-23 | 1.7168e-10 | -97.6527 | -95.6923 | 0
20182500 | -160 | -163.5 | -127.1527 | 1.9263e-13 | 66.1994 | -193.3521 | 26.9108 | -220.2629 | 9.4127e-23 | 1.7168e-10 | -97.6527 | -95.6994 | 0
20186812.5 | -160 | -163.5 | -127.1527 | 1.9263e-13 | 66.2064 | -193.3591 | 26.9089 | -220.2681 | 9.4014e-23 | 1.7168e-10 | -97.6527 | -95.7064 | 0
20191125 | -160 | -163.5 | -127.1527 | 1.9263e-13 | 66.2135 | -193.3662 | 26.9071 | -220.2733 | 9.3901e-23 | 1.7168e-10 | -97.6527 | -95.7135 | 0
20195437.5 | -160 | -163.5 | -127.1527 | 1.9263e-13 | 66.2206 | -193.3733 | 26.9052 | -220.2785 | 9.3788e-23 | 1.7168e-10 | -97.6527 | -95.7206 | 0
20199750 | -160 | -163.5 | -127.1527 | 1.9263e-13 | 66.2276 | -193.3803 | 26.9034 | -220.2837 | 9.3676e-23 | 1.7168e-10 | -97.6527 | -95.7276 | 0
20204062.5 | -160 | -163.5 | -127.1527 | 1.9263e-13 | 66.2347 | -193.3874 | 26.9015 | -220.2889 | 9.3563e-23 | 1.7168e-10 | -97.6527 | -95.7347 | 0
20208375 | -160 | -163.5 | -127.1527 | 1.9263e-13 | 66.2418 | -193.3945 | 26.8997 | -220.2942 | 9.3451e-23 | 1.7168e-10 | -97.6527 | -95.7418 | 0
20212687.5 | -160 | -163.5 | -127.1527 | 1.9263e-13 | 66.2488 | -193.4015 | 26.8978 | -220.2994 | 9.3339e-23 | 1.7168e-10 | -97.6527 | -95.7488 | 0
20217000 | -160 | -163.5 | -127.1527 | 1.9263e-13 | 66.2559 | -193.4086 | 26.896 | -220.3046 | 9.3227e-23 | 1.7168e-10 | -97.6527 | -95.7559 | 0
20221312.5 | -160 | -163.5 | -127.1527 | 1.9263e-13 | 66.263 | -193.4157 | 26.8941 | -220.3098 | 9.3115e-23 | 1.7168e-10 | -97.6527 | -95.763 | 0
20225625 | -160 | -163.5 | -127.1527 | 1.9263e-13 | 66.27 | -193.4227 | 26.8923 | -220.315 | 9.3003e-23 | 1.7168e-10 | -97.6527 | -95.77 | 0
20229937.5 | -160 | -163.5 | -127.1527 | 1.9263e-13 | 66.2771 | -193.4298 | 26.8904 | -220.3202 | 9.2892e-23 | 1.7168e-10 | -97.6527 | -95.7771 | 0
20234250 | -160 | -163.5 | -127.1527 | 1.9263e-13 | 66.2842 | -193.4369 | 26.8886 | -220.3254 | 9.278e-23 | 1.7168e-10 | -97.6527 | -95.7842 | 0
20238562.5 | -160 | -163.5 | -127.1527 | 1.9263e-13 | 66.2912 | -193.4439 | 26.8867 | -220.3306 | 9.2669e-23 | 1.7168e-10 | -97.6527 | -95.7912 | 0
20242875 | -160 | -163.5 | -127.1527 | 1.9263e-13 | 66.2983 | -193.451 | 26.8849 | -220.3359 | 9.2558e-23 | 1.7168e-10 | -97.6527 | -95.7983 | 0
20247187.5 | -160 | -163.5 | -127.1527 | 1.9263e-13 | 66.3054 | -193.4581 | 26.883 | -220.3411 | 9.2447e-23 | 1.7168e-10 | -97.6527 | -95.8054 | 0
20251500 | -160 | -163.5 | -127.1527 | 1.9263e-13 | 66.3124 | -193.4651 | 26.8812 | -220.3463 | 9.2336e-23 | 1.7168e-10 | -97.6527 | -95.8124 | 0
20255812.5 | -160 | -163.5 | -127.1527 | 1.9263e-13 | 66.3195 | -193.4722 | 26.8793 | -220.3515 | 9.2225e-23 | 1.7168e-10 | -97.6527 | -95.8195 | 0
20260125 | -160 | -163.5 | -127.1527 | 1.9263e-13 | 66.3265 | -193.4792 | 26.8775 | -220.3567 | 9.2115e-23 | 1.7168e-10 | -97.6527 | -95.8265 | 0
20264437.5 | -160 | -163.5 | -127.1527 | 1.9263e-13 | 66.3336 | -193.4863 | 26.8756 | -220.3619 | 9.2004e-23 | 1.7168e-10 | -97.6527 | -95.8336 | 0
20268750 | -160 | -163.5 | -127.1527 | 1.9263e-13 | 66.3407 | -193.4934 | 26.8738 | -220.3671 | 9.1894e-23 | 1.7168e-10 | -97.6527 | -95.8407 | 0
20273062.5 | -160 | -163.5 | -127.1527 | 1.9263e-13 | 66.3477 | -193.5004 | 26.8719 | -220.3723 | 9.1784e-23 | 1.7168e-10 | -97.6527 | -95.8477 | 0
20277375 | -160 | -163.5 | -127.1527 | 1.9263e-13 | 66.3548 | -193.5075 | 26.8701 | -220.3775 | 9.1674e-23 | 1.7168e-10 | -97.6527 | -95.8548 | 0
20281687.5 | -160 | -163.5 | -127.1527 | 1.9263e-13 | 66.3618 | -193.5145 | 26.8682 | -220.3827 | 9.1564e-23 | 1.7168e-10 | -97.6527 | -95.8618 | 0
20286000 | -160 | -163.5 | -127.1527 | 1.9263e-13 | 66.3689 | -193.5216 | 26.8664 | -220.388 | 9.1454e-23 | 1.7168e-10 | -97.6527 | -95.8689 | 0
20290312.5 | -160 | -163.5 | -127.1527 | 1.9263e-13 | 66.3759 | -193.5286 | 26.8645 | -220.3932 | 9.1345e-23 | 1.7168e-10 | -97.6527 | -95.8759 | 0
20294625 | -160 | -163.5 | -127.1527 | 1.9263e-13 | 66.383 | -193.5357 | 26.8627 | -220.3984 | 9.1235e-23 | 1.7168e-10 | -97.6527 | -95.883 | 0
20298937.5 | -160 | -163.5 | -127.1527 | 1.9263e-13 | 66.39 | -193.5427 | 26.8608 | -220.4036 | 9.1126e-23 | 1.7168e-10 | -97.6527 | -95.89 | 0
20303250 | -160 | -163.5 | -127.1527 | 1.9263e-13 | 66.3971 | -193.5498 | 26.859 | -220.4088 | 9.1017e-23 | 1.7168e-10 | -97.6527 | -95.8971 | 0
20307562.5 | -160 | -163.5 | -127.1527 | 1.9263e-13 | 66.4041 | -193.5568 | 26.8571 | -220.414 | 9.0908e-23 | 1.7168e-10 | -97.6527 | -95.9041 | 0
20311875 | -160 | -163.5 | -127.1527 | 1.9263e-13 | 66.4112 | -193.5639 | 26.8553 | -220.4192 | 9.0799e-23 | 1.7168e-10 | -97.6527 | -95.9112 | 0
20316187.5 | -160 | -163.5 | -127.1527 | 1.9263e-13 | 66.4182 | -193.5709 | 26.8535 | -220.4244 | 9.069e-23 | 1.7168e-10 | -97.6527 | -95.9182 | 0
20320500 | -160 | -163.5 | -127.1527 | 1.9263e-13 | 66.4253 | -193.578 | 26.8516 | -220.4296 | 9.0581e-23 | 1.7168e-10 | -97.6527 | -95.9253 | 0
20324812.5 | -160 | -163.5 | -127.1527 | 1.9263e-13 | 66.4323 | -193.585 | 26.8498 | -220.4348 | 9.0473e-23 | 1.7168e-10 | -97.6527 | -95.9323 | 0
20329125 | -160 | -163.5 | -127.1527 | 1.9263e-13 | 66.4394 | -193.5921 | 26.8479 | -220.44 | 9.0365e-23 | 1.7168e-10 | -97.6527 | -95.9394 | 0
20333437.5 | -160 | -163.5 | -127.1527 | 1.9263e-13 | 66.4464 | -193.5991 | 26.8461 | -220.4452 | 9.0256e-23 | 1.7168e-10 | -97.6527 | -95.9464 | 0
20337750 | -160 | -163.5 | -127.1527 | 1.9263e-13 | 66.4535 | -193.6062 | 26.8442 | -220.4504 | 9.0148e-23 | 1.7168e-10 | -97.6527 | -95.9535 | 0
20342062.5 | -160 | -163.5 | -127.1527 | 1.9263e-13 | 66.4605 | -193.6132 | 26.8424 | -220.4556 | 9.004e-23 | 1.7168e-10 | -97.6527 | -95.9605 | 0
20346375 | -160 | -163.5 | -127.1527 | 1.9263e-13 | 66.4676 | -193.6203 | 26.8406 | -220.4608 | 8.9933e-23 | 1.7168e-10 | -97.6527 | -95.9676 | 0
20350687.5 | -160 | -163.5 | -127.1527 | 1.9263e-13 | 66.4746 | -193.6273 | 26.8387 | -220.466 | 8.9825e-23 | 1.7168e-10 | -97.6527 | -95.9746 | 0
20355000 | -160 | -163.5 | -127.1527 | 1.9263e-13 | 66.4817 | -193.6344 | 26.8369 | -220.4712 | 8.9717e-23 | 1.7168e-10 | -97.6527 | -95.9817 | 0
20359312.5 | -160 | -163.5 | -127.1527 | 1.9263e-13 | 66.4887 | -193.6414 | 26.835 | -220.4764 | 8.961e-23 | 1.7168e-10 | -97.6527 | -95.9887 | 0
20363625 | -160 | -163.5 | -127.1527 | 1.9263e-13 | 66.4957 | -193.6484 | 26.8332 | -220.4816 | 8.9503e-23 | 1.7168e-10 | -97.6527 | -95.9957 | 0
20367937.5 | -160 | -163.5 | -127.1527 | 1.9263e-13 | 66.5028 | -193.6555 | 26.8314 | -220.4868 | 8.9396e-23 | 1.7168e-10 | -97.6527 | -96.0028 | 0
20372250 | -160 | -163.5 | -127.1527 | 1.9263e-13 | 66.5098 | -193.6625 | 26.8295 | -220.492 | 8.9289e-23 | 1.7168e-10 | -97.6527 | -96.0098 | 0
20376562.5 | -160 | -163.5 | -127.1527 | 1.9263e-13 | 66.5169 | -193.6696 | 26.8277 | -220.4972 | 8.9182e-23 | 1.7168e-10 | -97.6527 | -96.0169 | 0
20380875 | -160 | -163.5 | -127.1527 | 1.9263e-13 | 66.5239 | -193.6766 | 26.8258 | -220.5024 | 8.9075e-23 | 1.7168e-10 | -97.6527 | -96.0239 | 0
20385187.5 | -160 | -163.5 | -127.1527 | 1.9263e-13 | 66.5309 | -193.6836 | 26.824 | -220.5076 | 8.8968e-23 | 1.7168e-10 | -97.6527 | -96.0309 | 0
20389500 | -160 | -163.5 | -127.1527 | 1.9263e-13 | 66.538 | -193.6907 | 26.8222 | -220.5128 | 8.8862e-23 | 1.7168e-10 | -97.6527 | -96.038 | 0
20393812.5 | -160 | -163.5 | -127.1527 | 1.9263e-13 | 66.545 | -193.6977 | 26.8203 | -220.518 | 8.8756e-23 | 1.7168e-10 | -97.6527 | -96.045 | 0
20398125 | -160 | -163.5 | -127.1527 | 1.9263e-13 | 66.552 | -193.7047 | 26.8185 | -220.5232 | 8.8649e-23 | 1.7168e-10 | -97.6527 | -96.052 | 0
20402437.5 | -160 | -163.5 | -127.1527 | 1.9263e-13 | 66.5591 | -193.7118 | 26.8167 | -220.5284 | 8.8543e-23 | 1.7168e-10 | -97.6527 | -96.0591 | 0
20406750 | -160 | -163.5 | -127.1527 | 1.9263e-13 | 66.5661 | -193.7188 | 26.8148 | -220.5336 | 8.8437e-23 | 1.7168e-10 | -97.6527 | -96.0661 | 0
20411062.5 | -160 | -163.5 | -127.1527 | 1.9263e-13 | 66.5731 | -193.7259 | 26.813 | -220.5388 | 8.8332e-23 | 1.7168e-10 | -97.6527 | -96.0731 | 0
20415375 | -160 | -163.5 | -127.1527 | 1.9263e-13 | 66.5802 | -193.7329 | 26.8112 | -220.544 | 8.8226e-23 | 1.7168e-10 | -97.6527 | -96.0802 | 0
20419687.5 | -160 | -163.5 | -127.1527 | 1.9263e-13 | 66.5872 | -193.7399 | 26.8093 | -220.5492 | 8.812e-23 | 1.7168e-10 | -97.6527 | -96.0872 | 0
20424000 | -160 | -163.5 | -127.1527 | 1.9263e-13 | 66.5942 | -193.7469 | 26.8075 | -220.5544 | 8.8015e-23 | 1.7168e-10 | -97.6527 | -96.0942 | 0
20428312.5 | -160 | -163.5 | -127.1527 | 1.9263e-13 | 66.6013 | -193.754 | 26.8057 | -220.5596 | 8.791e-23 | 1.7168e-10 | -97.6527 | -96.1013 | 0
20432625 | -160 | -163.5 | -127.1527 | 1.9263e-13 | 66.6083 | -193.761 | 26.8038 | -220.5648 | 8.7805e-23 | 1.7168e-10 | -97.6527 | -96.1083 | 0
20436937.5 | -160 | -163.5 | -127.1527 | 1.9263e-13 | 66.6153 | -193.768 | 26.802 | -220.57 | 8.77e-23 | 1.7168e-10 | -97.6527 | -96.1153 | 0
20441250 | -160 | -163.5 | -127.1527 | 1.9263e-13 | 66.6224 | -193.7751 | 26.8002 | -220.5752 | 8.7595e-23 | 1.7168e-10 | -97.6527 | -96.1224 | 0
20445562.5 | -160 | -163.5 | -127.1527 | 1.9263e-13 | 66.6294 | -193.7821 | 26.7983 | -220.5804 | 8.749e-23 | 1.7168e-10 | -97.6527 | -96.1294 | 0
20449875 | -160 | -163.5 | -127.1527 | 1.9263e-13 | 66.6364 | -193.7891 | 26.7965 | -220.5856 | 8.7386e-23 | 1.7168e-10 | -97.6527 | -96.1364 | 0
20454187.5 | -160 | -163.5 | -127.1527 | 1.9263e-13 | 66.6434 | -193.7961 | 26.7947 | -220.5908 | 8.7281e-23 | 1.7168e-10 | -97.6527 | -96.1434 | 0
20458500 | -160 | -163.5 | -127.1527 | 1.9263e-13 | 66.6505 | -193.8032 | 26.7928 | -220.596 | 8.7177e-23 | 1.7168e-10 | -97.6527 | -96.1505 | 0
20462812.5 | -160 | -163.5 | -127.1527 | 1.9263e-13 | 66.6575 | -193.8102 | 26.791 | -220.6012 | 8.7073e-23 | 1.7168e-10 | -97.6527 | -96.1575 | 0
20467125 | -160 | -163.5 | -127.1527 | 1.9263e-13 | 66.6645 | -193.8172 | 26.7892 | -220.6064 | 8.6969e-23 | 1.7168e-10 | -97.6527 | -96.1645 | 0
20471437.5 | -160 | -163.5 | -127.1527 | 1.9263e-13 | 66.6715 | -193.8242 | 26.7873 | -220.6116 | 8.6865e-23 | 1.7168e-10 | -97.6527 | -96.1715 | 0
20475750 | -160 | -163.5 | -127.1527 | 1.9263e-13 | 66.6786 | -193.8313 | 26.7855 | -220.6168 | 8.6761e-23 | 1.7168e-10 | -97.6527 | -96.1786 | 0
20480062.5 | -160 | -163.5 | -127.1527 | 1.9263e-13 | 66.6856 | -193.8383 | 26.7837 | -220.622 | 8.6657e-23 | 1.7168e-10 | -97.6527 | -96.1856 | 0
20484375 | -160 | -163.5 | -127.1527 | 1.9263e-13 | 66.6926 | -193.8453 | 26.7818 | -220.6271 | 8.6554e-23 | 1.7168e-10 | -97.6527 | -96.1926 | 0
20488687.5 | -160 | -163.5 | -127.1527 | 1.9263e-13 | 66.6996 | -193.8523 | 26.78 | -220.6323 | 8.645e-23 | 1.7168e-10 | -97.6527 | -96.1996 | 0
20493000 | -160 | -163.5 | -127.1527 | 1.9263e-13 | 66.7066 | -193.8593 | 26.7782 | -220.6375 | 8.6347e-23 | 1.7168e-10 | -97.6527 | -96.2066 | 0
20497312.5 | -160 | -163.5 | -127.1527 | 1.9263e-13 | 66.7137 | -193.8664 | 26.7764 | -220.6427 | 8.6244e-23 | 1.7168e-10 | -97.6527 | -96.2137 | 0
20501625 | -160 | -163.5 | -127.1527 | 1.9263e-13 | 66.7207 | -193.8734 | 26.7745 | -220.6479 | 8.6141e-23 | 1.7168e-10 | -97.6527 | -96.2207 | 0
20505937.5 | -160 | -163.5 | -127.1527 | 1.9263e-13 | 66.7277 | -193.8804 | 26.7727 | -220.6531 | 8.6038e-23 | 1.7168e-10 | -97.6527 | -96.2277 | 0
20510250 | -160 | -163.5 | -127.1527 | 1.9263e-13 | 66.7347 | -193.8874 | 26.7709 | -220.6583 | 8.5935e-23 | 1.7168e-10 | -97.6527 | -96.2347 | 0
20514562.5 | -160 | -163.5 | -127.1527 | 1.9263e-13 | 66.7417 | -193.8944 | 26.7691 | -220.6635 | 8.5833e-23 | 1.7168e-10 | -97.6527 | -96.2417 | 0
20518875 | -160 | -163.5 | -127.1527 | 1.9263e-13 | 66.7487 | -193.9014 | 26.7672 | -220.6687 | 8.573e-23 | 1.7168e-10 | -97.6527 | -96.2487 | 0
20523187.5 | -160 | -163.5 | -127.1527 | 1.9263e-13 | 66.7557 | -193.9085 | 26.7654 | -220.6739 | 8.5628e-23 | 1.7168e-10 | -97.6527 | -96.2557 | 0
20527500 | -160 | -163.5 | -127.1527 | 1.9263e-13 | 66.7628 | -193.9155 | 26.7636 | -220.679 | 8.5525e-23 | 1.7168e-10 | -97.6527 | -96.2628 | 0
20531812.5 | -160 | -163.5 | -127.1527 | 1.9263e-13 | 66.7698 | -193.9225 | 26.7618 | -220.6842 | 8.5423e-23 | 1.7168e-10 | -97.6527 | -96.2698 | 0
20536125 | -160 | -163.5 | -127.1527 | 1.9263e-13 | 66.7768 | -193.9295 | 26.7599 | -220.6894 | 8.5321e-23 | 1.7168e-10 | -97.6527 | -96.2768 | 0
20540437.5 | -160 | -163.5 | -127.1527 | 1.9263e-13 | 66.7838 | -193.9365 | 26.7581 | -220.6946 | 8.522e-23 | 1.7168e-10 | -97.6527 | -96.2838 | 0
20544750 | -160 | -163.5 | -127.1527 | 1.9263e-13 | 66.7908 | -193.9435 | 26.7563 | -220.6998 | 8.5118e-23 | 1.7168e-10 | -97.6527 | -96.2908 | 0
20549062.5 | -160 | -163.5 | -127.1527 | 1.9263e-13 | 66.7978 | -193.9505 | 26.7545 | -220.705 | 8.5016e-23 | 1.7168e-10 | -97.6527 | -96.2978 | 0
20553375 | -160 | -163.5 | -127.1527 | 1.9263e-13 | 66.8048 | -193.9575 | 26.7526 | -220.7102 | 8.4915e-23 | 1.7168e-10 | -97.6527 | -96.3048 | 0
20557687.5 | -160 | -163.5 | -127.1527 | 1.9263e-13 | 66.8118 | -193.9645 | 26.7508 | -220.7154 | 8.4813e-23 | 1.7168e-10 | -97.6527 | -96.3118 | 0
20562000 | -160 | -163.5 | -127.1527 | 1.9263e-13 | 66.8188 | -193.9715 | 26.749 | -220.7205 | 8.4712e-23 | 1.7168e-10 | -97.6527 | -96.3188 | 0
20566312.5 | -160 | -163.5 | -127.1527 | 1.9263e-13 | 66.8258 | -193.9786 | 26.7472 | -220.7257 | 8.4611e-23 | 1.7168e-10 | -97.6527 | -96.3258 | 0
20570625 | -160 | -163.5 | -127.1527 | 1.9263e-13 | 66.8329 | -193.9856 | 26.7454 | -220.7309 | 8.451e-23 | 1.7168e-10 | -97.6527 | -96.3329 | 0
20574937.5 | -160 | -163.5 | -127.1527 | 1.9263e-13 | 66.8399 | -193.9926 | 26.7435 | -220.7361 | 8.4409e-23 | 1.7168e-10 | -97.6527 | -96.3399 | 0
20579250 | -160 | -163.5 | -127.1527 | 1.9263e-13 | 66.8469 | -193.9996 | 26.7417 | -220.7413 | 8.4309e-23 | 1.7168e-10 | -97.6527 | -96.3469 | 0
20583562.5 | -160 | -163.5 | -127.1527 | 1.9263e-13 | 66.8539 | -194.0066 | 26.7399 | -220.7465 | 8.4208e-23 | 1.7168e-10 | -97.6527 | -96.3539 | 0
20587875 | -160 | -163.5 | -127.1527 | 1.9263e-13 | 66.8609 | -194.0136 | 26.7381 | -220.7516 | 8.4108e-23 | 1.7168e-10 | -97.6527 | -96.3609 | 0
20592187.5 | -160 | -163.5 | -127.1527 | 1.9263e-13 | 66.8679 | -194.0206 | 26.7363 | -220.7568 | 8.4007e-23 | 1.7168e-10 | -97.6527 | -96.3679 | 0
20596500 | -160 | -163.5 | -127.1527 | 1.9263e-13 | 66.8749 | -194.0276 | 26.7344 | -220.762 | 8.3907e-23 | 1.7168e-10 | -97.6527 | -96.3749 | 0
20600812.5 | -160 | -163.5 | -127.1527 | 1.9263e-13 | 66.8819 | -194.0346 | 26.7326 | -220.7672 | 8.3807e-23 | 1.7168e-10 | -97.6527 | -96.3819 | 0
20605125 | -160 | -163.5 | -127.1527 | 1.9263e-13 | 66.8889 | -194.0416 | 26.7308 | -220.7724 | 8.3707e-23 | 1.7168e-10 | -97.6527 | -96.3889 | 0
20609437.5 | -160 | -163.5 | -127.1527 | 1.9263e-13 | 66.8959 | -194.0486 | 26.729 | -220.7776 | 8.3607e-23 | 1.7168e-10 | -97.6527 | -96.3959 | 0
20613750 | -160 | -163.5 | -127.1527 | 1.9263e-13 | 66.9029 | -194.0556 | 26.7272 | -220.7827 | 8.3508e-23 | 1.7168e-10 | -97.6527 | -96.4029 | 0
20618062.5 | -160 | -163.5 | -127.1527 | 1.9263e-13 | 66.9099 | -194.0626 | 26.7253 | -220.7879 | 8.3408e-23 | 1.7168e-10 | -97.6527 | -96.4099 | 0
20622375 | -160 | -163.5 | -127.1527 | 1.9263e-13 | 66.9169 | -194.0696 | 26.7235 | -220.7931 | 8.3309e-23 | 1.7168e-10 | -97.6527 | -96.4169 | 0
20626687.5 | -160 | -163.5 | -127.1527 | 1.9263e-13 | 66.9239 | -194.0766 | 26.7217 | -220.7983 | 8.3209e-23 | 1.7168e-10 | -97.6527 | -96.4239 | 0
20631000 | -160 | -163.5 | -127.1527 | 1.9263e-13 | 66.9309 | -194.0836 | 26.7199 | -220.8035 | 8.311e-23 | 1.7168e-10 | -97.6527 | -96.4309 | 0
20635312.5 | -160 | -163.5 | -127.1527 | 1.9263e-13 | 66.9379 | -194.0906 | 26.7181 | -220.8086 | 8.3011e-23 | 1.7168e-10 | -97.6527 | -96.4379 | 0
20639625 | -160 | -163.5 | -127.1527 | 1.9263e-13 | 66.9448 | -194.0976 | 26.7163 | -220.8138 | 8.2912e-23 | 1.7168e-10 | -97.6527 | -96.4448 | 0
20643937.5 | -160 | -163.5 | -127.1527 | 1.9263e-13 | 66.9518 | -194.1045 | 26.7144 | -220.819 | 8.2813e-23 | 1.7168e-10 | -97.6527 | -96.4518 | 0
20648250 | -160 | -163.5 | -127.1527 | 1.9263e-13 | 66.9588 | -194.1115 | 26.7126 | -220.8242 | 8.2715e-23 | 1.7168e-10 | -97.6527 | -96.4588 | 0
20652562.5 | -160 | -163.5 | -127.1527 | 1.9263e-13 | 66.9658 | -194.1185 | 26.7108 | -220.8294 | 8.2616e-23 | 1.7168e-10 | -97.6527 | -96.4658 | 0
20656875 | -160 | -163.5 | -127.1527 | 1.9263e-13 | 66.9728 | -194.1255 | 26.709 | -220.8345 | 8.2518e-23 | 1.7168e-10 | -97.6527 | -96.4728 | 0
20661187.5 | -160 | -163.5 | -127.1527 | 1.9263e-13 | 66.9798 | -194.1325 | 26.7072 | -220.8397 | 8.2419e-23 | 1.7168e-10 | -97.6527 | -96.4798 | 0
20665500 | -160 | -163.5 | -127.1527 | 1.9263e-13 | 66.9868 | -194.1395 | 26.7054 | -220.8449 | 8.2321e-23 | 1.7168e-10 | -97.6527 | -96.4868 | 0
20669812.5 | -160 | -163.5 | -127.1527 | 1.9263e-13 | 66.9938 | -194.1465 | 26.7036 | -220.8501 | 8.2223e-23 | 1.7168e-10 | -97.6527 | -96.4938 | 0
20674125 | -160 | -163.5 | -127.1527 | 1.9263e-13 | 67.0008 | -194.1535 | 26.7018 | -220.8552 | 8.2125e-23 | 1.7168e-10 | -97.6527 | -96.5008 | 0
20678437.5 | -160 | -163.5 | -127.1527 | 1.9263e-13 | 67.0078 | -194.1605 | 26.6999 | -220.8604 | 8.2027e-23 | 1.7168e-10 | -97.6527 | -96.5078 | 0
20682750 | -160 | -163.5 | -127.1527 | 1.9263e-13 | 67.0147 | -194.1675 | 26.6981 | -220.8656 | 8.193e-23 | 1.7168e-10 | -97.6527 | -96.5147 | 0
20687062.5 | -160 | -163.5 | -127.1527 | 1.9263e-13 | 67.0217 | -194.1744 | 26.6963 | -220.8708 | 8.1832e-23 | 1.7168e-10 | -97.6527 | -96.5217 | 0
20691375 | -160 | -163.5 | -127.1527 | 1.9263e-13 | 67.0287 | -194.1814 | 26.6945 | -220.8759 | 8.1735e-23 | 1.7168e-10 | -97.6527 | -96.5287 | 0
20695687.5 | -160 | -163.5 | -127.1527 | 1.9263e-13 | 67.0357 | -194.1884 | 26.6927 | -220.8811 | 8.1637e-23 | 1.7168e-10 | -97.6527 | -96.5357 | 0
20700000 | -160 | -163.5 | -127.1527 | 1.9263e-13 | 67.0427 | -194.1954 | 26.6909 | -220.8863 | 8.154e-23 | 1.7168e-10 | -97.6527 | -96.5427 | 0
20704312.5 | -160 | -163.5 | -127.1527 | 1.9263e-13 | 67.0497 | -194.2024 | 26.6891 | -220.8915 | 8.1443e-23 | 1.7168e-10 | -97.6527 | -96.5497 | 0
20708625 | -160 | -163.5 | -127.1527 | 1.9263e-13 | 67.0567 | -194.2094 | 26.6873 | -220.8966 | 8.1346e-23 | 1.7168e-10 | -97.6527 | -96.5567 | 0
20712937.5 | -160 | -163.5 | -127.1527 | 1.9263e-13 | 67.0636 | -194.2163 | 26.6855 | -220.9018 | 8.1249e-23 | 1.7168e-10 | -97.6527 | -96.5636 | 0
20717250 | -160 | -163.5 | -127.1527 | 1.9263e-13 | 67.0706 | -194.2233 | 26.6837 | -220.907 | 8.1152e-23 | 1.7168e-10 | -97.6527 | -96.5706 | 0
20721562.5 | -160 | -163.5 | -127.1527 | 1.9263e-13 | 67.0776 | -194.2303 | 26.6818 | -220.9122 | 8.1056e-23 | 1.7168e-10 | -97.6527 | -96.5776 | 0
20725875 | -160 | -163.5 | -127.1527 | 1.9263e-13 | 67.0846 | -194.2373 | 26.68 | -220.9173 | 8.0959e-23 | 1.7168e-10 | -97.6527 | -96.5846 | 0
20730187.5 | -160 | -163.5 | -127.1527 | 1.9263e-13 | 67.0916 | -194.2443 | 26.6782 | -220.9225 | 8.0863e-23 | 1.7168e-10 | -97.6527 | -96.5916 | 0
20734500 | -160 | -163.5 | -127.1527 | 1.9263e-13 | 67.0985 | -194.2512 | 26.6764 | -220.9277 | 8.0767e-23 | 1.7168e-10 | -97.6527 | -96.5985 | 0
20738812.5 | -160 | -163.5 | -127.1527 | 1.9263e-13 | 67.1055 | -194.2582 | 26.6746 | -220.9328 | 8.0671e-23 | 1.7168e-10 | -97.6527 | -96.6055 | 0
20743125 | -160 | -163.5 | -127.1527 | 1.9263e-13 | 67.1125 | -194.2652 | 26.6728 | -220.938 | 8.0575e-23 | 1.7168e-10 | -97.6527 | -96.6125 | 0
20747437.5 | -160 | -163.5 | -127.1527 | 1.9263e-13 | 67.1195 | -194.2722 | 26.671 | -220.9432 | 8.0479e-23 | 1.7168e-10 | -97.6527 | -96.6195 | 0
20751750 | -160 | -163.5 | -127.1527 | 1.9263e-13 | 67.1264 | -194.2791 | 26.6692 | -220.9484 | 8.0383e-23 | 1.7168e-10 | -97.6527 | -96.6264 | 0
20756062.5 | -160 | -163.5 | -127.1527 | 1.9263e-13 | 67.1334 | -194.2861 | 26.6674 | -220.9535 | 8.0287e-23 | 1.7168e-10 | -97.6527 | -96.6334 | 0
20760375 | -160 | -163.5 | -127.1527 | 1.9263e-13 | 67.1404 | -194.2931 | 26.6656 | -220.9587 | 8.0192e-23 | 1.7168e-10 | -97.6527 | -96.6404 | 0
20764687.5 | -160 | -163.5 | -127.1527 | 1.9263e-13 | 67.1474 | -194.3001 | 26.6638 | -220.9639 | 8.0097e-23 | 1.7168e-10 | -97.6527 | -96.6474 | 0
20769000 | -160 | -163.5 | -127.1527 | 1.9263e-13 | 67.1543 | -194.307 | 26.662 | -220.969 | 8.0001e-23 | 1.7168e-10 | -97.6527 | -96.6543 | 0
20773312.5 | -160 | -163.5 | -127.1527 | 1.9263e-13 | 67.1613 | -194.314 | 26.6602 | -220.9742 | 7.9906e-23 | 1.7168e-10 | -97.6527 | -96.6613 | 0
20777625 | -160 | -163.5 | -127.1527 | 1.9263e-13 | 67.1683 | -194.321 | 26.6584 | -220.9794 | 7.9811e-23 | 1.7168e-10 | -97.6527 | -96.6683 | 0
20781937.5 | -160 | -163.5 | -127.1527 | 1.9263e-13 | 67.1752 | -194.328 | 26.6566 | -220.9845 | 7.9716e-23 | 1.7168e-10 | -97.6527 | -96.6752 | 0
20786250 | -160 | -163.5 | -127.1527 | 1.9263e-13 | 67.1822 | -194.3349 | 26.6548 | -220.9897 | 7.9621e-23 | 1.7168e-10 | -97.6527 | -96.6822 | 0
20790562.5 | -160 | -163.5 | -127.1527 | 1.9263e-13 | 67.1892 | -194.3419 | 26.653 | -220.9949 | 7.9527e-23 | 1.7168e-10 | -97.6527 | -96.6892 | 0
20794875 | -160 | -163.5 | -127.1527 | 1.9263e-13 | 67.1962 | -194.3489 | 26.6512 | -221 | 7.9432e-23 | 1.7168e-10 | -97.6527 | -96.6962 | 0
20799187.5 | -160 | -163.5 | -127.1527 | 1.9263e-13 | 67.2031 | -194.3558 | 26.6494 | -221.0052 | 7.9338e-23 | 1.7168e-10 | -97.6527 | -96.7031 | 0
20803500 | -160 | -163.5 | -127.1527 | 1.9263e-13 | 67.2101 | -194.3628 | 26.6476 | -221.0104 | 7.9243e-23 | 1.7168e-10 | -97.6527 | -96.7101 | 0
20807812.5 | -160 | -163.5 | -127.1527 | 1.9263e-13 | 67.2171 | -194.3698 | 26.6458 | -221.0155 | 7.9149e-23 | 1.7168e-10 | -97.6527 | -96.7171 | 0
20812125 | -160 | -163.5 | -127.1527 | 1.9263e-13 | 67.224 | -194.3767 | 26.644 | -221.0207 | 7.9055e-23 | 1.7168e-10 | -97.6527 | -96.724 | 0
20816437.5 | -160 | -163.5 | -127.1527 | 1.9263e-13 | 67.231 | -194.3837 | 26.6422 | -221.0259 | 7.8961e-23 | 1.7168e-10 | -97.6527 | -96.731 | 0
20820750 | -160 | -163.5 | -127.1527 | 1.9263e-13 | 67.2379 | -194.3907 | 26.6404 | -221.031 | 7.8867e-23 | 1.7168e-10 | -97.6527 | -96.7379 | 0
20825062.5 | -160 | -163.5 | -127.1527 | 1.9263e-13 | 67.2449 | -194.3976 | 26.6386 | -221.0362 | 7.8774e-23 | 1.7168e-10 | -97.6527 | -96.7449 | 0
20829375 | -160 | -163.5 | -127.1527 | 1.9263e-13 | 67.2519 | -194.4046 | 26.6368 | -221.0414 | 7.868e-23 | 1.7168e-10 | -97.6527 | -96.7519 | 0
20833687.5 | -160 | -163.5 | -127.1527 | 1.9263e-13 | 67.2588 | -194.4115 | 26.635 | -221.0465 | 7.8587e-23 | 1.7168e-10 | -97.6527 | -96.7588 | 0
20838000 | -160 | -163.5 | -127.1527 | 1.9263e-13 | 67.2658 | -194.4185 | 26.6332 | -221.0517 | 7.8493e-23 | 1.7168e-10 | -97.6527 | -96.7658 | 0
20842312.5 | -160 | -163.5 | -127.1527 | 1.9263e-13 | 67.2728 | -194.4255 | 26.6314 | -221.0568 | 7.84e-23 | 1.7168e-10 | -97.6527 | -96.7728 | 0
20846625 | -160 | -163.5 | -127.1527 | 1.9263e-13 | 67.2797 | -194.4324 | 26.6296 | -221.062 | 7.8307e-23 | 1.7168e-10 | -97.6527 | -96.7797 | 0
20850937.5 | -160 | -163.5 | -127.1527 | 1.9263e-13 | 67.2867 | -194.4394 | 26.6278 | -221.0672 | 7.8214e-23 | 1.7168e-10 | -97.6527 | -96.7867 | 0
20855250 | -160 | -163.5 | -127.1527 | 1.9263e-13 | 67.2936 | -194.4463 | 26.626 | -221.0723 | 7.8121e-23 | 1.7168e-10 | -97.6527 | -96.7936 | 0
20859562.5 | -160 | -163.5 | -127.1527 | 1.9263e-13 | 67.3006 | -194.4533 | 26.6242 | -221.0775 | 7.8028e-23 | 1.7168e-10 | -97.6527 | -96.8006 | 0
20863875 | -160 | -163.5 | -127.1527 | 1.9263e-13 | 67.3075 | -194.4603 | 26.6224 | -221.0827 | 7.7935e-23 | 1.7168e-10 | -97.6527 | -96.8075 | 0
20868187.5 | -160 | -163.5 | -127.1527 | 1.9263e-13 | 67.3145 | -194.4672 | 26.6206 | -221.0878 | 7.7843e-23 | 1.7168e-10 | -97.6527 | -96.8145 | 0
20872500 | -160 | -163.5 | -127.1527 | 1.9263e-13 | 67.3215 | -194.4742 | 26.6188 | -221.093 | 7.775e-23 | 1.7168e-10 | -97.6527 | -96.8215 | 0
20876812.5 | -160 | -163.5 | -127.1527 | 1.9263e-13 | 67.3284 | -194.4811 | 26.617 | -221.0981 | 7.7658e-23 | 1.7168e-10 | -97.6527 | -96.8284 | 0
20881125 | -160 | -163.5 | -127.1527 | 1.9263e-13 | 67.3354 | -194.4881 | 26.6152 | -221.1033 | 7.7566e-23 | 1.7168e-10 | -97.6527 | -96.8354 | 0
20885437.5 | -160 | -163.5 | -127.1527 | 1.9263e-13 | 67.3423 | -194.495 | 26.6134 | -221.1085 | 7.7474e-23 | 1.7168e-10 | -97.6527 | -96.8423 | 0
20889750 | -160 | -163.5 | -127.1527 | 1.9263e-13 | 67.3493 | -194.502 | 26.6116 | -221.1136 | 7.7382e-23 | 1.7168e-10 | -97.6527 | -96.8493 | 0
20894062.5 | -160 | -163.5 | -127.1527 | 1.9263e-13 | 67.3562 | -194.5089 | 26.6098 | -221.1188 | 7.729e-23 | 1.7168e-10 | -97.6527 | -96.8562 | 0
20898375 | -160 | -163.5 | -127.1527 | 1.9263e-13 | 67.3632 | -194.5159 | 26.608 | -221.1239 | 7.7198e-23 | 1.7168e-10 | -97.6527 | -96.8632 | 0
20902687.5 | -160 | -163.5 | -127.1527 | 1.9263e-13 | 67.3701 | -194.5228 | 26.6063 | -221.1291 | 7.7107e-23 | 1.7168e-10 | -97.6527 | -96.8701 | 0
20907000 | -160 | -163.5 | -127.1527 | 1.9263e-13 | 67.3771 | -194.5298 | 26.6045 | -221.1342 | 7.7015e-23 | 1.7168e-10 | -97.6527 | -96.8771 | 0
20911312.5 | -160 | -163.5 | -127.1527 | 1.9263e-13 | 67.384 | -194.5367 | 26.6027 | -221.1394 | 7.6924e-23 | 1.7168e-10 | -97.6527 | -96.884 | 0
20915625 | -160 | -163.5 | -127.1527 | 1.9263e-13 | 67.391 | -194.5437 | 26.6009 | -221.1446 | 7.6832e-23 | 1.7168e-10 | -97.6527 | -96.891 | 0
20919937.5 | -160 | -163.5 | -127.1527 | 1.9263e-13 | 67.3979 | -194.5506 | 26.5991 | -221.1497 | 7.6741e-23 | 1.7168e-10 | -97.6527 | -96.8979 | 0
20924250 | -160 | -163.5 | -127.1527 | 1.9263e-13 | 67.4049 | -194.5576 | 26.5973 | -221.1549 | 7.665e-23 | 1.7168e-10 | -97.6527 | -96.9049 | 0
20928562.5 | -160 | -163.5 | -127.1527 | 1.9263e-13 | 67.4118 | -194.5645 | 26.5955 | -221.16 | 7.6559e-23 | 1.7168e-10 | -97.6527 | -96.9118 | 0
20932875 | -160 | -163.5 | -127.1527 | 1.9263e-13 | 67.4187 | -194.5715 | 26.5937 | -221.1652 | 7.6468e-23 | 1.7168e-10 | -97.6527 | -96.9187 | 0
20937187.5 | -160 | -163.5 | -127.1527 | 1.9263e-13 | 67.4257 | -194.5784 | 26.5919 | -221.1703 | 7.6378e-23 | 1.7168e-10 | -97.6527 | -96.9257 | 0
20941500 | -160 | -163.5 | -127.1527 | 1.9263e-13 | 67.4326 | -194.5853 | 26.5901 | -221.1755 | 7.6287e-23 | 1.7168e-10 | -97.6527 | -96.9326 | 0
20945812.5 | -160 | -163.5 | -127.1527 | 1.9263e-13 | 67.4396 | -194.5923 | 26.5884 | -221.1806 | 7.6197e-23 | 1.7168e-10 | -97.6527 | -96.9396 | 0
20950125 | -160 | -163.5 | -127.1527 | 1.9263e-13 | 67.4465 | -194.5992 | 26.5866 | -221.1858 | 7.6106e-23 | 1.7168e-10 | -97.6527 | -96.9465 | 0
20954437.5 | -160 | -163.5 | -127.1527 | 1.9263e-13 | 67.4535 | -194.6062 | 26.5848 | -221.191 | 7.6016e-23 | 1.7168e-10 | -97.6527 | -96.9535 | 0
20958750 | -160 | -163.5 | -127.1527 | 1.9263e-13 | 67.4604 | -194.6131 | 26.583 | -221.1961 | 7.5926e-23 | 1.7168e-10 | -97.6527 | -96.9604 | 0
20963062.5 | -160 | -163.5 | -127.1527 | 1.9263e-13 | 67.4673 | -194.6201 | 26.5812 | -221.2013 | 7.5836e-23 | 1.7168e-10 | -97.6527 | -96.9673 | 0
20967375 | -160 | -163.5 | -127.1527 | 1.9263e-13 | 67.4743 | -194.627 | 26.5794 | -221.2064 | 7.5746e-23 | 1.7168e-10 | -97.6527 | -96.9743 | 0
20971687.5 | -160 | -163.5 | -127.1527 | 1.9263e-13 | 67.4812 | -194.6339 | 26.5776 | -221.2116 | 7.5656e-23 | 1.7168e-10 | -97.6527 | -96.9812 | 0
20976000 | -160 | -163.5 | -127.1527 | 1.9263e-13 | 67.4882 | -194.6409 | 26.5758 | -221.2167 | 7.5566e-23 | 1.7168e-10 | -97.6527 | -96.9882 | 0
20980312.5 | -160 | -163.5 | -127.1527 | 1.9263e-13 | 67.4951 | -194.6478 | 26.5741 | -221.2219 | 7.5477e-23 | 1.7168e-10 | -97.6527 | -96.9951 | 0
20984625 | -160 | -163.5 | -127.1527 | 1.9263e-13 | 67.502 | -194.6547 | 26.5723 | -221.227 | 7.5387e-23 | 1.7168e-10 | -97.6527 | -97.002 | 0
20988937.5 | -160 | -163.5 | -127.1527 | 1.9263e-13 | 67.509 | -194.6617 | 26.5705 | -221.2322 | 7.5298e-23 | 1.7168e-10 | -97.6527 | -97.009 | 0
20993250 | -160 | -163.5 | -127.1527 | 1.9263e-13 | 67.5159 | -194.6686 | 26.5687 | -221.2373 | 7.5209e-23 | 1.7168e-10 | -97.6527 | -97.0159 | 0
20997562.5 | -160 | -163.5 | -127.1527 | 1.9263e-13 | 67.5228 | -194.6755 | 26.5669 | -221.2425 | 7.512e-23 | 1.7168e-10 | -97.6527 | -97.0228 | 0
21001875 | -160 | -163.5 | -127.1527 | 1.9263e-13 | 67.5298 | -194.6825 | 26.5651 | -221.2476 | 7.5031e-23 | 1.7168e-10 | -97.6527 | -97.0298 | 0
21006187.5 | -160 | -163.5 | -127.1527 | 1.9263e-13 | 67.5367 | -194.6894 | 26.5634 | -221.2528 | 7.4942e-23 | 1.7168e-10 | -97.6527 | -97.0367 | 0
21010500 | -160 | -163.5 | -127.1527 | 1.9263e-13 | 67.5436 | -194.6963 | 26.5616 | -221.2579 | 7.4853e-23 | 1.7168e-10 | -97.6527 | -97.0436 | 0
21014812.5 | -160 | -163.5 | -127.1527 | 1.9263e-13 | 67.5506 | -194.7033 | 26.5598 | -221.2631 | 7.4764e-23 | 1.7168e-10 | -97.6527 | -97.0506 | 0
21019125 | -160 | -163.5 | -127.1527 | 1.9263e-13 | 67.5575 | -194.7102 | 26.558 | -221.2682 | 7.4676e-23 | 1.7168e-10 | -97.6527 | -97.0575 | 0
21023437.5 | -160 | -163.5 | -127.1527 | 1.9263e-13 | 67.5644 | -194.7171 | 26.5562 | -221.2734 | 7.4587e-23 | 1.7168e-10 | -97.6527 | -97.0644 | 0
21027750 | -160 | -163.5 | -127.1527 | 1.9263e-13 | 67.5714 | -194.7241 | 26.5544 | -221.2785 | 7.4499e-23 | 1.7168e-10 | -97.6527 | -97.0714 | 0
21032062.5 | -160 | -163.5 | -127.1527 | 1.9263e-13 | 67.5783 | -194.731 | 26.5527 | -221.2837 | 7.441e-23 | 1.7168e-10 | -97.6527 | -97.0783 | 0
21036375 | -160 | -163.5 | -127.1527 | 1.9263e-13 | 67.5852 | -194.7379 | 26.5509 | -221.2888 | 7.4322e-23 | 1.7168e-10 | -97.6527 | -97.0852 | 0
21040687.5 | -160 | -163.5 | -127.1527 | 1.9263e-13 | 67.5921 | -194.7449 | 26.5491 | -221.294 | 7.4234e-23 | 1.7168e-10 | -97.6527 | -97.0921 | 0
21045000 | -160 | -163.5 | -127.1527 | 1.9263e-13 | 67.5991 | -194.7518 | 26.5473 | -221.2991 | 7.4146e-23 | 1.7168e-10 | -97.6527 | -97.0991 | 0
21049312.5 | -160 | -163.5 | -127.1527 | 1.9263e-13 | 67.606 | -194.7587 | 26.5455 | -221.3042 | 7.4059e-23 | 1.7168e-10 | -97.6527 | -97.106 | 0
21053625 | -160 | -163.5 | -127.1527 | 1.9263e-13 | 67.6129 | -194.7656 | 26.5438 | -221.3094 | 7.3971e-23 | 1.7168e-10 | -97.6527 | -97.1129 | 0
21057937.5 | -160 | -163.5 | -127.1527 | 1.9263e-13 | 67.6198 | -194.7726 | 26.542 | -221.3145 | 7.3883e-23 | 1.7168e-10 | -97.6527 | -97.1198 | 0
21062250 | -160 | -163.5 | -127.1527 | 1.9263e-13 | 67.6268 | -194.7795 | 26.5402 | -221.3197 | 7.3796e-23 | 1.7168e-10 | -97.6527 | -97.1268 | 0
21066562.5 | -160 | -163.5 | -127.1527 | 1.9263e-13 | 67.6337 | -194.7864 | 26.5384 | -221.3248 | 7.3708e-23 | 1.7168e-10 | -97.6527 | -97.1337 | 0
21070875 | -160 | -163.5 | -127.1527 | 1.9263e-13 | 67.6406 | -194.7933 | 26.5366 | -221.33 | 7.3621e-23 | 1.7168e-10 | -97.6527 | -97.1406 | 0
21075187.5 | -160 | -163.5 | -127.1527 | 1.9263e-13 | 67.6475 | -194.8002 | 26.5349 | -221.3351 | 7.3534e-23 | 1.7168e-10 | -97.6527 | -97.1475 | 0
21079500 | -160 | -163.5 | -127.1527 | 1.9263e-13 | 67.6545 | -194.8072 | 26.5331 | -221.3403 | 7.3447e-23 | 1.7168e-10 | -97.6527 | -97.1545 | 0
21083812.5 | -160 | -163.5 | -127.1527 | 1.9263e-13 | 67.6614 | -194.8141 | 26.5313 | -221.3454 | 7.336e-23 | 1.7168e-10 | -97.6527 | -97.1614 | 0
21088125 | -160 | -163.5 | -127.1527 | 1.9263e-13 | 67.6683 | -194.821 | 26.5295 | -221.3505 | 7.3273e-23 | 1.7168e-10 | -97.6527 | -97.1683 | 0
21092437.5 | -160 | -163.5 | -127.1527 | 1.9263e-13 | 67.6752 | -194.8279 | 26.5278 | -221.3557 | 7.3187e-23 | 1.7168e-10 | -97.6527 | -97.1752 | 0
21096750 | -160 | -163.5 | -127.1527 | 1.9263e-13 | 67.6821 | -194.8348 | 26.526 | -221.3608 | 7.31e-23 | 1.7168e-10 | -97.6527 | -97.1821 | 0
21101062.5 | -160 | -163.5 | -127.1527 | 1.9263e-13 | 67.689 | -194.8418 | 26.5242 | -221.366 | 7.3013e-23 | 1.7168e-10 | -97.6527 | -97.189 | 0
21105375 | -160 | -163.5 | -127.1527 | 1.9263e-13 | 67.696 | -194.8487 | 26.5224 | -221.3711 | 7.2927e-23 | 1.7168e-10 | -97.6527 | -97.196 | 0
21109687.5 | -160 | -163.5 | -127.1527 | 1.9263e-13 | 67.7029 | -194.8556 | 26.5207 | -221.3763 | 7.2841e-23 | 1.7168e-10 | -97.6527 | -97.2029 | 0
21114000 | -160 | -163.5 | -127.1527 | 1.9263e-13 | 67.7098 | -194.8625 | 26.5189 | -221.3814 | 7.2755e-23 | 1.7168e-10 | -97.6527 | -97.2098 | 0
21118312.5 | -160 | -163.5 | -127.1527 | 1.9263e-13 | 67.7167 | -194.8694 | 26.5171 | -221.3865 | 7.2669e-23 | 1.7168e-10 | -97.6527 | -97.2167 | 0
21122625 | -160 | -163.5 | -127.1527 | 1.9263e-13 | 67.7236 | -194.8763 | 26.5153 | -221.3917 | 7.2583e-23 | 1.7168e-10 | -97.6527 | -97.2236 | 0
21126937.5 | -160 | -163.5 | -127.1527 | 1.9263e-13 | 67.7305 | -194.8832 | 26.5136 | -221.3968 | 7.2497e-23 | 1.7168e-10 | -97.6527 | -97.2305 | 0
21131250 | -160 | -163.5 | -127.1527 | 1.9263e-13 | 67.7374 | -194.8902 | 26.5118 | -221.402 | 7.2411e-23 | 1.7168e-10 | -97.6527 | -97.2374 | 0
21135562.5 | -160 | -163.5 | -127.1527 | 1.9263e-13 | 67.7444 | -194.8971 | 26.51 | -221.4071 | 7.2325e-23 | 1.7168e-10 | -97.6527 | -97.2444 | 0
21139875 | -160 | -163.5 | -127.1527 | 1.9263e-13 | 67.7513 | -194.904 | 26.5083 | -221.4122 | 7.224e-23 | 1.7168e-10 | -97.6527 | -97.2513 | 0
21144187.5 | -160 | -163.5 | -127.1527 | 1.9263e-13 | 67.7582 | -194.9109 | 26.5065 | -221.4174 | 7.2154e-23 | 1.7168e-10 | -97.6527 | -97.2582 | 0
21148500 | -160 | -163.5 | -127.1527 | 1.9263e-13 | 67.7651 | -194.9178 | 26.5047 | -221.4225 | 7.2069e-23 | 1.7168e-10 | -97.6527 | -97.2651 | 0
21152812.5 | -160 | -163.5 | -127.1527 | 1.9263e-13 | 67.772 | -194.9247 | 26.5029 | -221.4276 | 7.1984e-23 | 1.7168e-10 | -97.6527 | -97.272 | 0
21157125 | -160 | -163.5 | -127.1527 | 1.9263e-13 | 67.7789 | -194.9316 | 26.5012 | -221.4328 | 7.1899e-23 | 1.7168e-10 | -97.6527 | -97.2789 | 0
21161437.5 | -160 | -163.5 | -127.1527 | 1.9263e-13 | 67.7858 | -194.9385 | 26.4994 | -221.4379 | 7.1814e-23 | 1.7168e-10 | -97.6527 | -97.2858 | 0
21165750 | -160 | -163.5 | -127.1527 | 1.9263e-13 | 67.7927 | -194.9454 | 26.4976 | -221.4431 | 7.1729e-23 | 1.7168e-10 | -97.6527 | -97.2927 | 0
21170062.5 | -160 | -163.5 | -127.1527 | 1.9263e-13 | 67.7996 | -194.9523 | 26.4959 | -221.4482 | 7.1644e-23 | 1.7168e-10 | -97.6527 | -97.2996 | 0
21174375 | -160 | -163.5 | -127.1527 | 1.9263e-13 | 67.8065 | -194.9592 | 26.4941 | -221.4533 | 7.1559e-23 | 1.7168e-10 | -97.6527 | -97.3065 | 0
21178687.5 | -160 | -163.5 | -127.1527 | 1.9263e-13 | 67.8134 | -194.9661 | 26.4923 | -221.4585 | 7.1475e-23 | 1.7168e-10 | -97.6527 | -97.3134 | 0
21183000 | -160 | -163.5 | -127.1527 | 1.9263e-13 | 67.8203 | -194.9731 | 26.4906 | -221.4636 | 7.139e-23 | 1.7168e-10 | -97.6527 | -97.3203 | 0
21187312.5 | -160 | -163.5 | -127.1527 | 1.9263e-13 | 67.8272 | -194.98 | 26.4888 | -221.4687 | 7.1306e-23 | 1.7168e-10 | -97.6527 | -97.3272 | 0
21191625 | -160 | -163.5 | -127.1527 | 1.9263e-13 | 67.8341 | -194.9869 | 26.487 | -221.4739 | 7.1222e-23 | 1.7168e-10 | -97.6527 | -97.3341 | 0
21195937.5 | -160 | -163.5 | -127.1527 | 1.9263e-13 | 67.841 | -194.9938 | 26.4852 | -221.479 | 7.1138e-23 | 1.7168e-10 | -97.6527 | -97.341 | 0
21200250 | -160 | -163.5 | -127.1527 | 1.9263e-13 | 67.848 | -195.0007 | 26.4835 | -221.4841 | 7.1054e-23 | 1.7168e-10 | -97.6527 | -97.348 | 0
21204562.5 | -160 | -163.5 | -127.1527 | 1.9263e-13 | 67.8549 | -195.0076 | 26.4817 | -221.4893 | 7.097e-23 | 1.7168e-10 | -97.6527 | -97.3549 | 0
21208875 | -160 | -163.5 | -127.1527 | 1.9263e-13 | 67.8618 | -195.0145 | 26.4799 | -221.4944 | 7.0886e-23 | 1.7168e-10 | -97.6527 | -97.3618 | 0
21213187.5 | -160 | -163.5 | -127.1527 | 1.9263e-13 | 67.8686 | -195.0214 | 26.4782 | -221.4995 | 7.0802e-23 | 1.7168e-10 | -97.6527 | -97.3686 | 0
21217500 | -160 | -163.5 | -127.1527 | 1.9263e-13 | 67.8755 | -195.0283 | 26.4764 | -221.5047 | 7.0718e-23 | 1.7168e-10 | -97.6527 | -97.3755 | 0
21221812.5 | -160 | -163.5 | -127.1527 | 1.9263e-13 | 67.8824 | -195.0352 | 26.4747 | -221.5098 | 7.0635e-23 | 1.7168e-10 | -97.6527 | -97.3824 | 0
21226125 | -160 | -163.5 | -127.1527 | 1.9263e-13 | 67.8893 | -195.0421 | 26.4729 | -221.5149 | 7.0552e-23 | 1.7168e-10 | -97.6527 | -97.3893 | 0
21230437.5 | -160 | -163.5 | -127.1527 | 1.9263e-13 | 67.8962 | -195.0489 | 26.4711 | -221.5201 | 7.0468e-23 | 1.7168e-10 | -97.6527 | -97.3962 | 0
21234750 | -160 | -163.5 | -127.1527 | 1.9263e-13 | 67.9031 | -195.0558 | 26.4694 | -221.5252 | 7.0385e-23 | 1.7168e-10 | -97.6527 | -97.4031 | 0
21239062.5 | -160 | -163.5 | -127.1527 | 1.9263e-13 | 67.91 | -195.0627 | 26.4676 | -221.5303 | 7.0302e-23 | 1.7168e-10 | -97.6527 | -97.41 | 0
21243375 | -160 | -163.5 | -127.1527 | 1.9263e-13 | 67.9169 | -195.0696 | 26.4658 | -221.5355 | 7.0219e-23 | 1.7168e-10 | -97.6527 | -97.4169 | 0
21247687.5 | -160 | -163.5 | -127.1527 | 1.9263e-13 | 67.9238 | -195.0765 | 26.4641 | -221.5406 | 7.0136e-23 | 1.7168e-10 | -97.6527 | -97.4238 | 0
21252000 | -160 | -163.5 | -127.1527 | 1.9263e-13 | 67.9307 | -195.0834 | 26.4623 | -221.5457 | 7.0053e-23 | 1.7168e-10 | -97.6527 | -97.4307 | 0
21256312.5 | -160 | -163.5 | -127.1527 | 1.9263e-13 | 67.9376 | -195.0903 | 26.4605 | -221.5509 | 6.997e-23 | 1.7168e-10 | -97.6527 | -97.4376 | 0
21260625 | -160 | -163.5 | -127.1527 | 1.9263e-13 | 67.9445 | -195.0972 | 26.4588 | -221.556 | 6.9888e-23 | 1.7168e-10 | -97.6527 | -97.4445 | 0
21264937.5 | -160 | -163.5 | -127.1527 | 1.9263e-13 | 67.9514 | -195.1041 | 26.457 | -221.5611 | 6.9805e-23 | 1.7168e-10 | -97.6527 | -97.4514 | 0
21269250 | -160 | -163.5 | -127.1527 | 1.9263e-13 | 67.9583 | -195.111 | 26.4553 | -221.5662 | 6.9723e-23 | 1.7168e-10 | -97.6527 | -97.4583 | 0
21273562.5 | -160 | -163.5 | -127.1527 | 1.9263e-13 | 67.9652 | -195.1179 | 26.4535 | -221.5714 | 6.9641e-23 | 1.7168e-10 | -97.6527 | -97.4652 | 0
21277875 | -160 | -163.5 | -127.1527 | 1.9263e-13 | 67.9721 | -195.1248 | 26.4517 | -221.5765 | 6.9559e-23 | 1.7168e-10 | -97.6527 | -97.4721 | 0
21282187.5 | -160 | -163.5 | -127.1527 | 1.9263e-13 | 67.9789 | -195.1316 | 26.45 | -221.5816 | 6.9476e-23 | 1.7168e-10 | -97.6527 | -97.4789 | 0
21286500 | -160 | -163.5 | -127.1527 | 1.9263e-13 | 67.9858 | -195.1385 | 26.4482 | -221.5867 | 6.9395e-23 | 1.7168e-10 | -97.6527 | -97.4858 | 0
21290812.5 | -160 | -163.5 | -127.1527 | 1.9263e-13 | 67.9927 | -195.1454 | 26.4465 | -221.5919 | 6.9313e-23 | 1.7168e-10 | -97.6527 | -97.4927 | 0
21295125 | -160 | -163.5 | -127.1527 | 1.9263e-13 | 67.9996 | -195.1523 | 26.4447 | -221.597 | 6.9231e-23 | 1.7168e-10 | -97.6527 | -97.4996 | 0
21299437.5 | -160 | -163.5 | -127.1527 | 1.9263e-13 | 68.0065 | -195.1592 | 26.4429 | -221.6021 | 6.9149e-23 | 1.7168e-10 | -97.6527 | -97.5065 | 0
21303750 | -160 | -163.5 | -127.1527 | 1.9263e-13 | 68.0134 | -195.1661 | 26.4412 | -221.6073 | 6.9068e-23 | 1.7168e-10 | -97.6527 | -97.5134 | 0
21308062.5 | -160 | -163.5 | -127.1527 | 1.9263e-13 | 68.0203 | -195.173 | 26.4394 | -221.6124 | 6.8986e-23 | 1.7168e-10 | -97.6527 | -97.5203 | 0
21312375 | -160 | -163.5 | -127.1527 | 1.9263e-13 | 68.0271 | -195.1798 | 26.4377 | -221.6175 | 6.8905e-23 | 1.7168e-10 | -97.6527 | -97.5271 | 0
21316687.5 | -160 | -163.5 | -127.1527 | 1.9263e-13 | 68.034 | -195.1867 | 26.4359 | -221.6226 | 6.8824e-23 | 1.7168e-10 | -97.6527 | -97.534 | 0
21321000 | -160 | -163.5 | -127.1527 | 1.9263e-13 | 68.0409 | -195.1936 | 26.4341 | -221.6278 | 6.8742e-23 | 1.7168e-10 | -97.6527 | -97.5409 | 0
21325312.5 | -160 | -163.5 | -127.1527 | 1.9263e-13 | 68.0478 | -195.2005 | 26.4324 | -221.6329 | 6.8661e-23 | 1.7168e-10 | -97.6527 | -97.5478 | 0
21329625 | -160 | -163.5 | -127.1527 | 1.9263e-13 | 68.0547 | -195.2074 | 26.4306 | -221.638 | 6.858e-23 | 1.7168e-10 | -97.6527 | -97.5547 | 0
21333937.5 | -160 | -163.5 | -127.1527 | 1.9263e-13 | 68.0615 | -195.2142 | 26.4289 | -221.6431 | 6.85e-23 | 1.7168e-10 | -97.6527 | -97.5615 | 0
21338250 | -160 | -163.5 | -127.1527 | 1.9263e-13 | 68.0684 | -195.2211 | 26.4271 | -221.6482 | 6.8419e-23 | 1.7168e-10 | -97.6527 | -97.5684 | 0
21342562.5 | -160 | -163.5 | -127.1527 | 1.9263e-13 | 68.0753 | -195.228 | 26.4254 | -221.6534 | 6.8338e-23 | 1.7168e-10 | -97.6527 | -97.5753 | 0
21346875 | -160 | -163.5 | -127.1527 | 1.9263e-13 | 68.0822 | -195.2349 | 26.4236 | -221.6585 | 6.8258e-23 | 1.7168e-10 | -97.6527 | -97.5822 | 0
21351187.5 | -160 | -163.5 | -127.1527 | 1.9263e-13 | 68.089 | -195.2418 | 26.4219 | -221.6636 | 6.8177e-23 | 1.7168e-10 | -97.6527 | -97.589 | 0
21355500 | -160 | -163.5 | -127.1527 | 1.9263e-13 | 68.0959 | -195.2486 | 26.4201 | -221.6687 | 6.8097e-23 | 1.7168e-10 | -97.6527 | -97.5959 | 0
21359812.5 | -160 | -163.5 | -127.1527 | 1.9263e-13 | 68.1028 | -195.2555 | 26.4184 | -221.6739 | 6.8016e-23 | 1.7168e-10 | -97.6527 | -97.6028 | 0
21364125 | -160 | -163.5 | -127.1527 | 1.9263e-13 | 68.1097 | -195.2624 | 26.4166 | -221.679 | 6.7936e-23 | 1.7168e-10 | -97.6527 | -97.6097 | 0
21368437.5 | -160 | -163.5 | -127.1527 | 1.9263e-13 | 68.1165 | -195.2693 | 26.4148 | -221.6841 | 6.7856e-23 | 1.7168e-10 | -97.6527 | -97.6165 | 0
21372750 | -160 | -163.5 | -127.1527 | 1.9263e-13 | 68.1234 | -195.2761 | 26.4131 | -221.6892 | 6.7776e-23 | 1.7168e-10 | -97.6527 | -97.6234 | 0
21377062.5 | -160 | -163.5 | -127.1527 | 1.9263e-13 | 68.1303 | -195.283 | 26.4113 | -221.6943 | 6.7696e-23 | 1.7168e-10 | -97.6527 | -97.6303 | 0
21381375 | -160 | -163.5 | -127.1527 | 1.9263e-13 | 68.1372 | -195.2899 | 26.4096 | -221.6995 | 6.7617e-23 | 1.7168e-10 | -97.6527 | -97.6372 | 0
21385687.5 | -160 | -163.5 | -127.1527 | 1.9263e-13 | 68.144 | -195.2967 | 26.4078 | -221.7046 | 6.7537e-23 | 1.7168e-10 | -97.6527 | -97.644 | 0
21390000 | -160 | -163.5 | -127.1527 | 1.9263e-13 | 68.1509 | -195.3036 | 26.4061 | -221.7097 | 6.7457e-23 | 1.7168e-10 | -97.6527 | -97.6509 | 0
21394312.5 | -160 | -163.5 | -127.1527 | 1.9263e-13 | 68.1578 | -195.3105 | 26.4043 | -221.7148 | 6.7378e-23 | 1.7168e-10 | -97.6527 | -97.6578 | 0
21398625 | -160 | -163.5 | -127.1527 | 1.9263e-13 | 68.1646 | -195.3174 | 26.4026 | -221.7199 | 6.7299e-23 | 1.7168e-10 | -97.6527 | -97.6646 | 0
21402937.5 | -160 | -163.5 | -127.1527 | 1.9263e-13 | 68.1715 | -195.3242 | 26.4008 | -221.7251 | 6.7219e-23 | 1.7168e-10 | -97.6527 | -97.6715 | 0
21407250 | -160 | -163.5 | -127.1527 | 1.9263e-13 | 68.1784 | -195.3311 | 26.3991 | -221.7302 | 6.714e-23 | 1.7168e-10 | -97.6527 | -97.6784 | 0
21411562.5 | -160 | -163.5 | -127.1527 | 1.9263e-13 | 68.1852 | -195.338 | 26.3973 | -221.7353 | 6.7061e-23 | 1.7168e-10 | -97.6527 | -97.6852 | 0
21415875 | -160 | -163.5 | -127.1527 | 1.9263e-13 | 68.1921 | -195.3448 | 26.3956 | -221.7404 | 6.6982e-23 | 1.7168e-10 | -97.6527 | -97.6921 | 0
21420187.5 | -160 | -163.5 | -127.1527 | 1.9263e-13 | 68.199 | -195.3517 | 26.3938 | -221.7455 | 6.6903e-23 | 1.7168e-10 | -97.6527 | -97.699 | 0
21424500 | -160 | -163.5 | -127.1527 | 1.9263e-13 | 68.2058 | -195.3586 | 26.3921 | -221.7506 | 6.6825e-23 | 1.7168e-10 | -97.6527 | -97.7058 | 0
21428812.5 | -160 | -163.5 | -127.1527 | 1.9263e-13 | 68.2127 | -195.3654 | 26.3903 | -221.7558 | 6.6746e-23 | 1.7168e-10 | -97.6527 | -97.7127 | 0
21433125 | -160 | -163.5 | -127.1527 | 1.9263e-13 | 68.2196 | -195.3723 | 26.3886 | -221.7609 | 6.6667e-23 | 1.7168e-10 | -97.6527 | -97.7196 | 0
21437437.5 | -160 | -163.5 | -127.1527 | 1.9263e-13 | 68.2264 | -195.3791 | 26.3868 | -221.766 | 6.6589e-23 | 1.7168e-10 | -97.6527 | -97.7264 | 0
21441750 | -160 | -163.5 | -127.1527 | 1.9263e-13 | 68.2333 | -195.386 | 26.3851 | -221.7711 | 6.651e-23 | 1.7168e-10 | -97.6527 | -97.7333 | 0
21446062.5 | -160 | -163.5 | -127.1527 | 1.9263e-13 | 68.2402 | -195.3929 | 26.3833 | -221.7762 | 6.6432e-23 | 1.7168e-10 | -97.6527 | -97.7402 | 0
21450375 | -160 | -163.5 | -127.1527 | 1.9263e-13 | 68.247 | -195.3997 | 26.3816 | -221.7813 | 6.6354e-23 | 1.7168e-10 | -97.6527 | -97.747 | 0
21454687.5 | -160 | -163.5 | -127.1527 | 1.9263e-13 | 68.2539 | -195.4066 | 26.3799 | -221.7864 | 6.6276e-23 | 1.7168e-10 | -97.6527 | -97.7539 | 0
21459000 | -160 | -163.5 | -127.1527 | 1.9263e-13 | 68.2607 | -195.4134 | 26.3781 | -221.7916 | 6.6198e-23 | 1.7168e-10 | -97.6527 | -97.7607 | 0
21463312.5 | -160 | -163.5 | -127.1527 | 1.9263e-13 | 68.2676 | -195.4203 | 26.3764 | -221.7967 | 6.612e-23 | 1.7168e-10 | -97.6527 | -97.7676 | 0
21467625 | -160 | -163.5 | -127.1527 | 1.9263e-13 | 68.2745 | -195.4272 | 26.3746 | -221.8018 | 6.6042e-23 | 1.7168e-10 | -97.6527 | -97.7745 | 0
21471937.5 | -160 | -163.5 | -127.1527 | 1.9263e-13 | 68.2813 | -195.434 | 26.3729 | -221.8069 | 6.5965e-23 | 1.7168e-10 | -97.6527 | -97.7813 | 0
21476250 | -160 | -163.5 | -127.1527 | 1.9263e-13 | 68.2882 | -195.4409 | 26.3711 | -221.812 | 6.5887e-23 | 1.7168e-10 | -97.6527 | -97.7882 | 0
21480562.5 | -160 | -163.5 | -127.1527 | 1.9263e-13 | 68.295 | -195.4477 | 26.3694 | -221.8171 | 6.5809e-23 | 1.7168e-10 | -97.6527 | -97.795 | 0
21484875 | -160 | -163.5 | -127.1527 | 1.9263e-13 | 68.3019 | -195.4546 | 26.3676 | -221.8222 | 6.5732e-23 | 1.7168e-10 | -97.6527 | -97.8019 | 0
21489187.5 | -160 | -163.5 | -127.1527 | 1.9263e-13 | 68.3087 | -195.4614 | 26.3659 | -221.8273 | 6.5655e-23 | 1.7168e-10 | -97.6527 | -97.8087 | 0
21493500 | -160 | -163.5 | -127.1527 | 1.9263e-13 | 68.3156 | -195.4683 | 26.3642 | -221.8325 | 6.5577e-23 | 1.7168e-10 | -97.6527 | -97.8156 | 0
21497812.5 | -160 | -163.5 | -127.1527 | 1.9263e-13 | 68.3224 | -195.4752 | 26.3624 | -221.8376 | 6.55e-23 | 1.7168e-10 | -97.6527 | -97.8224 | 0
21502125 | -160 | -163.5 | -127.1527 | 1.9263e-13 | 68.3293 | -195.482 | 26.3607 | -221.8427 | 6.5423e-23 | 1.7168e-10 | -97.6527 | -97.8293 | 0
21506437.5 | -160 | -163.5 | -127.1527 | 1.9263e-13 | 68.3361 | -195.4889 | 26.3589 | -221.8478 | 6.5346e-23 | 1.7168e-10 | -97.6527 | -97.8361 | 0
21510750 | -160 | -163.5 | -127.1527 | 1.9263e-13 | 68.343 | -195.4957 | 26.3572 | -221.8529 | 6.527e-23 | 1.7168e-10 | -97.6527 | -97.843 | 0
21515062.5 | -160 | -163.5 | -127.1527 | 1.9263e-13 | 68.3498 | -195.5026 | 26.3554 | -221.858 | 6.5193e-23 | 1.7168e-10 | -97.6527 | -97.8498 | 0
21519375 | -160 | -163.5 | -127.1527 | 1.9263e-13 | 68.3567 | -195.5094 | 26.3537 | -221.8631 | 6.5116e-23 | 1.7168e-10 | -97.6527 | -97.8567 | 0
21523687.5 | -160 | -163.5 | -127.1527 | 1.9263e-13 | 68.3635 | -195.5163 | 26.352 | -221.8682 | 6.504e-23 | 1.7168e-10 | -97.6527 | -97.8635 | 0
21528000 | -160 | -163.5 | -127.1527 | 1.9263e-13 | 68.3704 | -195.5231 | 26.3502 | -221.8733 | 6.4963e-23 | 1.7168e-10 | -97.6527 | -97.8704 | 0
21532312.5 | -160 | -163.5 | -127.1527 | 1.9263e-13 | 68.3772 | -195.53 | 26.3485 | -221.8784 | 6.4887e-23 | 1.7168e-10 | -97.6527 | -97.8772 | 0
21536625 | -160 | -163.5 | -127.1527 | 1.9263e-13 | 68.3841 | -195.5368 | 26.3467 | -221.8835 | 6.4811e-23 | 1.7168e-10 | -97.6527 | -97.8841 | 0
21540937.5 | -160 | -163.5 | -127.1527 | 1.9263e-13 | 68.3909 | -195.5436 | 26.345 | -221.8887 | 6.4734e-23 | 1.7168e-10 | -97.6527 | -97.8909 | 0
21545250 | -160 | -163.5 | -127.1527 | 1.9263e-13 | 68.3978 | -195.5505 | 26.3433 | -221.8938 | 6.4658e-23 | 1.7168e-10 | -97.6527 | -97.8978 | 0
21549562.5 | -160 | -163.5 | -127.1527 | 1.9263e-13 | 68.4046 | -195.5573 | 26.3415 | -221.8989 | 6.4582e-23 | 1.7168e-10 | -97.6527 | -97.9046 | 0
21553875 | -160 | -163.5 | -127.1527 | 1.9263e-13 | 68.4115 | -195.5642 | 26.3398 | -221.904 | 6.4506e-23 | 1.7168e-10 | -97.6527 | -97.9115 | 0
21558187.5 | -160 | -163.5 | -127.1527 | 1.9263e-13 | 68.4183 | -195.571 | 26.3381 | -221.9091 | 6.4431e-23 | 1.7168e-10 | -97.6527 | -97.9183 | 0
21562500 | -160 | -163.5 | -127.1527 | 1.9263e-13 | 68.4252 | -195.5779 | 26.3363 | -221.9142 | 6.4355e-23 | 1.7168e-10 | -97.6527 | -97.9252 | 0
21566812.5 | -160 | -163.5 | -127.1527 | 1.9263e-13 | 68.432 | -195.5847 | 26.3346 | -221.9193 | 6.4279e-23 | 1.7168e-10 | -97.6527 | -97.932 | 0
21571125 | -160 | -163.5 | -127.1527 | 1.9263e-13 | 68.4388 | -195.5915 | 26.3328 | -221.9244 | 6.4204e-23 | 1.7168e-10 | -97.6527 | -97.9388 | 0
21575437.5 | -160 | -163.5 | -127.1527 | 1.9263e-13 | 68.4457 | -195.5984 | 26.3311 | -221.9295 | 6.4128e-23 | 1.7168e-10 | -97.6527 | -97.9457 | 0
21579750 | -160 | -163.5 | -127.1527 | 1.9263e-13 | 68.4525 | -195.6052 | 26.3294 | -221.9346 | 6.4053e-23 | 1.7168e-10 | -97.6527 | -97.9525 | 0
21584062.5 | -160 | -163.5 | -127.1527 | 1.9263e-13 | 68.4594 | -195.6121 | 26.3276 | -221.9397 | 6.3978e-23 | 1.7168e-10 | -97.6527 | -97.9594 | 0
21588375 | -160 | -163.5 | -127.1527 | 1.9263e-13 | 68.4662 | -195.6189 | 26.3259 | -221.9448 | 6.3903e-23 | 1.7168e-10 | -97.6527 | -97.9662 | 0
21592687.5 | -160 | -163.5 | -127.1527 | 1.9263e-13 | 68.473 | -195.6257 | 26.3242 | -221.9499 | 6.3828e-23 | 1.7168e-10 | -97.6527 | -97.973 | 0
21597000 | -160 | -163.5 | -127.1527 | 1.9263e-13 | 68.4799 | -195.6326 | 26.3224 | -221.955 | 6.3753e-23 | 1.7168e-10 | -97.6527 | -97.9799 | 0
21601312.5 | -160 | -163.5 | -127.1527 | 1.9263e-13 | 68.4867 | -195.6394 | 26.3207 | -221.9601 | 6.3678e-23 | 1.7168e-10 | -97.6527 | -97.9867 | 0
21605625 | -160 | -163.5 | -127.1527 | 1.9263e-13 | 68.4935 | -195.6463 | 26.319 | -221.9652 | 6.3603e-23 | 1.7168e-10 | -97.6527 | -97.9935 | 0
21609937.5 | -160 | -163.5 | -127.1527 | 1.9263e-13 | 68.5004 | -195.6531 | 26.3172 | -221.9703 | 6.3528e-23 | 1.7168e-10 | -97.6527 | -98.0004 | 0
21614250 | -160 | -163.5 | -127.1527 | 1.9263e-13 | 68.5072 | -195.6599 | 26.3155 | -221.9754 | 6.3454e-23 | 1.7168e-10 | -97.6527 | -98.0072 | 0
21618562.5 | -160 | -163.5 | -127.1527 | 1.9263e-13 | 68.5141 | -195.6668 | 26.3138 | -221.9805 | 6.3379e-23 | 1.7168e-10 | -97.6527 | -98.0141 | 0
21622875 | -160 | -163.5 | -127.1527 | 1.9263e-13 | 68.5209 | -195.6736 | 26.312 | -221.9856 | 6.3305e-23 | 1.7168e-10 | -97.6527 | -98.0209 | 0
21627187.5 | -160 | -163.5 | -127.1527 | 1.9263e-13 | 68.5277 | -195.6804 | 26.3103 | -221.9907 | 6.3231e-23 | 1.7168e-10 | -97.6527 | -98.0277 | 0
21631500 | -160 | -163.5 | -127.1527 | 1.9263e-13 | 68.5345 | -195.6873 | 26.3086 | -221.9958 | 6.3156e-23 | 1.7168e-10 | -97.6527 | -98.0345 | 0
21635812.5 | -160 | -163.5 | -127.1527 | 1.9263e-13 | 68.5414 | -195.6941 | 26.3068 | -222.0009 | 6.3082e-23 | 1.7168e-10 | -97.6527 | -98.0414 | 0
21640125 | -160 | -163.5 | -127.1527 | 1.9263e-13 | 68.5482 | -195.7009 | 26.3051 | -222.006 | 6.3008e-23 | 1.7168e-10 | -97.6527 | -98.0482 | 0
21644437.5 | -160 | -163.5 | -127.1527 | 1.9263e-13 | 68.555 | -195.7078 | 26.3034 | -222.0111 | 6.2934e-23 | 1.7168e-10 | -97.6527 | -98.055 | 0
21648750 | -160 | -163.5 | -127.1527 | 1.9263e-13 | 68.5619 | -195.7146 | 26.3016 | -222.0162 | 6.286e-23 | 1.7168e-10 | -97.6527 | -98.0619 | 0
21653062.5 | -160 | -163.5 | -127.1527 | 1.9263e-13 | 68.5687 | -195.7214 | 26.2999 | -222.0213 | 6.2787e-23 | 1.7168e-10 | -97.6527 | -98.0687 | 0
21657375 | -160 | -163.5 | -127.1527 | 1.9263e-13 | 68.5755 | -195.7282 | 26.2982 | -222.0264 | 6.2713e-23 | 1.7168e-10 | -97.6527 | -98.0755 | 0
21661687.5 | -160 | -163.5 | -127.1527 | 1.9263e-13 | 68.5824 | -195.7351 | 26.2965 | -222.0315 | 6.2639e-23 | 1.7168e-10 | -97.6527 | -98.0824 | 0
21666000 | -160 | -163.5 | -127.1527 | 1.9263e-13 | 68.5892 | -195.7419 | 26.2947 | -222.0366 | 6.2566e-23 | 1.7168e-10 | -97.6527 | -98.0892 | 0
21670312.5 | -160 | -163.5 | -127.1527 | 1.9263e-13 | 68.596 | -195.7487 | 26.293 | -222.0417 | 6.2493e-23 | 1.7168e-10 | -97.6527 | -98.096 | 0
21674625 | -160 | -163.5 | -127.1527 | 1.9263e-13 | 68.6028 | -195.7555 | 26.2913 | -222.0468 | 6.2419e-23 | 1.7168e-10 | -97.6527 | -98.1028 | 0
21678937.5 | -160 | -163.5 | -127.1527 | 1.9263e-13 | 68.6097 | -195.7624 | 26.2895 | -222.0519 | 6.2346e-23 | 1.7168e-10 | -97.6527 | -98.1097 | 0
21683250 | -160 | -163.5 | -127.1527 | 1.9263e-13 | 68.6165 | -195.7692 | 26.2878 | -222.057 | 6.2273e-23 | 1.7168e-10 | -97.6527 | -98.1165 | 0
21687562.5 | -160 | -163.5 | -127.1527 | 1.9263e-13 | 68.6233 | -195.776 | 26.2861 | -222.0621 | 6.22e-23 | 1.7168e-10 | -97.6527 | -98.1233 | 0
21691875 | -160 | -163.5 | -127.1527 | 1.9263e-13 | 68.6301 | -195.7828 | 26.2844 | -222.0672 | 6.2127e-23 | 1.7168e-10 | -97.6527 | -98.1301 | 0
21696187.5 | -160 | -163.5 | -127.1527 | 1.9263e-13 | 68.6369 | -195.7897 | 26.2826 | -222.0723 | 6.2054e-23 | 1.7168e-10 | -97.6527 | -98.1369 | 0
21700500 | -160 | -163.5 | -127.1527 | 1.9263e-13 | 68.6438 | -195.7965 | 26.2809 | -222.0774 | 6.1981e-23 | 1.7168e-10 | -97.6527 | -98.1438 | 0
21704812.5 | -160 | -163.5 | -127.1527 | 1.9263e-13 | 68.6506 | -195.8033 | 26.2792 | -222.0825 | 6.1909e-23 | 1.7168e-10 | -97.6527 | -98.1506 | 0
21709125 | -160 | -163.5 | -127.1527 | 1.9263e-13 | 68.6574 | -195.8101 | 26.2775 | -222.0876 | 6.1836e-23 | 1.7168e-10 | -97.6527 | -98.1574 | 0
21713437.5 | -160 | -163.5 | -127.1527 | 1.9263e-13 | 68.6642 | -195.8169 | 26.2757 | -222.0927 | 6.1764e-23 | 1.7168e-10 | -97.6527 | -98.1642 | 0
21717750 | -160 | -163.5 | -127.1527 | 1.9263e-13 | 68.671 | -195.8238 | 26.274 | -222.0978 | 6.1691e-23 | 1.7168e-10 | -97.6527 | -98.171 | 0
21722062.5 | -160 | -163.5 | -127.1527 | 1.9263e-13 | 68.6779 | -195.8306 | 26.2723 | -222.1029 | 6.1619e-23 | 1.7168e-10 | -97.6527 | -98.1779 | 0
21726375 | -160 | -163.5 | -127.1527 | 1.9263e-13 | 68.6847 | -195.8374 | 26.2706 | -222.1079 | 6.1547e-23 | 1.7168e-10 | -97.6527 | -98.1847 | 0
21730687.5 | -160 | -163.5 | -127.1527 | 1.9263e-13 | 68.6915 | -195.8442 | 26.2688 | -222.113 | 6.1475e-23 | 1.7168e-10 | -97.6527 | -98.1915 | 0
21735000 | -160 | -163.5 | -127.1527 | 1.9263e-13 | 68.6983 | -195.851 | 26.2671 | -222.1181 | 6.1403e-23 | 1.7168e-10 | -97.6527 | -98.1983 | 0
21739312.5 | -160 | -163.5 | -127.1527 | 1.9263e-13 | 68.7051 | -195.8578 | 26.2654 | -222.1232 | 6.1331e-23 | 1.7168e-10 | -97.6527 | -98.2051 | 0
21743625 | -160 | -163.5 | -127.1527 | 1.9263e-13 | 68.7119 | -195.8647 | 26.2637 | -222.1283 | 6.1259e-23 | 1.7168e-10 | -97.6527 | -98.2119 | 0
21747937.5 | -160 | -163.5 | -127.1527 | 1.9263e-13 | 68.7188 | -195.8715 | 26.2619 | -222.1334 | 6.1187e-23 | 1.7168e-10 | -97.6527 | -98.2188 | 0
21752250 | -160 | -163.5 | -127.1527 | 1.9263e-13 | 68.7256 | -195.8783 | 26.2602 | -222.1385 | 6.1115e-23 | 1.7168e-10 | -97.6527 | -98.2256 | 0
21756562.5 | -160 | -163.5 | -127.1527 | 1.9263e-13 | 68.7324 | -195.8851 | 26.2585 | -222.1436 | 6.1044e-23 | 1.7168e-10 | -97.6527 | -98.2324 | 0
21760875 | -160 | -163.5 | -127.1527 | 1.9263e-13 | 68.7392 | -195.8919 | 26.2568 | -222.1487 | 6.0972e-23 | 1.7168e-10 | -97.6527 | -98.2392 | 0
21765187.5 | -160 | -163.5 | -127.1527 | 1.9263e-13 | 68.746 | -195.8987 | 26.2551 | -222.1538 | 6.0901e-23 | 1.7168e-10 | -97.6527 | -98.246 | 0
21769500 | -160 | -163.5 | -127.1527 | 1.9263e-13 | 68.7528 | -195.9055 | 26.2533 | -222.1589 | 6.083e-23 | 1.7168e-10 | -97.6527 | -98.2528 | 0
21773812.5 | -160 | -163.5 | -127.1527 | 1.9263e-13 | 68.7596 | -195.9123 | 26.2516 | -222.1639 | 6.0758e-23 | 1.7168e-10 | -97.6527 | -98.2596 | 0
21778125 | -160 | -163.5 | -127.1527 | 1.9263e-13 | 68.7664 | -195.9191 | 26.2499 | -222.169 | 6.0687e-23 | 1.7168e-10 | -97.6527 | -98.2664 | 0
21782437.5 | -160 | -163.5 | -127.1527 | 1.9263e-13 | 68.7732 | -195.9259 | 26.2482 | -222.1741 | 6.0616e-23 | 1.7168e-10 | -97.6527 | -98.2732 | 0
21786750 | -160 | -163.5 | -127.1527 | 1.9263e-13 | 68.78 | -195.9328 | 26.2465 | -222.1792 | 6.0545e-23 | 1.7168e-10 | -97.6527 | -98.28 | 0
21791062.5 | -160 | -163.5 | -127.1527 | 1.9263e-13 | 68.7869 | -195.9396 | 26.2447 | -222.1843 | 6.0474e-23 | 1.7168e-10 | -97.6527 | -98.2869 | 0
21795375 | -160 | -163.5 | -127.1527 | 1.9263e-13 | 68.7937 | -195.9464 | 26.243 | -222.1894 | 6.0403e-23 | 1.7168e-10 | -97.6527 | -98.2937 | 0
21799687.5 | -160 | -163.5 | -127.1527 | 1.9263e-13 | 68.8005 | -195.9532 | 26.2413 | -222.1945 | 6.0333e-23 | 1.7168e-10 | -97.6527 | -98.3005 | 0
21804000 | -160 | -163.5 | -127.1527 | 1.9263e-13 | 68.8073 | -195.96 | 26.2396 | -222.1996 | 6.0262e-23 | 1.7168e-10 | -97.6527 | -98.3073 | 0
21808312.5 | -160 | -163.5 | -127.1527 | 1.9263e-13 | 68.8141 | -195.9668 | 26.2379 | -222.2046 | 6.0192e-23 | 1.7168e-10 | -97.6527 | -98.3141 | 0
21812625 | -160 | -163.5 | -127.1527 | 1.9263e-13 | 68.8209 | -195.9736 | 26.2361 | -222.2097 | 6.0121e-23 | 1.7168e-10 | -97.6527 | -98.3209 | 0
21816937.5 | -160 | -163.5 | -127.1527 | 1.9263e-13 | 68.8277 | -195.9804 | 26.2344 | -222.2148 | 6.0051e-23 | 1.7168e-10 | -97.6527 | -98.3277 | 0
21821250 | -160 | -163.5 | -127.1527 | 1.9263e-13 | 68.8345 | -195.9872 | 26.2327 | -222.2199 | 5.998e-23 | 1.7168e-10 | -97.6527 | -98.3345 | 0
21825562.5 | -160 | -163.5 | -127.1527 | 1.9263e-13 | 68.8413 | -195.994 | 26.231 | -222.225 | 5.991e-23 | 1.7168e-10 | -97.6527 | -98.3413 | 0
21829875 | -160 | -163.5 | -127.1527 | 1.9263e-13 | 68.8481 | -196.0008 | 26.2293 | -222.2301 | 5.984e-23 | 1.7168e-10 | -97.6527 | -98.3481 | 0
21834187.5 | -160 | -163.5 | -127.1527 | 1.9263e-13 | 68.8549 | -196.0076 | 26.2276 | -222.2352 | 5.977e-23 | 1.7168e-10 | -97.6527 | -98.3549 | 0
21838500 | -160 | -163.5 | -127.1527 | 1.9263e-13 | 68.8617 | -196.0144 | 26.2258 | -222.2402 | 5.97e-23 | 1.7168e-10 | -97.6527 | -98.3617 | 0
21842812.5 | -160 | -163.5 | -127.1527 | 1.9263e-13 | 68.8685 | -196.0212 | 26.2241 | -222.2453 | 5.963e-23 | 1.7168e-10 | -97.6527 | -98.3685 | 0
21847125 | -160 | -163.5 | -127.1527 | 1.9263e-13 | 68.8753 | -196.028 | 26.2224 | -222.2504 | 5.9561e-23 | 1.7168e-10 | -97.6527 | -98.3753 | 0
21851437.5 | -160 | -163.5 | -127.1527 | 1.9263e-13 | 68.8821 | -196.0348 | 26.2207 | -222.2555 | 5.9491e-23 | 1.7168e-10 | -97.6527 | -98.3821 | 0
21855750 | -160 | -163.5 | -127.1527 | 1.9263e-13 | 68.8889 | -196.0416 | 26.219 | -222.2606 | 5.9421e-23 | 1.7168e-10 | -97.6527 | -98.3889 | 0
21860062.5 | -160 | -163.5 | -127.1527 | 1.9263e-13 | 68.8957 | -196.0484 | 26.2173 | -222.2657 | 5.9352e-23 | 1.7168e-10 | -97.6527 | -98.3957 | 0
21864375 | -160 | -163.5 | -127.1527 | 1.9263e-13 | 68.9025 | -196.0552 | 26.2156 | -222.2707 | 5.9282e-23 | 1.7168e-10 | -97.6527 | -98.4025 | 0
21868687.5 | -160 | -163.5 | -127.1527 | 1.9263e-13 | 68.9093 | -196.062 | 26.2138 | -222.2758 | 5.9213e-23 | 1.7168e-10 | -97.6527 | -98.4093 | 0
21873000 | -160 | -163.5 | -127.1527 | 1.9263e-13 | 68.9161 | -196.0688 | 26.2121 | -222.2809 | 5.9144e-23 | 1.7168e-10 | -97.6527 | -98.4161 | 0
21877312.5 | -160 | -163.5 | -127.1527 | 1.9263e-13 | 68.9229 | -196.0756 | 26.2104 | -222.286 | 5.9075e-23 | 1.7168e-10 | -97.6527 | -98.4229 | 0
21881625 | -160 | -163.5 | -127.1527 | 1.9263e-13 | 68.9296 | -196.0824 | 26.2087 | -222.2911 | 5.9006e-23 | 1.7168e-10 | -97.6527 | -98.4296 | 0
21885937.5 | -160 | -163.5 | -127.1527 | 1.9263e-13 | 68.9364 | -196.0891 | 26.207 | -222.2961 | 5.8937e-23 | 1.7168e-10 | -97.6527 | -98.4364 | 0
21890250 | -160 | -163.5 | -127.1527 | 1.9263e-13 | 68.9432 | -196.0959 | 26.2053 | -222.3012 | 5.8868e-23 | 1.7168e-10 | -97.6527 | -98.4432 | 0
21894562.5 | -160 | -163.5 | -127.1527 | 1.9263e-13 | 68.95 | -196.1027 | 26.2036 | -222.3063 | 5.8799e-23 | 1.7168e-10 | -97.6527 | -98.45 | 0
21898875 | -160 | -163.5 | -127.1527 | 1.9263e-13 | 68.9568 | -196.1095 | 26.2019 | -222.3114 | 5.873e-23 | 1.7168e-10 | -97.6527 | -98.4568 | 0
21903187.5 | -160 | -163.5 | -127.1527 | 1.9263e-13 | 68.9636 | -196.1163 | 26.2002 | -222.3165 | 5.8662e-23 | 1.7168e-10 | -97.6527 | -98.4636 | 0
21907500 | -160 | -163.5 | -127.1527 | 1.9263e-13 | 68.9704 | -196.1231 | 26.1984 | -222.3215 | 5.8593e-23 | 1.7168e-10 | -97.6527 | -98.4704 | 0
21911812.5 | -160 | -163.5 | -127.1527 | 1.9263e-13 | 68.9772 | -196.1299 | 26.1967 | -222.3266 | 5.8525e-23 | 1.7168e-10 | -97.6527 | -98.4772 | 0
21916125 | -160 | -163.5 | -127.1527 | 1.9263e-13 | 68.984 | -196.1367 | 26.195 | -222.3317 | 5.8456e-23 | 1.7168e-10 | -97.6527 | -98.484 | 0
21920437.5 | -160 | -163.5 | -127.1527 | 1.9263e-13 | 68.9907 | -196.1435 | 26.1933 | -222.3368 | 5.8388e-23 | 1.7168e-10 | -97.6527 | -98.4907 | 0
21924750 | -160 | -163.5 | -127.1527 | 1.9263e-13 | 68.9975 | -196.1502 | 26.1916 | -222.3418 | 5.832e-23 | 1.7168e-10 | -97.6527 | -98.4975 | 0
21929062.5 | -160 | -163.5 | -127.1527 | 1.9263e-13 | 69.0043 | -196.157 | 26.1899 | -222.3469 | 5.8252e-23 | 1.7168e-10 | -97.6527 | -98.5043 | 0
21933375 | -160 | -163.5 | -127.1527 | 1.9263e-13 | 69.0111 | -196.1638 | 26.1882 | -222.352 | 5.8183e-23 | 1.7168e-10 | -97.6527 | -98.5111 | 0
21937687.5 | -160 | -163.5 | -127.1527 | 1.9263e-13 | 69.0179 | -196.1706 | 26.1865 | -222.3571 | 5.8115e-23 | 1.7168e-10 | -97.6527 | -98.5179 | 0
21942000 | -160 | -163.5 | -127.1527 | 1.9263e-13 | 69.0247 | -196.1774 | 26.1848 | -222.3622 | 5.8048e-23 | 1.7168e-10 | -97.6527 | -98.5247 | 0
21946312.5 | -160 | -163.5 | -127.1527 | 1.9263e-13 | 69.0315 | -196.1842 | 26.1831 | -222.3672 | 5.798e-23 | 1.7168e-10 | -97.6527 | -98.5315 | 0
21950625 | -160 | -163.5 | -127.1527 | 1.9263e-13 | 69.0382 | -196.1909 | 26.1814 | -222.3723 | 5.7912e-23 | 1.7168e-10 | -97.6527 | -98.5382 | 0
21954937.5 | -160 | -163.5 | -127.1527 | 1.9263e-13 | 69.045 | -196.1977 | 26.1797 | -222.3774 | 5.7844e-23 | 1.7168e-10 | -97.6527 | -98.545 | 0
21959250 | -160 | -163.5 | -127.1527 | 1.9263e-13 | 69.0518 | -196.2045 | 26.1779 | -222.3825 | 5.7777e-23 | 1.7168e-10 | -97.6527 | -98.5518 | 0
21963562.5 | -160 | -163.5 | -127.1527 | 1.9263e-13 | 69.0586 | -196.2113 | 26.1762 | -222.3875 | 5.7709e-23 | 1.7168e-10 | -97.6527 | -98.5586 | 0
21967875 | -160 | -163.5 | -127.1527 | 1.9263e-13 | 69.0654 | -196.2181 | 26.1745 | -222.3926 | 5.7642e-23 | 1.7168e-10 | -97.6527 | -98.5654 | 0
21972187.5 | -160 | -163.5 | -127.1527 | 1.9263e-13 | 69.0721 | -196.2248 | 26.1728 | -222.3977 | 5.7575e-23 | 1.7168e-10 | -97.6527 | -98.5721 | 0
21976500 | -160 | -163.5 | -127.1527 | 1.9263e-13 | 69.0789 | -196.2316 | 26.1711 | -222.4028 | 5.7508e-23 | 1.7168e-10 | -97.6527 | -98.5789 | 0
21980812.5 | -160 | -163.5 | -127.1527 | 1.9263e-13 | 69.0857 | -196.2384 | 26.1694 | -222.4078 | 5.744e-23 | 1.7168e-10 | -97.6527 | -98.5857 | 0
21985125 | -160 | -163.5 | -127.1527 | 1.9263e-13 | 69.0925 | -196.2452 | 26.1677 | -222.4129 | 5.7373e-23 | 1.7168e-10 | -97.6527 | -98.5925 | 0
21989437.5 | -160 | -163.5 | -127.1527 | 1.9263e-13 | 69.0992 | -196.252 | 26.166 | -222.418 | 5.7306e-23 | 1.7168e-10 | -97.6527 | -98.5992 | 0
21993750 | -160 | -163.5 | -127.1527 | 1.9263e-13 | 69.106 | -196.2587 | 26.1643 | -222.423 | 5.7239e-23 | 1.7168e-10 | -97.6527 | -98.606 | 0
21998062.5 | -160 | -163.5 | -127.1527 | 1.9263e-13 | 69.1128 | -196.2655 | 26.1626 | -222.4281 | 5.7173e-23 | 1.7168e-10 | -97.6527 | -98.6128 | 0
22002375 | -160 | -163.5 | -127.1527 | 1.9263e-13 | 69.1196 | -196.2723 | 26.1609 | -222.4332 | 5.7106e-23 | 1.7168e-10 | -97.6527 | -98.6196 | 0
22006687.5 | -160 | -163.5 | -127.1527 | 1.9263e-13 | 69.1263 | -196.2791 | 26.1592 | -222.4383 | 5.7039e-23 | 1.7168e-10 | -97.6527 | -98.6263 | 0
22011000 | -160 | -163.5 | -127.1527 | 1.9263e-13 | 69.1331 | -196.2858 | 26.1575 | -222.4433 | 5.6973e-23 | 1.7168e-10 | -97.6527 | -98.6331 | 0
22015312.5 | -160 | -163.5 | -127.1527 | 1.9263e-13 | 69.1399 | -196.2926 | 26.1558 | -222.4484 | 5.6906e-23 | 1.7168e-10 | -97.6527 | -98.6399 | 0
22019625 | -160 | -163.5 | -127.1527 | 1.9263e-13 | 69.1467 | -196.2994 | 26.1541 | -222.4535 | 5.684e-23 | 1.7168e-10 | -97.6527 | -98.6467 | 0
22023937.5 | -160 | -163.5 | -127.1527 | 1.9263e-13 | 69.1534 | -196.3061 | 26.1524 | -222.4585 | 5.6774e-23 | 1.7168e-10 | -97.6527 | -98.6534 | 0
22028250 | -160 | -163.5 | -127.1527 | 1.9263e-13 | 69.1602 | -196.3129 | 26.1507 | -222.4636 | 5.6707e-23 | 1.7168e-10 | -97.6527 | -98.6602 | 0
22032562.5 | -160 | -163.5 | -127.1527 | 1.9263e-13 | 69.167 | -196.3197 | 26.149 | -222.4687 | 5.6641e-23 | 1.7168e-10 | -97.6527 | -98.667 | 0
22036875 | -160 | -163.5 | -127.1527 | 1.9263e-13 | 69.1737 | -196.3264 | 26.1473 | -222.4737 | 5.6575e-23 | 1.7168e-10 | -97.6527 | -98.6737 | 0
22041187.5 | -160 | -163.5 | -127.1527 | 1.9263e-13 | 69.1805 | -196.3332 | 26.1456 | -222.4788 | 5.6509e-23 | 1.7168e-10 | -97.6527 | -98.6805 | 0
22045500 | -160 | -163.5 | -127.1527 | 1.9263e-13 | 69.1873 | -196.34 | 26.1439 | -222.4839 | 5.6443e-23 | 1.7168e-10 | -97.6527 | -98.6873 | 0
22049812.5 | -160 | -163.5 | -127.1527 | 1.9263e-13 | 69.194 | -196.3468 | 26.1422 | -222.489 | 5.6377e-23 | 1.7168e-10 | -97.6527 | -98.694 | 0
22054125 | -160 | -163.5 | -127.1527 | 1.9263e-13 | 69.2008 | -196.3535 | 26.1405 | -222.494 | 5.6312e-23 | 1.7168e-10 | -97.6527 | -98.7008 | 0
22058437.5 | -160 | -163.5 | -127.1527 | 1.9263e-13 | 69.2076 | -196.3603 | 26.1388 | -222.4991 | 5.6246e-23 | 1.7168e-10 | -97.6527 | -98.7076 | 0
22062750 | -160 | -163.5 | -127.1527 | 1.9263e-13 | 69.2143 | -196.367 | 26.1371 | -222.5042 | 5.618e-23 | 1.7168e-10 | -97.6527 | -98.7143 | 0
22067062.5 | -160 | -163.5 | -127.1527 | 1.9263e-13 | 69.2211 | -196.3738 | 26.1354 | -222.5092 | 5.6115e-23 | 1.7168e-10 | -97.6527 | -98.7211 | 0
22071375 | -160 | -163.5 | -127.1527 | 1.9263e-13 | 69.2279 | -196.3806 | 26.1337 | -222.5143 | 5.6049e-23 | 1.7168e-10 | -97.6527 | -98.7279 | 0
22075687.5 | -160 | -163.5 | -127.1527 | 1.9263e-13 | 69.2346 | -196.3873 | 26.132 | -222.5194 | 5.5984e-23 | 1.7168e-10 | -97.6527 | -98.7346 | 0
22080000 | -160 | -163.5 | -127.1527 | 1.9263e-13 | 69.2414 | -196.3941 | 26.1303 | -222.5244 | 5.5919e-23 | 1.7168e-10 | -97.6527 | -98.7414 | 0
22084312.5 | -160 | -163.5 | -127.1527 | 1.9263e-13 | 69.2482 | -196.4009 | 26.1286 | -222.5295 | 5.5854e-23 | 1.7168e-10 | -97.6527 | -98.7482 | 0
22088625 | -160 | -163.5 | -127.1527 | 1.9263e-13 | 69.2549 | -196.4076 | 26.1269 | -222.5345 | 5.5789e-23 | 1.7168e-10 | -97.6527 | -98.7549 | 0
22092937.5 | -160 | -163.5 | -127.1527 | 1.9263e-13 | 69.2617 | -196.4144 | 26.1252 | -222.5396 | 5.5724e-23 | 1.7168e-10 | -97.6527 | -98.7617 | 0
22097250 | -160 | -163.5 | -127.1527 | 1.9263e-13 | 69.2684 | -196.4211 | 26.1235 | -222.5447 | 5.5659e-23 | 1.7168e-10 | -97.6527 | -98.7684 | 0
22101562.5 | -160 | -163.5 | -127.1527 | 1.9263e-13 | 69.2752 | -196.4279 | 26.1218 | -222.5497 | 5.5594e-23 | 1.7168e-10 | -97.6527 | -98.7752 | 0
22105875 | -160 | -163.5 | -127.1527 | 1.9263e-13 | 69.2819 | -196.4347 | 26.1201 | -222.5548 | 5.5529e-23 | 1.7168e-10 | -97.6527 | -98.7819 | 0
22110187.5 | -160 | -163.5 | -127.1527 | 1.9263e-13 | 69.2887 | -196.4414 | 26.1185 | -222.5599 | 5.5464e-23 | 1.7168e-10 | -97.6527 | -98.7887 | 0
22114500 | -160 | -163.5 | -127.1527 | 1.9263e-13 | 69.2955 | -196.4482 | 26.1168 | -222.5649 | 5.54e-23 | 1.7168e-10 | -97.6527 | -98.7955 | 0
22118812.5 | -160 | -163.5 | -127.1527 | 1.9263e-13 | 69.3022 | -196.4549 | 26.1151 | -222.57 | 5.5335e-23 | 1.7168e-10 | -97.6527 | -98.8022 | 0
22123125 | -160 | -163.5 | -127.1527 | 1.9263e-13 | 69.309 | -196.4617 | 26.1134 | -222.5751 | 5.5271e-23 | 1.7168e-10 | -97.6527 | -98.809 | 0
22127437.5 | -160 | -163.5 | -127.1527 | 1.9263e-13 | 69.3157 | -196.4684 | 26.1117 | -222.5801 | 5.5206e-23 | 1.7168e-10 | -97.6527 | -98.8157 | 0
22131750 | -160 | -163.5 | -127.1527 | 1.9263e-13 | 69.3225 | -196.4752 | 26.11 | -222.5852 | 5.5142e-23 | 1.7168e-10 | -97.6527 | -98.8225 | 0
22136062.5 | -160 | -163.5 | -127.1527 | 1.9263e-13 | 69.3292 | -196.4819 | 26.1083 | -222.5902 | 5.5078e-23 | 1.7168e-10 | -97.6527 | -98.8292 | 0
22140375 | -160 | -163.5 | -127.1527 | 1.9263e-13 | 69.336 | -196.4887 | 26.1066 | -222.5953 | 5.5014e-23 | 1.7168e-10 | -97.6527 | -98.836 | 0
22144687.5 | -160 | -163.5 | -127.1527 | 1.9263e-13 | 69.3427 | -196.4955 | 26.1049 | -222.6004 | 5.495e-23 | 1.7168e-10 | -97.6527 | -98.8427 | 0
22149000 | -160 | -163.5 | -127.1527 | 1.9263e-13 | 69.3495 | -196.5022 | 26.1032 | -222.6054 | 5.4886e-23 | 1.7168e-10 | -97.6527 | -98.8495 | 0
22153312.5 | -160 | -163.5 | -127.1527 | 1.9263e-13 | 69.3562 | -196.509 | 26.1015 | -222.6105 | 5.4822e-23 | 1.7168e-10 | -97.6527 | -98.8562 | 0
22157625 | -160 | -163.5 | -127.1527 | 1.9263e-13 | 69.363 | -196.5157 | 26.0998 | -222.6155 | 5.4758e-23 | 1.7168e-10 | -97.6527 | -98.863 | 0
22161937.5 | -160 | -163.5 | -127.1527 | 1.9263e-13 | 69.3697 | -196.5225 | 26.0981 | -222.6206 | 5.4694e-23 | 1.7168e-10 | -97.6527 | -98.8697 | 0
22166250 | -160 | -163.5 | -127.1527 | 1.9263e-13 | 69.3765 | -196.5292 | 26.0965 | -222.6257 | 5.463e-23 | 1.7168e-10 | -97.6527 | -98.8765 | 0
22170562.5 | -160 | -163.5 | -127.1527 | 1.9263e-13 | 69.3832 | -196.536 | 26.0948 | -222.6307 | 5.4567e-23 | 1.7168e-10 | -97.6527 | -98.8832 | 0
22174875 | -160 | -163.5 | -127.1527 | 1.9263e-13 | 69.39 | -196.5427 | 26.0931 | -222.6358 | 5.4503e-23 | 1.7168e-10 | -97.6527 | -98.89 | 0
22179187.5 | -160 | -163.5 | -127.1527 | 1.9263e-13 | 69.3967 | -196.5494 | 26.0914 | -222.6408 | 5.444e-23 | 1.7168e-10 | -97.6527 | -98.8967 | 0
22183500 | -160 | -163.5 | -127.1527 | 1.9263e-13 | 69.4035 | -196.5562 | 26.0897 | -222.6459 | 5.4376e-23 | 1.7168e-10 | -97.6527 | -98.9035 | 0
22187812.5 | -160 | -163.5 | -127.1527 | 1.9263e-13 | 69.4102 | -196.5629 | 26.088 | -222.6509 | 5.4313e-23 | 1.7168e-10 | -97.6527 | -98.9102 | 0
22192125 | -160 | -163.5 | -127.1527 | 1.9263e-13 | 69.417 | -196.5697 | 26.0863 | -222.656 | 5.425e-23 | 1.7168e-10 | -97.6527 | -98.917 | 0
22196437.5 | -160 | -163.5 | -127.1527 | 1.9263e-13 | 69.4237 | -196.5764 | 26.0846 | -222.6611 | 5.4187e-23 | 1.7168e-10 | -97.6527 | -98.9237 | 0
22200750 | -160 | -163.5 | -127.1527 | 1.9263e-13 | 69.4305 | -196.5832 | 26.0829 | -222.6661 | 5.4124e-23 | 1.7168e-10 | -97.6527 | -98.9305 | 0
22205062.5 | -160 | -163.5 | -127.1527 | 1.9263e-13 | 69.4372 | -196.5899 | 26.0813 | -222.6712 | 5.4061e-23 | 1.7168e-10 | -97.6527 | -98.9372 | 0
22209375 | -160 | -163.5 | -127.1527 | 1.9263e-13 | 69.4439 | -196.5967 | 26.0796 | -222.6762 | 5.3998e-23 | 1.7168e-10 | -97.6527 | -98.9439 | 0
22213687.5 | -160 | -163.5 | -127.1527 | 1.9263e-13 | 69.4507 | -196.6034 | 26.0779 | -222.6813 | 5.3935e-23 | 1.7168e-10 | -97.6527 | -98.9507 | 0
22218000 | -160 | -163.5 | -127.1527 | 1.9263e-13 | 69.4574 | -196.6101 | 26.0762 | -222.6863 | 5.3872e-23 | 1.7168e-10 | -97.6527 | -98.9574 | 0
22222312.5 | -160 | -163.5 | -127.1527 | 1.9263e-13 | 69.4642 | -196.6169 | 26.0745 | -222.6914 | 5.381e-23 | 1.7168e-10 | -97.6527 | -98.9642 | 0
22226625 | -160 | -163.5 | -127.1527 | 1.9263e-13 | 69.4709 | -196.6236 | 26.0728 | -222.6965 | 5.3747e-23 | 1.7168e-10 | -97.6527 | -98.9709 | 0
22230937.5 | -160 | -163.5 | -127.1527 | 1.9263e-13 | 69.4777 | -196.6304 | 26.0711 | -222.7015 | 5.3685e-23 | 1.7168e-10 | -97.6527 | -98.9777 | 0
22235250 | -160 | -163.5 | -127.1527 | 1.9263e-13 | 69.4844 | -196.6371 | 26.0695 | -222.7066 | 5.3622e-23 | 1.7168e-10 | -97.6527 | -98.9844 | 0
22239562.5 | -160 | -163.5 | -127.1527 | 1.9263e-13 | 69.4911 | -196.6438 | 26.0678 | -222.7116 | 5.356e-23 | 1.7168e-10 | -97.6527 | -98.9911 | 0
22243875 | -160 | -163.5 | -127.1527 | 1.9263e-13 | 69.4979 | -196.6506 | 26.0661 | -222.7167 | 5.3497e-23 | 1.7168e-10 | -97.6527 | -98.9979 | 0
22248187.5 | -160 | -163.5 | -127.1527 | 1.9263e-13 | 69.5046 | -196.6573 | 26.0644 | -222.7217 | 5.3435e-23 | 1.7168e-10 | -97.6527 | -99.0046 | 0
22252500 | -160 | -163.5 | -127.1527 | 1.9263e-13 | 69.5113 | -196.664 | 26.0627 | -222.7268 | 5.3373e-23 | 1.7168e-10 | -97.6527 | -99.0113 | 0
22256812.5 | -160 | -163.5 | -127.1527 | 1.9263e-13 | 69.5181 | -196.6708 | 26.061 | -222.7318 | 5.3311e-23 | 1.7168e-10 | -97.6527 | -99.0181 | 0
22261125 | -160 | -163.5 | -127.1527 | 1.9263e-13 | 69.5248 | -196.6775 | 26.0594 | -222.7369 | 5.3249e-23 | 1.7168e-10 | -97.6527 | -99.0248 | 0
22265437.5 | -160 | -163.5 | -127.1527 | 1.9263e-13 | 69.5315 | -196.6843 | 26.0577 | -222.7419 | 5.3187e-23 | 1.7168e-10 | -97.6527 | -99.0315 | 0
22269750 | -160 | -163.5 | -127.1527 | 1.9263e-13 | 69.5383 | -196.691 | 26.056 | -222.747 | 5.3125e-23 | 1.7168e-10 | -97.6527 | -99.0383 | 0
22274062.5 | -160 | -163.5 | -127.1527 | 1.9263e-13 | 69.545 | -196.6977 | 26.0543 | -222.752 | 5.3064e-23 | 1.7168e-10 | -97.6527 | -99.045 | 0
22278375 | -160 | -163.5 | -127.1527 | 1.9263e-13 | 69.5517 | -196.7044 | 26.0526 | -222.7571 | 5.3002e-23 | 1.7168e-10 | -97.6527 | -99.0517 | 0
22282687.5 | -160 | -163.5 | -127.1527 | 1.9263e-13 | 69.5585 | -196.7112 | 26.0509 | -222.7621 | 5.294e-23 | 1.7168e-10 | -97.6527 | -99.0585 | 0
22287000 | -160 | -163.5 | -127.1527 | 1.9263e-13 | 69.5652 | -196.7179 | 26.0493 | -222.7672 | 5.2879e-23 | 1.7168e-10 | -97.6527 | -99.0652 | 0
22291312.5 | -160 | -163.5 | -127.1527 | 1.9263e-13 | 69.5719 | -196.7246 | 26.0476 | -222.7722 | 5.2817e-23 | 1.7168e-10 | -97.6527 | -99.0719 | 0
22295625 | -160 | -163.5 | -127.1527 | 1.9263e-13 | 69.5787 | -196.7314 | 26.0459 | -222.7773 | 5.2756e-23 | 1.7168e-10 | -97.6527 | -99.0787 | 0
22299937.5 | -160 | -163.5 | -127.1527 | 1.9263e-13 | 69.5854 | -196.7381 | 26.0442 | -222.7823 | 5.2695e-23 | 1.7168e-10 | -97.6527 | -99.0854 | 0
22304250 | -160 | -163.5 | -127.1527 | 1.9263e-13 | 69.5921 | -196.7448 | 26.0425 | -222.7874 | 5.2634e-23 | 1.7168e-10 | -97.6527 | -99.0921 | 0
22308562.5 | -160 | -163.5 | -127.1527 | 1.9263e-13 | 69.5988 | -196.7516 | 26.0409 | -222.7924 | 5.2572e-23 | 1.7168e-10 | -97.6527 | -99.0988 | 0
22312875 | -160 | -163.5 | -127.1527 | 1.9263e-13 | 69.6056 | -196.7583 | 26.0392 | -222.7975 | 5.2511e-23 | 1.7168e-10 | -97.6527 | -99.1056 | 0
22317187.5 | -160 | -163.5 | -127.1527 | 1.9263e-13 | 69.6123 | -196.765 | 26.0375 | -222.8025 | 5.245e-23 | 1.7168e-10 | -97.6527 | -99.1123 | 0
22321500 | -160 | -163.5 | -127.1527 | 1.9263e-13 | 69.619 | -196.7717 | 26.0358 | -222.8076 | 5.2389e-23 | 1.7168e-10 | -97.6527 | -99.119 | 0
22325812.5 | -160 | -163.5 | -127.1527 | 1.9263e-13 | 69.6257 | -196.7785 | 26.0342 | -222.8126 | 5.2329e-23 | 1.7168e-10 | -97.6527 | -99.1257 | 0
22330125 | -160 | -163.5 | -127.1527 | 1.9263e-13 | 69.6325 | -196.7852 | 26.0325 | -222.8177 | 5.2268e-23 | 1.7168e-10 | -97.6527 | -99.1325 | 0
22334437.5 | -160 | -163.5 | -127.1527 | 1.9263e-13 | 69.6392 | -196.7919 | 26.0308 | -222.8227 | 5.2207e-23 | 1.7168e-10 | -97.6527 | -99.1392 | 0
22338750 | -160 | -163.5 | -127.1527 | 1.9263e-13 | 69.6459 | -196.7986 | 26.0291 | -222.8278 | 5.2146e-23 | 1.7168e-10 | -97.6527 | -99.1459 | 0
22343062.5 | -160 | -163.5 | -127.1527 | 1.9263e-13 | 69.6526 | -196.8054 | 26.0274 | -222.8328 | 5.2086e-23 | 1.7168e-10 | -97.6527 | -99.1526 | 0
22347375 | -160 | -163.5 | -127.1527 | 1.9263e-13 | 69.6594 | -196.8121 | 26.0258 | -222.8378 | 5.2025e-23 | 1.7168e-10 | -97.6527 | -99.1594 | 0
22351687.5 | -160 | -163.5 | -127.1527 | 1.9263e-13 | 69.6661 | -196.8188 | 26.0241 | -222.8429 | 5.1965e-23 | 1.7168e-10 | -97.6527 | -99.1661 | 0
22356000 | -160 | -163.5 | -127.1527 | 1.9263e-13 | 69.6728 | -196.8255 | 26.0224 | -222.8479 | 5.1905e-23 | 1.7168e-10 | -97.6527 | -99.1728 | 0
22360312.5 | -160 | -163.5 | -127.1527 | 1.9263e-13 | 69.6795 | -196.8322 | 26.0207 | -222.853 | 5.1844e-23 | 1.7168e-10 | -97.6527 | -99.1795 | 0
22364625 | -160 | -163.5 | -127.1527 | 1.9263e-13 | 69.6862 | -196.839 | 26.0191 | -222.858 | 5.1784e-23 | 1.7168e-10 | -97.6527 | -99.1862 | 0
22368937.5 | -160 | -163.5 | -127.1527 | 1.9263e-13 | 69.693 | -196.8457 | 26.0174 | -222.8631 | 5.1724e-23 | 1.7168e-10 | -97.6527 | -99.193 | 0
22373250 | -160 | -163.5 | -127.1527 | 1.9263e-13 | 69.6997 | -196.8524 | 26.0157 | -222.8681 | 5.1664e-23 | 1.7168e-10 | -97.6527 | -99.1997 | 0
22377562.5 | -160 | -163.5 | -127.1527 | 1.9263e-13 | 69.7064 | -196.8591 | 26.014 | -222.8732 | 5.1604e-23 | 1.7168e-10 | -97.6527 | -99.2064 | 0
22381875 | -160 | -163.5 | -127.1527 | 1.9263e-13 | 69.7131 | -196.8658 | 26.0124 | -222.8782 | 5.1544e-23 | 1.7168e-10 | -97.6527 | -99.2131 | 0
22386187.5 | -160 | -163.5 | -127.1527 | 1.9263e-13 | 69.7198 | -196.8725 | 26.0107 | -222.8832 | 5.1484e-23 | 1.7168e-10 | -97.6527 | -99.2198 | 0
22390500 | -160 | -163.5 | -127.1527 | 1.9263e-13 | 69.7265 | -196.8793 | 26.009 | -222.8883 | 5.1425e-23 | 1.7168e-10 | -97.6527 | -99.2265 | 0
22394812.5 | -160 | -163.5 | -127.1527 | 1.9263e-13 | 69.7333 | -196.886 | 26.0074 | -222.8933 | 5.1365e-23 | 1.7168e-10 | -97.6527 | -99.2333 | 0
22399125 | -160 | -163.5 | -127.1527 | 1.9263e-13 | 69.74 | -196.8927 | 26.0057 | -222.8984 | 5.1306e-23 | 1.7168e-10 | -97.6527 | -99.24 | 0
22403437.5 | -160 | -163.5 | -127.1527 | 1.9263e-13 | 69.7467 | -196.8994 | 26.004 | -222.9034 | 5.1246e-23 | 1.7168e-10 | -97.6527 | -99.2467 | 0
22407750 | -160 | -163.5 | -127.1527 | 1.9263e-13 | 69.7534 | -196.9061 | 26.0023 | -222.9084 | 5.1187e-23 | 1.7168e-10 | -97.6527 | -99.2534 | 0
22412062.5 | -160 | -163.5 | -127.1527 | 1.9263e-13 | 69.7601 | -196.9128 | 26.0007 | -222.9135 | 5.1127e-23 | 1.7168e-10 | -97.6527 | -99.2601 | 0
22416375 | -160 | -163.5 | -127.1527 | 1.9263e-13 | 69.7668 | -196.9195 | 25.999 | -222.9185 | 5.1068e-23 | 1.7168e-10 | -97.6527 | -99.2668 | 0
22420687.5 | -160 | -163.5 | -127.1527 | 1.9263e-13 | 69.7735 | -196.9262 | 25.9973 | -222.9236 | 5.1009e-23 | 1.7168e-10 | -97.6527 | -99.2735 | 0
22425000 | -160 | -163.5 | -127.1527 | 1.9263e-13 | 69.7802 | -196.933 | 25.9957 | -222.9286 | 5.0949e-23 | 1.7168e-10 | -97.6527 | -99.2802 | 0
22429312.5 | -160 | -163.5 | -127.1527 | 1.9263e-13 | 69.787 | -196.9397 | 25.994 | -222.9336 | 5.089e-23 | 1.7168e-10 | -97.6527 | -99.287 | 0
22433625 | -160 | -163.5 | -127.1527 | 1.9263e-13 | 69.7937 | -196.9464 | 25.9923 | -222.9387 | 5.0831e-23 | 1.7168e-10 | -97.6527 | -99.2937 | 0
22437937.5 | -160 | -163.5 | -127.1527 | 1.9263e-13 | 69.8004 | -196.9531 | 25.9906 | -222.9437 | 5.0772e-23 | 1.7168e-10 | -97.6527 | -99.3004 | 0
22442250 | -160 | -163.5 | -127.1527 | 1.9263e-13 | 69.8071 | -196.9598 | 25.989 | -222.9488 | 5.0714e-23 | 1.7168e-10 | -97.6527 | -99.3071 | 0
22446562.5 | -160 | -163.5 | -127.1527 | 1.9263e-13 | 69.8138 | -196.9665 | 25.9873 | -222.9538 | 5.0655e-23 | 1.7168e-10 | -97.6527 | -99.3138 | 0
22450875 | -160 | -163.5 | -127.1527 | 1.9263e-13 | 69.8205 | -196.9732 | 25.9856 | -222.9588 | 5.0596e-23 | 1.7168e-10 | -97.6527 | -99.3205 | 0
22455187.5 | -160 | -163.5 | -127.1527 | 1.9263e-13 | 69.8272 | -196.9799 | 25.984 | -222.9639 | 5.0537e-23 | 1.7168e-10 | -97.6527 | -99.3272 | 0
22459500 | -160 | -163.5 | -127.1527 | 1.9263e-13 | 69.8339 | -196.9866 | 25.9823 | -222.9689 | 5.0479e-23 | 1.7168e-10 | -97.6527 | -99.3339 | 0
22463812.5 | -160 | -163.5 | -127.1527 | 1.9263e-13 | 69.8406 | -196.9933 | 25.9806 | -222.9739 | 5.042e-23 | 1.7168e-10 | -97.6527 | -99.3406 | 0
22468125 | -160 | -163.5 | -127.1527 | 1.9263e-13 | 69.8473 | -197 | 25.979 | -222.979 | 5.0362e-23 | 1.7168e-10 | -97.6527 | -99.3473 | 0
22472437.5 | -160 | -163.5 | -127.1527 | 1.9263e-13 | 69.854 | -197.0067 | 25.9773 | -222.984 | 5.0304e-23 | 1.7168e-10 | -97.6527 | -99.354 | 0
22476750 | -160 | -163.5 | -127.1527 | 1.9263e-13 | 69.8607 | -197.0134 | 25.9756 | -222.989 | 5.0245e-23 | 1.7168e-10 | -97.6527 | -99.3607 | 0
22481062.5 | -160 | -163.5 | -127.1527 | 1.9263e-13 | 69.8674 | -197.0201 | 25.974 | -222.9941 | 5.0187e-23 | 1.7168e-10 | -97.6527 | -99.3674 | 0
22485375 | -160 | -163.5 | -127.1527 | 1.9263e-13 | 69.8741 | -197.0268 | 25.9723 | -222.9991 | 5.0129e-23 | 1.7168e-10 | -97.6527 | -99.3741 | 0
22489687.5 | -160 | -163.5 | -127.1527 | 1.9263e-13 | 69.8808 | -197.0335 | 25.9706 | -223.0042 | 5.0071e-23 | 1.7168e-10 | -97.6527 | -99.3808 | 0
22494000 | -160 | -163.5 | -127.1527 | 1.9263e-13 | 69.8875 | -197.0402 | 25.969 | -223.0092 | 5.0013e-23 | 1.7168e-10 | -97.6527 | -99.3875 | 0
22498312.5 | -160 | -163.5 | -127.1527 | 1.9263e-13 | 69.8942 | -197.0469 | 25.9673 | -223.0142 | 4.9955e-23 | 1.7168e-10 | -97.6527 | -99.3942 | 0
22502625 | -160 | -163.5 | -127.1527 | 1.9263e-13 | 69.9009 | -197.0536 | 25.9656 | -223.0193 | 4.9897e-23 | 1.7168e-10 | -97.6527 | -99.4009 | 0
22506937.5 | -160 | -163.5 | -127.1527 | 1.9263e-13 | 69.9076 | -197.0603 | 25.964 | -223.0243 | 4.9839e-23 | 1.7168e-10 | -97.6527 | -99.4076 | 0
22511250 | -160 | -163.5 | -127.1527 | 1.9263e-13 | 69.9143 | -197.067 | 25.9623 | -223.0293 | 4.9781e-23 | 1.7168e-10 | -97.6527 | -99.4143 | 0
22515562.5 | -160 | -163.5 | -127.1527 | 1.9263e-13 | 69.921 | -197.0737 | 25.9606 | -223.0344 | 4.9724e-23 | 1.7168e-10 | -97.6527 | -99.421 | 0
22519875 | -160 | -163.5 | -127.1527 | 1.9263e-13 | 69.9277 | -197.0804 | 25.959 | -223.0394 | 4.9666e-23 | 1.7168e-10 | -97.6527 | -99.4277 | 0
22524187.5 | -160 | -163.5 | -127.1527 | 1.9263e-13 | 69.9344 | -197.0871 | 25.9573 | -223.0444 | 4.9609e-23 | 1.7168e-10 | -97.6527 | -99.4344 | 0
22528500 | -160 | -163.5 | -127.1527 | 1.9263e-13 | 69.9411 | -197.0938 | 25.9557 | -223.0495 | 4.9551e-23 | 1.7168e-10 | -97.6527 | -99.4411 | 0
22532812.5 | -160 | -163.5 | -127.1527 | 1.9263e-13 | 69.9478 | -197.1005 | 25.954 | -223.0545 | 4.9494e-23 | 1.7168e-10 | -97.6527 | -99.4478 | 0
22537125 | -160 | -163.5 | -127.1527 | 1.9263e-13 | 69.9545 | -197.1072 | 25.9523 | -223.0595 | 4.9437e-23 | 1.7168e-10 | -97.6527 | -99.4545 | 0
22541437.5 | -160 | -163.5 | -127.1527 | 1.9263e-13 | 69.9612 | -197.1139 | 25.9507 | -223.0645 | 4.9379e-23 | 1.7168e-10 | -97.6527 | -99.4612 | 0
22545750 | -160 | -163.5 | -127.1527 | 1.9263e-13 | 69.9679 | -197.1206 | 25.949 | -223.0696 | 4.9322e-23 | 1.7168e-10 | -97.6527 | -99.4679 | 0
22550062.5 | -160 | -163.5 | -127.1527 | 1.9263e-13 | 69.9746 | -197.1273 | 25.9473 | -223.0746 | 4.9265e-23 | 1.7168e-10 | -97.6527 | -99.4746 | 0
22554375 | -160 | -163.5 | -127.1527 | 1.9263e-13 | 69.9812 | -197.134 | 25.9457 | -223.0796 | 4.9208e-23 | 1.7168e-10 | -97.6527 | -99.4812 | 0
22558687.5 | -160 | -163.5 | -127.1527 | 1.9263e-13 | 69.9879 | -197.1406 | 25.944 | -223.0847 | 4.9151e-23 | 1.7168e-10 | -97.6527 | -99.4879 | 0
22563000 | -160 | -163.5 | -127.1527 | 1.9263e-13 | 69.9946 | -197.1473 | 25.9424 | -223.0897 | 4.9094e-23 | 1.7168e-10 | -97.6527 | -99.4946 | 0
22567312.5 | -160 | -163.5 | -127.1527 | 1.9263e-13 | 70.0013 | -197.154 | 25.9407 | -223.0947 | 4.9037e-23 | 1.7168e-10 | -97.6527 | -99.5013 | 0
22571625 | -160 | -163.5 | -127.1527 | 1.9263e-13 | 70.008 | -197.1607 | 25.939 | -223.0998 | 4.8981e-23 | 1.7168e-10 | -97.6527 | -99.508 | 0
22575937.5 | -160 | -163.5 | -127.1527 | 1.9263e-13 | 70.0147 | -197.1674 | 25.9374 | -223.1048 | 4.8924e-23 | 1.7168e-10 | -97.6527 | -99.5147 | 0
22580250 | -160 | -163.5 | -127.1527 | 1.9263e-13 | 70.0214 | -197.1741 | 25.9357 | -223.1098 | 4.8867e-23 | 1.7168e-10 | -97.6527 | -99.5214 | 0
22584562.5 | -160 | -163.5 | -127.1527 | 1.9263e-13 | 70.0281 | -197.1808 | 25.9341 | -223.1148 | 4.8811e-23 | 1.7168e-10 | -97.6527 | -99.5281 | 0
22588875 | -160 | -163.5 | -127.1527 | 1.9263e-13 | 70.0347 | -197.1875 | 25.9324 | -223.1199 | 4.8754e-23 | 1.7168e-10 | -97.6527 | -99.5347 | 0
22593187.5 | -160 | -163.5 | -127.1527 | 1.9263e-13 | 70.0414 | -197.1941 | 25.9307 | -223.1249 | 4.8698e-23 | 1.7168e-10 | -97.6527 | -99.5414 | 0
22597500 | -160 | -163.5 | -127.1527 | 1.9263e-13 | 70.0481 | -197.2008 | 25.9291 | -223.1299 | 4.8642e-23 | 1.7168e-10 | -97.6527 | -99.5481 | 0
22601812.5 | -160 | -163.5 | -127.1527 | 1.9263e-13 | 70.0548 | -197.2075 | 25.9274 | -223.1349 | 4.8585e-23 | 1.7168e-10 | -97.6527 | -99.5548 | 0
22606125 | -160 | -163.5 | -127.1527 | 1.9263e-13 | 70.0615 | -197.2142 | 25.9258 | -223.14 | 4.8529e-23 | 1.7168e-10 | -97.6527 | -99.5615 | 0
22610437.5 | -160 | -163.5 | -127.1527 | 1.9263e-13 | 70.0682 | -197.2209 | 25.9241 | -223.145 | 4.8473e-23 | 1.7168e-10 | -97.6527 | -99.5682 | 0
22614750 | -160 | -163.5 | -127.1527 | 1.9263e-13 | 70.0748 | -197.2276 | 25.9225 | -223.15 | 4.8417e-23 | 1.7168e-10 | -97.6527 | -99.5748 | 0
22619062.5 | -160 | -163.5 | -127.1527 | 1.9263e-13 | 70.0815 | -197.2342 | 25.9208 | -223.155 | 4.8361e-23 | 1.7168e-10 | -97.6527 | -99.5815 | 0
22623375 | -160 | -163.5 | -127.1527 | 1.9263e-13 | 70.0882 | -197.2409 | 25.9192 | -223.1601 | 4.8305e-23 | 1.7168e-10 | -97.6527 | -99.5882 | 0
22627687.5 | -160 | -163.5 | -127.1527 | 1.9263e-13 | 70.0949 | -197.2476 | 25.9175 | -223.1651 | 4.8249e-23 | 1.7168e-10 | -97.6527 | -99.5949 | 0
22632000 | -160 | -163.5 | -127.1527 | 1.9263e-13 | 70.1016 | -197.2543 | 25.9158 | -223.1701 | 4.8194e-23 | 1.7168e-10 | -97.6527 | -99.6016 | 0
22636312.5 | -160 | -163.5 | -127.1527 | 1.9263e-13 | 70.1082 | -197.261 | 25.9142 | -223.1751 | 4.8138e-23 | 1.7168e-10 | -97.6527 | -99.6082 | 0
22640625 | -160 | -163.5 | -127.1527 | 1.9263e-13 | 70.1149 | -197.2676 | 25.9125 | -223.1802 | 4.8082e-23 | 1.7168e-10 | -97.6527 | -99.6149 | 0
22644937.5 | -160 | -163.5 | -127.1527 | 1.9263e-13 | 70.1216 | -197.2743 | 25.9109 | -223.1852 | 4.8027e-23 | 1.7168e-10 | -97.6527 | -99.6216 | 0
22649250 | -160 | -163.5 | -127.1527 | 1.9263e-13 | 70.1283 | -197.281 | 25.9092 | -223.1902 | 4.7971e-23 | 1.7168e-10 | -97.6527 | -99.6283 | 0
22653562.5 | -160 | -163.5 | -127.1527 | 1.9263e-13 | 70.135 | -197.2877 | 25.9076 | -223.1952 | 4.7916e-23 | 1.7168e-10 | -97.6527 | -99.635 | 0
22657875 | -160 | -163.5 | -127.1527 | 1.9263e-13 | 70.1416 | -197.2943 | 25.9059 | -223.2003 | 4.786e-23 | 1.7168e-10 | -97.6527 | -99.6416 | 0
22662187.5 | -160 | -163.5 | -127.1527 | 1.9263e-13 | 70.1483 | -197.301 | 25.9043 | -223.2053 | 4.7805e-23 | 1.7168e-10 | -97.6527 | -99.6483 | 0
22666500 | -160 | -163.5 | -127.1527 | 1.9263e-13 | 70.155 | -197.3077 | 25.9026 | -223.2103 | 4.775e-23 | 1.7168e-10 | -97.6527 | -99.655 | 0
22670812.5 | -160 | -163.5 | -127.1527 | 1.9263e-13 | 70.1616 | -197.3144 | 25.901 | -223.2153 | 4.7695e-23 | 1.7168e-10 | -97.6527 | -99.6616 | 0
22675125 | -160 | -163.5 | -127.1527 | 1.9263e-13 | 70.1683 | -197.321 | 25.8993 | -223.2203 | 4.7639e-23 | 1.7168e-10 | -97.6527 | -99.6683 | 0
22679437.5 | -160 | -163.5 | -127.1527 | 1.9263e-13 | 70.175 | -197.3277 | 25.8977 | -223.2254 | 4.7584e-23 | 1.7168e-10 | -97.6527 | -99.675 | 0
22683750 | -160 | -163.5 | -127.1527 | 1.9263e-13 | 70.1817 | -197.3344 | 25.896 | -223.2304 | 4.7529e-23 | 1.7168e-10 | -97.6527 | -99.6817 | 0
22688062.5 | -160 | -163.5 | -127.1527 | 1.9263e-13 | 70.1883 | -197.341 | 25.8944 | -223.2354 | 4.7474e-23 | 1.7168e-10 | -97.6527 | -99.6883 | 0
22692375 | -160 | -163.5 | -127.1527 | 1.9263e-13 | 70.195 | -197.3477 | 25.8927 | -223.2404 | 4.742e-23 | 1.7168e-10 | -97.6527 | -99.695 | 0
22696687.5 | -160 | -163.5 | -127.1527 | 1.9263e-13 | 70.2017 | -197.3544 | 25.8911 | -223.2454 | 4.7365e-23 | 1.7168e-10 | -97.6527 | -99.7017 | 0
22701000 | -160 | -163.5 | -127.1527 | 1.9263e-13 | 70.2083 | -197.3611 | 25.8894 | -223.2505 | 4.731e-23 | 1.7168e-10 | -97.6527 | -99.7083 | 0
22705312.5 | -160 | -163.5 | -127.1527 | 1.9263e-13 | 70.215 | -197.3677 | 25.8878 | -223.2555 | 4.7256e-23 | 1.7168e-10 | -97.6527 | -99.715 | 0
22709625 | -160 | -163.5 | -127.1527 | 1.9263e-13 | 70.2217 | -197.3744 | 25.8861 | -223.2605 | 4.7201e-23 | 1.7168e-10 | -97.6527 | -99.7217 | 0
22713937.5 | -160 | -163.5 | -127.1527 | 1.9263e-13 | 70.2283 | -197.3811 | 25.8845 | -223.2655 | 4.7146e-23 | 1.7168e-10 | -97.6527 | -99.7283 | 0
22718250 | -160 | -163.5 | -127.1527 | 1.9263e-13 | 70.235 | -197.3877 | 25.8828 | -223.2705 | 4.7092e-23 | 1.7168e-10 | -97.6527 | -99.735 | 0
22722562.5 | -160 | -163.5 | -127.1527 | 1.9263e-13 | 70.2417 | -197.3944 | 25.8812 | -223.2755 | 4.7038e-23 | 1.7168e-10 | -97.6527 | -99.7417 | 0
22726875 | -160 | -163.5 | -127.1527 | 1.9263e-13 | 70.2483 | -197.4011 | 25.8795 | -223.2806 | 4.6983e-23 | 1.7168e-10 | -97.6527 | -99.7483 | 0
22731187.5 | -160 | -163.5 | -127.1527 | 1.9263e-13 | 70.255 | -197.4077 | 25.8779 | -223.2856 | 4.6929e-23 | 1.7168e-10 | -97.6527 | -99.755 | 0
22735500 | -160 | -163.5 | -127.1527 | 1.9263e-13 | 70.2617 | -197.4144 | 25.8762 | -223.2906 | 4.6875e-23 | 1.7168e-10 | -97.6527 | -99.7617 | 0
22739812.5 | -160 | -163.5 | -127.1527 | 1.9263e-13 | 70.2683 | -197.421 | 25.8746 | -223.2956 | 4.6821e-23 | 1.7168e-10 | -97.6527 | -99.7683 | 0
22744125 | -160 | -163.5 | -127.1527 | 1.9263e-13 | 70.275 | -197.4277 | 25.8729 | -223.3006 | 4.6767e-23 | 1.7168e-10 | -97.6527 | -99.775 | 0
22748437.5 | -160 | -163.5 | -127.1527 | 1.9263e-13 | 70.2817 | -197.4344 | 25.8713 | -223.3056 | 4.6713e-23 | 1.7168e-10 | -97.6527 | -99.7817 | 0
22752750 | -160 | -163.5 | -127.1527 | 1.9263e-13 | 70.2883 | -197.441 | 25.8696 | -223.3107 | 4.6659e-23 | 1.7168e-10 | -97.6527 | -99.7883 | 0
22757062.5 | -160 | -163.5 | -127.1527 | 1.9263e-13 | 70.295 | -197.4477 | 25.868 | -223.3157 | 4.6605e-23 | 1.7168e-10 | -97.6527 | -99.795 | 0
22761375 | -160 | -163.5 | -127.1527 | 1.9263e-13 | 70.3016 | -197.4544 | 25.8663 | -223.3207 | 4.6551e-23 | 1.7168e-10 | -97.6527 | -99.8016 | 0
22765687.5 | -160 | -163.5 | -127.1527 | 1.9263e-13 | 70.3083 | -197.461 | 25.8647 | -223.3257 | 4.6498e-23 | 1.7168e-10 | -97.6527 | -99.8083 | 0
22770000 | -160 | -163.5 | -127.1527 | 1.9263e-13 | 70.315 | -197.4677 | 25.863 | -223.3307 | 4.6444e-23 | 1.7168e-10 | -97.6527 | -99.815 | 0
22774312.5 | -160 | -163.5 | -127.1527 | 1.9263e-13 | 70.3216 | -197.4743 | 25.8614 | -223.3357 | 4.639e-23 | 1.7168e-10 | -97.6527 | -99.8216 | 0
22778625 | -160 | -163.5 | -127.1527 | 1.9263e-13 | 70.3283 | -197.481 | 25.8597 | -223.3407 | 4.6337e-23 | 1.7168e-10 | -97.6527 | -99.8283 | 0
22782937.5 | -160 | -163.5 | -127.1527 | 1.9263e-13 | 70.3349 | -197.4876 | 25.8581 | -223.3458 | 4.6283e-23 | 1.7168e-10 | -97.6527 | -99.8349 | 0
22787250 | -160 | -163.5 | -127.1527 | 1.9263e-13 | 70.3416 | -197.4943 | 25.8565 | -223.3508 | 4.623e-23 | 1.7168e-10 | -97.6527 | -99.8416 | 0
22791562.5 | -160 | -163.5 | -127.1527 | 1.9263e-13 | 70.3482 | -197.501 | 25.8548 | -223.3558 | 4.6177e-23 | 1.7168e-10 | -97.6527 | -99.8482 | 0
22795875 | -160 | -163.5 | -127.1527 | 1.9263e-13 | 70.3549 | -197.5076 | 25.8532 | -223.3608 | 4.6123e-23 | 1.7168e-10 | -97.6527 | -99.8549 | 0
22800187.5 | -160 | -163.5 | -127.1527 | 1.9263e-13 | 70.3616 | -197.5143 | 25.8515 | -223.3658 | 4.607e-23 | 1.7168e-10 | -97.6527 | -99.8616 | 0
22804500 | -160 | -163.5 | -127.1527 | 1.9263e-13 | 70.3682 | -197.5209 | 25.8499 | -223.3708 | 4.6017e-23 | 1.7168e-10 | -97.6527 | -99.8682 | 0
22808812.5 | -160 | -163.5 | -127.1527 | 1.9263e-13 | 70.3749 | -197.5276 | 25.8482 | -223.3758 | 4.5964e-23 | 1.7168e-10 | -97.6527 | -99.8749 | 0
22813125 | -160 | -163.5 | -127.1527 | 1.9263e-13 | 70.3815 | -197.5342 | 25.8466 | -223.3808 | 4.5911e-23 | 1.7168e-10 | -97.6527 | -99.8815 | 0
22817437.5 | -160 | -163.5 | -127.1527 | 1.9263e-13 | 70.3882 | -197.5409 | 25.845 | -223.3858 | 4.5858e-23 | 1.7168e-10 | -97.6527 | -99.8882 | 0
22821750 | -160 | -163.5 | -127.1527 | 1.9263e-13 | 70.3948 | -197.5475 | 25.8433 | -223.3909 | 4.5805e-23 | 1.7168e-10 | -97.6527 | -99.8948 | 0
22826062.5 | -160 | -163.5 | -127.1527 | 1.9263e-13 | 70.4015 | -197.5542 | 25.8417 | -223.3959 | 4.5752e-23 | 1.7168e-10 | -97.6527 | -99.9015 | 0
22830375 | -160 | -163.5 | -127.1527 | 1.9263e-13 | 70.4081 | -197.5608 | 25.84 | -223.4009 | 4.57e-23 | 1.7168e-10 | -97.6527 | -99.9081 | 0
22834687.5 | -160 | -163.5 | -127.1527 | 1.9263e-13 | 70.4148 | -197.5675 | 25.8384 | -223.4059 | 4.5647e-23 | 1.7168e-10 | -97.6527 | -99.9148 | 0
22839000 | -160 | -163.5 | -127.1527 | 1.9263e-13 | 70.4214 | -197.5741 | 25.8368 | -223.4109 | 4.5594e-23 | 1.7168e-10 | -97.6527 | -99.9214 | 0
22843312.5 | -160 | -163.5 | -127.1527 | 1.9263e-13 | 70.4281 | -197.5808 | 25.8351 | -223.4159 | 4.5542e-23 | 1.7168e-10 | -97.6527 | -99.9281 | 0
22847625 | -160 | -163.5 | -127.1527 | 1.9263e-13 | 70.4347 | -197.5874 | 25.8335 | -223.4209 | 4.5489e-23 | 1.7168e-10 | -97.6527 | -99.9347 | 0
22851937.5 | -160 | -163.5 | -127.1527 | 1.9263e-13 | 70.4414 | -197.5941 | 25.8318 | -223.4259 | 4.5437e-23 | 1.7168e-10 | -97.6527 | -99.9414 | 0
22856250 | -160 | -163.5 | -127.1527 | 1.9263e-13 | 70.448 | -197.6007 | 25.8302 | -223.4309 | 4.5385e-23 | 1.7168e-10 | -97.6527 | -99.948 | 0
22860562.5 | -160 | -163.5 | -127.1527 | 1.9263e-13 | 70.4547 | -197.6074 | 25.8286 | -223.4359 | 4.5332e-23 | 1.7168e-10 | -97.6527 | -99.9547 | 0
22864875 | -160 | -163.5 | -127.1527 | 1.9263e-13 | 70.4613 | -197.614 | 25.8269 | -223.4409 | 4.528e-23 | 1.7168e-10 | -97.6527 | -99.9613 | 0
22869187.5 | -160 | -163.5 | -127.1527 | 1.9263e-13 | 70.4679 | -197.6207 | 25.8253 | -223.4459 | 4.5228e-23 | 1.7168e-10 | -97.6527 | -99.9679 | 0
22873500 | -160 | -163.5 | -127.1527 | 1.9263e-13 | 70.4746 | -197.6273 | 25.8236 | -223.4509 | 4.5176e-23 | 1.7168e-10 | -97.6527 | -99.9746 | 0
22877812.5 | -160 | -163.5 | -127.1527 | 1.9263e-13 | 70.4812 | -197.6339 | 25.822 | -223.456 | 4.5124e-23 | 1.7168e-10 | -97.6527 | -99.9812 | 0
22882125 | -160 | -163.5 | -127.1527 | 1.9263e-13 | 70.4879 | -197.6406 | 25.8204 | -223.461 | 4.5072e-23 | 1.7168e-10 | -97.6527 | -99.9879 | 0
22886437.5 | -160 | -163.5 | -127.1527 | 1.9263e-13 | 70.4945 | -197.6472 | 25.8187 | -223.466 | 4.502e-23 | 1.7168e-10 | -97.6527 | -99.9945 | 0
22890750 | -160 | -163.5 | -127.1527 | 1.9263e-13 | 70.5012 | -197.6539 | 25.8171 | -223.471 | 4.4968e-23 | 1.7168e-10 | -97.6527 | -100.0012 | 0
22895062.5 | -160 | -163.5 | -127.1527 | 1.9263e-13 | 70.5078 | -197.6605 | 25.8155 | -223.476 | 4.4916e-23 | 1.7168e-10 | -97.6527 | -100.0078 | 0
22899375 | -160 | -163.5 | -127.1527 | 1.9263e-13 | 70.5144 | -197.6671 | 25.8138 | -223.481 | 4.4864e-23 | 1.7168e-10 | -97.6527 | -100.0144 | 0
22903687.5 | -160 | -163.5 | -127.1527 | 1.9263e-13 | 70.5211 | -197.6738 | 25.8122 | -223.486 | 4.4813e-23 | 1.7168e-10 | -97.6527 | -100.0211 | 0
22908000 | -160 | -163.5 | -127.1527 | 1.9263e-13 | 70.5277 | -197.6804 | 25.8106 | -223.491 | 4.4761e-23 | 1.7168e-10 | -97.6527 | -100.0277 | 0
22912312.5 | -160 | -163.5 | -127.1527 | 1.9263e-13 | 70.5344 | -197.6871 | 25.8089 | -223.496 | 4.471e-23 | 1.7168e-10 | -97.6527 | -100.0344 | 0
22916625 | -160 | -163.5 | -127.1527 | 1.9263e-13 | 70.541 | -197.6937 | 25.8073 | -223.501 | 4.4658e-23 | 1.7168e-10 | -97.6527 | -100.041 | 0
22920937.5 | -160 | -163.5 | -127.1527 | 1.9263e-13 | 70.5476 | -197.7003 | 25.8057 | -223.506 | 4.4607e-23 | 1.7168e-10 | -97.6527 | -100.0476 | 0
22925250 | -160 | -163.5 | -127.1527 | 1.9263e-13 | 70.5543 | -197.707 | 25.804 | -223.511 | 4.4555e-23 | 1.7168e-10 | -97.6527 | -100.0543 | 0
22929562.5 | -160 | -163.5 | -127.1527 | 1.9263e-13 | 70.5609 | -197.7136 | 25.8024 | -223.516 | 4.4504e-23 | 1.7168e-10 | -97.6527 | -100.0609 | 0
22933875 | -160 | -163.5 | -127.1527 | 1.9263e-13 | 70.5675 | -197.7202 | 25.8008 | -223.521 | 4.4453e-23 | 1.7168e-10 | -97.6527 | -100.0675 | 0
22938187.5 | -160 | -163.5 | -127.1527 | 1.9263e-13 | 70.5742 | -197.7269 | 25.7991 | -223.526 | 4.4402e-23 | 1.7168e-10 | -97.6527 | -100.0742 | 0
22942500 | -160 | -163.5 | -127.1527 | 1.9263e-13 | 70.5808 | -197.7335 | 25.7975 | -223.531 | 4.4351e-23 | 1.7168e-10 | -97.6527 | -100.0808 | 0
22946812.5 | -160 | -163.5 | -127.1527 | 1.9263e-13 | 70.5874 | -197.7401 | 25.7959 | -223.536 | 4.43e-23 | 1.7168e-10 | -97.6527 | -100.0874 | 0
22951125 | -160 | -163.5 | -127.1527 | 1.9263e-13 | 70.5941 | -197.7468 | 25.7942 | -223.541 | 4.4249e-23 | 1.7168e-10 | -97.6527 | -100.0941 | 0
22955437.5 | -160 | -163.5 | -127.1527 | 1.9263e-13 | 70.6007 | -197.7534 | 25.7926 | -223.546 | 4.4198e-23 | 1.7168e-10 | -97.6527 | -100.1007 | 0
22959750 | -160 | -163.5 | -127.1527 | 1.9263e-13 | 70.6073 | -197.76 | 25.791 | -223.551 | 4.4147e-23 | 1.7168e-10 | -97.6527 | -100.1073 | 0
22964062.5 | -160 | -163.5 | -127.1527 | 1.9263e-13 | 70.614 | -197.7667 | 25.7893 | -223.556 | 4.4096e-23 | 1.7168e-10 | -97.6527 | -100.114 | 0
22968375 | -160 | -163.5 | -127.1527 | 1.9263e-13 | 70.6206 | -197.7733 | 25.7877 | -223.561 | 4.4045e-23 | 1.7168e-10 | -97.6527 | -100.1206 | 0
22972687.5 | -160 | -163.5 | -127.1527 | 1.9263e-13 | 70.6272 | -197.7799 | 25.7861 | -223.566 | 4.3995e-23 | 1.7168e-10 | -97.6527 | -100.1272 | 0
22977000 | -160 | -163.5 | -127.1527 | 1.9263e-13 | 70.6339 | -197.7866 | 25.7844 | -223.571 | 4.3944e-23 | 1.7168e-10 | -97.6527 | -100.1339 | 0
22981312.5 | -160 | -163.5 | -127.1527 | 1.9263e-13 | 70.6405 | -197.7932 | 25.7828 | -223.576 | 4.3894e-23 | 1.7168e-10 | -97.6527 | -100.1405 | 0
22985625 | -160 | -163.5 | -127.1527 | 1.9263e-13 | 70.6471 | -197.7998 | 25.7812 | -223.581 | 4.3843e-23 | 1.7168e-10 | -97.6527 | -100.1471 | 0
22989937.5 | -160 | -163.5 | -127.1527 | 1.9263e-13 | 70.6537 | -197.8064 | 25.7795 | -223.586 | 4.3793e-23 | 1.7168e-10 | -97.6527 | -100.1537 | 0
22994250 | -160 | -163.5 | -127.1527 | 1.9263e-13 | 70.6604 | -197.8131 | 25.7779 | -223.591 | 4.3742e-23 | 1.7168e-10 | -97.6527 | -100.1604 | 0
22998562.5 | -160 | -163.5 | -127.1527 | 1.9263e-13 | 70.667 | -197.8197 | 25.7763 | -223.596 | 4.3692e-23 | 1.7168e-10 | -97.6527 | -100.167 | 0
23002875 | -160 | -163.5 | -127.1527 | 1.9263e-13 | 70.6736 | -197.8263 | 25.7747 | -223.601 | 4.3642e-23 | 1.7168e-10 | -97.6527 | -100.1736 | 0
23007187.5 | -160 | -163.5 | -127.1527 | 1.9263e-13 | 70.6802 | -197.8329 | 25.773 | -223.606 | 4.3592e-23 | 1.7168e-10 | -97.6527 | -100.1802 | 0
23011500 | -160 | -163.5 | -127.1527 | 1.9263e-13 | 70.6869 | -197.8396 | 25.7714 | -223.611 | 4.3541e-23 | 1.7168e-10 | -97.6527 | -100.1869 | 0
23015812.5 | -160 | -163.5 | -127.1527 | 1.9263e-13 | 70.6935 | -197.8462 | 25.7698 | -223.616 | 4.3491e-23 | 1.7168e-10 | -97.6527 | -100.1935 | 0
23020125 | -160 | -163.5 | -127.1527 | 1.9263e-13 | 70.7001 | -197.8528 | 25.7681 | -223.621 | 4.3441e-23 | 1.7168e-10 | -97.6527 | -100.2001 | 0
23024437.5 | -160 | -163.5 | -127.1527 | 1.9263e-13 | 70.7067 | -197.8594 | 25.7665 | -223.626 | 4.3391e-23 | 1.7168e-10 | -97.6527 | -100.2067 | 0
23028750 | -160 | -163.5 | -127.1527 | 1.9263e-13 | 70.7134 | -197.8661 | 25.7649 | -223.631 | 4.3342e-23 | 1.7168e-10 | -97.6527 | -100.2134 | 0
23033062.5 | -160 | -163.5 | -127.1527 | 1.9263e-13 | 70.72 | -197.8727 | 25.7633 | -223.6359 | 4.3292e-23 | 1.7168e-10 | -97.6527 | -100.22 | 0
23037375 | -160 | -163.5 | -127.1527 | 1.9263e-13 | 70.7266 | -197.8793 | 25.7616 | -223.6409 | 4.3242e-23 | 1.7168e-10 | -97.6527 | -100.2266 | 0
23041687.5 | -160 | -163.5 | -127.1527 | 1.9263e-13 | 70.7332 | -197.8859 | 25.76 | -223.6459 | 4.3192e-23 | 1.7168e-10 | -97.6527 | -100.2332 | 0
23046000 | -160 | -163.5 | -127.1527 | 1.9263e-13 | 70.7398 | -197.8925 | 25.7584 | -223.6509 | 4.3143e-23 | 1.7168e-10 | -97.6527 | -100.2398 | 0
23050312.5 | -160 | -163.5 | -127.1527 | 1.9263e-13 | 70.7465 | -197.8992 | 25.7568 | -223.6559 | 4.3093e-23 | 1.7168e-10 | -97.6527 | -100.2465 | 0
23054625 | -160 | -163.5 | -127.1527 | 1.9263e-13 | 70.7531 | -197.9058 | 25.7551 | -223.6609 | 4.3044e-23 | 1.7168e-10 | -97.6527 | -100.2531 | 0
23058937.5 | -160 | -163.5 | -127.1527 | 1.9263e-13 | 70.7597 | -197.9124 | 25.7535 | -223.6659 | 4.2994e-23 | 1.7168e-10 | -97.6527 | -100.2597 | 0
23063250 | -160 | -163.5 | -127.1527 | 1.9263e-13 | 70.7663 | -197.919 | 25.7519 | -223.6709 | 4.2945e-23 | 1.7168e-10 | -97.6527 | -100.2663 | 0
23067562.5 | -160 | -163.5 | -127.1527 | 1.9263e-13 | 70.7729 | -197.9256 | 25.7503 | -223.6759 | 4.2895e-23 | 1.7168e-10 | -97.6527 | -100.2729 | 0
23071875 | -160 | -163.5 | -127.1527 | 1.9263e-13 | 70.7795 | -197.9322 | 25.7486 | -223.6809 | 4.2846e-23 | 1.7168e-10 | -97.6527 | -100.2795 | 0
23076187.5 | -160 | -163.5 | -127.1527 | 1.9263e-13 | 70.7861 | -197.9389 | 25.747 | -223.6859 | 4.2797e-23 | 1.7168e-10 | -97.6527 | -100.2861 | 0
23080500 | -160 | -163.5 | -127.1527 | 1.9263e-13 | 70.7928 | -197.9455 | 25.7454 | -223.6909 | 4.2748e-23 | 1.7168e-10 | -97.6527 | -100.2928 | 0
23084812.5 | -160 | -163.5 | -127.1527 | 1.9263e-13 | 70.7994 | -197.9521 | 25.7438 | -223.6959 | 4.2699e-23 | 1.7168e-10 | -97.6527 | -100.2994 | 0
23089125 | -160 | -163.5 | -127.1527 | 1.9263e-13 | 70.806 | -197.9587 | 25.7422 | -223.7008 | 4.265e-23 | 1.7168e-10 | -97.6527 | -100.306 | 0
23093437.5 | -160 | -163.5 | -127.1527 | 1.9263e-13 | 70.8126 | -197.9653 | 25.7405 | -223.7058 | 4.2601e-23 | 1.7168e-10 | -97.6527 | -100.3126 | 0
23097750 | -160 | -163.5 | -127.1527 | 1.9263e-13 | 70.8192 | -197.9719 | 25.7389 | -223.7108 | 4.2552e-23 | 1.7168e-10 | -97.6527 | -100.3192 | 0
23102062.5 | -160 | -163.5 | -127.1527 | 1.9263e-13 | 70.8258 | -197.9785 | 25.7373 | -223.7158 | 4.2503e-23 | 1.7168e-10 | -97.6527 | -100.3258 | 0
23106375 | -160 | -163.5 | -127.1527 | 1.9263e-13 | 70.8324 | -197.9851 | 25.7357 | -223.7208 | 4.2454e-23 | 1.7168e-10 | -97.6527 | -100.3324 | 0
23110687.5 | -160 | -163.5 | -127.1527 | 1.9263e-13 | 70.839 | -197.9918 | 25.734 | -223.7258 | 4.2405e-23 | 1.7168e-10 | -97.6527 | -100.339 | 0
23115000 | -160 | -163.5 | -127.1527 | 1.9263e-13 | 70.8457 | -197.9984 | 25.7324 | -223.7308 | 4.2357e-23 | 1.7168e-10 | -97.6527 | -100.3457 | 0
23119312.5 | -160 | -163.5 | -127.1527 | 1.9263e-13 | 70.8523 | -198.005 | 25.7308 | -223.7358 | 4.2308e-23 | 1.7168e-10 | -97.6527 | -100.3523 | 0
23123625 | -160 | -163.5 | -127.1527 | 1.9263e-13 | 70.8589 | -198.0116 | 25.7292 | -223.7408 | 4.2259e-23 | 1.7168e-10 | -97.6527 | -100.3589 | 0
23127937.5 | -160 | -163.5 | -127.1527 | 1.9263e-13 | 70.8655 | -198.0182 | 25.7276 | -223.7457 | 4.2211e-23 | 1.7168e-10 | -97.6527 | -100.3655 | 0
23132250 | -160 | -163.5 | -127.1527 | 1.9263e-13 | 70.8721 | -198.0248 | 25.7259 | -223.7507 | 4.2163e-23 | 1.7168e-10 | -97.6527 | -100.3721 | 0
23136562.5 | -160 | -163.5 | -127.1527 | 1.9263e-13 | 70.8787 | -198.0314 | 25.7243 | -223.7557 | 4.2114e-23 | 1.7168e-10 | -97.6527 | -100.3787 | 0
23140875 | -160 | -163.5 | -127.1527 | 1.9263e-13 | 70.8853 | -198.038 | 25.7227 | -223.7607 | 4.2066e-23 | 1.7168e-10 | -97.6527 | -100.3853 | 0
23145187.5 | -160 | -163.5 | -127.1527 | 1.9263e-13 | 70.8919 | -198.0446 | 25.7211 | -223.7657 | 4.2018e-23 | 1.7168e-10 | -97.6527 | -100.3919 | 0
23149500 | -160 | -163.5 | -127.1527 | 1.9263e-13 | 70.8985 | -198.0512 | 25.7195 | -223.7707 | 4.1969e-23 | 1.7168e-10 | -97.6527 | -100.3985 | 0
23153812.5 | -160 | -163.5 | -127.1527 | 1.9263e-13 | 70.9051 | -198.0578 | 25.7178 | -223.7757 | 4.1921e-23 | 1.7168e-10 | -97.6527 | -100.4051 | 0
23158125 | -160 | -163.5 | -127.1527 | 1.9263e-13 | 70.9117 | -198.0644 | 25.7162 | -223.7806 | 4.1873e-23 | 1.7168e-10 | -97.6527 | -100.4117 | 0
23162437.5 | -160 | -163.5 | -127.1527 | 1.9263e-13 | 70.9183 | -198.071 | 25.7146 | -223.7856 | 4.1825e-23 | 1.7168e-10 | -97.6527 | -100.4183 | 0
23166750 | -160 | -163.5 | -127.1527 | 1.9263e-13 | 70.9249 | -198.0776 | 25.713 | -223.7906 | 4.1777e-23 | 1.7168e-10 | -97.6527 | -100.4249 | 0
23171062.5 | -160 | -163.5 | -127.1527 | 1.9263e-13 | 70.9315 | -198.0842 | 25.7114 | -223.7956 | 4.1729e-23 | 1.7168e-10 | -97.6527 | -100.4315 | 0
23175375 | -160 | -163.5 | -127.1527 | 1.9263e-13 | 70.9381 | -198.0908 | 25.7098 | -223.8006 | 4.1681e-23 | 1.7168e-10 | -97.6527 | -100.4381 | 0
23179687.5 | -160 | -163.5 | -127.1527 | 1.9263e-13 | 70.9447 | -198.0974 | 25.7081 | -223.8056 | 4.1634e-23 | 1.7168e-10 | -97.6527 | -100.4447 | 0
23184000 | -160 | -163.5 | -127.1527 | 1.9263e-13 | 70.9513 | -198.104 | 25.7065 | -223.8106 | 4.1586e-23 | 1.7168e-10 | -97.6527 | -100.4513 | 0
23188312.5 | -160 | -163.5 | -127.1527 | 1.9263e-13 | 70.9579 | -198.1106 | 25.7049 | -223.8155 | 4.1538e-23 | 1.7168e-10 | -97.6527 | -100.4579 | 0
23192625 | -160 | -163.5 | -127.1527 | 1.9263e-13 | 70.9645 | -198.1172 | 25.7033 | -223.8205 | 4.149e-23 | 1.7168e-10 | -97.6527 | -100.4645 | 0
23196937.5 | -160 | -163.5 | -127.1527 | 1.9263e-13 | 70.9711 | -198.1238 | 25.7017 | -223.8255 | 4.1443e-23 | 1.7168e-10 | -97.6527 | -100.4711 | 0
23201250 | -160 | -163.5 | -127.1527 | 1.9263e-13 | 70.9777 | -198.1304 | 25.7001 | -223.8305 | 4.1395e-23 | 1.7168e-10 | -97.6527 | -100.4777 | 0
23205562.5 | -160 | -163.5 | -127.1527 | 1.9263e-13 | 70.9843 | -198.137 | 25.6985 | -223.8355 | 4.1348e-23 | 1.7168e-10 | -97.6527 | -100.4843 | 0
23209875 | -160 | -163.5 | -127.1527 | 1.9263e-13 | 70.9909 | -198.1436 | 25.6968 | -223.8404 | 4.1301e-23 | 1.7168e-10 | -97.6527 | -100.4909 | 0
23214187.5 | -160 | -163.5 | -127.1527 | 1.9263e-13 | 70.9975 | -198.1502 | 25.6952 | -223.8454 | 4.1253e-23 | 1.7168e-10 | -97.6527 | -100.4975 | 0
23218500 | -160 | -163.5 | -127.1527 | 1.9263e-13 | 71.0041 | -198.1568 | 25.6936 | -223.8504 | 4.1206e-23 | 1.7168e-10 | -97.6527 | -100.5041 | 0
23222812.5 | -160 | -163.5 | -127.1527 | 1.9263e-13 | 71.0107 | -198.1634 | 25.692 | -223.8554 | 4.1159e-23 | 1.7168e-10 | -97.6527 | -100.5107 | 0
23227125 | -160 | -163.5 | -127.1527 | 1.9263e-13 | 71.0173 | -198.17 | 25.6904 | -223.8604 | 4.1111e-23 | 1.7168e-10 | -97.6527 | -100.5173 | 0
23231437.5 | -160 | -163.5 | -127.1527 | 1.9263e-13 | 71.0239 | -198.1766 | 25.6888 | -223.8653 | 4.1064e-23 | 1.7168e-10 | -97.6527 | -100.5239 | 0
23235750 | -160 | -163.5 | -127.1527 | 1.9263e-13 | 71.0305 | -198.1832 | 25.6872 | -223.8703 | 4.1017e-23 | 1.7168e-10 | -97.6527 | -100.5305 | 0
23240062.5 | -160 | -163.5 | -127.1527 | 1.9263e-13 | 71.037 | -198.1898 | 25.6856 | -223.8753 | 4.097e-23 | 1.7168e-10 | -97.6527 | -100.537 | 0
23244375 | -160 | -163.5 | -127.1527 | 1.9263e-13 | 71.0436 | -198.1963 | 25.6839 | -223.8803 | 4.0923e-23 | 1.7168e-10 | -97.6527 | -100.5436 | 0
23248687.5 | -160 | -163.5 | -127.1527 | 1.9263e-13 | 71.0502 | -198.2029 | 25.6823 | -223.8853 | 4.0876e-23 | 1.7168e-10 | -97.6527 | -100.5502 | 0
23253000 | -160 | -163.5 | -127.1527 | 1.9263e-13 | 71.0568 | -198.2095 | 25.6807 | -223.8902 | 4.083e-23 | 1.7168e-10 | -97.6527 | -100.5568 | 0
23257312.5 | -160 | -163.5 | -127.1527 | 1.9263e-13 | 71.0634 | -198.2161 | 25.6791 | -223.8952 | 4.0783e-23 | 1.7168e-10 | -97.6527 | -100.5634 | 0
23261625 | -160 | -163.5 | -127.1527 | 1.9263e-13 | 71.07 | -198.2227 | 25.6775 | -223.9002 | 4.0736e-23 | 1.7168e-10 | -97.6527 | -100.57 | 0
23265937.5 | -160 | -163.5 | -127.1527 | 1.9263e-13 | 71.0766 | -198.2293 | 25.6759 | -223.9052 | 4.0689e-23 | 1.7168e-10 | -97.6527 | -100.5766 | 0
23270250 | -160 | -163.5 | -127.1527 | 1.9263e-13 | 71.0832 | -198.2359 | 25.6743 | -223.9102 | 4.0643e-23 | 1.7168e-10 | -97.6527 | -100.5832 | 0
23274562.5 | -160 | -163.5 | -127.1527 | 1.9263e-13 | 71.0898 | -198.2425 | 25.6727 | -223.9151 | 4.0596e-23 | 1.7168e-10 | -97.6527 | -100.5898 | 0
23278875 | -160 | -163.5 | -127.1527 | 1.9263e-13 | 71.0963 | -198.249 | 25.6711 | -223.9201 | 4.055e-23 | 1.7168e-10 | -97.6527 | -100.5963 | 0
23283187.5 | -160 | -163.5 | -127.1527 | 1.9263e-13 | 71.1029 | -198.2556 | 25.6695 | -223.9251 | 4.0503e-23 | 1.7168e-10 | -97.6527 | -100.6029 | 0
23287500 | -160 | -163.5 | -127.1527 | 1.9263e-13 | 71.1095 | -198.2622 | 25.6678 | -223.9301 | 4.0457e-23 | 1.7168e-10 | -97.6527 | -100.6095 | 0
23291812.5 | -160 | -163.5 | -127.1527 | 1.9263e-13 | 71.1161 | -198.2688 | 25.6662 | -223.935 | 4.0411e-23 | 1.7168e-10 | -97.6527 | -100.6161 | 0
23296125 | -160 | -163.5 | -127.1527 | 1.9263e-13 | 71.1227 | -198.2754 | 25.6646 | -223.94 | 4.0364e-23 | 1.7168e-10 | -97.6527 | -100.6227 | 0
23300437.5 | -160 | -163.5 | -127.1527 | 1.9263e-13 | 71.1293 | -198.282 | 25.663 | -223.945 | 4.0318e-23 | 1.7168e-10 | -97.6527 | -100.6293 | 0
23304750 | -160 | -163.5 | -127.1527 | 1.9263e-13 | 71.1358 | -198.2885 | 25.6614 | -223.95 | 4.0272e-23 | 1.7168e-10 | -97.6527 | -100.6358 | 0
23309062.5 | -160 | -163.5 | -127.1527 | 1.9263e-13 | 71.1424 | -198.2951 | 25.6598 | -223.9549 | 4.0226e-23 | 1.7168e-10 | -97.6527 | -100.6424 | 0
23313375 | -160 | -163.5 | -127.1527 | 1.9263e-13 | 71.149 | -198.3017 | 25.6582 | -223.9599 | 4.018e-23 | 1.7168e-10 | -97.6527 | -100.649 | 0
23317687.5 | -160 | -163.5 | -127.1527 | 1.9263e-13 | 71.1556 | -198.3083 | 25.6566 | -223.9649 | 4.0134e-23 | 1.7168e-10 | -97.6527 | -100.6556 | 0
23322000 | -160 | -163.5 | -127.1527 | 1.9263e-13 | 71.1622 | -198.3149 | 25.655 | -223.9699 | 4.0088e-23 | 1.7168e-10 | -97.6527 | -100.6622 | 0
23326312.5 | -160 | -163.5 | -127.1527 | 1.9263e-13 | 71.1687 | -198.3215 | 25.6534 | -223.9748 | 4.0042e-23 | 1.7168e-10 | -97.6527 | -100.6687 | 0
23330625 | -160 | -163.5 | -127.1527 | 1.9263e-13 | 71.1753 | -198.328 | 25.6518 | -223.9798 | 3.9996e-23 | 1.7168e-10 | -97.6527 | -100.6753 | 0
23334937.5 | -160 | -163.5 | -127.1527 | 1.9263e-13 | 71.1819 | -198.3346 | 25.6502 | -223.9848 | 3.9951e-23 | 1.7168e-10 | -97.6527 | -100.6819 | 0
23339250 | -160 | -163.5 | -127.1527 | 1.9263e-13 | 71.1885 | -198.3412 | 25.6486 | -223.9897 | 3.9905e-23 | 1.7168e-10 | -97.6527 | -100.6885 | 0
23343562.5 | -160 | -163.5 | -127.1527 | 1.9263e-13 | 71.1951 | -198.3478 | 25.647 | -223.9947 | 3.9859e-23 | 1.7168e-10 | -97.6527 | -100.6951 | 0
23347875 | -160 | -163.5 | -127.1527 | 1.9263e-13 | 71.2016 | -198.3543 | 25.6454 | -223.9997 | 3.9814e-23 | 1.7168e-10 | -97.6527 | -100.7016 | 0
23352187.5 | -160 | -163.5 | -127.1527 | 1.9263e-13 | 71.2082 | -198.3609 | 25.6437 | -224.0047 | 3.9768e-23 | 1.7168e-10 | -97.6527 | -100.7082 | 0
23356500 | -160 | -163.5 | -127.1527 | 1.9263e-13 | 71.2148 | -198.3675 | 25.6421 | -224.0096 | 3.9723e-23 | 1.7168e-10 | -97.6527 | -100.7148 | 0
23360812.5 | -160 | -163.5 | -127.1527 | 1.9263e-13 | 71.2214 | -198.3741 | 25.6405 | -224.0146 | 3.9677e-23 | 1.7168e-10 | -97.6527 | -100.7214 | 0
23365125 | -160 | -163.5 | -127.1527 | 1.9263e-13 | 71.2279 | -198.3806 | 25.6389 | -224.0196 | 3.9632e-23 | 1.7168e-10 | -97.6527 | -100.7279 | 0
23369437.5 | -160 | -163.5 | -127.1527 | 1.9263e-13 | 71.2345 | -198.3872 | 25.6373 | -224.0245 | 3.9586e-23 | 1.7168e-10 | -97.6527 | -100.7345 | 0
23373750 | -160 | -163.5 | -127.1527 | 1.9263e-13 | 71.2411 | -198.3938 | 25.6357 | -224.0295 | 3.9541e-23 | 1.7168e-10 | -97.6527 | -100.7411 | 0
23378062.5 | -160 | -163.5 | -127.1527 | 1.9263e-13 | 71.2476 | -198.4004 | 25.6341 | -224.0345 | 3.9496e-23 | 1.7168e-10 | -97.6527 | -100.7476 | 0
23382375 | -160 | -163.5 | -127.1527 | 1.9263e-13 | 71.2542 | -198.4069 | 25.6325 | -224.0395 | 3.9451e-23 | 1.7168e-10 | -97.6527 | -100.7542 | 0
23386687.5 | -160 | -163.5 | -127.1527 | 1.9263e-13 | 71.2608 | -198.4135 | 25.6309 | -224.0444 | 3.9406e-23 | 1.7168e-10 | -97.6527 | -100.7608 | 0
23391000 | -160 | -163.5 | -127.1527 | 1.9263e-13 | 71.2674 | -198.4201 | 25.6293 | -224.0494 | 3.9361e-23 | 1.7168e-10 | -97.6527 | -100.7674 | 0
23395312.5 | -160 | -163.5 | -127.1527 | 1.9263e-13 | 71.2739 | -198.4266 | 25.6277 | -224.0544 | 3.9316e-23 | 1.7168e-10 | -97.6527 | -100.7739 | 0
23399625 | -160 | -163.5 | -127.1527 | 1.9263e-13 | 71.2805 | -198.4332 | 25.6261 | -224.0593 | 3.9271e-23 | 1.7168e-10 | -97.6527 | -100.7805 | 0
23403937.5 | -160 | -163.5 | -127.1527 | 1.9263e-13 | 71.2871 | -198.4398 | 25.6245 | -224.0643 | 3.9226e-23 | 1.7168e-10 | -97.6527 | -100.7871 | 0
23408250 | -160 | -163.5 | -127.1527 | 1.9263e-13 | 71.2936 | -198.4463 | 25.6229 | -224.0693 | 3.9181e-23 | 1.7168e-10 | -97.6527 | -100.7936 | 0
23412562.5 | -160 | -163.5 | -127.1527 | 1.9263e-13 | 71.3002 | -198.4529 | 25.6213 | -224.0742 | 3.9136e-23 | 1.7168e-10 | -97.6527 | -100.8002 | 0
23416875 | -160 | -163.5 | -127.1527 | 1.9263e-13 | 71.3068 | -198.4595 | 25.6197 | -224.0792 | 3.9091e-23 | 1.7168e-10 | -97.6527 | -100.8068 | 0
23421187.5 | -160 | -163.5 | -127.1527 | 1.9263e-13 | 71.3133 | -198.466 | 25.6181 | -224.0842 | 3.9047e-23 | 1.7168e-10 | -97.6527 | -100.8133 | 0
23425500 | -160 | -163.5 | -127.1527 | 1.9263e-13 | 71.3199 | -198.4726 | 25.6165 | -224.0891 | 3.9002e-23 | 1.7168e-10 | -97.6527 | -100.8199 | 0
23429812.5 | -160 | -163.5 | -127.1527 | 1.9263e-13 | 71.3265 | -198.4792 | 25.6149 | -224.0941 | 3.8957e-23 | 1.7168e-10 | -97.6527 | -100.8265 | 0
23434125 | -160 | -163.5 | -127.1527 | 1.9263e-13 | 71.333 | -198.4857 | 25.6133 | -224.0991 | 3.8913e-23 | 1.7168e-10 | -97.6527 | -100.833 | 0
23438437.5 | -160 | -163.5 | -127.1527 | 1.9263e-13 | 71.3396 | -198.4923 | 25.6117 | -224.104 | 3.8869e-23 | 1.7168e-10 | -97.6527 | -100.8396 | 0
23442750 | -160 | -163.5 | -127.1527 | 1.9263e-13 | 71.3461 | -198.4989 | 25.6101 | -224.109 | 3.8824e-23 | 1.7168e-10 | -97.6527 | -100.8461 | 0
23447062.5 | -160 | -163.5 | -127.1527 | 1.9263e-13 | 71.3527 | -198.5054 | 25.6085 | -224.1139 | 3.878e-23 | 1.7168e-10 | -97.6527 | -100.8527 | 0
23451375 | -160 | -163.5 | -127.1527 | 1.9263e-13 | 71.3593 | -198.512 | 25.6069 | -224.1189 | 3.8735e-23 | 1.7168e-10 | -97.6527 | -100.8593 | 0
23455687.5 | -160 | -163.5 | -127.1527 | 1.9263e-13 | 71.3658 | -198.5185 | 25.6053 | -224.1239 | 3.8691e-23 | 1.7168e-10 | -97.6527 | -100.8658 | 0
23460000 | -160 | -163.5 | -127.1527 | 1.9263e-13 | 71.3724 | -198.5251 | 25.6037 | -224.1288 | 3.8647e-23 | 1.7168e-10 | -97.6527 | -100.8724 | 0
23464312.5 | -160 | -163.5 | -127.1527 | 1.9263e-13 | 71.379 | -198.5317 | 25.6021 | -224.1338 | 3.8603e-23 | 1.7168e-10 | -97.6527 | -100.879 | 0
23468625 | -160 | -163.5 | -127.1527 | 1.9263e-13 | 71.3855 | -198.5382 | 25.6005 | -224.1388 | 3.8559e-23 | 1.7168e-10 | -97.6527 | -100.8855 | 0
23472937.5 | -160 | -163.5 | -127.1527 | 1.9263e-13 | 71.3921 | -198.5448 | 25.599 | -224.1437 | 3.8515e-23 | 1.7168e-10 | -97.6527 | -100.8921 | 0
23477250 | -160 | -163.5 | -127.1527 | 1.9263e-13 | 71.3986 | -198.5513 | 25.5974 | -224.1487 | 3.8471e-23 | 1.7168e-10 | -97.6527 | -100.8986 | 0
23481562.5 | -160 | -163.5 | -127.1527 | 1.9263e-13 | 71.4052 | -198.5579 | 25.5958 | -224.1537 | 3.8427e-23 | 1.7168e-10 | -97.6527 | -100.9052 | 0
23485875 | -160 | -163.5 | -127.1527 | 1.9263e-13 | 71.4117 | -198.5644 | 25.5942 | -224.1586 | 3.8383e-23 | 1.7168e-10 | -97.6527 | -100.9117 | 0
23490187.5 | -160 | -163.5 | -127.1527 | 1.9263e-13 | 71.4183 | -198.571 | 25.5926 | -224.1636 | 3.8339e-23 | 1.7168e-10 | -97.6527 | -100.9183 | 0
23494500 | -160 | -163.5 | -127.1527 | 1.9263e-13 | 71.4249 | -198.5776 | 25.591 | -224.1685 | 3.8295e-23 | 1.7168e-10 | -97.6527 | -100.9249 | 0
23498812.5 | -160 | -163.5 | -127.1527 | 1.9263e-13 | 71.4314 | -198.5841 | 25.5894 | -224.1735 | 3.8252e-23 | 1.7168e-10 | -97.6527 | -100.9314 | 0
23503125 | -160 | -163.5 | -127.1527 | 1.9263e-13 | 71.438 | -198.5907 | 25.5878 | -224.1785 | 3.8208e-23 | 1.7168e-10 | -97.6527 | -100.938 | 0
23507437.5 | -160 | -163.5 | -127.1527 | 1.9263e-13 | 71.4445 | -198.5972 | 25.5862 | -224.1834 | 3.8164e-23 | 1.7168e-10 | -97.6527 | -100.9445 | 0
23511750 | -160 | -163.5 | -127.1527 | 1.9263e-13 | 71.4511 | -198.6038 | 25.5846 | -224.1884 | 3.8121e-23 | 1.7168e-10 | -97.6527 | -100.9511 | 0
23516062.5 | -160 | -163.5 | -127.1527 | 1.9263e-13 | 71.4576 | -198.6103 | 25.583 | -224.1933 | 3.8077e-23 | 1.7168e-10 | -97.6527 | -100.9576 | 0
23520375 | -160 | -163.5 | -127.1527 | 1.9263e-13 | 71.4642 | -198.6169 | 25.5814 | -224.1983 | 3.8034e-23 | 1.7168e-10 | -97.6527 | -100.9642 | 0
23524687.5 | -160 | -163.5 | -127.1527 | 1.9263e-13 | 71.4707 | -198.6234 | 25.5798 | -224.2033 | 3.799e-23 | 1.7168e-10 | -97.6527 | -100.9707 | 0
23529000 | -160 | -163.5 | -127.1527 | 1.9263e-13 | 71.4773 | -198.63 | 25.5782 | -224.2082 | 3.7947e-23 | 1.7168e-10 | -97.6527 | -100.9773 | 0
23533312.5 | -160 | -163.5 | -127.1527 | 1.9263e-13 | 71.4838 | -198.6365 | 25.5766 | -224.2132 | 3.7904e-23 | 1.7168e-10 | -97.6527 | -100.9838 | 0
23537625 | -160 | -163.5 | -127.1527 | 1.9263e-13 | 71.4904 | -198.6431 | 25.575 | -224.2181 | 3.7861e-23 | 1.7168e-10 | -97.6527 | -100.9904 | 0
23541937.5 | -160 | -163.5 | -127.1527 | 1.9263e-13 | 71.4969 | -198.6496 | 25.5735 | -224.2231 | 3.7817e-23 | 1.7168e-10 | -97.6527 | -100.9969 | 0
23546250 | -160 | -163.5 | -127.1527 | 1.9263e-13 | 71.5035 | -198.6562 | 25.5719 | -224.228 | 3.7774e-23 | 1.7168e-10 | -97.6527 | -101.0035 | 0
23550562.5 | -160 | -163.5 | -127.1527 | 1.9263e-13 | 71.51 | -198.6627 | 25.5703 | -224.233 | 3.7731e-23 | 1.7168e-10 | -97.6527 | -101.01 | 0
23554875 | -160 | -163.5 | -127.1527 | 1.9263e-13 | 71.5166 | -198.6693 | 25.5687 | -224.238 | 3.7688e-23 | 1.7168e-10 | -97.6527 | -101.0166 | 0
23559187.5 | -160 | -163.5 | -127.1527 | 1.9263e-13 | 71.5231 | -198.6758 | 25.5671 | -224.2429 | 3.7645e-23 | 1.7168e-10 | -97.6527 | -101.0231 | 0
23563500 | -160 | -163.5 | -127.1527 | 1.9263e-13 | 71.5297 | -198.6824 | 25.5655 | -224.2479 | 3.7602e-23 | 1.7168e-10 | -97.6527 | -101.0297 | 0
23567812.5 | -160 | -163.5 | -127.1527 | 1.9263e-13 | 71.5362 | -198.6889 | 25.5639 | -224.2528 | 3.7559e-23 | 1.7168e-10 | -97.6527 | -101.0362 | 0
23572125 | -160 | -163.5 | -127.1527 | 1.9263e-13 | 71.5427 | -198.6955 | 25.5623 | -224.2578 | 3.7516e-23 | 1.7168e-10 | -97.6527 | -101.0427 | 0
23576437.5 | -160 | -163.5 | -127.1527 | 1.9263e-13 | 71.5493 | -198.702 | 25.5607 | -224.2627 | 3.7474e-23 | 1.7168e-10 | -97.6527 | -101.0493 | 0
23580750 | -160 | -163.5 | -127.1527 | 1.9263e-13 | 71.5558 | -198.7085 | 25.5591 | -224.2677 | 3.7431e-23 | 1.7168e-10 | -97.6527 | -101.0558 | 0
23585062.5 | -160 | -163.5 | -127.1527 | 1.9263e-13 | 71.5624 | -198.7151 | 25.5576 | -224.2726 | 3.7388e-23 | 1.7168e-10 | -97.6527 | -101.0624 | 0
23589375 | -160 | -163.5 | -127.1527 | 1.9263e-13 | 71.5689 | -198.7216 | 25.556 | -224.2776 | 3.7346e-23 | 1.7168e-10 | -97.6527 | -101.0689 | 0
23593687.5 | -160 | -163.5 | -127.1527 | 1.9263e-13 | 71.5755 | -198.7282 | 25.5544 | -224.2826 | 3.7303e-23 | 1.7168e-10 | -97.6527 | -101.0755 | 0
23598000 | -160 | -163.5 | -127.1527 | 1.9263e-13 | 71.582 | -198.7347 | 25.5528 | -224.2875 | 3.7261e-23 | 1.7168e-10 | -97.6527 | -101.082 | 0
23602312.5 | -160 | -163.5 | -127.1527 | 1.9263e-13 | 71.5885 | -198.7413 | 25.5512 | -224.2925 | 3.7218e-23 | 1.7168e-10 | -97.6527 | -101.0885 | 0
23606625 | -160 | -163.5 | -127.1527 | 1.9263e-13 | 71.5951 | -198.7478 | 25.5496 | -224.2974 | 3.7176e-23 | 1.7168e-10 | -97.6527 | -101.0951 | 0
23610937.5 | -160 | -163.5 | -127.1527 | 1.9263e-13 | 71.6016 | -198.7543 | 25.548 | -224.3024 | 3.7133e-23 | 1.7168e-10 | -97.6527 | -101.1016 | 0
23615250 | -160 | -163.5 | -127.1527 | 1.9263e-13 | 71.6082 | -198.7609 | 25.5464 | -224.3073 | 3.7091e-23 | 1.7168e-10 | -97.6527 | -101.1082 | 0
23619562.5 | -160 | -163.5 | -127.1527 | 1.9263e-13 | 71.6147 | -198.7674 | 25.5449 | -224.3123 | 3.7049e-23 | 1.7168e-10 | -97.6527 | -101.1147 | 0
23623875 | -160 | -163.5 | -127.1527 | 1.9263e-13 | 71.6212 | -198.7739 | 25.5433 | -224.3172 | 3.7006e-23 | 1.7168e-10 | -97.6527 | -101.1212 | 0
23628187.5 | -160 | -163.5 | -127.1527 | 1.9263e-13 | 71.6278 | -198.7805 | 25.5417 | -224.3222 | 3.6964e-23 | 1.7168e-10 | -97.6527 | -101.1278 | 0
23632500 | -160 | -163.5 | -127.1527 | 1.9263e-13 | 71.6343 | -198.787 | 25.5401 | -224.3271 | 3.6922e-23 | 1.7168e-10 | -97.6527 | -101.1343 | 0
23636812.5 | -160 | -163.5 | -127.1527 | 1.9263e-13 | 71.6408 | -198.7936 | 25.5385 | -224.3321 | 3.688e-23 | 1.7168e-10 | -97.6527 | -101.1408 | 0
23641125 | -160 | -163.5 | -127.1527 | 1.9263e-13 | 71.6474 | -198.8001 | 25.5369 | -224.337 | 3.6838e-23 | 1.7168e-10 | -97.6527 | -101.1474 | 0
23645437.5 | -160 | -163.5 | -127.1527 | 1.9263e-13 | 71.6539 | -198.8066 | 25.5354 | -224.342 | 3.6796e-23 | 1.7168e-10 | -97.6527 | -101.1539 | 0
23649750 | -160 | -163.5 | -127.1527 | 1.9263e-13 | 71.6604 | -198.8132 | 25.5338 | -224.3469 | 3.6754e-23 | 1.7168e-10 | -97.6527 | -101.1604 | 0
23654062.5 | -160 | -163.5 | -127.1527 | 1.9263e-13 | 71.667 | -198.8197 | 25.5322 | -224.3519 | 3.6712e-23 | 1.7168e-10 | -97.6527 | -101.167 | 0
23658375 | -160 | -163.5 | -127.1527 | 1.9263e-13 | 71.6735 | -198.8262 | 25.5306 | -224.3568 | 3.6671e-23 | 1.7168e-10 | -97.6527 | -101.1735 | 0
23662687.5 | -160 | -163.5 | -127.1527 | 1.9263e-13 | 71.68 | -198.8328 | 25.529 | -224.3618 | 3.6629e-23 | 1.7168e-10 | -97.6527 | -101.18 | 0
23667000 | -160 | -163.5 | -127.1527 | 1.9263e-13 | 71.6866 | -198.8393 | 25.5274 | -224.3667 | 3.6587e-23 | 1.7168e-10 | -97.6527 | -101.1866 | 0
23671312.5 | -160 | -163.5 | -127.1527 | 1.9263e-13 | 71.6931 | -198.8458 | 25.5259 | -224.3717 | 3.6545e-23 | 1.7168e-10 | -97.6527 | -101.1931 | 0
23675625 | -160 | -163.5 | -127.1527 | 1.9263e-13 | 71.6996 | -198.8523 | 25.5243 | -224.3766 | 3.6504e-23 | 1.7168e-10 | -97.6527 | -101.1996 | 0
23679937.5 | -160 | -163.5 | -127.1527 | 1.9263e-13 | 71.7062 | -198.8589 | 25.5227 | -224.3816 | 3.6462e-23 | 1.7168e-10 | -97.6527 | -101.2062 | 0
23684250 | -160 | -163.5 | -127.1527 | 1.9263e-13 | 71.7127 | -198.8654 | 25.5211 | -224.3865 | 3.6421e-23 | 1.7168e-10 | -97.6527 | -101.2127 | 0
23688562.5 | -160 | -163.5 | -127.1527 | 1.9263e-13 | 71.7192 | -198.8719 | 25.5195 | -224.3915 | 3.6379e-23 | 1.7168e-10 | -97.6527 | -101.2192 | 0
23692875 | -160 | -163.5 | -127.1527 | 1.9263e-13 | 71.7258 | -198.8785 | 25.5179 | -224.3964 | 3.6338e-23 | 1.7168e-10 | -97.6527 | -101.2258 | 0
23697187.5 | -160 | -163.5 | -127.1527 | 1.9263e-13 | 71.7323 | -198.885 | 25.5164 | -224.4014 | 3.6296e-23 | 1.7168e-10 | -97.6527 | -101.2323 | 0
23701500 | -160 | -163.5 | -127.1527 | 1.9263e-13 | 71.7388 | -198.8915 | 25.5148 | -224.4063 | 3.6255e-23 | 1.7168e-10 | -97.6527 | -101.2388 | 0
23705812.5 | -160 | -163.5 | -127.1527 | 1.9263e-13 | 71.7453 | -198.898 | 25.5132 | -224.4112 | 3.6214e-23 | 1.7168e-10 | -97.6527 | -101.2453 | 0
23710125 | -160 | -163.5 | -127.1527 | 1.9263e-13 | 71.7519 | -198.9046 | 25.5116 | -224.4162 | 3.6173e-23 | 1.7168e-10 | -97.6527 | -101.2519 | 0
23714437.5 | -160 | -163.5 | -127.1527 | 1.9263e-13 | 71.7584 | -198.9111 | 25.51 | -224.4211 | 3.6132e-23 | 1.7168e-10 | -97.6527 | -101.2584 | 0
23718750 | -160 | -163.5 | -127.1527 | 1.9263e-13 | 71.7649 | -198.9176 | 25.5085 | -224.4261 | 3.609e-23 | 1.7168e-10 | -97.6527 | -101.2649 | 0
23723062.5 | -160 | -163.5 | -127.1527 | 1.9263e-13 | 71.7714 | -198.9241 | 25.5069 | -224.431 | 3.6049e-23 | 1.7168e-10 | -97.6527 | -101.2714 | 0
23727375 | -160 | -163.5 | -127.1527 | 1.9263e-13 | 71.778 | -198.9307 | 25.5053 | -224.436 | 3.6008e-23 | 1.7168e-10 | -97.6527 | -101.278 | 0
23731687.5 | -160 | -163.5 | -127.1527 | 1.9263e-13 | 71.7845 | -198.9372 | 25.5037 | -224.4409 | 3.5967e-23 | 1.7168e-10 | -97.6527 | -101.2845 | 0
23736000 | -160 | -163.5 | -127.1527 | 1.9263e-13 | 71.791 | -198.9437 | 25.5021 | -224.4459 | 3.5926e-23 | 1.7168e-10 | -97.6527 | -101.291 | 0
23740312.5 | -160 | -163.5 | -127.1527 | 1.9263e-13 | 71.7975 | -198.9502 | 25.5006 | -224.4508 | 3.5886e-23 | 1.7168e-10 | -97.6527 | -101.2975 | 0
23744625 | -160 | -163.5 | -127.1527 | 1.9263e-13 | 71.804 | -198.9568 | 25.499 | -224.4557 | 3.5845e-23 | 1.7168e-10 | -97.6527 | -101.304 | 0
23748937.5 | -160 | -163.5 | -127.1527 | 1.9263e-13 | 71.8106 | -198.9633 | 25.4974 | -224.4607 | 3.5804e-23 | 1.7168e-10 | -97.6527 | -101.3106 | 0
23753250 | -160 | -163.5 | -127.1527 | 1.9263e-13 | 71.8171 | -198.9698 | 25.4958 | -224.4656 | 3.5763e-23 | 1.7168e-10 | -97.6527 | -101.3171 | 0
23757562.5 | -160 | -163.5 | -127.1527 | 1.9263e-13 | 71.8236 | -198.9763 | 25.4943 | -224.4706 | 3.5723e-23 | 1.7168e-10 | -97.6527 | -101.3236 | 0
23761875 | -160 | -163.5 | -127.1527 | 1.9263e-13 | 71.8301 | -198.9828 | 25.4927 | -224.4755 | 3.5682e-23 | 1.7168e-10 | -97.6527 | -101.3301 | 0
23766187.5 | -160 | -163.5 | -127.1527 | 1.9263e-13 | 71.8366 | -198.9893 | 25.4911 | -224.4805 | 3.5641e-23 | 1.7168e-10 | -97.6527 | -101.3366 | 0
23770500 | -160 | -163.5 | -127.1527 | 1.9263e-13 | 71.8432 | -198.9959 | 25.4895 | -224.4854 | 3.5601e-23 | 1.7168e-10 | -97.6527 | -101.3432 | 0
23774812.5 | -160 | -163.5 | -127.1527 | 1.9263e-13 | 71.8497 | -199.0024 | 25.488 | -224.4903 | 3.556e-23 | 1.7168e-10 | -97.6527 | -101.3497 | 0
23779125 | -160 | -163.5 | -127.1527 | 1.9263e-13 | 71.8562 | -199.0089 | 25.4864 | -224.4953 | 3.552e-23 | 1.7168e-10 | -97.6527 | -101.3562 | 0
23783437.5 | -160 | -163.5 | -127.1527 | 1.9263e-13 | 71.8627 | -199.0154 | 25.4848 | -224.5002 | 3.548e-23 | 1.7168e-10 | -97.6527 | -101.3627 | 0
23787750 | -160 | -163.5 | -127.1527 | 1.9263e-13 | 71.8692 | -199.0219 | 25.4832 | -224.5052 | 3.5439e-23 | 1.7168e-10 | -97.6527 | -101.3692 | 0
23792062.5 | -160 | -163.5 | -127.1527 | 1.9263e-13 | 71.8757 | -199.0284 | 25.4817 | -224.5101 | 3.5399e-23 | 1.7168e-10 | -97.6527 | -101.3757 | 0
23796375 | -160 | -163.5 | -127.1527 | 1.9263e-13 | 71.8822 | -199.035 | 25.4801 | -224.515 | 3.5359e-23 | 1.7168e-10 | -97.6527 | -101.3822 | 0
23800687.5 | -160 | -163.5 | -127.1527 | 1.9263e-13 | 71.8888 | -199.0415 | 25.4785 | -224.52 | 3.5318e-23 | 1.7168e-10 | -97.6527 | -101.3888 | 0
23805000 | -160 | -163.5 | -127.1527 | 1.9263e-13 | 71.8953 | -199.048 | 25.4769 | -224.5249 | 3.5278e-23 | 1.7168e-10 | -97.6527 | -101.3953 | 0
23809312.5 | -160 | -163.5 | -127.1527 | 1.9263e-13 | 71.9018 | -199.0545 | 25.4754 | -224.5299 | 3.5238e-23 | 1.7168e-10 | -97.6527 | -101.4018 | 0
23813625 | -160 | -163.5 | -127.1527 | 1.9263e-13 | 71.9083 | -199.061 | 25.4738 | -224.5348 | 3.5198e-23 | 1.7168e-10 | -97.6527 | -101.4083 | 0
23817937.5 | -160 | -163.5 | -127.1527 | 1.9263e-13 | 71.9148 | -199.0675 | 25.4722 | -224.5397 | 3.5158e-23 | 1.7168e-10 | -97.6527 | -101.4148 | 0
23822250 | -160 | -163.5 | -127.1527 | 1.9263e-13 | 71.9213 | -199.074 | 25.4706 | -224.5447 | 3.5118e-23 | 1.7168e-10 | -97.6527 | -101.4213 | 0
23826562.5 | -160 | -163.5 | -127.1527 | 1.9263e-13 | 71.9278 | -199.0805 | 25.4691 | -224.5496 | 3.5078e-23 | 1.7168e-10 | -97.6527 | -101.4278 | 0
23830875 | -160 | -163.5 | -127.1527 | 1.9263e-13 | 71.9343 | -199.087 | 25.4675 | -224.5545 | 3.5038e-23 | 1.7168e-10 | -97.6527 | -101.4343 | 0
23835187.5 | -160 | -163.5 | -127.1527 | 1.9263e-13 | 71.9408 | -199.0936 | 25.4659 | -224.5595 | 3.4999e-23 | 1.7168e-10 | -97.6527 | -101.4408 | 0
23839500 | -160 | -163.5 | -127.1527 | 1.9263e-13 | 71.9474 | -199.1001 | 25.4644 | -224.5644 | 3.4959e-23 | 1.7168e-10 | -97.6527 | -101.4474 | 0
23843812.5 | -160 | -163.5 | -127.1527 | 1.9263e-13 | 71.9539 | -199.1066 | 25.4628 | -224.5694 | 3.4919e-23 | 1.7168e-10 | -97.6527 | -101.4539 | 0
23848125 | -160 | -163.5 | -127.1527 | 1.9263e-13 | 71.9604 | -199.1131 | 25.4612 | -224.5743 | 3.488e-23 | 1.7168e-10 | -97.6527 | -101.4604 | 0
23852437.5 | -160 | -163.5 | -127.1527 | 1.9263e-13 | 71.9669 | -199.1196 | 25.4596 | -224.5792 | 3.484e-23 | 1.7168e-10 | -97.6527 | -101.4669 | 0
23856750 | -160 | -163.5 | -127.1527 | 1.9263e-13 | 71.9734 | -199.1261 | 25.4581 | -224.5842 | 3.48e-23 | 1.7168e-10 | -97.6527 | -101.4734 | 0
23861062.5 | -160 | -163.5 | -127.1527 | 1.9263e-13 | 71.9799 | -199.1326 | 25.4565 | -224.5891 | 3.4761e-23 | 1.7168e-10 | -97.6527 | -101.4799 | 0
23865375 | -160 | -163.5 | -127.1527 | 1.9263e-13 | 71.9864 | -199.1391 | 25.4549 | -224.594 | 3.4721e-23 | 1.7168e-10 | -97.6527 | -101.4864 | 0
23869687.5 | -160 | -163.5 | -127.1527 | 1.9263e-13 | 71.9929 | -199.1456 | 25.4534 | -224.599 | 3.4682e-23 | 1.7168e-10 | -97.6527 | -101.4929 | 0
23874000 | -160 | -163.5 | -127.1527 | 1.9263e-13 | 71.9994 | -199.1521 | 25.4518 | -224.6039 | 3.4643e-23 | 1.7168e-10 | -97.6527 | -101.4994 | 0
23878312.5 | -160 | -163.5 | -127.1527 | 1.9263e-13 | 72.0059 | -199.1586 | 25.4502 | -224.6088 | 3.4603e-23 | 1.7168e-10 | -97.6527 | -101.5059 | 0
23882625 | -160 | -163.5 | -127.1527 | 1.9263e-13 | 72.0124 | -199.1651 | 25.4487 | -224.6138 | 3.4564e-23 | 1.7168e-10 | -97.6527 | -101.5124 | 0
23886937.5 | -160 | -163.5 | -127.1527 | 1.9263e-13 | 72.0189 | -199.1716 | 25.4471 | -224.6187 | 3.4525e-23 | 1.7168e-10 | -97.6527 | -101.5189 | 0
23891250 | -160 | -163.5 | -127.1527 | 1.9263e-13 | 72.0254 | -199.1781 | 25.4455 | -224.6236 | 3.4486e-23 | 1.7168e-10 | -97.6527 | -101.5254 | 0
23895562.5 | -160 | -163.5 | -127.1527 | 1.9263e-13 | 72.0319 | -199.1846 | 25.444 | -224.6286 | 3.4446e-23 | 1.7168e-10 | -97.6527 | -101.5319 | 0
23899875 | -160 | -163.5 | -127.1527 | 1.9263e-13 | 72.0384 | -199.1911 | 25.4424 | -224.6335 | 3.4407e-23 | 1.7168e-10 | -97.6527 | -101.5384 | 0
23904187.5 | -160 | -163.5 | -127.1527 | 1.9263e-13 | 72.0449 | -199.1976 | 25.4408 | -224.6384 | 3.4368e-23 | 1.7168e-10 | -97.6527 | -101.5449 | 0
23908500 | -160 | -163.5 | -127.1527 | 1.9263e-13 | 72.0514 | -199.2041 | 25.4393 | -224.6434 | 3.4329e-23 | 1.7168e-10 | -97.6527 | -101.5514 | 0
23912812.5 | -160 | -163.5 | -127.1527 | 1.9263e-13 | 72.0579 | -199.2106 | 25.4377 | -224.6483 | 3.429e-23 | 1.7168e-10 | -97.6527 | -101.5579 | 0
23917125 | -160 | -163.5 | -127.1527 | 1.9263e-13 | 72.0644 | -199.2171 | 25.4361 | -224.6532 | 3.4251e-23 | 1.7168e-10 | -97.6527 | -101.5644 | 0
23921437.5 | -160 | -163.5 | -127.1527 | 1.9263e-13 | 72.0709 | -199.2236 | 25.4346 | -224.6582 | 3.4212e-23 | 1.7168e-10 | -97.6527 | -101.5709 | 0
23925750 | -160 | -163.5 | -127.1527 | 1.9263e-13 | 72.0774 | -199.2301 | 25.433 | -224.6631 | 3.4174e-23 | 1.7168e-10 | -97.6527 | -101.5774 | 0
23930062.5 | -160 | -163.5 | -127.1527 | 1.9263e-13 | 72.0839 | -199.2366 | 25.4314 | -224.668 | 3.4135e-23 | 1.7168e-10 | -97.6527 | -101.5839 | 0
23934375 | -160 | -163.5 | -127.1527 | 1.9263e-13 | 72.0904 | -199.2431 | 25.4299 | -224.6729 | 3.4096e-23 | 1.7168e-10 | -97.6527 | -101.5904 | 0
23938687.5 | -160 | -163.5 | -127.1527 | 1.9263e-13 | 72.0969 | -199.2496 | 25.4283 | -224.6779 | 3.4057e-23 | 1.7168e-10 | -97.6527 | -101.5969 | 0
23943000 | -160 | -163.5 | -127.1527 | 1.9263e-13 | 72.1034 | -199.2561 | 25.4267 | -224.6828 | 3.4019e-23 | 1.7168e-10 | -97.6527 | -101.6034 | 0
23947312.5 | -160 | -163.5 | -127.1527 | 1.9263e-13 | 72.1099 | -199.2626 | 25.4252 | -224.6877 | 3.398e-23 | 1.7168e-10 | -97.6527 | -101.6099 | 0
23951625 | -160 | -163.5 | -127.1527 | 1.9263e-13 | 72.1163 | -199.2691 | 25.4236 | -224.6927 | 3.3942e-23 | 1.7168e-10 | -97.6527 | -101.6163 | 0
23955937.5 | -160 | -163.5 | -127.1527 | 1.9263e-13 | 72.1228 | -199.2756 | 25.422 | -224.6976 | 3.3903e-23 | 1.7168e-10 | -97.6527 | -101.6228 | 0
23960250 | -160 | -163.5 | -127.1527 | 1.9263e-13 | 72.1293 | -199.282 | 25.4205 | -224.7025 | 3.3865e-23 | 1.7168e-10 | -97.6527 | -101.6293 | 0
23964562.5 | -160 | -163.5 | -127.1527 | 1.9263e-13 | 72.1358 | -199.2885 | 25.4189 | -224.7074 | 3.3826e-23 | 1.7168e-10 | -97.6527 | -101.6358 | 0
23968875 | -160 | -163.5 | -127.1527 | 1.9263e-13 | 72.1423 | -199.295 | 25.4173 | -224.7124 | 3.3788e-23 | 1.7168e-10 | -97.6527 | -101.6423 | 0
23973187.5 | -160 | -163.5 | -127.1527 | 1.9263e-13 | 72.1488 | -199.3015 | 25.4158 | -224.7173 | 3.375e-23 | 1.7168e-10 | -97.6527 | -101.6488 | 0
23977500 | -160 | -163.5 | -127.1527 | 1.9263e-13 | 72.1553 | -199.308 | 25.4142 | -224.7222 | 3.3711e-23 | 1.7168e-10 | -97.6527 | -101.6553 | 0
23981812.5 | -160 | -163.5 | -127.1527 | 1.9263e-13 | 72.1618 | -199.3145 | 25.4127 | -224.7272 | 3.3673e-23 | 1.7168e-10 | -97.6527 | -101.6618 | 0
23986125 | -160 | -163.5 | -127.1527 | 1.9263e-13 | 72.1683 | -199.321 | 25.4111 | -224.7321 | 3.3635e-23 | 1.7168e-10 | -97.6527 | -101.6683 | 0
23990437.5 | -160 | -163.5 | -127.1527 | 1.9263e-13 | 72.1748 | -199.3275 | 25.4095 | -224.737 | 3.3597e-23 | 1.7168e-10 | -97.6527 | -101.6748 | 0
23994750 | -160 | -163.5 | -127.1527 | 1.9263e-13 | 72.1812 | -199.334 | 25.408 | -224.7419 | 3.3559e-23 | 1.7168e-10 | -97.6527 | -101.6812 | 0
23999062.5 | -160 | -163.5 | -127.1527 | 1.9263e-13 | 72.1877 | -199.3404 | 25.4064 | -224.7469 | 3.3521e-23 | 1.7168e-10 | -97.6527 | -101.6877 | 0
24003375 | -160 | -163.5 | -127.1527 | 1.9263e-13 | 72.1942 | -199.3469 | 25.4049 | -224.7518 | 3.3483e-23 | 1.7168e-10 | -97.6527 | -101.6942 | 0
24007687.5 | -160 | -163.5 | -127.1527 | 1.9263e-13 | 72.2007 | -199.3534 | 25.4033 | -224.7567 | 3.3445e-23 | 1.7168e-10 | -97.6527 | -101.7007 | 0
24012000 | -160 | -163.5 | -127.1527 | 1.9263e-13 | 72.2072 | -199.3599 | 25.4017 | -224.7616 | 3.3407e-23 | 1.7168e-10 | -97.6527 | -101.7072 | 0
24016312.5 | -160 | -163.5 | -127.1527 | 1.9263e-13 | 72.2137 | -199.3664 | 25.4002 | -224.7666 | 3.3369e-23 | 1.7168e-10 | -97.6527 | -101.7137 | 0
24020625 | -160 | -163.5 | -127.1527 | 1.9263e-13 | 72.2202 | -199.3729 | 25.3986 | -224.7715 | 3.3331e-23 | 1.7168e-10 | -97.6527 | -101.7202 | 0
24024937.5 | -160 | -163.5 | -127.1527 | 1.9263e-13 | 72.2266 | -199.3793 | 25.3971 | -224.7764 | 3.3294e-23 | 1.7168e-10 | -97.6527 | -101.7266 | 0
24029250 | -160 | -163.5 | -127.1527 | 1.9263e-13 | 72.2331 | -199.3858 | 25.3955 | -224.7813 | 3.3256e-23 | 1.7168e-10 | -97.6527 | -101.7331 | 0
24033562.5 | -160 | -163.5 | -127.1527 | 1.9263e-13 | 72.2396 | -199.3923 | 25.3939 | -224.7862 | 3.3218e-23 | 1.7168e-10 | -97.6527 | -101.7396 | 0
24037875 | -160 | -163.5 | -127.1527 | 1.9263e-13 | 72.2461 | -199.3988 | 25.3924 | -224.7912 | 3.3181e-23 | 1.7168e-10 | -97.6527 | -101.7461 | 0
24042187.5 | -160 | -163.5 | -127.1527 | 1.9263e-13 | 72.2526 | -199.4053 | 25.3908 | -224.7961 | 3.3143e-23 | 1.7168e-10 | -97.6527 | -101.7526 | 0
24046500 | -160 | -163.5 | -127.1527 | 1.9263e-13 | 72.259 | -199.4117 | 25.3893 | -224.801 | 3.3105e-23 | 1.7168e-10 | -97.6527 | -101.759 | 0
24050812.5 | -160 | -163.5 | -127.1527 | 1.9263e-13 | 72.2655 | -199.4182 | 25.3877 | -224.8059 | 3.3068e-23 | 1.7168e-10 | -97.6527 | -101.7655 | 0
24055125 | -160 | -163.5 | -127.1527 | 1.9263e-13 | 72.272 | -199.4247 | 25.3861 | -224.8109 | 3.303e-23 | 1.7168e-10 | -97.6527 | -101.772 | 0
24059437.5 | -160 | -163.5 | -127.1527 | 1.9263e-13 | 72.2785 | -199.4312 | 25.3846 | -224.8158 | 3.2993e-23 | 1.7168e-10 | -97.6527 | -101.7785 | 0
24063750 | -160 | -163.5 | -127.1527 | 1.9263e-13 | 72.285 | -199.4377 | 25.383 | -224.8207 | 3.2956e-23 | 1.7168e-10 | -97.6527 | -101.785 | 0
24068062.5 | -160 | -163.5 | -127.1527 | 1.9263e-13 | 72.2914 | -199.4441 | 25.3815 | -224.8256 | 3.2918e-23 | 1.7168e-10 | -97.6527 | -101.7914 | 0
24072375 | -160 | -163.5 | -127.1527 | 1.9263e-13 | 72.2979 | -199.4506 | 25.3799 | -224.8305 | 3.2881e-23 | 1.7168e-10 | -97.6527 | -101.7979 | 0
24076687.5 | -160 | -163.5 | -127.1527 | 1.9263e-13 | 72.3044 | -199.4571 | 25.3784 | -224.8355 | 3.2844e-23 | 1.7168e-10 | -97.6527 | -101.8044 | 0
24081000 | -160 | -163.5 | -127.1527 | 1.9263e-13 | 72.3109 | -199.4636 | 25.3768 | -224.8404 | 3.2807e-23 | 1.7168e-10 | -97.6527 | -101.8109 | 0
24085312.5 | -160 | -163.5 | -127.1527 | 1.9263e-13 | 72.3173 | -199.47 | 25.3753 | -224.8453 | 3.277e-23 | 1.7168e-10 | -97.6527 | -101.8173 | 0
24089625 | -160 | -163.5 | -127.1527 | 1.9263e-13 | 72.3238 | -199.4765 | 25.3737 | -224.8502 | 3.2732e-23 | 1.7168e-10 | -97.6527 | -101.8238 | 0
24093937.5 | -160 | -163.5 | -127.1527 | 1.9263e-13 | 72.3303 | -199.483 | 25.3721 | -224.8551 | 3.2695e-23 | 1.7168e-10 | -97.6527 | -101.8303 | 0
24098250 | -160 | -163.5 | -127.1527 | 1.9263e-13 | 72.3368 | -199.4895 | 25.3706 | -224.86 | 3.2658e-23 | 1.7168e-10 | -97.6527 | -101.8368 | 0
24102562.5 | -160 | -163.5 | -127.1527 | 1.9263e-13 | 72.3432 | -199.4959 | 25.369 | -224.865 | 3.2621e-23 | 1.7168e-10 | -97.6527 | -101.8432 | 0
24106875 | -160 | -163.5 | -127.1527 | 1.9263e-13 | 72.3497 | -199.5024 | 25.3675 | -224.8699 | 3.2585e-23 | 1.7168e-10 | -97.6527 | -101.8497 | 0
24111187.5 | -160 | -163.5 | -127.1527 | 1.9263e-13 | 72.3562 | -199.5089 | 25.3659 | -224.8748 | 3.2548e-23 | 1.7168e-10 | -97.6527 | -101.8562 | 0
24115500 | -160 | -163.5 | -127.1527 | 1.9263e-13 | 72.3626 | -199.5153 | 25.3644 | -224.8797 | 3.2511e-23 | 1.7168e-10 | -97.6527 | -101.8626 | 0
24119812.5 | -160 | -163.5 | -127.1527 | 1.9263e-13 | 72.3691 | -199.5218 | 25.3628 | -224.8846 | 3.2474e-23 | 1.7168e-10 | -97.6527 | -101.8691 | 0
24124125 | -160 | -163.5 | -127.1527 | 1.9263e-13 | 72.3756 | -199.5283 | 25.3613 | -224.8896 | 3.2437e-23 | 1.7168e-10 | -97.6527 | -101.8756 | 0
24128437.5 | -160 | -163.5 | -127.1527 | 1.9263e-13 | 72.382 | -199.5348 | 25.3597 | -224.8945 | 3.2401e-23 | 1.7168e-10 | -97.6527 | -101.882 | 0
24132750 | -160 | -163.5 | -127.1527 | 1.9263e-13 | 72.3885 | -199.5412 | 25.3582 | -224.8994 | 3.2364e-23 | 1.7168e-10 | -97.6527 | -101.8885 | 0
24137062.5 | -160 | -163.5 | -127.1527 | 1.9263e-13 | 72.395 | -199.5477 | 25.3566 | -224.9043 | 3.2327e-23 | 1.7168e-10 | -97.6527 | -101.895 | 0
24141375 | -160 | -163.5 | -127.1527 | 1.9263e-13 | 72.4014 | -199.5542 | 25.3551 | -224.9092 | 3.2291e-23 | 1.7168e-10 | -97.6527 | -101.9014 | 0
24145687.5 | -160 | -163.5 | -127.1527 | 1.9263e-13 | 72.4079 | -199.5606 | 25.3535 | -224.9141 | 3.2254e-23 | 1.7168e-10 | -97.6527 | -101.9079 | 0
24150000 | -160 | -163.5 | -127.1527 | 1.9263e-13 | 72.4144 | -199.5671 | 25.352 | -224.919 | 3.2218e-23 | 1.7168e-10 | -97.6527 | -101.9144 | 0
24154312.5 | -160 | -163.5 | -127.1527 | 1.9263e-13 | 72.4208 | -199.5736 | 25.3504 | -224.924 | 3.2181e-23 | 1.7168e-10 | -97.6527 | -101.9208 | 0
24158625 | -160 | -163.5 | -127.1527 | 1.9263e-13 | 72.4273 | -199.58 | 25.3489 | -224.9289 | 3.2145e-23 | 1.7168e-10 | -97.6527 | -101.9273 | 0
24162937.5 | -160 | -163.5 | -127.1527 | 1.9263e-13 | 72.4338 | -199.5865 | 25.3473 | -224.9338 | 3.2109e-23 | 1.7168e-10 | -97.6527 | -101.9338 | 0
24167250 | -160 | -163.5 | -127.1527 | 1.9263e-13 | 72.4402 | -199.5929 | 25.3458 | -224.9387 | 3.2072e-23 | 1.7168e-10 | -97.6527 | -101.9402 | 0
24171562.5 | -160 | -163.5 | -127.1527 | 1.9263e-13 | 72.4467 | -199.5994 | 25.3442 | -224.9436 | 3.2036e-23 | 1.7168e-10 | -97.6527 | -101.9467 | 0
24175875 | -160 | -163.5 | -127.1527 | 1.9263e-13 | 72.4532 | -199.6059 | 25.3427 | -224.9485 | 3.2e-23 | 1.7168e-10 | -97.6527 | -101.9532 | 0
24180187.5 | -160 | -163.5 | -127.1527 | 1.9263e-13 | 72.4596 | -199.6123 | 25.3411 | -224.9534 | 3.1964e-23 | 1.7168e-10 | -97.6527 | -101.9596 | 0
24184500 | -160 | -163.5 | -127.1527 | 1.9263e-13 | 72.4661 | -199.6188 | 25.3396 | -224.9584 | 3.1927e-23 | 1.7168e-10 | -97.6527 | -101.9661 | 0
24188812.5 | -160 | -163.5 | -127.1527 | 1.9263e-13 | 72.4725 | -199.6253 | 25.338 | -224.9633 | 3.1891e-23 | 1.7168e-10 | -97.6527 | -101.9725 | 0
24193125 | -160 | -163.5 | -127.1527 | 1.9263e-13 | 72.479 | -199.6317 | 25.3365 | -224.9682 | 3.1855e-23 | 1.7168e-10 | -97.6527 | -101.979 | 0
24197437.5 | -160 | -163.5 | -127.1527 | 1.9263e-13 | 72.4855 | -199.6382 | 25.3349 | -224.9731 | 3.1819e-23 | 1.7168e-10 | -97.6527 | -101.9855 | 0
24201750 | -160 | -163.5 | -127.1527 | 1.9263e-13 | 72.4919 | -199.6446 | 25.3334 | -224.978 | 3.1783e-23 | 1.7168e-10 | -97.6527 | -101.9919 | 0
24206062.5 | -160 | -163.5 | -127.1527 | 1.9263e-13 | 72.4984 | -199.6511 | 25.3318 | -224.9829 | 3.1747e-23 | 1.7168e-10 | -97.6527 | -101.9984 | 0
24210375 | -160 | -163.5 | -127.1527 | 1.9263e-13 | 72.5048 | -199.6575 | 25.3303 | -224.9878 | 3.1712e-23 | 1.7168e-10 | -97.6527 | -102.0048 | 0
24214687.5 | -160 | -163.5 | -127.1527 | 1.9263e-13 | 72.5113 | -199.664 | 25.3287 | -224.9927 | 3.1676e-23 | 1.7168e-10 | -97.6527 | -102.0113 | 0
24219000 | -160 | -163.5 | -127.1527 | 1.9263e-13 | 72.5178 | -199.6705 | 25.3272 | -224.9976 | 3.164e-23 | 1.7168e-10 | -97.6527 | -102.0178 | 0
24223312.5 | -160 | -163.5 | -127.1527 | 1.9263e-13 | 72.5242 | -199.6769 | 25.3256 | -225.0025 | 3.1604e-23 | 1.7168e-10 | -97.6527 | -102.0242 | 0
24227625 | -160 | -163.5 | -127.1527 | 1.9263e-13 | 72.5307 | -199.6834 | 25.3241 | -225.0075 | 3.1569e-23 | 1.7168e-10 | -97.6527 | -102.0307 | 0
24231937.5 | -160 | -163.5 | -127.1527 | 1.9263e-13 | 72.5371 | -199.6898 | 25.3225 | -225.0124 | 3.1533e-23 | 1.7168e-10 | -97.6527 | -102.0371 | 0
24236250 | -160 | -163.5 | -127.1527 | 1.9263e-13 | 72.5436 | -199.6963 | 25.321 | -225.0173 | 3.1497e-23 | 1.7168e-10 | -97.6527 | -102.0436 | 0
24240562.5 | -160 | -163.5 | -127.1527 | 1.9263e-13 | 72.55 | -199.7027 | 25.3194 | -225.0222 | 3.1462e-23 | 1.7168e-10 | -97.6527 | -102.05 | 0
24244875 | -160 | -163.5 | -127.1527 | 1.9263e-13 | 72.5565 | -199.7092 | 25.3179 | -225.0271 | 3.1426e-23 | 1.7168e-10 | -97.6527 | -102.0565 | 0
24249187.5 | -160 | -163.5 | -127.1527 | 1.9263e-13 | 72.5629 | -199.7156 | 25.3164 | -225.032 | 3.1391e-23 | 1.7168e-10 | -97.6527 | -102.0629 | 0
24253500 | -160 | -163.5 | -127.1527 | 1.9263e-13 | 72.5694 | -199.7221 | 25.3148 | -225.0369 | 3.1355e-23 | 1.7168e-10 | -97.6527 | -102.0694 | 0
24257812.5 | -160 | -163.5 | -127.1527 | 1.9263e-13 | 72.5758 | -199.7285 | 25.3133 | -225.0418 | 3.132e-23 | 1.7168e-10 | -97.6527 | -102.0758 | 0
24262125 | -160 | -163.5 | -127.1527 | 1.9263e-13 | 72.5823 | -199.735 | 25.3117 | -225.0467 | 3.1284e-23 | 1.7168e-10 | -97.6527 | -102.0823 | 0
24266437.5 | -160 | -163.5 | -127.1527 | 1.9263e-13 | 72.5887 | -199.7414 | 25.3102 | -225.0516 | 3.1249e-23 | 1.7168e-10 | -97.6527 | -102.0887 | 0
24270750 | -160 | -163.5 | -127.1527 | 1.9263e-13 | 72.5952 | -199.7479 | 25.3086 | -225.0565 | 3.1214e-23 | 1.7168e-10 | -97.6527 | -102.0952 | 0
24275062.5 | -160 | -163.5 | -127.1527 | 1.9263e-13 | 72.6016 | -199.7543 | 25.3071 | -225.0614 | 3.1179e-23 | 1.7168e-10 | -97.6527 | -102.1016 | 0
24279375 | -160 | -163.5 | -127.1527 | 1.9263e-13 | 72.6081 | -199.7608 | 25.3055 | -225.0663 | 3.1143e-23 | 1.7168e-10 | -97.6527 | -102.1081 | 0
24283687.5 | -160 | -163.5 | -127.1527 | 1.9263e-13 | 72.6145 | -199.7672 | 25.304 | -225.0713 | 3.1108e-23 | 1.7168e-10 | -97.6527 | -102.1145 | 0
24288000 | -160 | -163.5 | -127.1527 | 1.9263e-13 | 72.621 | -199.7737 | 25.3025 | -225.0762 | 3.1073e-23 | 1.7168e-10 | -97.6527 | -102.121 | 0
24292312.5 | -160 | -163.5 | -127.1527 | 1.9263e-13 | 72.6274 | -199.7801 | 25.3009 | -225.0811 | 3.1038e-23 | 1.7168e-10 | -97.6527 | -102.1274 | 0
24296625 | -160 | -163.5 | -127.1527 | 1.9263e-13 | 72.6339 | -199.7866 | 25.2994 | -225.086 | 3.1003e-23 | 1.7168e-10 | -97.6527 | -102.1339 | 0
24300937.5 | -160 | -163.5 | -127.1527 | 1.9263e-13 | 72.6403 | -199.793 | 25.2978 | -225.0909 | 3.0968e-23 | 1.7168e-10 | -97.6527 | -102.1403 | 0
24305250 | -160 | -163.5 | -127.1527 | 1.9263e-13 | 72.6468 | -199.7995 | 25.2963 | -225.0958 | 3.0933e-23 | 1.7168e-10 | -97.6527 | -102.1468 | 0
24309562.5 | -160 | -163.5 | -127.1527 | 1.9263e-13 | 72.6532 | -199.8059 | 25.2948 | -225.1007 | 3.0898e-23 | 1.7168e-10 | -97.6527 | -102.1532 | 0
24313875 | -160 | -163.5 | -127.1527 | 1.9263e-13 | 72.6597 | -199.8124 | 25.2932 | -225.1056 | 3.0863e-23 | 1.7168e-10 | -97.6527 | -102.1597 | 0
24318187.5 | -160 | -163.5 | -127.1527 | 1.9263e-13 | 72.6661 | -199.8188 | 25.2917 | -225.1105 | 3.0828e-23 | 1.7168e-10 | -97.6527 | -102.1661 | 0
24322500 | -160 | -163.5 | -127.1527 | 1.9263e-13 | 72.6725 | -199.8253 | 25.2901 | -225.1154 | 3.0794e-23 | 1.7168e-10 | -97.6527 | -102.1725 | 0
24326812.5 | -160 | -163.5 | -127.1527 | 1.9263e-13 | 72.679 | -199.8317 | 25.2886 | -225.1203 | 3.0759e-23 | 1.7168e-10 | -97.6527 | -102.179 | 0
24331125 | -160 | -163.5 | -127.1527 | 1.9263e-13 | 72.6854 | -199.8381 | 25.2871 | -225.1252 | 3.0724e-23 | 1.7168e-10 | -97.6527 | -102.1854 | 0
24335437.5 | -160 | -163.5 | -127.1527 | 1.9263e-13 | 72.6919 | -199.8446 | 25.2855 | -225.1301 | 3.069e-23 | 1.7168e-10 | -97.6527 | -102.1919 | 0
24339750 | -160 | -163.5 | -127.1527 | 1.9263e-13 | 72.6983 | -199.851 | 25.284 | -225.135 | 3.0655e-23 | 1.7168e-10 | -97.6527 | -102.1983 | 0
24344062.5 | -160 | -163.5 | -127.1527 | 1.9263e-13 | 72.7047 | -199.8575 | 25.2824 | -225.1399 | 3.062e-23 | 1.7168e-10 | -97.6527 | -102.2047 | 0
24348375 | -160 | -163.5 | -127.1527 | 1.9263e-13 | 72.7112 | -199.8639 | 25.2809 | -225.1448 | 3.0586e-23 | 1.7168e-10 | -97.6527 | -102.2112 | 0
24352687.5 | -160 | -163.5 | -127.1527 | 1.9263e-13 | 72.7176 | -199.8703 | 25.2794 | -225.1497 | 3.0551e-23 | 1.7168e-10 | -97.6527 | -102.2176 | 0
24357000 | -160 | -163.5 | -127.1527 | 1.9263e-13 | 72.7241 | -199.8768 | 25.2778 | -225.1546 | 3.0517e-23 | 1.7168e-10 | -97.6527 | -102.2241 | 0
24361312.5 | -160 | -163.5 | -127.1527 | 1.9263e-13 | 72.7305 | -199.8832 | 25.2763 | -225.1595 | 3.0482e-23 | 1.7168e-10 | -97.6527 | -102.2305 | 0
24365625 | -160 | -163.5 | -127.1527 | 1.9263e-13 | 72.7369 | -199.8896 | 25.2747 | -225.1644 | 3.0448e-23 | 1.7168e-10 | -97.6527 | -102.2369 | 0
24369937.5 | -160 | -163.5 | -127.1527 | 1.9263e-13 | 72.7434 | -199.8961 | 25.2732 | -225.1693 | 3.0414e-23 | 1.7168e-10 | -97.6527 | -102.2434 | 0
24374250 | -160 | -163.5 | -127.1527 | 1.9263e-13 | 72.7498 | -199.9025 | 25.2717 | -225.1742 | 3.0379e-23 | 1.7168e-10 | -97.6527 | -102.2498 | 0
24378562.5 | -160 | -163.5 | -127.1527 | 1.9263e-13 | 72.7562 | -199.909 | 25.2701 | -225.1791 | 3.0345e-23 | 1.7168e-10 | -97.6527 | -102.2562 | 0
24382875 | -160 | -163.5 | -127.1527 | 1.9263e-13 | 72.7627 | -199.9154 | 25.2686 | -225.184 | 3.0311e-23 | 1.7168e-10 | -97.6527 | -102.2627 | 0
24387187.5 | -160 | -163.5 | -127.1527 | 1.9263e-13 | 72.7691 | -199.9218 | 25.2671 | -225.1889 | 3.0277e-23 | 1.7168e-10 | -97.6527 | -102.2691 | 0
24391500 | -160 | -163.5 | -127.1527 | 1.9263e-13 | 72.7756 | -199.9283 | 25.2655 | -225.1938 | 3.0243e-23 | 1.7168e-10 | -97.6527 | -102.2756 | 0
24395812.5 | -160 | -163.5 | -127.1527 | 1.9263e-13 | 72.782 | -199.9347 | 25.264 | -225.1987 | 3.0209e-23 | 1.7168e-10 | -97.6527 | -102.282 | 0
24400125 | -160 | -163.5 | -127.1527 | 1.9263e-13 | 72.7884 | -199.9411 | 25.2625 | -225.2036 | 3.0175e-23 | 1.7168e-10 | -97.6527 | -102.2884 | 0
24404437.5 | -160 | -163.5 | -127.1527 | 1.9263e-13 | 72.7948 | -199.9476 | 25.2609 | -225.2085 | 3.0141e-23 | 1.7168e-10 | -97.6527 | -102.2948 | 0
24408750 | -160 | -163.5 | -127.1527 | 1.9263e-13 | 72.8013 | -199.954 | 25.2594 | -225.2134 | 3.0107e-23 | 1.7168e-10 | -97.6527 | -102.3013 | 0
24413062.5 | -160 | -163.5 | -127.1527 | 1.9263e-13 | 72.8077 | -199.9604 | 25.2579 | -225.2183 | 3.0073e-23 | 1.7168e-10 | -97.6527 | -102.3077 | 0
24417375 | -160 | -163.5 | -127.1527 | 1.9263e-13 | 72.8141 | -199.9669 | 25.2563 | -225.2232 | 3.0039e-23 | 1.7168e-10 | -97.6527 | -102.3141 | 0
24421687.5 | -160 | -163.5 | -127.1527 | 1.9263e-13 | 72.8206 | -199.9733 | 25.2548 | -225.2281 | 3.0005e-23 | 1.7168e-10 | -97.6527 | -102.3206 | 0
24426000 | -160 | -163.5 | -127.1527 | 1.9263e-13 | 72.827 | -199.9797 | 25.2533 | -225.233 | 2.9971e-23 | 1.7168e-10 | -97.6527 | -102.327 | 0
24430312.5 | -160 | -163.5 | -127.1527 | 1.9263e-13 | 72.8334 | -199.9861 | 25.2517 | -225.2379 | 2.9937e-23 | 1.7168e-10 | -97.6527 | -102.3334 | 0
24434625 | -160 | -163.5 | -127.1527 | 1.9263e-13 | 72.8399 | -199.9926 | 25.2502 | -225.2428 | 2.9904e-23 | 1.7168e-10 | -97.6527 | -102.3399 | 0
24438937.5 | -160 | -163.5 | -127.1527 | 1.9263e-13 | 72.8463 | -199.999 | 25.2487 | -225.2476 | 2.987e-23 | 1.7168e-10 | -97.6527 | -102.3463 | 0
24443250 | -160 | -163.5 | -127.1527 | 1.9263e-13 | 72.8527 | -200.0054 | 25.2471 | -225.2525 | 2.9836e-23 | 1.7168e-10 | -97.6527 | -102.3527 | 0
24447562.5 | -160 | -163.5 | -127.1527 | 1.9263e-13 | 72.8591 | -200.0118 | 25.2456 | -225.2574 | 2.9803e-23 | 1.7168e-10 | -97.6527 | -102.3591 | 0
24451875 | -160 | -163.5 | -127.1527 | 1.9263e-13 | 72.8656 | -200.0183 | 25.2441 | -225.2623 | 2.9769e-23 | 1.7168e-10 | -97.6527 | -102.3656 | 0
24456187.5 | -160 | -163.5 | -127.1527 | 1.9263e-13 | 72.872 | -200.0247 | 25.2425 | -225.2672 | 2.9736e-23 | 1.7168e-10 | -97.6527 | -102.372 | 0
24460500 | -160 | -163.5 | -127.1527 | 1.9263e-13 | 72.8784 | -200.0311 | 25.241 | -225.2721 | 2.9702e-23 | 1.7168e-10 | -97.6527 | -102.3784 | 0
24464812.5 | -160 | -163.5 | -127.1527 | 1.9263e-13 | 72.8848 | -200.0375 | 25.2395 | -225.277 | 2.9669e-23 | 1.7168e-10 | -97.6527 | -102.3848 | 0
24469125 | -160 | -163.5 | -127.1527 | 1.9263e-13 | 72.8913 | -200.044 | 25.2379 | -225.2819 | 2.9635e-23 | 1.7168e-10 | -97.6527 | -102.3913 | 0
24473437.5 | -160 | -163.5 | -127.1527 | 1.9263e-13 | 72.8977 | -200.0504 | 25.2364 | -225.2868 | 2.9602e-23 | 1.7168e-10 | -97.6527 | -102.3977 | 0
24477750 | -160 | -163.5 | -127.1527 | 1.9263e-13 | 72.9041 | -200.0568 | 25.2349 | -225.2917 | 2.9569e-23 | 1.7168e-10 | -97.6527 | -102.4041 | 0
24482062.5 | -160 | -163.5 | -127.1527 | 1.9263e-13 | 72.9105 | -200.0632 | 25.2333 | -225.2966 | 2.9535e-23 | 1.7168e-10 | -97.6527 | -102.4105 | 0
24486375 | -160 | -163.5 | -127.1527 | 1.9263e-13 | 72.9169 | -200.0697 | 25.2318 | -225.3015 | 2.9502e-23 | 1.7168e-10 | -97.6527 | -102.4169 | 0
24490687.5 | -160 | -163.5 | -127.1527 | 1.9263e-13 | 72.9234 | -200.0761 | 25.2303 | -225.3064 | 2.9469e-23 | 1.7168e-10 | -97.6527 | -102.4234 | 0
24495000 | -160 | -163.5 | -127.1527 | 1.9263e-13 | 72.9298 | -200.0825 | 25.2288 | -225.3113 | 2.9436e-23 | 1.7168e-10 | -97.6527 | -102.4298 | 0
24499312.5 | -160 | -163.5 | -127.1527 | 1.9263e-13 | 72.9362 | -200.0889 | 25.2272 | -225.3161 | 2.9403e-23 | 1.7168e-10 | -97.6527 | -102.4362 | 0
24503625 | -160 | -163.5 | -127.1527 | 1.9263e-13 | 72.9426 | -200.0953 | 25.2257 | -225.321 | 2.937e-23 | 1.7168e-10 | -97.6527 | -102.4426 | 0
24507937.5 | -160 | -163.5 | -127.1527 | 1.9263e-13 | 72.949 | -200.1018 | 25.2242 | -225.3259 | 2.9336e-23 | 1.7168e-10 | -97.6527 | -102.449 | 0
24512250 | -160 | -163.5 | -127.1527 | 1.9263e-13 | 72.9555 | -200.1082 | 25.2226 | -225.3308 | 2.9303e-23 | 1.7168e-10 | -97.6527 | -102.4555 | 0
24516562.5 | -160 | -163.5 | -127.1527 | 1.9263e-13 | 72.9619 | -200.1146 | 25.2211 | -225.3357 | 2.927e-23 | 1.7168e-10 | -97.6527 | -102.4619 | 0
24520875 | -160 | -163.5 | -127.1527 | 1.9263e-13 | 72.9683 | -200.121 | 25.2196 | -225.3406 | 2.9238e-23 | 1.7168e-10 | -97.6527 | -102.4683 | 0
24525187.5 | -160 | -163.5 | -127.1527 | 1.9263e-13 | 72.9747 | -200.1274 | 25.2181 | -225.3455 | 2.9205e-23 | 1.7168e-10 | -97.6527 | -102.4747 | 0
24529500 | -160 | -163.5 | -127.1527 | 1.9263e-13 | 72.9811 | -200.1338 | 25.2165 | -225.3504 | 2.9172e-23 | 1.7168e-10 | -97.6527 | -102.4811 | 0
24533812.5 | -160 | -163.5 | -127.1527 | 1.9263e-13 | 72.9875 | -200.1403 | 25.215 | -225.3553 | 2.9139e-23 | 1.7168e-10 | -97.6527 | -102.4875 | 0
24538125 | -160 | -163.5 | -127.1527 | 1.9263e-13 | 72.994 | -200.1467 | 25.2135 | -225.3601 | 2.9106e-23 | 1.7168e-10 | -97.6527 | -102.494 | 0
24542437.5 | -160 | -163.5 | -127.1527 | 1.9263e-13 | 73.0004 | -200.1531 | 25.2119 | -225.365 | 2.9073e-23 | 1.7168e-10 | -97.6527 | -102.5004 | 0
24546750 | -160 | -163.5 | -127.1527 | 1.9263e-13 | 73.0068 | -200.1595 | 25.2104 | -225.3699 | 2.9041e-23 | 1.7168e-10 | -97.6527 | -102.5068 | 0
24551062.5 | -160 | -163.5 | -127.1527 | 1.9263e-13 | 73.0132 | -200.1659 | 25.2089 | -225.3748 | 2.9008e-23 | 1.7168e-10 | -97.6527 | -102.5132 | 0
24555375 | -160 | -163.5 | -127.1527 | 1.9263e-13 | 73.0196 | -200.1723 | 25.2074 | -225.3797 | 2.8975e-23 | 1.7168e-10 | -97.6527 | -102.5196 | 0
24559687.5 | -160 | -163.5 | -127.1527 | 1.9263e-13 | 73.026 | -200.1787 | 25.2058 | -225.3846 | 2.8943e-23 | 1.7168e-10 | -97.6527 | -102.526 | 0
24564000 | -160 | -163.5 | -127.1527 | 1.9263e-13 | 73.0324 | -200.1851 | 25.2043 | -225.3895 | 2.891e-23 | 1.7168e-10 | -97.6527 | -102.5324 | 0
24568312.5 | -160 | -163.5 | -127.1527 | 1.9263e-13 | 73.0388 | -200.1916 | 25.2028 | -225.3943 | 2.8878e-23 | 1.7168e-10 | -97.6527 | -102.5388 | 0
24572625 | -160 | -163.5 | -127.1527 | 1.9263e-13 | 73.0453 | -200.198 | 25.2013 | -225.3992 | 2.8845e-23 | 1.7168e-10 | -97.6527 | -102.5453 | 0
24576937.5 | -160 | -163.5 | -127.1527 | 1.9263e-13 | 73.0517 | -200.2044 | 25.1997 | -225.4041 | 2.8813e-23 | 1.7168e-10 | -97.6527 | -102.5517 | 0
24581250 | -160 | -163.5 | -127.1527 | 1.9263e-13 | 73.0581 | -200.2108 | 25.1982 | -225.409 | 2.8781e-23 | 1.7168e-10 | -97.6527 | -102.5581 | 0
24585562.5 | -160 | -163.5 | -127.1527 | 1.9263e-13 | 73.0645 | -200.2172 | 25.1967 | -225.4139 | 2.8748e-23 | 1.7168e-10 | -97.6527 | -102.5645 | 0
24589875 | -160 | -163.5 | -127.1527 | 1.9263e-13 | 73.0709 | -200.2236 | 25.1952 | -225.4188 | 2.8716e-23 | 1.7168e-10 | -97.6527 | -102.5709 | 0
24594187.5 | -160 | -163.5 | -127.1527 | 1.9263e-13 | 73.0773 | -200.23 | 25.1937 | -225.4237 | 2.8684e-23 | 1.7168e-10 | -97.6527 | -102.5773 | 0
24598500 | -160 | -163.5 | -127.1527 | 1.9263e-13 | 73.0837 | -200.2364 | 25.1921 | -225.4285 | 2.8651e-23 | 1.7168e-10 | -97.6527 | -102.5837 | 0
24602812.5 | -160 | -163.5 | -127.1527 | 1.9263e-13 | 73.0901 | -200.2428 | 25.1906 | -225.4334 | 2.8619e-23 | 1.7168e-10 | -97.6527 | -102.5901 | 0
24607125 | -160 | -163.5 | -127.1527 | 1.9263e-13 | 73.0965 | -200.2492 | 25.1891 | -225.4383 | 2.8587e-23 | 1.7168e-10 | -97.6527 | -102.5965 | 0
24611437.5 | -160 | -163.5 | -127.1527 | 1.9263e-13 | 73.1029 | -200.2556 | 25.1876 | -225.4432 | 2.8555e-23 | 1.7168e-10 | -97.6527 | -102.6029 | 0
24615750 | -160 | -163.5 | -127.1527 | 1.9263e-13 | 73.1093 | -200.262 | 25.186 | -225.4481 | 2.8523e-23 | 1.7168e-10 | -97.6527 | -102.6093 | 0
24620062.5 | -160 | -163.5 | -127.1527 | 1.9263e-13 | 73.1157 | -200.2684 | 25.1845 | -225.453 | 2.8491e-23 | 1.7168e-10 | -97.6527 | -102.6157 | 0
24624375 | -160 | -163.5 | -127.1527 | 1.9263e-13 | 73.1221 | -200.2748 | 25.183 | -225.4578 | 2.8459e-23 | 1.7168e-10 | -97.6527 | -102.6221 | 0
24628687.5 | -160 | -163.5 | -127.1527 | 1.9263e-13 | 73.1285 | -200.2812 | 25.1815 | -225.4627 | 2.8427e-23 | 1.7168e-10 | -97.6527 | -102.6285 | 0
24633000 | -160 | -163.5 | -127.1527 | 1.9263e-13 | 73.1349 | -200.2876 | 25.18 | -225.4676 | 2.8395e-23 | 1.7168e-10 | -97.6527 | -102.6349 | 0
24637312.5 | -160 | -163.5 | -127.1527 | 1.9263e-13 | 73.1413 | -200.294 | 25.1784 | -225.4725 | 2.8363e-23 | 1.7168e-10 | -97.6527 | -102.6413 | 0
24641625 | -160 | -163.5 | -127.1527 | 1.9263e-13 | 73.1477 | -200.3004 | 25.1769 | -225.4774 | 2.8331e-23 | 1.7168e-10 | -97.6527 | -102.6477 | 0
24645937.5 | -160 | -163.5 | -127.1527 | 1.9263e-13 | 73.1541 | -200.3069 | 25.1754 | -225.4822 | 2.8299e-23 | 1.7168e-10 | -97.6527 | -102.6541 | 0
24650250 | -160 | -163.5 | -127.1527 | 1.9263e-13 | 73.1605 | -200.3133 | 25.1739 | -225.4871 | 2.8268e-23 | 1.7168e-10 | -97.6527 | -102.6605 | 0
24654562.5 | -160 | -163.5 | -127.1527 | 1.9263e-13 | 73.1669 | -200.3196 | 25.1724 | -225.492 | 2.8236e-23 | 1.7168e-10 | -97.6527 | -102.6669 | 0
24658875 | -160 | -163.5 | -127.1527 | 1.9263e-13 | 73.1733 | -200.326 | 25.1708 | -225.4969 | 2.8204e-23 | 1.7168e-10 | -97.6527 | -102.6733 | 0
24663187.5 | -160 | -163.5 | -127.1527 | 1.9263e-13 | 73.1797 | -200.3324 | 25.1693 | -225.5018 | 2.8172e-23 | 1.7168e-10 | -97.6527 | -102.6797 | 0
24667500 | -160 | -163.5 | -127.1527 | 1.9263e-13 | 73.1861 | -200.3388 | 25.1678 | -225.5066 | 2.8141e-23 | 1.7168e-10 | -97.6527 | -102.6861 | 0
24671812.5 | -160 | -163.5 | -127.1527 | 1.9263e-13 | 73.1925 | -200.3452 | 25.1663 | -225.5115 | 2.8109e-23 | 1.7168e-10 | -97.6527 | -102.6925 | 0
24676125 | -160 | -163.5 | -127.1527 | 1.9263e-13 | 73.1989 | -200.3516 | 25.1648 | -225.5164 | 2.8078e-23 | 1.7168e-10 | -97.6527 | -102.6989 | 0
24680437.5 | -160 | -163.5 | -127.1527 | 1.9263e-13 | 73.2053 | -200.358 | 25.1632 | -225.5213 | 2.8046e-23 | 1.7168e-10 | -97.6527 | -102.7053 | 0
24684750 | -160 | -163.5 | -127.1527 | 1.9263e-13 | 73.2117 | -200.3644 | 25.1617 | -225.5262 | 2.8015e-23 | 1.7168e-10 | -97.6527 | -102.7117 | 0
24689062.5 | -160 | -163.5 | -127.1527 | 1.9263e-13 | 73.2181 | -200.3708 | 25.1602 | -225.531 | 2.7983e-23 | 1.7168e-10 | -97.6527 | -102.7181 | 0
24693375 | -160 | -163.5 | -127.1527 | 1.9263e-13 | 73.2245 | -200.3772 | 25.1587 | -225.5359 | 2.7952e-23 | 1.7168e-10 | -97.6527 | -102.7245 | 0
24697687.5 | -160 | -163.5 | -127.1527 | 1.9263e-13 | 73.2309 | -200.3836 | 25.1572 | -225.5408 | 2.792e-23 | 1.7168e-10 | -97.6527 | -102.7309 | 0
24702000 | -160 | -163.5 | -127.1527 | 1.9263e-13 | 73.2373 | -200.39 | 25.1557 | -225.5457 | 2.7889e-23 | 1.7168e-10 | -97.6527 | -102.7373 | 0
24706312.5 | -160 | -163.5 | -127.1527 | 1.9263e-13 | 73.2437 | -200.3964 | 25.1541 | -225.5505 | 2.7858e-23 | 1.7168e-10 | -97.6527 | -102.7437 | 0
24710625 | -160 | -163.5 | -127.1527 | 1.9263e-13 | 73.2501 | -200.4028 | 25.1526 | -225.5554 | 2.7826e-23 | 1.7168e-10 | -97.6527 | -102.7501 | 0
24714937.5 | -160 | -163.5 | -127.1527 | 1.9263e-13 | 73.2565 | -200.4092 | 25.1511 | -225.5603 | 2.7795e-23 | 1.7168e-10 | -97.6527 | -102.7565 | 0
24719250 | -160 | -163.5 | -127.1527 | 1.9263e-13 | 73.2629 | -200.4156 | 25.1496 | -225.5652 | 2.7764e-23 | 1.7168e-10 | -97.6527 | -102.7629 | 0
24723562.5 | -160 | -163.5 | -127.1527 | 1.9263e-13 | 73.2693 | -200.422 | 25.1481 | -225.57 | 2.7733e-23 | 1.7168e-10 | -97.6527 | -102.7693 | 0
24727875 | -160 | -163.5 | -127.1527 | 1.9263e-13 | 73.2756 | -200.4284 | 25.1466 | -225.5749 | 2.7702e-23 | 1.7168e-10 | -97.6527 | -102.7756 | 0
24732187.5 | -160 | -163.5 | -127.1527 | 1.9263e-13 | 73.282 | -200.4347 | 25.145 | -225.5798 | 2.7671e-23 | 1.7168e-10 | -97.6527 | -102.782 | 0
24736500 | -160 | -163.5 | -127.1527 | 1.9263e-13 | 73.2884 | -200.4411 | 25.1435 | -225.5847 | 2.764e-23 | 1.7168e-10 | -97.6527 | -102.7884 | 0
24740812.5 | -160 | -163.5 | -127.1527 | 1.9263e-13 | 73.2948 | -200.4475 | 25.142 | -225.5895 | 2.7609e-23 | 1.7168e-10 | -97.6527 | -102.7948 | 0
24745125 | -160 | -163.5 | -127.1527 | 1.9263e-13 | 73.3012 | -200.4539 | 25.1405 | -225.5944 | 2.7578e-23 | 1.7168e-10 | -97.6527 | -102.8012 | 0
24749437.5 | -160 | -163.5 | -127.1527 | 1.9263e-13 | 73.3076 | -200.4603 | 25.139 | -225.5993 | 2.7547e-23 | 1.7168e-10 | -97.6527 | -102.8076 | 0
24753750 | -160 | -163.5 | -127.1527 | 1.9263e-13 | 73.314 | -200.4667 | 25.1375 | -225.6042 | 2.7516e-23 | 1.7168e-10 | -97.6527 | -102.814 | 0
24758062.5 | -160 | -163.5 | -127.1527 | 1.9263e-13 | 73.3204 | -200.4731 | 25.136 | -225.609 | 2.7485e-23 | 1.7168e-10 | -97.6527 | -102.8204 | 0
24762375 | -160 | -163.5 | -127.1527 | 1.9263e-13 | 73.3267 | -200.4795 | 25.1345 | -225.6139 | 2.7454e-23 | 1.7168e-10 | -97.6527 | -102.8267 | 0
24766687.5 | -160 | -163.5 | -127.1527 | 1.9263e-13 | 73.3331 | -200.4858 | 25.1329 | -225.6188 | 2.7423e-23 | 1.7168e-10 | -97.6527 | -102.8331 | 0
24771000 | -160 | -163.5 | -127.1527 | 1.9263e-13 | 73.3395 | -200.4922 | 25.1314 | -225.6236 | 2.7393e-23 | 1.7168e-10 | -97.6527 | -102.8395 | 0
24775312.5 | -160 | -163.5 | -127.1527 | 1.9263e-13 | 73.3459 | -200.4986 | 25.1299 | -225.6285 | 2.7362e-23 | 1.7168e-10 | -97.6527 | -102.8459 | 0
24779625 | -160 | -163.5 | -127.1527 | 1.9263e-13 | 73.3523 | -200.505 | 25.1284 | -225.6334 | 2.7331e-23 | 1.7168e-10 | -97.6527 | -102.8523 | 0
24783937.5 | -160 | -163.5 | -127.1527 | 1.9263e-13 | 73.3587 | -200.5114 | 25.1269 | -225.6383 | 2.7301e-23 | 1.7168e-10 | -97.6527 | -102.8587 | 0
24788250 | -160 | -163.5 | -127.1527 | 1.9263e-13 | 73.365 | -200.5178 | 25.1254 | -225.6431 | 2.727e-23 | 1.7168e-10 | -97.6527 | -102.865 | 0
24792562.5 | -160 | -163.5 | -127.1527 | 1.9263e-13 | 73.3714 | -200.5241 | 25.1239 | -225.648 | 2.724e-23 | 1.7168e-10 | -97.6527 | -102.8714 | 0
24796875 | -160 | -163.5 | -127.1527 | 1.9263e-13 | 73.3778 | -200.5305 | 25.1224 | -225.6529 | 2.7209e-23 | 1.7168e-10 | -97.6527 | -102.8778 | 0
24801187.5 | -160 | -163.5 | -127.1527 | 1.9263e-13 | 73.3842 | -200.5369 | 25.1209 | -225.6577 | 2.7178e-23 | 1.7168e-10 | -97.6527 | -102.8842 | 0
24805500 | -160 | -163.5 | -127.1527 | 1.9263e-13 | 73.3906 | -200.5433 | 25.1193 | -225.6626 | 2.7148e-23 | 1.7168e-10 | -97.6527 | -102.8906 | 0
24809812.5 | -160 | -163.5 | -127.1527 | 1.9263e-13 | 73.3969 | -200.5497 | 25.1178 | -225.6675 | 2.7118e-23 | 1.7168e-10 | -97.6527 | -102.8969 | 0
24814125 | -160 | -163.5 | -127.1527 | 1.9263e-13 | 73.4033 | -200.556 | 25.1163 | -225.6724 | 2.7087e-23 | 1.7168e-10 | -97.6527 | -102.9033 | 0
24818437.5 | -160 | -163.5 | -127.1527 | 1.9263e-13 | 73.4097 | -200.5624 | 25.1148 | -225.6772 | 2.7057e-23 | 1.7168e-10 | -97.6527 | -102.9097 | 0
24822750 | -160 | -163.5 | -127.1527 | 1.9263e-13 | 73.4161 | -200.5688 | 25.1133 | -225.6821 | 2.7027e-23 | 1.7168e-10 | -97.6527 | -102.9161 | 0
24827062.5 | -160 | -163.5 | -127.1527 | 1.9263e-13 | 73.4225 | -200.5752 | 25.1118 | -225.687 | 2.6996e-23 | 1.7168e-10 | -97.6527 | -102.9225 | 0
24831375 | -160 | -163.5 | -127.1527 | 1.9263e-13 | 73.4288 | -200.5815 | 25.1103 | -225.6918 | 2.6966e-23 | 1.7168e-10 | -97.6527 | -102.9288 | 0
24835687.5 | -160 | -163.5 | -127.1527 | 1.9263e-13 | 73.4352 | -200.5879 | 25.1088 | -225.6967 | 2.6936e-23 | 1.7168e-10 | -97.6527 | -102.9352 | 0
24840000 | -160 | -163.5 | -127.1527 | 1.9263e-13 | 73.4416 | -200.5943 | 25.1073 | -225.7016 | 2.6906e-23 | 1.7168e-10 | -97.6527 | -102.9416 | 0
24844312.5 | -160 | -163.5 | -127.1527 | 1.9263e-13 | 73.448 | -200.6007 | 25.1058 | -225.7064 | 2.6876e-23 | 1.7168e-10 | -97.6527 | -102.948 | 0
24848625 | -160 | -163.5 | -127.1527 | 1.9263e-13 | 73.4543 | -200.607 | 25.1043 | -225.7113 | 2.6845e-23 | 1.7168e-10 | -97.6527 | -102.9543 | 0
24852937.5 | -160 | -163.5 | -127.1527 | 1.9263e-13 | 73.4607 | -200.6134 | 25.1027 | -225.7162 | 2.6815e-23 | 1.7168e-10 | -97.6527 | -102.9607 | 0
24857250 | -160 | -163.5 | -127.1527 | 1.9263e-13 | 73.4671 | -200.6198 | 25.1012 | -225.721 | 2.6785e-23 | 1.7168e-10 | -97.6527 | -102.9671 | 0
24861562.5 | -160 | -163.5 | -127.1527 | 1.9263e-13 | 73.4735 | -200.6262 | 25.0997 | -225.7259 | 2.6755e-23 | 1.7168e-10 | -97.6527 | -102.9735 | 0
24865875 | -160 | -163.5 | -127.1527 | 1.9263e-13 | 73.4798 | -200.6325 | 25.0982 | -225.7308 | 2.6725e-23 | 1.7168e-10 | -97.6527 | -102.9798 | 0
24870187.5 | -160 | -163.5 | -127.1527 | 1.9263e-13 | 73.4862 | -200.6389 | 25.0967 | -225.7356 | 2.6695e-23 | 1.7168e-10 | -97.6527 | -102.9862 | 0
24874500 | -160 | -163.5 | -127.1527 | 1.9263e-13 | 73.4926 | -200.6453 | 25.0952 | -225.7405 | 2.6666e-23 | 1.7168e-10 | -97.6527 | -102.9926 | 0
24878812.5 | -160 | -163.5 | -127.1527 | 1.9263e-13 | 73.4989 | -200.6516 | 25.0937 | -225.7454 | 2.6636e-23 | 1.7168e-10 | -97.6527 | -102.9989 | 0
24883125 | -160 | -163.5 | -127.1527 | 1.9263e-13 | 73.5053 | -200.658 | 25.0922 | -225.7502 | 2.6606e-23 | 1.7168e-10 | -97.6527 | -103.0053 | 0
24887437.5 | -160 | -163.5 | -127.1527 | 1.9263e-13 | 73.5117 | -200.6644 | 25.0907 | -225.7551 | 2.6576e-23 | 1.7168e-10 | -97.6527 | -103.0117 | 0
24891750 | -160 | -163.5 | -127.1527 | 1.9263e-13 | 73.518 | -200.6708 | 25.0892 | -225.7599 | 2.6546e-23 | 1.7168e-10 | -97.6527 | -103.018 | 0
24896062.5 | -160 | -163.5 | -127.1527 | 1.9263e-13 | 73.5244 | -200.6771 | 25.0877 | -225.7648 | 2.6517e-23 | 1.7168e-10 | -97.6527 | -103.0244 | 0
24900375 | -160 | -163.5 | -127.1527 | 1.9263e-13 | 73.5308 | -200.6835 | 25.0862 | -225.7697 | 2.6487e-23 | 1.7168e-10 | -97.6527 | -103.0308 | 0
24904687.5 | -160 | -163.5 | -127.1527 | 1.9263e-13 | 73.5371 | -200.6899 | 25.0847 | -225.7745 | 2.6457e-23 | 1.7168e-10 | -97.6527 | -103.0371 | 0
24909000 | -160 | -163.5 | -127.1527 | 1.9263e-13 | 73.5435 | -200.6962 | 25.0832 | -225.7794 | 2.6428e-23 | 1.7168e-10 | -97.6527 | -103.0435 | 0
24913312.5 | -160 | -163.5 | -127.1527 | 1.9263e-13 | 73.5499 | -200.7026 | 25.0817 | -225.7843 | 2.6398e-23 | 1.7168e-10 | -97.6527 | -103.0499 | 0
24917625 | -160 | -163.5 | -127.1527 | 1.9263e-13 | 73.5562 | -200.709 | 25.0802 | -225.7891 | 2.6369e-23 | 1.7168e-10 | -97.6527 | -103.0562 | 0
24921937.5 | -160 | -163.5 | -127.1527 | 1.9263e-13 | 73.5626 | -200.7153 | 25.0787 | -225.794 | 2.6339e-23 | 1.7168e-10 | -97.6527 | -103.0626 | 0
24926250 | -160 | -163.5 | -127.1527 | 1.9263e-13 | 73.569 | -200.7217 | 25.0772 | -225.7988 | 2.631e-23 | 1.7168e-10 | -97.6527 | -103.069 | 0
24930562.5 | -160 | -163.5 | -127.1527 | 1.9263e-13 | 73.5753 | -200.728 | 25.0757 | -225.8037 | 2.628e-23 | 1.7168e-10 | -97.6527 | -103.0753 | 0
24934875 | -160 | -163.5 | -127.1527 | 1.9263e-13 | 73.5817 | -200.7344 | 25.0742 | -225.8086 | 2.6251e-23 | 1.7168e-10 | -97.6527 | -103.0817 | 0
24939187.5 | -160 | -163.5 | -127.1527 | 1.9263e-13 | 73.5881 | -200.7408 | 25.0727 | -225.8134 | 2.6221e-23 | 1.7168e-10 | -97.6527 | -103.0881 | 0
24943500 | -160 | -163.5 | -127.1527 | 1.9263e-13 | 73.5944 | -200.7471 | 25.0712 | -225.8183 | 2.6192e-23 | 1.7168e-10 | -97.6527 | -103.0944 | 0
24947812.5 | -160 | -163.5 | -127.1527 | 1.9263e-13 | 73.6008 | -200.7535 | 25.0697 | -225.8232 | 2.6163e-23 | 1.7168e-10 | -97.6527 | -103.1008 | 0
24952125 | -160 | -163.5 | -127.1527 | 1.9263e-13 | 73.6072 | -200.7599 | 25.0681 | -225.828 | 2.6134e-23 | 1.7168e-10 | -97.6527 | -103.1072 | 0
24956437.5 | -160 | -163.5 | -127.1527 | 1.9263e-13 | 73.6135 | -200.7662 | 25.0666 | -225.8329 | 2.6104e-23 | 1.7168e-10 | -97.6527 | -103.1135 | 0
24960750 | -160 | -163.5 | -127.1527 | 1.9263e-13 | 73.6199 | -200.7726 | 25.0651 | -225.8377 | 2.6075e-23 | 1.7168e-10 | -97.6527 | -103.1199 | 0
24965062.5 | -160 | -163.5 | -127.1527 | 1.9263e-13 | 73.6262 | -200.7789 | 25.0636 | -225.8426 | 2.6046e-23 | 1.7168e-10 | -97.6527 | -103.1262 | 0
24969375 | -160 | -163.5 | -127.1527 | 1.9263e-13 | 73.6326 | -200.7853 | 25.0621 | -225.8474 | 2.6017e-23 | 1.7168e-10 | -97.6527 | -103.1326 | 0
24973687.5 | -160 | -163.5 | -127.1527 | 1.9263e-13 | 73.6389 | -200.7917 | 25.0606 | -225.8523 | 2.5988e-23 | 1.7168e-10 | -97.6527 | -103.1389 | 0
24978000 | -160 | -163.5 | -127.1527 | 1.9263e-13 | 73.6453 | -200.798 | 25.0591 | -225.8572 | 2.5959e-23 | 1.7168e-10 | -97.6527 | -103.1453 | 0
24982312.5 | -160 | -163.5 | -127.1527 | 1.9263e-13 | 73.6517 | -200.8044 | 25.0576 | -225.862 | 2.593e-23 | 1.7168e-10 | -97.6527 | -103.1517 | 0
24986625 | -160 | -163.5 | -127.1527 | 1.9263e-13 | 73.658 | -200.8107 | 25.0561 | -225.8669 | 2.5901e-23 | 1.7168e-10 | -97.6527 | -103.158 | 0
24990937.5 | -160 | -163.5 | -127.1527 | 1.9263e-13 | 73.6644 | -200.8171 | 25.0546 | -225.8717 | 2.5872e-23 | 1.7168e-10 | -97.6527 | -103.1644 | 0
24995250 | -160 | -163.5 | -127.1527 | 1.9263e-13 | 73.6707 | -200.8234 | 25.0532 | -225.8766 | 2.5843e-23 | 1.7168e-10 | -97.6527 | -103.1707 | 0
24999562.5 | -160 | -163.5 | -127.1527 | 1.9263e-13 | 73.6771 | -200.8298 | 25.0517 | -225.8814 | 2.5814e-23 | 1.7168e-10 | -97.6527 | -103.1771 | 0
25003875 | -160 | -163.5 | -127.1527 | 1.9263e-13 | 73.6834 | -200.8362 | 25.0502 | -225.8863 | 2.5785e-23 | 1.7168e-10 | -97.6527 | -103.1834 | 0
25008187.5 | -160 | -163.5 | -127.1527 | 1.9263e-13 | 73.6898 | -200.8425 | 25.0487 | -225.8912 | 2.5756e-23 | 1.7168e-10 | -97.6527 | -103.1898 | 0
25012500 | -160 | -163.5 | -127.1527 | 1.9263e-13 | 73.6961 | -200.8489 | 25.0472 | -225.896 | 2.5728e-23 | 1.7168e-10 | -97.6527 | -103.1961 | 0
25016812.5 | -160 | -163.5 | -127.1527 | 1.9263e-13 | 73.7025 | -200.8552 | 25.0457 | -225.9009 | 2.5699e-23 | 1.7168e-10 | -97.6527 | -103.2025 | 0
25021125 | -160 | -163.5 | -127.1527 | 1.9263e-13 | 73.7089 | -200.8616 | 25.0442 | -225.9057 | 2.567e-23 | 1.7168e-10 | -97.6527 | -103.2089 | 0
25025437.5 | -160 | -163.5 | -127.1527 | 1.9263e-13 | 73.7152 | -200.8679 | 25.0427 | -225.9106 | 2.5641e-23 | 1.7168e-10 | -97.6527 | -103.2152 | 0
25029750 | -160 | -163.5 | -127.1527 | 1.9263e-13 | 73.7216 | -200.8743 | 25.0412 | -225.9154 | 2.5613e-23 | 1.7168e-10 | -97.6527 | -103.2216 | 0
25034062.5 | -160 | -163.5 | -127.1527 | 1.9263e-13 | 73.7279 | -200.8806 | 25.0397 | -225.9203 | 2.5584e-23 | 1.7168e-10 | -97.6527 | -103.2279 | 0
25038375 | -160 | -163.5 | -127.1527 | 1.9263e-13 | 73.7343 | -200.887 | 25.0382 | -225.9251 | 2.5556e-23 | 1.7168e-10 | -97.6527 | -103.2343 | 0
25042687.5 | -160 | -163.5 | -127.1527 | 1.9263e-13 | 73.7406 | -200.8933 | 25.0367 | -225.93 | 2.5527e-23 | 1.7168e-10 | -97.6527 | -103.2406 | 0
25047000 | -160 | -163.5 | -127.1527 | 1.9263e-13 | 73.747 | -200.8997 | 25.0352 | -225.9349 | 2.5499e-23 | 1.7168e-10 | -97.6527 | -103.247 | 0
25051312.5 | -160 | -163.5 | -127.1527 | 1.9263e-13 | 73.7533 | -200.906 | 25.0337 | -225.9397 | 2.547e-23 | 1.7168e-10 | -97.6527 | -103.2533 | 0
25055625 | -160 | -163.5 | -127.1527 | 1.9263e-13 | 73.7597 | -200.9124 | 25.0322 | -225.9446 | 2.5442e-23 | 1.7168e-10 | -97.6527 | -103.2597 | 0
25059937.5 | -160 | -163.5 | -127.1527 | 1.9263e-13 | 73.766 | -200.9187 | 25.0307 | -225.9494 | 2.5413e-23 | 1.7168e-10 | -97.6527 | -103.266 | 0
25064250 | -160 | -163.5 | -127.1527 | 1.9263e-13 | 73.7723 | -200.9251 | 25.0292 | -225.9543 | 2.5385e-23 | 1.7168e-10 | -97.6527 | -103.2723 | 0
25068562.5 | -160 | -163.5 | -127.1527 | 1.9263e-13 | 73.7787 | -200.9314 | 25.0277 | -225.9591 | 2.5356e-23 | 1.7168e-10 | -97.6527 | -103.2787 | 0
25072875 | -160 | -163.5 | -127.1527 | 1.9263e-13 | 73.785 | -200.9377 | 25.0262 | -225.964 | 2.5328e-23 | 1.7168e-10 | -97.6527 | -103.285 | 0
25077187.5 | -160 | -163.5 | -127.1527 | 1.9263e-13 | 73.7914 | -200.9441 | 25.0247 | -225.9688 | 2.53e-23 | 1.7168e-10 | -97.6527 | -103.2914 | 0
25081500 | -160 | -163.5 | -127.1527 | 1.9263e-13 | 73.7977 | -200.9504 | 25.0232 | -225.9737 | 2.5272e-23 | 1.7168e-10 | -97.6527 | -103.2977 | 0
25085812.5 | -160 | -163.5 | -127.1527 | 1.9263e-13 | 73.8041 | -200.9568 | 25.0217 | -225.9785 | 2.5243e-23 | 1.7168e-10 | -97.6527 | -103.3041 | 0
25090125 | -160 | -163.5 | -127.1527 | 1.9263e-13 | 73.8104 | -200.9631 | 25.0202 | -225.9834 | 2.5215e-23 | 1.7168e-10 | -97.6527 | -103.3104 | 0
25094437.5 | -160 | -163.5 | -127.1527 | 1.9263e-13 | 73.8168 | -200.9695 | 25.0188 | -225.9882 | 2.5187e-23 | 1.7168e-10 | -97.6527 | -103.3168 | 0
25098750 | -160 | -163.5 | -127.1527 | 1.9263e-13 | 73.8231 | -200.9758 | 25.0173 | -225.9931 | 2.5159e-23 | 1.7168e-10 | -97.6527 | -103.3231 | 0
25103062.5 | -160 | -163.5 | -127.1527 | 1.9263e-13 | 73.8294 | -200.9822 | 25.0158 | -225.9979 | 2.5131e-23 | 1.7168e-10 | -97.6527 | -103.3294 | 0
25107375 | -160 | -163.5 | -127.1527 | 1.9263e-13 | 73.8358 | -200.9885 | 25.0143 | -226.0028 | 2.5103e-23 | 1.7168e-10 | -97.6527 | -103.3358 | 0
25111687.5 | -160 | -163.5 | -127.1527 | 1.9263e-13 | 73.8421 | -200.9948 | 25.0128 | -226.0076 | 2.5075e-23 | 1.7168e-10 | -97.6527 | -103.3421 | 0
25116000 | -160 | -163.5 | -127.1527 | 1.9263e-13 | 73.8485 | -201.0012 | 25.0113 | -226.0125 | 2.5047e-23 | 1.7168e-10 | -97.6527 | -103.3485 | 0
25120312.5 | -160 | -163.5 | -127.1527 | 1.9263e-13 | 73.8548 | -201.0075 | 25.0098 | -226.0173 | 2.5019e-23 | 1.7168e-10 | -97.6527 | -103.3548 | 0
25124625 | -160 | -163.5 | -127.1527 | 1.9263e-13 | 73.8611 | -201.0139 | 25.0083 | -226.0222 | 2.4991e-23 | 1.7168e-10 | -97.6527 | -103.3611 | 0
25128937.5 | -160 | -163.5 | -127.1527 | 1.9263e-13 | 73.8675 | -201.0202 | 25.0068 | -226.027 | 2.4963e-23 | 1.7168e-10 | -97.6527 | -103.3675 | 0
25133250 | -160 | -163.5 | -127.1527 | 1.9263e-13 | 73.8738 | -201.0265 | 25.0053 | -226.0319 | 2.4935e-23 | 1.7168e-10 | -97.6527 | -103.3738 | 0
25137562.5 | -160 | -163.5 | -127.1527 | 1.9263e-13 | 73.8802 | -201.0329 | 25.0038 | -226.0367 | 2.4907e-23 | 1.7168e-10 | -97.6527 | -103.3802 | 0
25141875 | -160 | -163.5 | -127.1527 | 1.9263e-13 | 73.8865 | -201.0392 | 25.0023 | -226.0416 | 2.488e-23 | 1.7168e-10 | -97.6527 | -103.3865 | 0
25146187.5 | -160 | -163.5 | -127.1527 | 1.9263e-13 | 73.8928 | -201.0455 | 25.0009 | -226.0464 | 2.4852e-23 | 1.7168e-10 | -97.6527 | -103.3928 | 0
25150500 | -160 | -163.5 | -127.1527 | 1.9263e-13 | 73.8992 | -201.0519 | 24.9994 | -226.0512 | 2.4824e-23 | 1.7168e-10 | -97.6527 | -103.3992 | 0
25154812.5 | -160 | -163.5 | -127.1527 | 1.9263e-13 | 73.9055 | -201.0582 | 24.9979 | -226.0561 | 2.4797e-23 | 1.7168e-10 | -97.6527 | -103.4055 | 0
25159125 | -160 | -163.5 | -127.1527 | 1.9263e-13 | 73.9118 | -201.0645 | 24.9964 | -226.0609 | 2.4769e-23 | 1.7168e-10 | -97.6527 | -103.4118 | 0
25163437.5 | -160 | -163.5 | -127.1527 | 1.9263e-13 | 73.9182 | -201.0709 | 24.9949 | -226.0658 | 2.4741e-23 | 1.7168e-10 | -97.6527 | -103.4182 | 0
25167750 | -160 | -163.5 | -127.1527 | 1.9263e-13 | 73.9245 | -201.0772 | 24.9934 | -226.0706 | 2.4714e-23 | 1.7168e-10 | -97.6527 | -103.4245 | 0
25172062.5 | -160 | -163.5 | -127.1527 | 1.9263e-13 | 73.9308 | -201.0835 | 24.9919 | -226.0755 | 2.4686e-23 | 1.7168e-10 | -97.6527 | -103.4308 | 0
25176375 | -160 | -163.5 | -127.1527 | 1.9263e-13 | 73.9372 | -201.0899 | 24.9904 | -226.0803 | 2.4659e-23 | 1.7168e-10 | -97.6527 | -103.4372 | 0
25180687.5 | -160 | -163.5 | -127.1527 | 1.9263e-13 | 73.9435 | -201.0962 | 24.9889 | -226.0852 | 2.4631e-23 | 1.7168e-10 | -97.6527 | -103.4435 | 0
25185000 | -160 | -163.5 | -127.1527 | 1.9263e-13 | 73.9498 | -201.1025 | 24.9875 | -226.09 | 2.4604e-23 | 1.7168e-10 | -97.6527 | -103.4498 | 0
25189312.5 | -160 | -163.5 | -127.1527 | 1.9263e-13 | 73.9562 | -201.1089 | 24.986 | -226.0949 | 2.4576e-23 | 1.7168e-10 | -97.6527 | -103.4562 | 0
25193625 | -160 | -163.5 | -127.1527 | 1.9263e-13 | 73.9625 | -201.1152 | 24.9845 | -226.0997 | 2.4549e-23 | 1.7168e-10 | -97.6527 | -103.4625 | 0
25197937.5 | -160 | -163.5 | -127.1527 | 1.9263e-13 | 73.9688 | -201.1215 | 24.983 | -226.1045 | 2.4521e-23 | 1.7168e-10 | -97.6527 | -103.4688 | 0
25202250 | -160 | -163.5 | -127.1527 | 1.9263e-13 | 73.9752 | -201.1279 | 24.9815 | -226.1094 | 2.4494e-23 | 1.7168e-10 | -97.6527 | -103.4752 | 0
25206562.5 | -160 | -163.5 | -127.1527 | 1.9263e-13 | 73.9815 | -201.1342 | 24.98 | -226.1142 | 2.4467e-23 | 1.7168e-10 | -97.6527 | -103.4815 | 0
25210875 | -160 | -163.5 | -127.1527 | 1.9263e-13 | 73.9878 | -201.1405 | 24.9785 | -226.1191 | 2.444e-23 | 1.7168e-10 | -97.6527 | -103.4878 | 0
25215187.5 | -160 | -163.5 | -127.1527 | 1.9263e-13 | 73.9941 | -201.1469 | 24.9771 | -226.1239 | 2.4412e-23 | 1.7168e-10 | -97.6527 | -103.4941 | 0
25219500 | -160 | -163.5 | -127.1527 | 1.9263e-13 | 74.0005 | -201.1532 | 24.9756 | -226.1287 | 2.4385e-23 | 1.7168e-10 | -97.6527 | -103.5005 | 0
25223812.5 | -160 | -163.5 | -127.1527 | 1.9263e-13 | 74.0068 | -201.1595 | 24.9741 | -226.1336 | 2.4358e-23 | 1.7168e-10 | -97.6527 | -103.5068 | 0
25228125 | -160 | -163.5 | -127.1527 | 1.9263e-13 | 74.0131 | -201.1658 | 24.9726 | -226.1384 | 2.4331e-23 | 1.7168e-10 | -97.6527 | -103.5131 | 0
25232437.5 | -160 | -163.5 | -127.1527 | 1.9263e-13 | 74.0194 | -201.1722 | 24.9711 | -226.1433 | 2.4304e-23 | 1.7168e-10 | -97.6527 | -103.5194 | 0
25236750 | -160 | -163.5 | -127.1527 | 1.9263e-13 | 74.0258 | -201.1785 | 24.9696 | -226.1481 | 2.4277e-23 | 1.7168e-10 | -97.6527 | -103.5258 | 0
25241062.5 | -160 | -163.5 | -127.1527 | 1.9263e-13 | 74.0321 | -201.1848 | 24.9681 | -226.153 | 2.425e-23 | 1.7168e-10 | -97.6527 | -103.5321 | 0
25245375 | -160 | -163.5 | -127.1527 | 1.9263e-13 | 74.0384 | -201.1911 | 24.9667 | -226.1578 | 2.4223e-23 | 1.7168e-10 | -97.6527 | -103.5384 | 0
25249687.5 | -160 | -163.5 | -127.1527 | 1.9263e-13 | 74.0447 | -201.1975 | 24.9652 | -226.1626 | 2.4196e-23 | 1.7168e-10 | -97.6527 | -103.5447 | 0
25254000 | -160 | -163.5 | -127.1527 | 1.9263e-13 | 74.0511 | -201.2038 | 24.9637 | -226.1675 | 2.4169e-23 | 1.7168e-10 | -97.6527 | -103.5511 | 0
25258312.5 | -160 | -163.5 | -127.1527 | 1.9263e-13 | 74.0574 | -201.2101 | 24.9622 | -226.1723 | 2.4142e-23 | 1.7168e-10 | -97.6527 | -103.5574 | 0
25262625 | -160 | -163.5 | -127.1527 | 1.9263e-13 | 74.0637 | -201.2164 | 24.9607 | -226.1772 | 2.4115e-23 | 1.7168e-10 | -97.6527 | -103.5637 | 0
25266937.5 | -160 | -163.5 | -127.1527 | 1.9263e-13 | 74.07 | -201.2227 | 24.9592 | -226.182 | 2.4088e-23 | 1.7168e-10 | -97.6527 | -103.57 | 0
25271250 | -160 | -163.5 | -127.1527 | 1.9263e-13 | 74.0764 | -201.2291 | 24.9578 | -226.1868 | 2.4061e-23 | 1.7168e-10 | -97.6527 | -103.5764 | 0
25275562.5 | -160 | -163.5 | -127.1527 | 1.9263e-13 | 74.0827 | -201.2354 | 24.9563 | -226.1917 | 2.4034e-23 | 1.7168e-10 | -97.6527 | -103.5827 | 0
25279875 | -160 | -163.5 | -127.1527 | 1.9263e-13 | 74.089 | -201.2417 | 24.9548 | -226.1965 | 2.4008e-23 | 1.7168e-10 | -97.6527 | -103.589 | 0
25284187.5 | -160 | -163.5 | -127.1527 | 1.9263e-13 | 74.0953 | -201.248 | 24.9533 | -226.2013 | 2.3981e-23 | 1.7168e-10 | -97.6527 | -103.5953 | 0
25288500 | -160 | -163.5 | -127.1527 | 1.9263e-13 | 74.1016 | -201.2543 | 24.9518 | -226.2062 | 2.3954e-23 | 1.7168e-10 | -97.6527 | -103.6016 | 0
25292812.5 | -160 | -163.5 | -127.1527 | 1.9263e-13 | 74.108 | -201.2607 | 24.9504 | -226.211 | 2.3928e-23 | 1.7168e-10 | -97.6527 | -103.608 | 0
25297125 | -160 | -163.5 | -127.1527 | 1.9263e-13 | 74.1143 | -201.267 | 24.9489 | -226.2159 | 2.3901e-23 | 1.7168e-10 | -97.6527 | -103.6143 | 0
25301437.5 | -160 | -163.5 | -127.1527 | 1.9263e-13 | 74.1206 | -201.2733 | 24.9474 | -226.2207 | 2.3874e-23 | 1.7168e-10 | -97.6527 | -103.6206 | 0
25305750 | -160 | -163.5 | -127.1527 | 1.9263e-13 | 74.1269 | -201.2796 | 24.9459 | -226.2255 | 2.3848e-23 | 1.7168e-10 | -97.6527 | -103.6269 | 0
25310062.5 | -160 | -163.5 | -127.1527 | 1.9263e-13 | 74.1332 | -201.2859 | 24.9444 | -226.2304 | 2.3821e-23 | 1.7168e-10 | -97.6527 | -103.6332 | 0
25314375 | -160 | -163.5 | -127.1527 | 1.9263e-13 | 74.1395 | -201.2922 | 24.943 | -226.2352 | 2.3795e-23 | 1.7168e-10 | -97.6527 | -103.6395 | 0
25318687.5 | -160 | -163.5 | -127.1527 | 1.9263e-13 | 74.1458 | -201.2986 | 24.9415 | -226.24 | 2.3768e-23 | 1.7168e-10 | -97.6527 | -103.6458 | 0
25323000 | -160 | -163.5 | -127.1527 | 1.9263e-13 | 74.1522 | -201.3049 | 24.94 | -226.2449 | 2.3742e-23 | 1.7168e-10 | -97.6527 | -103.6522 | 0
25327312.5 | -160 | -163.5 | -127.1527 | 1.9263e-13 | 74.1585 | -201.3112 | 24.9385 | -226.2497 | 2.3715e-23 | 1.7168e-10 | -97.6527 | -103.6585 | 0
25331625 | -160 | -163.5 | -127.1527 | 1.9263e-13 | 74.1648 | -201.3175 | 24.937 | -226.2545 | 2.3689e-23 | 1.7168e-10 | -97.6527 | -103.6648 | 0
25335937.5 | -160 | -163.5 | -127.1527 | 1.9263e-13 | 74.1711 | -201.3238 | 24.9356 | -226.2594 | 2.3663e-23 | 1.7168e-10 | -97.6527 | -103.6711 | 0
25340250 | -160 | -163.5 | -127.1527 | 1.9263e-13 | 74.1774 | -201.3301 | 24.9341 | -226.2642 | 2.3636e-23 | 1.7168e-10 | -97.6527 | -103.6774 | 0
25344562.5 | -160 | -163.5 | -127.1527 | 1.9263e-13 | 74.1837 | -201.3364 | 24.9326 | -226.269 | 2.361e-23 | 1.7168e-10 | -97.6527 | -103.6837 | 0
25348875 | -160 | -163.5 | -127.1527 | 1.9263e-13 | 74.19 | -201.3427 | 24.9311 | -226.2739 | 2.3584e-23 | 1.7168e-10 | -97.6527 | -103.69 | 0
25353187.5 | -160 | -163.5 | -127.1527 | 1.9263e-13 | 74.1963 | -201.3491 | 24.9296 | -226.2787 | 2.3558e-23 | 1.7168e-10 | -97.6527 | -103.6963 | 0
25357500 | -160 | -163.5 | -127.1527 | 1.9263e-13 | 74.2027 | -201.3554 | 24.9282 | -226.2835 | 2.3531e-23 | 1.7168e-10 | -97.6527 | -103.7027 | 0
25361812.5 | -160 | -163.5 | -127.1527 | 1.9263e-13 | 74.209 | -201.3617 | 24.9267 | -226.2884 | 2.3505e-23 | 1.7168e-10 | -97.6527 | -103.709 | 0
25366125 | -160 | -163.5 | -127.1527 | 1.9263e-13 | 74.2153 | -201.368 | 24.9252 | -226.2932 | 2.3479e-23 | 1.7168e-10 | -97.6527 | -103.7153 | 0
25370437.5 | -160 | -163.5 | -127.1527 | 1.9263e-13 | 74.2216 | -201.3743 | 24.9237 | -226.298 | 2.3453e-23 | 1.7168e-10 | -97.6527 | -103.7216 | 0
25374750 | -160 | -163.5 | -127.1527 | 1.9263e-13 | 74.2279 | -201.3806 | 24.9223 | -226.3029 | 2.3427e-23 | 1.7168e-10 | -97.6527 | -103.7279 | 0
25379062.5 | -160 | -163.5 | -127.1527 | 1.9263e-13 | 74.2342 | -201.3869 | 24.9208 | -226.3077 | 2.3401e-23 | 1.7168e-10 | -97.6527 | -103.7342 | 0
25383375 | -160 | -163.5 | -127.1527 | 1.9263e-13 | 74.2405 | -201.3932 | 24.9193 | -226.3125 | 2.3375e-23 | 1.7168e-10 | -97.6527 | -103.7405 | 0
25387687.5 | -160 | -163.5 | -127.1527 | 1.9263e-13 | 74.2468 | -201.3995 | 24.9178 | -226.3174 | 2.3349e-23 | 1.7168e-10 | -97.6527 | -103.7468 | 0
25392000 | -160 | -163.5 | -127.1527 | 1.9263e-13 | 74.2531 | -201.4058 | 24.9164 | -226.3222 | 2.3323e-23 | 1.7168e-10 | -97.6527 | -103.7531 | 0
25396312.5 | -160 | -163.5 | -127.1527 | 1.9263e-13 | 74.2594 | -201.4121 | 24.9149 | -226.327 | 2.3297e-23 | 1.7168e-10 | -97.6527 | -103.7594 | 0
25400625 | -160 | -163.5 | -127.1527 | 1.9263e-13 | 74.2657 | -201.4184 | 24.9134 | -226.3318 | 2.3271e-23 | 1.7168e-10 | -97.6527 | -103.7657 | 0
25404937.5 | -160 | -163.5 | -127.1527 | 1.9263e-13 | 74.272 | -201.4247 | 24.9119 | -226.3367 | 2.3245e-23 | 1.7168e-10 | -97.6527 | -103.772 | 0
25409250 | -160 | -163.5 | -127.1527 | 1.9263e-13 | 74.2783 | -201.431 | 24.9105 | -226.3415 | 2.3219e-23 | 1.7168e-10 | -97.6527 | -103.7783 | 0
25413562.5 | -160 | -163.5 | -127.1527 | 1.9263e-13 | 74.2846 | -201.4373 | 24.909 | -226.3463 | 2.3193e-23 | 1.7168e-10 | -97.6527 | -103.7846 | 0
25417875 | -160 | -163.5 | -127.1527 | 1.9263e-13 | 74.2909 | -201.4437 | 24.9075 | -226.3512 | 2.3168e-23 | 1.7168e-10 | -97.6527 | -103.7909 | 0
25422187.5 | -160 | -163.5 | -127.1527 | 1.9263e-13 | 74.2972 | -201.45 | 24.906 | -226.356 | 2.3142e-23 | 1.7168e-10 | -97.6527 | -103.7972 | 0
25426500 | -160 | -163.5 | -127.1527 | 1.9263e-13 | 74.3035 | -201.4563 | 24.9046 | -226.3608 | 2.3116e-23 | 1.7168e-10 | -97.6527 | -103.8035 | 0
25430812.5 | -160 | -163.5 | -127.1527 | 1.9263e-13 | 74.3098 | -201.4626 | 24.9031 | -226.3657 | 2.3091e-23 | 1.7168e-10 | -97.6527 | -103.8098 | 0
25435125 | -160 | -163.5 | -127.1527 | 1.9263e-13 | 74.3161 | -201.4689 | 24.9016 | -226.3705 | 2.3065e-23 | 1.7168e-10 | -97.6527 | -103.8161 | 0
25439437.5 | -160 | -163.5 | -127.1527 | 1.9263e-13 | 74.3224 | -201.4752 | 24.9001 | -226.3753 | 2.3039e-23 | 1.7168e-10 | -97.6527 | -103.8224 | 0
25443750 | -160 | -163.5 | -127.1527 | 1.9263e-13 | 74.3287 | -201.4815 | 24.8987 | -226.3801 | 2.3014e-23 | 1.7168e-10 | -97.6527 | -103.8287 | 0
25448062.5 | -160 | -163.5 | -127.1527 | 1.9263e-13 | 74.335 | -201.4878 | 24.8972 | -226.385 | 2.2988e-23 | 1.7168e-10 | -97.6527 | -103.835 | 0
25452375 | -160 | -163.5 | -127.1527 | 1.9263e-13 | 74.3413 | -201.4941 | 24.8957 | -226.3898 | 2.2963e-23 | 1.7168e-10 | -97.6527 | -103.8413 | 0
25456687.5 | -160 | -163.5 | -127.1527 | 1.9263e-13 | 74.3476 | -201.5003 | 24.8943 | -226.3946 | 2.2937e-23 | 1.7168e-10 | -97.6527 | -103.8476 | 0
25461000 | -160 | -163.5 | -127.1527 | 1.9263e-13 | 74.3539 | -201.5066 | 24.8928 | -226.3994 | 2.2912e-23 | 1.7168e-10 | -97.6527 | -103.8539 | 0
25465312.5 | -160 | -163.5 | -127.1527 | 1.9263e-13 | 74.3602 | -201.5129 | 24.8913 | -226.4043 | 2.2886e-23 | 1.7168e-10 | -97.6527 | -103.8602 | 0
25469625 | -160 | -163.5 | -127.1527 | 1.9263e-13 | 74.3665 | -201.5192 | 24.8898 | -226.4091 | 2.2861e-23 | 1.7168e-10 | -97.6527 | -103.8665 | 0
25473937.5 | -160 | -163.5 | -127.1527 | 1.9263e-13 | 74.3728 | -201.5255 | 24.8884 | -226.4139 | 2.2835e-23 | 1.7168e-10 | -97.6527 | -103.8728 | 0
25478250 | -160 | -163.5 | -127.1527 | 1.9263e-13 | 74.3791 | -201.5318 | 24.8869 | -226.4187 | 2.281e-23 | 1.7168e-10 | -97.6527 | -103.8791 | 0
25482562.5 | -160 | -163.5 | -127.1527 | 1.9263e-13 | 74.3854 | -201.5381 | 24.8854 | -226.4236 | 2.2785e-23 | 1.7168e-10 | -97.6527 | -103.8854 | 0
25486875 | -160 | -163.5 | -127.1527 | 1.9263e-13 | 74.3917 | -201.5444 | 24.884 | -226.4284 | 2.2759e-23 | 1.7168e-10 | -97.6527 | -103.8917 | 0
25491187.5 | -160 | -163.5 | -127.1527 | 1.9263e-13 | 74.398 | -201.5507 | 24.8825 | -226.4332 | 2.2734e-23 | 1.7168e-10 | -97.6527 | -103.898 | 0
25495500 | -160 | -163.5 | -127.1527 | 1.9263e-13 | 74.4043 | -201.557 | 24.881 | -226.438 | 2.2709e-23 | 1.7168e-10 | -97.6527 | -103.9043 | 0
25499812.5 | -160 | -163.5 | -127.1527 | 1.9263e-13 | 74.4106 | -201.5633 | 24.8796 | -226.4429 | 2.2684e-23 | 1.7168e-10 | -97.6527 | -103.9106 | 0
25504125 | -160 | -163.5 | -127.1527 | 1.9263e-13 | 74.4169 | -201.5696 | 24.8781 | -226.4477 | 2.2659e-23 | 1.7168e-10 | -97.6527 | -103.9169 | 0
25508437.5 | -160 | -163.5 | -127.1527 | 1.9263e-13 | 74.4232 | -201.5759 | 24.8766 | -226.4525 | 2.2633e-23 | 1.7168e-10 | -97.6527 | -103.9232 | 0
25512750 | -160 | -163.5 | -127.1527 | 1.9263e-13 | 74.4295 | -201.5822 | 24.8752 | -226.4573 | 2.2608e-23 | 1.7168e-10 | -97.6527 | -103.9295 | 0
25517062.5 | -160 | -163.5 | -127.1527 | 1.9263e-13 | 74.4358 | -201.5885 | 24.8737 | -226.4621 | 2.2583e-23 | 1.7168e-10 | -97.6527 | -103.9358 | 0
25521375 | -160 | -163.5 | -127.1527 | 1.9263e-13 | 74.442 | -201.5948 | 24.8722 | -226.467 | 2.2558e-23 | 1.7168e-10 | -97.6527 | -103.942 | 0
25525687.5 | -160 | -163.5 | -127.1527 | 1.9263e-13 | 74.4483 | -201.601 | 24.8708 | -226.4718 | 2.2533e-23 | 1.7168e-10 | -97.6527 | -103.9483 | 0
25530000 | -160 | -163.5 | -127.1527 | 1.9263e-13 | 74.4546 | -201.6073 | 24.8693 | -226.4766 | 2.2508e-23 | 1.7168e-10 | -97.6527 | -103.9546 | 0
25534312.5 | -160 | -163.5 | -127.1527 | 1.9263e-13 | 74.4609 | -201.6136 | 24.8678 | -226.4814 | 2.2483e-23 | 1.7168e-10 | -97.6527 | -103.9609 | 0
25538625 | -160 | -163.5 | -127.1527 | 1.9263e-13 | 74.4672 | -201.6199 | 24.8663 | -226.4863 | 2.2458e-23 | 1.7168e-10 | -97.6527 | -103.9672 | 0
25542937.5 | -160 | -163.5 | -127.1527 | 1.9263e-13 | 74.4735 | -201.6262 | 24.8649 | -226.4911 | 2.2433e-23 | 1.7168e-10 | -97.6527 | -103.9735 | 0
25547250 | -160 | -163.5 | -127.1527 | 1.9263e-13 | 74.4798 | -201.6325 | 24.8634 | -226.4959 | 2.2408e-23 | 1.7168e-10 | -97.6527 | -103.9798 | 0
25551562.5 | -160 | -163.5 | -127.1527 | 1.9263e-13 | 74.4861 | -201.6388 | 24.862 | -226.5007 | 2.2384e-23 | 1.7168e-10 | -97.6527 | -103.9861 | 0
25555875 | -160 | -163.5 | -127.1527 | 1.9263e-13 | 74.4923 | -201.645 | 24.8605 | -226.5055 | 2.2359e-23 | 1.7168e-10 | -97.6527 | -103.9923 | 0
25560187.5 | -160 | -163.5 | -127.1527 | 1.9263e-13 | 74.4986 | -201.6513 | 24.859 | -226.5104 | 2.2334e-23 | 1.7168e-10 | -97.6527 | -103.9986 | 0
25564500 | -160 | -163.5 | -127.1527 | 1.9263e-13 | 74.5049 | -201.6576 | 24.8576 | -226.5152 | 2.2309e-23 | 1.7168e-10 | -97.6527 | -104.0049 | 0
25568812.5 | -160 | -163.5 | -127.1527 | 1.9263e-13 | 74.5112 | -201.6639 | 24.8561 | -226.52 | 2.2284e-23 | 1.7168e-10 | -97.6527 | -104.0112 | 0
25573125 | -160 | -163.5 | -127.1527 | 1.9263e-13 | 74.5175 | -201.6702 | 24.8546 | -226.5248 | 2.226e-23 | 1.7168e-10 | -97.6527 | -104.0175 | 0
25577437.5 | -160 | -163.5 | -127.1527 | 1.9263e-13 | 74.5238 | -201.6765 | 24.8532 | -226.5296 | 2.2235e-23 | 1.7168e-10 | -97.6527 | -104.0238 | 0
25581750 | -160 | -163.5 | -127.1527 | 1.9263e-13 | 74.53 | -201.6828 | 24.8517 | -226.5344 | 2.221e-23 | 1.7168e-10 | -97.6527 | -104.03 | 0
25586062.5 | -160 | -163.5 | -127.1527 | 1.9263e-13 | 74.5363 | -201.689 | 24.8502 | -226.5393 | 2.2186e-23 | 1.7168e-10 | -97.6527 | -104.0363 | 0
25590375 | -160 | -163.5 | -127.1527 | 1.9263e-13 | 74.5426 | -201.6953 | 24.8488 | -226.5441 | 2.2161e-23 | 1.7168e-10 | -97.6527 | -104.0426 | 0
25594687.5 | -160 | -163.5 | -127.1527 | 1.9263e-13 | 74.5489 | -201.7016 | 24.8473 | -226.5489 | 2.2137e-23 | 1.7168e-10 | -97.6527 | -104.0489 | 0
25599000 | -160 | -163.5 | -127.1527 | 1.9263e-13 | 74.5552 | -201.7079 | 24.8458 | -226.5537 | 2.2112e-23 | 1.7168e-10 | -97.6527 | -104.0552 | 0
25603312.5 | -160 | -163.5 | -127.1527 | 1.9263e-13 | 74.5614 | -201.7142 | 24.8444 | -226.5585 | 2.2088e-23 | 1.7168e-10 | -97.6527 | -104.0614 | 0
25607625 | -160 | -163.5 | -127.1527 | 1.9263e-13 | 74.5677 | -201.7204 | 24.8429 | -226.5633 | 2.2063e-23 | 1.7168e-10 | -97.6527 | -104.0677 | 0
25611937.5 | -160 | -163.5 | -127.1527 | 1.9263e-13 | 74.574 | -201.7267 | 24.8415 | -226.5682 | 2.2039e-23 | 1.7168e-10 | -97.6527 | -104.074 | 0
25616250 | -160 | -163.5 | -127.1527 | 1.9263e-13 | 74.5803 | -201.733 | 24.84 | -226.573 | 2.2014e-23 | 1.7168e-10 | -97.6527 | -104.0803 | 0
25620562.5 | -160 | -163.5 | -127.1527 | 1.9263e-13 | 74.5866 | -201.7393 | 24.8385 | -226.5778 | 2.199e-23 | 1.7168e-10 | -97.6527 | -104.0866 | 0
25624875 | -160 | -163.5 | -127.1527 | 1.9263e-13 | 74.5928 | -201.7455 | 24.8371 | -226.5826 | 2.1965e-23 | 1.7168e-10 | -97.6527 | -104.0928 | 0
25629187.5 | -160 | -163.5 | -127.1527 | 1.9263e-13 | 74.5991 | -201.7518 | 24.8356 | -226.5874 | 2.1941e-23 | 1.7168e-10 | -97.6527 | -104.0991 | 0
25633500 | -160 | -163.5 | -127.1527 | 1.9263e-13 | 74.6054 | -201.7581 | 24.8341 | -226.5922 | 2.1917e-23 | 1.7168e-10 | -97.6527 | -104.1054 | 0
25637812.5 | -160 | -163.5 | -127.1527 | 1.9263e-13 | 74.6117 | -201.7644 | 24.8327 | -226.5971 | 2.1892e-23 | 1.7168e-10 | -97.6527 | -104.1117 | 0
25642125 | -160 | -163.5 | -127.1527 | 1.9263e-13 | 74.6179 | -201.7706 | 24.8312 | -226.6019 | 2.1868e-23 | 1.7168e-10 | -97.6527 | -104.1179 | 0
25646437.5 | -160 | -163.5 | -127.1527 | 1.9263e-13 | 74.6242 | -201.7769 | 24.8298 | -226.6067 | 2.1844e-23 | 1.7168e-10 | -97.6527 | -104.1242 | 0
25650750 | -160 | -163.5 | -127.1527 | 1.9263e-13 | 74.6305 | -201.7832 | 24.8283 | -226.6115 | 2.182e-23 | 1.7168e-10 | -97.6527 | -104.1305 | 0
25655062.5 | -160 | -163.5 | -127.1527 | 1.9263e-13 | 74.6368 | -201.7895 | 24.8268 | -226.6163 | 2.1796e-23 | 1.7168e-10 | -97.6527 | -104.1368 | 0
25659375 | -160 | -163.5 | -127.1527 | 1.9263e-13 | 74.643 | -201.7957 | 24.8254 | -226.6211 | 2.1771e-23 | 1.7168e-10 | -97.6527 | -104.143 | 0
25663687.5 | -160 | -163.5 | -127.1527 | 1.9263e-13 | 74.6493 | -201.802 | 24.8239 | -226.6259 | 2.1747e-23 | 1.7168e-10 | -97.6527 | -104.1493 | 0
25668000 | -160 | -163.5 | -127.1527 | 1.9263e-13 | 74.6556 | -201.8083 | 24.8225 | -226.6307 | 2.1723e-23 | 1.7168e-10 | -97.6527 | -104.1556 | 0
25672312.5 | -160 | -163.5 | -127.1527 | 1.9263e-13 | 74.6618 | -201.8146 | 24.821 | -226.6356 | 2.1699e-23 | 1.7168e-10 | -97.6527 | -104.1618 | 0
25676625 | -160 | -163.5 | -127.1527 | 1.9263e-13 | 74.6681 | -201.8208 | 24.8195 | -226.6404 | 2.1675e-23 | 1.7168e-10 | -97.6527 | -104.1681 | 0
25680937.5 | -160 | -163.5 | -127.1527 | 1.9263e-13 | 74.6744 | -201.8271 | 24.8181 | -226.6452 | 2.1651e-23 | 1.7168e-10 | -97.6527 | -104.1744 | 0
25685250 | -160 | -163.5 | -127.1527 | 1.9263e-13 | 74.6807 | -201.8334 | 24.8166 | -226.65 | 2.1627e-23 | 1.7168e-10 | -97.6527 | -104.1807 | 0
25689562.5 | -160 | -163.5 | -127.1527 | 1.9263e-13 | 74.6869 | -201.8396 | 24.8152 | -226.6548 | 2.1603e-23 | 1.7168e-10 | -97.6527 | -104.1869 | 0
25693875 | -160 | -163.5 | -127.1527 | 1.9263e-13 | 74.6932 | -201.8459 | 24.8137 | -226.6596 | 2.1579e-23 | 1.7168e-10 | -97.6527 | -104.1932 | 0
25698187.5 | -160 | -163.5 | -127.1527 | 1.9263e-13 | 74.6995 | -201.8522 | 24.8123 | -226.6644 | 2.1555e-23 | 1.7168e-10 | -97.6527 | -104.1995 | 0
25702500 | -160 | -163.5 | -127.1527 | 1.9263e-13 | 74.7057 | -201.8584 | 24.8108 | -226.6692 | 2.1532e-23 | 1.7168e-10 | -97.6527 | -104.2057 | 0
25706812.5 | -160 | -163.5 | -127.1527 | 1.9263e-13 | 74.712 | -201.8647 | 24.8093 | -226.674 | 2.1508e-23 | 1.7168e-10 | -97.6527 | -104.212 | 0
25711125 | -160 | -163.5 | -127.1527 | 1.9263e-13 | 74.7183 | -201.871 | 24.8079 | -226.6789 | 2.1484e-23 | 1.7168e-10 | -97.6527 | -104.2183 | 0
25715437.5 | -160 | -163.5 | -127.1527 | 1.9263e-13 | 74.7245 | -201.8772 | 24.8064 | -226.6837 | 2.146e-23 | 1.7168e-10 | -97.6527 | -104.2245 | 0
25719750 | -160 | -163.5 | -127.1527 | 1.9263e-13 | 74.7308 | -201.8835 | 24.805 | -226.6885 | 2.1436e-23 | 1.7168e-10 | -97.6527 | -104.2308 | 0
25724062.5 | -160 | -163.5 | -127.1527 | 1.9263e-13 | 74.7371 | -201.8898 | 24.8035 | -226.6933 | 2.1413e-23 | 1.7168e-10 | -97.6527 | -104.2371 | 0
25728375 | -160 | -163.5 | -127.1527 | 1.9263e-13 | 74.7433 | -201.896 | 24.8021 | -226.6981 | 2.1389e-23 | 1.7168e-10 | -97.6527 | -104.2433 | 0
25732687.5 | -160 | -163.5 | -127.1527 | 1.9263e-13 | 74.7496 | -201.9023 | 24.8006 | -226.7029 | 2.1365e-23 | 1.7168e-10 | -97.6527 | -104.2496 | 0
25737000 | -160 | -163.5 | -127.1527 | 1.9263e-13 | 74.7559 | -201.9086 | 24.7991 | -226.7077 | 2.1342e-23 | 1.7168e-10 | -97.6527 | -104.2559 | 0
25741312.5 | -160 | -163.5 | -127.1527 | 1.9263e-13 | 74.7621 | -201.9148 | 24.7977 | -226.7125 | 2.1318e-23 | 1.7168e-10 | -97.6527 | -104.2621 | 0
25745625 | -160 | -163.5 | -127.1527 | 1.9263e-13 | 74.7684 | -201.9211 | 24.7962 | -226.7173 | 2.1295e-23 | 1.7168e-10 | -97.6527 | -104.2684 | 0
25749937.5 | -160 | -163.5 | -127.1527 | 1.9263e-13 | 74.7746 | -201.9273 | 24.7948 | -226.7221 | 2.1271e-23 | 1.7168e-10 | -97.6527 | -104.2746 | 0
25754250 | -160 | -163.5 | -127.1527 | 1.9263e-13 | 74.7809 | -201.9336 | 24.7933 | -226.7269 | 2.1247e-23 | 1.7168e-10 | -97.6527 | -104.2809 | 0
25758562.5 | -160 | -163.5 | -127.1527 | 1.9263e-13 | 74.7872 | -201.9399 | 24.7919 | -226.7317 | 2.1224e-23 | 1.7168e-10 | -97.6527 | -104.2872 | 0
25762875 | -160 | -163.5 | -127.1527 | 1.9263e-13 | 74.7934 | -201.9461 | 24.7904 | -226.7365 | 2.12e-23 | 1.7168e-10 | -97.6527 | -104.2934 | 0
25767187.5 | -160 | -163.5 | -127.1527 | 1.9263e-13 | 74.7997 | -201.9524 | 24.789 | -226.7414 | 2.1177e-23 | 1.7168e-10 | -97.6527 | -104.2997 | 0
25771500 | -160 | -163.5 | -127.1527 | 1.9263e-13 | 74.8059 | -201.9587 | 24.7875 | -226.7462 | 2.1154e-23 | 1.7168e-10 | -97.6527 | -104.3059 | 0
25775812.5 | -160 | -163.5 | -127.1527 | 1.9263e-13 | 74.8122 | -201.9649 | 24.7861 | -226.751 | 2.113e-23 | 1.7168e-10 | -97.6527 | -104.3122 | 0
25780125 | -160 | -163.5 | -127.1527 | 1.9263e-13 | 74.8185 | -201.9712 | 24.7846 | -226.7558 | 2.1107e-23 | 1.7168e-10 | -97.6527 | -104.3185 | 0
25784437.5 | -160 | -163.5 | -127.1527 | 1.9263e-13 | 74.8247 | -201.9774 | 24.7831 | -226.7606 | 2.1084e-23 | 1.7168e-10 | -97.6527 | -104.3247 | 0
25788750 | -160 | -163.5 | -127.1527 | 1.9263e-13 | 74.831 | -201.9837 | 24.7817 | -226.7654 | 2.106e-23 | 1.7168e-10 | -97.6527 | -104.331 | 0
25793062.5 | -160 | -163.5 | -127.1527 | 1.9263e-13 | 74.8372 | -201.9899 | 24.7802 | -226.7702 | 2.1037e-23 | 1.7168e-10 | -97.6527 | -104.3372 | 0
25797375 | -160 | -163.5 | -127.1527 | 1.9263e-13 | 74.8435 | -201.9962 | 24.7788 | -226.775 | 2.1014e-23 | 1.7168e-10 | -97.6527 | -104.3435 | 0
25801687.5 | -160 | -163.5 | -127.1527 | 1.9263e-13 | 74.8497 | -202.0024 | 24.7773 | -226.7798 | 2.099e-23 | 1.7168e-10 | -97.6527 | -104.3497 | 0
25806000 | -160 | -163.5 | -127.1527 | 1.9263e-13 | 74.856 | -202.0087 | 24.7759 | -226.7846 | 2.0967e-23 | 1.7168e-10 | -97.6527 | -104.356 | 0
25810312.5 | -160 | -163.5 | -127.1527 | 1.9263e-13 | 74.8623 | -202.015 | 24.7744 | -226.7894 | 2.0944e-23 | 1.7168e-10 | -97.6527 | -104.3623 | 0
25814625 | -160 | -163.5 | -127.1527 | 1.9263e-13 | 74.8685 | -202.0212 | 24.773 | -226.7942 | 2.0921e-23 | 1.7168e-10 | -97.6527 | -104.3685 | 0
25818937.5 | -160 | -163.5 | -127.1527 | 1.9263e-13 | 74.8748 | -202.0275 | 24.7715 | -226.799 | 2.0898e-23 | 1.7168e-10 | -97.6527 | -104.3748 | 0
25823250 | -160 | -163.5 | -127.1527 | 1.9263e-13 | 74.881 | -202.0337 | 24.7701 | -226.8038 | 2.0875e-23 | 1.7168e-10 | -97.6527 | -104.381 | 0
25827562.5 | -160 | -163.5 | -127.1527 | 1.9263e-13 | 74.8873 | -202.04 | 24.7686 | -226.8086 | 2.0852e-23 | 1.7168e-10 | -97.6527 | -104.3873 | 0
25831875 | -160 | -163.5 | -127.1527 | 1.9263e-13 | 74.8935 | -202.0462 | 24.7672 | -226.8134 | 2.0829e-23 | 1.7168e-10 | -97.6527 | -104.3935 | 0
25836187.5 | -160 | -163.5 | -127.1527 | 1.9263e-13 | 74.8998 | -202.0525 | 24.7657 | -226.8182 | 2.0806e-23 | 1.7168e-10 | -97.6527 | -104.3998 | 0
25840500 | -160 | -163.5 | -127.1527 | 1.9263e-13 | 74.906 | -202.0587 | 24.7643 | -226.823 | 2.0783e-23 | 1.7168e-10 | -97.6527 | -104.406 | 0
25844812.5 | -160 | -163.5 | -127.1527 | 1.9263e-13 | 74.9123 | -202.065 | 24.7628 | -226.8278 | 2.076e-23 | 1.7168e-10 | -97.6527 | -104.4123 | 0
25849125 | -160 | -163.5 | -127.1527 | 1.9263e-13 | 74.9185 | -202.0712 | 24.7614 | -226.8326 | 2.0737e-23 | 1.7168e-10 | -97.6527 | -104.4185 | 0
25853437.5 | -160 | -163.5 | -127.1527 | 1.9263e-13 | 74.9248 | -202.0775 | 24.7599 | -226.8374 | 2.0714e-23 | 1.7168e-10 | -97.6527 | -104.4248 | 0
25857750 | -160 | -163.5 | -127.1527 | 1.9263e-13 | 74.931 | -202.0837 | 24.7585 | -226.8422 | 2.0691e-23 | 1.7168e-10 | -97.6527 | -104.431 | 0
25862062.5 | -160 | -163.5 | -127.1527 | 1.9263e-13 | 74.9373 | -202.09 | 24.757 | -226.847 | 2.0668e-23 | 1.7168e-10 | -97.6527 | -104.4373 | 0
25866375 | -160 | -163.5 | -127.1527 | 1.9263e-13 | 74.9435 | -202.0962 | 24.7556 | -226.8518 | 2.0645e-23 | 1.7168e-10 | -97.6527 | -104.4435 | 0
25870687.5 | -160 | -163.5 | -127.1527 | 1.9263e-13 | 74.9498 | -202.1025 | 24.7541 | -226.8566 | 2.0622e-23 | 1.7168e-10 | -97.6527 | -104.4498 | 0
25875000 | -160 | -163.5 | -127.1527 | 1.9263e-13 | 74.956 | -202.1087 | 24.7527 | -226.8614 | 2.06e-23 | 1.7168e-10 | -97.6527 | -104.456 | 0
25879312.5 | -160 | -163.5 | -127.1527 | 1.9263e-13 | 74.9622 | -202.115 | 24.7512 | -226.8662 | 2.0577e-23 | 1.7168e-10 | -97.6527 | -104.4622 | 0
25883625 | -160 | -163.5 | -127.1527 | 1.9263e-13 | 74.9685 | -202.1212 | 24.7498 | -226.871 | 2.0554e-23 | 1.7168e-10 | -97.6527 | -104.4685 | 0
25887937.5 | -160 | -163.5 | -127.1527 | 1.9263e-13 | 74.9747 | -202.1274 | 24.7484 | -226.8758 | 2.0531e-23 | 1.7168e-10 | -97.6527 | -104.4747 | 0
25892250 | -160 | -163.5 | -127.1527 | 1.9263e-13 | 74.981 | -202.1337 | 24.7469 | -226.8806 | 2.0509e-23 | 1.7168e-10 | -97.6527 | -104.481 | 0
25896562.5 | -160 | -163.5 | -127.1527 | 1.9263e-13 | 74.9872 | -202.1399 | 24.7455 | -226.8854 | 2.0486e-23 | 1.7168e-10 | -97.6527 | -104.4872 | 0
25900875 | -160 | -163.5 | -127.1527 | 1.9263e-13 | 74.9935 | -202.1462 | 24.744 | -226.8902 | 2.0464e-23 | 1.7168e-10 | -97.6527 | -104.4935 | 0
25905187.5 | -160 | -163.5 | -127.1527 | 1.9263e-13 | 74.9997 | -202.1524 | 24.7426 | -226.895 | 2.0441e-23 | 1.7168e-10 | -97.6527 | -104.4997 | 0
25909500 | -160 | -163.5 | -127.1527 | 1.9263e-13 | 75.006 | -202.1587 | 24.7411 | -226.8998 | 2.0418e-23 | 1.7168e-10 | -97.6527 | -104.506 | 0
25913812.5 | -160 | -163.5 | -127.1527 | 1.9263e-13 | 75.0122 | -202.1649 | 24.7397 | -226.9046 | 2.0396e-23 | 1.7168e-10 | -97.6527 | -104.5122 | 0
25918125 | -160 | -163.5 | -127.1527 | 1.9263e-13 | 75.0184 | -202.1711 | 24.7382 | -226.9094 | 2.0373e-23 | 1.7168e-10 | -97.6527 | -104.5184 | 0
25922437.5 | -160 | -163.5 | -127.1527 | 1.9263e-13 | 75.0247 | -202.1774 | 24.7368 | -226.9142 | 2.0351e-23 | 1.7168e-10 | -97.6527 | -104.5247 | 0
25926750 | -160 | -163.5 | -127.1527 | 1.9263e-13 | 75.0309 | -202.1836 | 24.7353 | -226.919 | 2.0328e-23 | 1.7168e-10 | -97.6527 | -104.5309 | 0
25931062.5 | -160 | -163.5 | -127.1527 | 1.9263e-13 | 75.0372 | -202.1899 | 24.7339 | -226.9238 | 2.0306e-23 | 1.7168e-10 | -97.6527 | -104.5372 | 0
25935375 | -160 | -163.5 | -127.1527 | 1.9263e-13 | 75.0434 | -202.1961 | 24.7324 | -226.9286 | 2.0284e-23 | 1.7168e-10 | -97.6527 | -104.5434 | 0
25939687.5 | -160 | -163.5 | -127.1527 | 1.9263e-13 | 75.0496 | -202.2023 | 24.731 | -226.9334 | 2.0261e-23 | 1.7168e-10 | -97.6527 | -104.5496 | 0
25944000 | -160 | -163.5 | -127.1527 | 1.9263e-13 | 75.0559 | -202.2086 | 24.7296 | -226.9381 | 2.0239e-23 | 1.7168e-10 | -97.6527 | -104.5559 | 0
25948312.5 | -160 | -163.5 | -127.1527 | 1.9263e-13 | 75.0621 | -202.2148 | 24.7281 | -226.9429 | 2.0216e-23 | 1.7168e-10 | -97.6527 | -104.5621 | 0
25952625 | -160 | -163.5 | -127.1527 | 1.9263e-13 | 75.0684 | -202.2211 | 24.7267 | -226.9477 | 2.0194e-23 | 1.7168e-10 | -97.6527 | -104.5684 | 0
25956937.5 | -160 | -163.5 | -127.1527 | 1.9263e-13 | 75.0746 | -202.2273 | 24.7252 | -226.9525 | 2.0172e-23 | 1.7168e-10 | -97.6527 | -104.5746 | 0
25961250 | -160 | -163.5 | -127.1527 | 1.9263e-13 | 75.0808 | -202.2335 | 24.7238 | -226.9573 | 2.015e-23 | 1.7168e-10 | -97.6527 | -104.5808 | 0
25965562.5 | -160 | -163.5 | -127.1527 | 1.9263e-13 | 75.0871 | -202.2398 | 24.7223 | -226.9621 | 2.0127e-23 | 1.7168e-10 | -97.6527 | -104.5871 | 0
25969875 | -160 | -163.5 | -127.1527 | 1.9263e-13 | 75.0933 | -202.246 | 24.7209 | -226.9669 | 2.0105e-23 | 1.7168e-10 | -97.6527 | -104.5933 | 0
25974187.5 | -160 | -163.5 | -127.1527 | 1.9263e-13 | 75.0995 | -202.2522 | 24.7195 | -226.9717 | 2.0083e-23 | 1.7168e-10 | -97.6527 | -104.5995 | 0
25978500 | -160 | -163.5 | -127.1527 | 1.9263e-13 | 75.1058 | -202.2585 | 24.718 | -226.9765 | 2.0061e-23 | 1.7168e-10 | -97.6527 | -104.6058 | 0
25982812.5 | -160 | -163.5 | -127.1527 | 1.9263e-13 | 75.112 | -202.2647 | 24.7166 | -226.9813 | 2.0039e-23 | 1.7168e-10 | -97.6527 | -104.612 | 0
25987125 | -160 | -163.5 | -127.1527 | 1.9263e-13 | 75.1182 | -202.2709 | 24.7151 | -226.9861 | 2.0017e-23 | 1.7168e-10 | -97.6527 | -104.6182 | 0
25991437.5 | -160 | -163.5 | -127.1527 | 1.9263e-13 | 75.1245 | -202.2772 | 24.7137 | -226.9909 | 1.9995e-23 | 1.7168e-10 | -97.6527 | -104.6245 | 0
25995750 | -160 | -163.5 | -127.1527 | 1.9263e-13 | 75.1307 | -202.2834 | 24.7123 | -226.9957 | 1.9973e-23 | 1.7168e-10 | -97.6527 | -104.6307 | 0
26000062.5 | -160 | -163.5 | -127.1527 | 1.9263e-13 | 75.1369 | -202.2896 | 24.7108 | -227.0005 | 1.9951e-23 | 1.7168e-10 | -97.6527 | -104.6369 | 0
26004375 | -160 | -163.5 | -127.1527 | 1.9263e-13 | 75.1432 | -202.2959 | 24.7094 | -227.0052 | 1.9929e-23 | 1.7168e-10 | -97.6527 | -104.6432 | 0
26008687.5 | -160 | -163.5 | -127.1527 | 1.9263e-13 | 75.1494 | -202.3021 | 24.7079 | -227.01 | 1.9907e-23 | 1.7168e-10 | -97.6527 | -104.6494 | 0
26013000 | -160 | -163.5 | -127.1527 | 1.9263e-13 | 75.1556 | -202.3083 | 24.7065 | -227.0148 | 1.9885e-23 | 1.7168e-10 | -97.6527 | -104.6556 | 0
26017312.5 | -160 | -163.5 | -127.1527 | 1.9263e-13 | 75.1619 | -202.3146 | 24.7051 | -227.0196 | 1.9863e-23 | 1.7168e-10 | -97.6527 | -104.6619 | 0
26021625 | -160 | -163.5 | -127.1527 | 1.9263e-13 | 75.1681 | -202.3208 | 24.7036 | -227.0244 | 1.9841e-23 | 1.7168e-10 | -97.6527 | -104.6681 | 0
26025937.5 | -160 | -163.5 | -127.1527 | 1.9263e-13 | 75.1743 | -202.327 | 24.7022 | -227.0292 | 1.9819e-23 | 1.7168e-10 | -97.6527 | -104.6743 | 0
26030250 | -160 | -163.5 | -127.1527 | 1.9263e-13 | 75.1805 | -202.3332 | 24.7007 | -227.034 | 1.9797e-23 | 1.7168e-10 | -97.6527 | -104.6805 | 0
26034562.5 | -160 | -163.5 | -127.1527 | 1.9263e-13 | 75.1868 | -202.3395 | 24.6993 | -227.0388 | 1.9775e-23 | 1.7168e-10 | -97.6527 | -104.6868 | 0
26038875 | -160 | -163.5 | -127.1527 | 1.9263e-13 | 75.193 | -202.3457 | 24.6979 | -227.0436 | 1.9754e-23 | 1.7168e-10 | -97.6527 | -104.693 | 0
26043187.5 | -160 | -163.5 | -127.1527 | 1.9263e-13 | 75.1992 | -202.3519 | 24.6964 | -227.0483 | 1.9732e-23 | 1.7168e-10 | -97.6527 | -104.6992 | 0
26047500 | -160 | -163.5 | -127.1527 | 1.9263e-13 | 75.2054 | -202.3582 | 24.695 | -227.0531 | 1.971e-23 | 1.7168e-10 | -97.6527 | -104.7054 | 0
26051812.5 | -160 | -163.5 | -127.1527 | 1.9263e-13 | 75.2117 | -202.3644 | 24.6935 | -227.0579 | 1.9688e-23 | 1.7168e-10 | -97.6527 | -104.7117 | 0
26056125 | -160 | -163.5 | -127.1527 | 1.9263e-13 | 75.2179 | -202.3706 | 24.6921 | -227.0627 | 1.9667e-23 | 1.7168e-10 | -97.6527 | -104.7179 | 0
26060437.5 | -160 | -163.5 | -127.1527 | 1.9263e-13 | 75.2241 | -202.3768 | 24.6907 | -227.0675 | 1.9645e-23 | 1.7168e-10 | -97.6527 | -104.7241 | 0
26064750 | -160 | -163.5 | -127.1527 | 1.9263e-13 | 75.2303 | -202.383 | 24.6892 | -227.0723 | 1.9623e-23 | 1.7168e-10 | -97.6527 | -104.7303 | 0
26069062.5 | -160 | -163.5 | -127.1527 | 1.9263e-13 | 75.2366 | -202.3893 | 24.6878 | -227.0771 | 1.9602e-23 | 1.7168e-10 | -97.6527 | -104.7366 | 0
26073375 | -160 | -163.5 | -127.1527 | 1.9263e-13 | 75.2428 | -202.3955 | 24.6864 | -227.0819 | 1.958e-23 | 1.7168e-10 | -97.6527 | -104.7428 | 0
26077687.5 | -160 | -163.5 | -127.1527 | 1.9263e-13 | 75.249 | -202.4017 | 24.6849 | -227.0866 | 1.9559e-23 | 1.7168e-10 | -97.6527 | -104.749 | 0
26082000 | -160 | -163.5 | -127.1527 | 1.9263e-13 | 75.2552 | -202.4079 | 24.6835 | -227.0914 | 1.9537e-23 | 1.7168e-10 | -97.6527 | -104.7552 | 0
26086312.5 | -160 | -163.5 | -127.1527 | 1.9263e-13 | 75.2615 | -202.4142 | 24.682 | -227.0962 | 1.9515e-23 | 1.7168e-10 | -97.6527 | -104.7615 | 0
26090625 | -160 | -163.5 | -127.1527 | 1.9263e-13 | 75.2677 | -202.4204 | 24.6806 | -227.101 | 1.9494e-23 | 1.7168e-10 | -97.6527 | -104.7677 | 0
26094937.5 | -160 | -163.5 | -127.1527 | 1.9263e-13 | 75.2739 | -202.4266 | 24.6792 | -227.1058 | 1.9473e-23 | 1.7168e-10 | -97.6527 | -104.7739 | 0
26099250 | -160 | -163.5 | -127.1527 | 1.9263e-13 | 75.2801 | -202.4328 | 24.6777 | -227.1106 | 1.9451e-23 | 1.7168e-10 | -97.6527 | -104.7801 | 0
26103562.5 | -160 | -163.5 | -127.1527 | 1.9263e-13 | 75.2863 | -202.439 | 24.6763 | -227.1153 | 1.943e-23 | 1.7168e-10 | -97.6527 | -104.7863 | 0
26107875 | -160 | -163.5 | -127.1527 | 1.9263e-13 | 75.2926 | -202.4453 | 24.6749 | -227.1201 | 1.9408e-23 | 1.7168e-10 | -97.6527 | -104.7926 | 0
26112187.5 | -160 | -163.5 | -127.1527 | 1.9263e-13 | 75.2988 | -202.4515 | 24.6734 | -227.1249 | 1.9387e-23 | 1.7168e-10 | -97.6527 | -104.7988 | 0
26116500 | -160 | -163.5 | -127.1527 | 1.9263e-13 | 75.305 | -202.4577 | 24.672 | -227.1297 | 1.9366e-23 | 1.7168e-10 | -97.6527 | -104.805 | 0
26120812.5 | -160 | -163.5 | -127.1527 | 1.9263e-13 | 75.3112 | -202.4639 | 24.6706 | -227.1345 | 1.9344e-23 | 1.7168e-10 | -97.6527 | -104.8112 | 0
26125125 | -160 | -163.5 | -127.1527 | 1.9263e-13 | 75.3174 | -202.4701 | 24.6691 | -227.1393 | 1.9323e-23 | 1.7168e-10 | -97.6527 | -104.8174 | 0
26129437.5 | -160 | -163.5 | -127.1527 | 1.9263e-13 | 75.3236 | -202.4763 | 24.6677 | -227.144 | 1.9302e-23 | 1.7168e-10 | -97.6527 | -104.8236 | 0
26133750 | -160 | -163.5 | -127.1527 | 1.9263e-13 | 75.3299 | -202.4826 | 24.6663 | -227.1488 | 1.928e-23 | 1.7168e-10 | -97.6527 | -104.8299 | 0
26138062.5 | -160 | -163.5 | -127.1527 | 1.9263e-13 | 75.3361 | -202.4888 | 24.6648 | -227.1536 | 1.9259e-23 | 1.7168e-10 | -97.6527 | -104.8361 | 0
26142375 | -160 | -163.5 | -127.1527 | 1.9263e-13 | 75.3423 | -202.495 | 24.6634 | -227.1584 | 1.9238e-23 | 1.7168e-10 | -97.6527 | -104.8423 | 0
26146687.5 | -160 | -163.5 | -127.1527 | 1.9263e-13 | 75.3485 | -202.5012 | 24.662 | -227.1632 | 1.9217e-23 | 1.7168e-10 | -97.6527 | -104.8485 | 0
26151000 | -160 | -163.5 | -127.1527 | 1.9263e-13 | 75.3547 | -202.5074 | 24.6605 | -227.168 | 1.9196e-23 | 1.7168e-10 | -97.6527 | -104.8547 | 0
26155312.5 | -160 | -163.5 | -127.1527 | 1.9263e-13 | 75.3609 | -202.5136 | 24.6591 | -227.1727 | 1.9175e-23 | 1.7168e-10 | -97.6527 | -104.8609 | 0
26159625 | -160 | -163.5 | -127.1527 | 1.9263e-13 | 75.3671 | -202.5198 | 24.6577 | -227.1775 | 1.9154e-23 | 1.7168e-10 | -97.6527 | -104.8671 | 0
26163937.5 | -160 | -163.5 | -127.1527 | 1.9263e-13 | 75.3733 | -202.5261 | 24.6562 | -227.1823 | 1.9132e-23 | 1.7168e-10 | -97.6527 | -104.8733 | 0
26168250 | -160 | -163.5 | -127.1527 | 1.9263e-13 | 75.3796 | -202.5323 | 24.6548 | -227.1871 | 1.9111e-23 | 1.7168e-10 | -97.6527 | -104.8796 | 0
26172562.5 | -160 | -163.5 | -127.1527 | 1.9263e-13 | 75.3858 | -202.5385 | 24.6534 | -227.1919 | 1.909e-23 | 1.7168e-10 | -97.6527 | -104.8858 | 0
26176875 | -160 | -163.5 | -127.1527 | 1.9263e-13 | 75.392 | -202.5447 | 24.6519 | -227.1966 | 1.9069e-23 | 1.7168e-10 | -97.6527 | -104.892 | 0
26181187.5 | -160 | -163.5 | -127.1527 | 1.9263e-13 | 75.3982 | -202.5509 | 24.6505 | -227.2014 | 1.9048e-23 | 1.7168e-10 | -97.6527 | -104.8982 | 0
26185500 | -160 | -163.5 | -127.1527 | 1.9263e-13 | 75.4044 | -202.5571 | 24.6491 | -227.2062 | 1.9027e-23 | 1.7168e-10 | -97.6527 | -104.9044 | 0
26189812.5 | -160 | -163.5 | -127.1527 | 1.9263e-13 | 75.4106 | -202.5633 | 24.6477 | -227.211 | 1.9007e-23 | 1.7168e-10 | -97.6527 | -104.9106 | 0
26194125 | -160 | -163.5 | -127.1527 | 1.9263e-13 | 75.4168 | -202.5695 | 24.6462 | -227.2157 | 1.8986e-23 | 1.7168e-10 | -97.6527 | -104.9168 | 0
26198437.5 | -160 | -163.5 | -127.1527 | 1.9263e-13 | 75.423 | -202.5757 | 24.6448 | -227.2205 | 1.8965e-23 | 1.7168e-10 | -97.6527 | -104.923 | 0
26202750 | -160 | -163.5 | -127.1527 | 1.9263e-13 | 75.4292 | -202.5819 | 24.6434 | -227.2253 | 1.8944e-23 | 1.7168e-10 | -97.6527 | -104.9292 | 0
26207062.5 | -160 | -163.5 | -127.1527 | 1.9263e-13 | 75.4354 | -202.5881 | 24.6419 | -227.2301 | 1.8923e-23 | 1.7168e-10 | -97.6527 | -104.9354 | 0
26211375 | -160 | -163.5 | -127.1527 | 1.9263e-13 | 75.4416 | -202.5944 | 24.6405 | -227.2349 | 1.8902e-23 | 1.7168e-10 | -97.6527 | -104.9416 | 0
26215687.5 | -160 | -163.5 | -127.1527 | 1.9263e-13 | 75.4479 | -202.6006 | 24.6391 | -227.2396 | 1.8882e-23 | 1.7168e-10 | -97.6527 | -104.9479 | 0
26220000 | -160 | -163.5 | -127.1527 | 1.9263e-13 | 75.4541 | -202.6068 | 24.6376 | -227.2444 | 1.8861e-23 | 1.7168e-10 | -97.6527 | -104.9541 | 0
26224312.5 | -160 | -163.5 | -127.1527 | 1.9263e-13 | 75.4603 | -202.613 | 24.6362 | -227.2492 | 1.884e-23 | 1.7168e-10 | -97.6527 | -104.9603 | 0
26228625 | -160 | -163.5 | -127.1527 | 1.9263e-13 | 75.4665 | -202.6192 | 24.6348 | -227.254 | 1.8819e-23 | 1.7168e-10 | -97.6527 | -104.9665 | 0
26232937.5 | -160 | -163.5 | -127.1527 | 1.9263e-13 | 75.4727 | -202.6254 | 24.6334 | -227.2587 | 1.8799e-23 | 1.7168e-10 | -97.6527 | -104.9727 | 0
26237250 | -160 | -163.5 | -127.1527 | 1.9263e-13 | 75.4789 | -202.6316 | 24.6319 | -227.2635 | 1.8778e-23 | 1.7168e-10 | -97.6527 | -104.9789 | 0
26241562.5 | -160 | -163.5 | -127.1527 | 1.9263e-13 | 75.4851 | -202.6378 | 24.6305 | -227.2683 | 1.8757e-23 | 1.7168e-10 | -97.6527 | -104.9851 | 0
26245875 | -160 | -163.5 | -127.1527 | 1.9263e-13 | 75.4913 | -202.644 | 24.6291 | -227.2731 | 1.8737e-23 | 1.7168e-10 | -97.6527 | -104.9913 | 0
26250187.5 | -160 | -163.5 | -127.1527 | 1.9263e-13 | 75.4975 | -202.6502 | 24.6277 | -227.2778 | 1.8716e-23 | 1.7168e-10 | -97.6527 | -104.9975 | 0
26254500 | -160 | -163.5 | -127.1527 | 1.9263e-13 | 75.5037 | -202.6564 | 24.6262 | -227.2826 | 1.8696e-23 | 1.7168e-10 | -97.6527 | -105.0037 | 0
26258812.5 | -160 | -163.5 | -127.1527 | 1.9263e-13 | 75.5099 | -202.6626 | 24.6248 | -227.2874 | 1.8675e-23 | 1.7168e-10 | -97.6527 | -105.0099 | 0
26263125 | -160 | -163.5 | -127.1527 | 1.9263e-13 | 75.5161 | -202.6688 | 24.6234 | -227.2922 | 1.8655e-23 | 1.7168e-10 | -97.6527 | -105.0161 | 0
26267437.5 | -160 | -163.5 | -127.1527 | 1.9263e-13 | 75.5223 | -202.675 | 24.6219 | -227.2969 | 1.8634e-23 | 1.7168e-10 | -97.6527 | -105.0223 | 0
26271750 | -160 | -163.5 | -127.1527 | 1.9263e-13 | 75.5285 | -202.6812 | 24.6205 | -227.3017 | 1.8614e-23 | 1.7168e-10 | -97.6527 | -105.0285 | 0
26276062.5 | -160 | -163.5 | -127.1527 | 1.9263e-13 | 75.5347 | -202.6874 | 24.6191 | -227.3065 | 1.8593e-23 | 1.7168e-10 | -97.6527 | -105.0347 | 0
26280375 | -160 | -163.5 | -127.1527 | 1.9263e-13 | 75.5409 | -202.6936 | 24.6177 | -227.3113 | 1.8573e-23 | 1.7168e-10 | -97.6527 | -105.0409 | 0
26284687.5 | -160 | -163.5 | -127.1527 | 1.9263e-13 | 75.5471 | -202.6998 | 24.6162 | -227.316 | 1.8552e-23 | 1.7168e-10 | -97.6527 | -105.0471 | 0
26289000 | -160 | -163.5 | -127.1527 | 1.9263e-13 | 75.5533 | -202.706 | 24.6148 | -227.3208 | 1.8532e-23 | 1.7168e-10 | -97.6527 | -105.0533 | 0
26293312.5 | -160 | -163.5 | -127.1527 | 1.9263e-13 | 75.5595 | -202.7122 | 24.6134 | -227.3256 | 1.8512e-23 | 1.7168e-10 | -97.6527 | -105.0595 | 0
26297625 | -160 | -163.5 | -127.1527 | 1.9263e-13 | 75.5657 | -202.7184 | 24.612 | -227.3303 | 1.8491e-23 | 1.7168e-10 | -97.6527 | -105.0657 | 0
26301937.5 | -160 | -163.5 | -127.1527 | 1.9263e-13 | 75.5719 | -202.7246 | 24.6105 | -227.3351 | 1.8471e-23 | 1.7168e-10 | -97.6527 | -105.0719 | 0
26306250 | -160 | -163.5 | -127.1527 | 1.9263e-13 | 75.5781 | -202.7308 | 24.6091 | -227.3399 | 1.8451e-23 | 1.7168e-10 | -97.6527 | -105.0781 | 0
26310562.5 | -160 | -163.5 | -127.1527 | 1.9263e-13 | 75.5843 | -202.737 | 24.6077 | -227.3447 | 1.843e-23 | 1.7168e-10 | -97.6527 | -105.0843 | 0
26314875 | -160 | -163.5 | -127.1527 | 1.9263e-13 | 75.5904 | -202.7432 | 24.6063 | -227.3494 | 1.841e-23 | 1.7168e-10 | -97.6527 | -105.0904 | 0
26319187.5 | -160 | -163.5 | -127.1527 | 1.9263e-13 | 75.5966 | -202.7493 | 24.6049 | -227.3542 | 1.839e-23 | 1.7168e-10 | -97.6527 | -105.0966 | 0
26323500 | -160 | -163.5 | -127.1527 | 1.9263e-13 | 75.6028 | -202.7555 | 24.6034 | -227.359 | 1.837e-23 | 1.7168e-10 | -97.6527 | -105.1028 | 0
26327812.5 | -160 | -163.5 | -127.1527 | 1.9263e-13 | 75.609 | -202.7617 | 24.602 | -227.3637 | 1.835e-23 | 1.7168e-10 | -97.6527 | -105.109 | 0
26332125 | -160 | -163.5 | -127.1527 | 1.9263e-13 | 75.6152 | -202.7679 | 24.6006 | -227.3685 | 1.8329e-23 | 1.7168e-10 | -97.6527 | -105.1152 | 0
26336437.5 | -160 | -163.5 | -127.1527 | 1.9263e-13 | 75.6214 | -202.7741 | 24.5992 | -227.3733 | 1.8309e-23 | 1.7168e-10 | -97.6527 | -105.1214 | 0
26340750 | -160 | -163.5 | -127.1527 | 1.9263e-13 | 75.6276 | -202.7803 | 24.5977 | -227.378 | 1.8289e-23 | 1.7168e-10 | -97.6527 | -105.1276 | 0
26345062.5 | -160 | -163.5 | -127.1527 | 1.9263e-13 | 75.6338 | -202.7865 | 24.5963 | -227.3828 | 1.8269e-23 | 1.7168e-10 | -97.6527 | -105.1338 | 0
26349375 | -160 | -163.5 | -127.1527 | 1.9263e-13 | 75.64 | -202.7927 | 24.5949 | -227.3876 | 1.8249e-23 | 1.7168e-10 | -97.6527 | -105.14 | 0
26353687.5 | -160 | -163.5 | -127.1527 | 1.9263e-13 | 75.6462 | -202.7989 | 24.5935 | -227.3924 | 1.8229e-23 | 1.7168e-10 | -97.6527 | -105.1462 | 0
26358000 | -160 | -163.5 | -127.1527 | 1.9263e-13 | 75.6524 | -202.8051 | 24.5921 | -227.3971 | 1.8209e-23 | 1.7168e-10 | -97.6527 | -105.1524 | 0
26362312.5 | -160 | -163.5 | -127.1527 | 1.9263e-13 | 75.6585 | -202.8113 | 24.5906 | -227.4019 | 1.8189e-23 | 1.7168e-10 | -97.6527 | -105.1585 | 0
26366625 | -160 | -163.5 | -127.1527 | 1.9263e-13 | 75.6647 | -202.8174 | 24.5892 | -227.4067 | 1.8169e-23 | 1.7168e-10 | -97.6527 | -105.1647 | 0
26370937.5 | -160 | -163.5 | -127.1527 | 1.9263e-13 | 75.6709 | -202.8236 | 24.5878 | -227.4114 | 1.8149e-23 | 1.7168e-10 | -97.6527 | -105.1709 | 0
26375250 | -160 | -163.5 | -127.1527 | 1.9263e-13 | 75.6771 | -202.8298 | 24.5864 | -227.4162 | 1.8129e-23 | 1.7168e-10 | -97.6527 | -105.1771 | 0
26379562.5 | -160 | -163.5 | -127.1527 | 1.9263e-13 | 75.6833 | -202.836 | 24.5849 | -227.421 | 1.8109e-23 | 1.7168e-10 | -97.6527 | -105.1833 | 0
26383875 | -160 | -163.5 | -127.1527 | 1.9263e-13 | 75.6895 | -202.8422 | 24.5835 | -227.4257 | 1.809e-23 | 1.7168e-10 | -97.6527 | -105.1895 | 0
26388187.5 | -160 | -163.5 | -127.1527 | 1.9263e-13 | 75.6957 | -202.8484 | 24.5821 | -227.4305 | 1.807e-23 | 1.7168e-10 | -97.6527 | -105.1957 | 0
26392500 | -160 | -163.5 | -127.1527 | 1.9263e-13 | 75.7019 | -202.8546 | 24.5807 | -227.4353 | 1.805e-23 | 1.7168e-10 | -97.6527 | -105.2019 | 0
26396812.5 | -160 | -163.5 | -127.1527 | 1.9263e-13 | 75.708 | -202.8607 | 24.5793 | -227.44 | 1.803e-23 | 1.7168e-10 | -97.6527 | -105.208 | 0
26401125 | -160 | -163.5 | -127.1527 | 1.9263e-13 | 75.7142 | -202.8669 | 24.5779 | -227.4448 | 1.801e-23 | 1.7168e-10 | -97.6527 | -105.2142 | 0
26405437.5 | -160 | -163.5 | -127.1527 | 1.9263e-13 | 75.7204 | -202.8731 | 24.5764 | -227.4495 | 1.7991e-23 | 1.7168e-10 | -97.6527 | -105.2204 | 0
26409750 | -160 | -163.5 | -127.1527 | 1.9263e-13 | 75.7266 | -202.8793 | 24.575 | -227.4543 | 1.7971e-23 | 1.7168e-10 | -97.6527 | -105.2266 | 0
26414062.5 | -160 | -163.5 | -127.1527 | 1.9263e-13 | 75.7328 | -202.8855 | 24.5736 | -227.4591 | 1.7951e-23 | 1.7168e-10 | -97.6527 | -105.2328 | 0
26418375 | -160 | -163.5 | -127.1527 | 1.9263e-13 | 75.739 | -202.8917 | 24.5722 | -227.4638 | 1.7931e-23 | 1.7168e-10 | -97.6527 | -105.239 | 0
26422687.5 | -160 | -163.5 | -127.1527 | 1.9263e-13 | 75.7451 | -202.8978 | 24.5708 | -227.4686 | 1.7912e-23 | 1.7168e-10 | -97.6527 | -105.2451 | 0
26427000 | -160 | -163.5 | -127.1527 | 1.9263e-13 | 75.7513 | -202.904 | 24.5693 | -227.4734 | 1.7892e-23 | 1.7168e-10 | -97.6527 | -105.2513 | 0
26431312.5 | -160 | -163.5 | -127.1527 | 1.9263e-13 | 75.7575 | -202.9102 | 24.5679 | -227.4781 | 1.7873e-23 | 1.7168e-10 | -97.6527 | -105.2575 | 0
26435625 | -160 | -163.5 | -127.1527 | 1.9263e-13 | 75.7637 | -202.9164 | 24.5665 | -227.4829 | 1.7853e-23 | 1.7168e-10 | -97.6527 | -105.2637 | 0
26439937.5 | -160 | -163.5 | -127.1527 | 1.9263e-13 | 75.7699 | -202.9226 | 24.5651 | -227.4877 | 1.7833e-23 | 1.7168e-10 | -97.6527 | -105.2699 | 0
26444250 | -160 | -163.5 | -127.1527 | 1.9263e-13 | 75.776 | -202.9287 | 24.5637 | -227.4924 | 1.7814e-23 | 1.7168e-10 | -97.6527 | -105.276 | 0
26448562.5 | -160 | -163.5 | -127.1527 | 1.9263e-13 | 75.7822 | -202.9349 | 24.5623 | -227.4972 | 1.7794e-23 | 1.7168e-10 | -97.6527 | -105.2822 | 0
26452875 | -160 | -163.5 | -127.1527 | 1.9263e-13 | 75.7884 | -202.9411 | 24.5608 | -227.5019 | 1.7775e-23 | 1.7168e-10 | -97.6527 | -105.2884 | 0
26457187.5 | -160 | -163.5 | -127.1527 | 1.9263e-13 | 75.7946 | -202.9473 | 24.5594 | -227.5067 | 1.7755e-23 | 1.7168e-10 | -97.6527 | -105.2946 | 0
26461500 | -160 | -163.5 | -127.1527 | 1.9263e-13 | 75.8007 | -202.9535 | 24.558 | -227.5115 | 1.7736e-23 | 1.7168e-10 | -97.6527 | -105.3007 | 0
26465812.5 | -160 | -163.5 | -127.1527 | 1.9263e-13 | 75.8069 | -202.9596 | 24.5566 | -227.5162 | 1.7716e-23 | 1.7168e-10 | -97.6527 | -105.3069 | 0
26470125 | -160 | -163.5 | -127.1527 | 1.9263e-13 | 75.8131 | -202.9658 | 24.5552 | -227.521 | 1.7697e-23 | 1.7168e-10 | -97.6527 | -105.3131 | 0
26474437.5 | -160 | -163.5 | -127.1527 | 1.9263e-13 | 75.8193 | -202.972 | 24.5538 | -227.5257 | 1.7678e-23 | 1.7168e-10 | -97.6527 | -105.3193 | 0
26478750 | -160 | -163.5 | -127.1527 | 1.9263e-13 | 75.8254 | -202.9782 | 24.5524 | -227.5305 | 1.7658e-23 | 1.7168e-10 | -97.6527 | -105.3254 | 0
26483062.5 | -160 | -163.5 | -127.1527 | 1.9263e-13 | 75.8316 | -202.9843 | 24.5509 | -227.5353 | 1.7639e-23 | 1.7168e-10 | -97.6527 | -105.3316 | 0
26487375 | -160 | -163.5 | -127.1527 | 1.9263e-13 | 75.8378 | -202.9905 | 24.5495 | -227.54 | 1.762e-23 | 1.7168e-10 | -97.6527 | -105.3378 | 0
26491687.5 | -160 | -163.5 | -127.1527 | 1.9263e-13 | 75.844 | -202.9967 | 24.5481 | -227.5448 | 1.76e-23 | 1.7168e-10 | -97.6527 | -105.344 | 0
26496000 | -160 | -163.5 | -127.1527 | 1.9263e-13 | 75.8501 | -203.0029 | 24.5467 | -227.5495 | 1.7581e-23 | 1.7168e-10 | -97.6527 | -105.3501 | 0
26500312.5 | -160 | -163.5 | -127.1527 | 1.9263e-13 | 75.8563 | -203.009 | 24.5453 | -227.5543 | 1.7562e-23 | 1.7168e-10 | -97.6527 | -105.3563 | 0
26504625 | -160 | -163.5 | -127.1527 | 1.9263e-13 | 75.8625 | -203.0152 | 24.5439 | -227.5591 | 1.7543e-23 | 1.7168e-10 | -97.6527 | -105.3625 | 0
26508937.5 | -160 | -163.5 | -127.1527 | 1.9263e-13 | 75.8687 | -203.0214 | 24.5425 | -227.5638 | 1.7523e-23 | 1.7168e-10 | -97.6527 | -105.3687 | 0
26513250 | -160 | -163.5 | -127.1527 | 1.9263e-13 | 75.8748 | -203.0275 | 24.541 | -227.5686 | 1.7504e-23 | 1.7168e-10 | -97.6527 | -105.3748 | 0
26517562.5 | -160 | -163.5 | -127.1527 | 1.9263e-13 | 75.881 | -203.0337 | 24.5396 | -227.5733 | 1.7485e-23 | 1.7168e-10 | -97.6527 | -105.381 | 0
26521875 | -160 | -163.5 | -127.1527 | 1.9263e-13 | 75.8872 | -203.0399 | 24.5382 | -227.5781 | 1.7466e-23 | 1.7168e-10 | -97.6527 | -105.3872 | 0
26526187.5 | -160 | -163.5 | -127.1527 | 1.9263e-13 | 75.8933 | -203.046 | 24.5368 | -227.5829 | 1.7447e-23 | 1.7168e-10 | -97.6527 | -105.3933 | 0
26530500 | -160 | -163.5 | -127.1527 | 1.9263e-13 | 75.8995 | -203.0522 | 24.5354 | -227.5876 | 1.7428e-23 | 1.7168e-10 | -97.6527 | -105.3995 | 0
26534812.5 | -160 | -163.5 | -127.1527 | 1.9263e-13 | 75.9057 | -203.0584 | 24.534 | -227.5924 | 1.7409e-23 | 1.7168e-10 | -97.6527 | -105.4057 | 0
26539125 | -160 | -163.5 | -127.1527 | 1.9263e-13 | 75.9118 | -203.0646 | 24.5326 | -227.5971 | 1.739e-23 | 1.7168e-10 | -97.6527 | -105.4118 | 0
26543437.5 | -160 | -163.5 | -127.1527 | 1.9263e-13 | 75.918 | -203.0707 | 24.5312 | -227.6019 | 1.737e-23 | 1.7168e-10 | -97.6527 | -105.418 | 0
26547750 | -160 | -163.5 | -127.1527 | 1.9263e-13 | 75.9242 | -203.0769 | 24.5297 | -227.6066 | 1.7351e-23 | 1.7168e-10 | -97.6527 | -105.4242 | 0
26552062.5 | -160 | -163.5 | -127.1527 | 1.9263e-13 | 75.9303 | -203.0831 | 24.5283 | -227.6114 | 1.7332e-23 | 1.7168e-10 | -97.6527 | -105.4303 | 0
26556375 | -160 | -163.5 | -127.1527 | 1.9263e-13 | 75.9365 | -203.0892 | 24.5269 | -227.6161 | 1.7314e-23 | 1.7168e-10 | -97.6527 | -105.4365 | 0
26560687.5 | -160 | -163.5 | -127.1527 | 1.9263e-13 | 75.9427 | -203.0954 | 24.5255 | -227.6209 | 1.7295e-23 | 1.7168e-10 | -97.6527 | -105.4427 | 0
26565000 | -160 | -163.5 | -127.1527 | 1.9263e-13 | 75.9488 | -203.1016 | 24.5241 | -227.6257 | 1.7276e-23 | 1.7168e-10 | -97.6527 | -105.4488 | 0
26569312.5 | -160 | -163.5 | -127.1527 | 1.9263e-13 | 75.955 | -203.1077 | 24.5227 | -227.6304 | 1.7257e-23 | 1.7168e-10 | -97.6527 | -105.455 | 0
26573625 | -160 | -163.5 | -127.1527 | 1.9263e-13 | 75.9612 | -203.1139 | 24.5213 | -227.6352 | 1.7238e-23 | 1.7168e-10 | -97.6527 | -105.4612 | 0
26577937.5 | -160 | -163.5 | -127.1527 | 1.9263e-13 | 75.9673 | -203.12 | 24.5199 | -227.6399 | 1.7219e-23 | 1.7168e-10 | -97.6527 | -105.4673 | 0
26582250 | -160 | -163.5 | -127.1527 | 1.9263e-13 | 75.9735 | -203.1262 | 24.5185 | -227.6447 | 1.72e-23 | 1.7168e-10 | -97.6527 | -105.4735 | 0
26586562.5 | -160 | -163.5 | -127.1527 | 1.9263e-13 | 75.9797 | -203.1324 | 24.5171 | -227.6494 | 1.7181e-23 | 1.7168e-10 | -97.6527 | -105.4797 | 0
26590875 | -160 | -163.5 | -127.1527 | 1.9263e-13 | 75.9858 | -203.1385 | 24.5156 | -227.6542 | 1.7163e-23 | 1.7168e-10 | -97.6527 | -105.4858 | 0
26595187.5 | -160 | -163.5 | -127.1527 | 1.9263e-13 | 75.992 | -203.1447 | 24.5142 | -227.6589 | 1.7144e-23 | 1.7168e-10 | -97.6527 | -105.492 | 0
26599500 | -160 | -163.5 | -127.1527 | 1.9263e-13 | 75.9981 | -203.1509 | 24.5128 | -227.6637 | 1.7125e-23 | 1.7168e-10 | -97.6527 | -105.4981 | 0
26603812.5 | -160 | -163.5 | -127.1527 | 1.9263e-13 | 76.0043 | -203.157 | 24.5114 | -227.6684 | 1.7106e-23 | 1.7168e-10 | -97.6527 | -105.5043 | 0
26608125 | -160 | -163.5 | -127.1527 | 1.9263e-13 | 76.0105 | -203.1632 | 24.51 | -227.6732 | 1.7088e-23 | 1.7168e-10 | -97.6527 | -105.5105 | 0
26612437.5 | -160 | -163.5 | -127.1527 | 1.9263e-13 | 76.0166 | -203.1693 | 24.5086 | -227.6779 | 1.7069e-23 | 1.7168e-10 | -97.6527 | -105.5166 | 0
26616750 | -160 | -163.5 | -127.1527 | 1.9263e-13 | 76.0228 | -203.1755 | 24.5072 | -227.6827 | 1.705e-23 | 1.7168e-10 | -97.6527 | -105.5228 | 0
26621062.5 | -160 | -163.5 | -127.1527 | 1.9263e-13 | 76.0289 | -203.1816 | 24.5058 | -227.6874 | 1.7032e-23 | 1.7168e-10 | -97.6527 | -105.5289 | 0
26625375 | -160 | -163.5 | -127.1527 | 1.9263e-13 | 76.0351 | -203.1878 | 24.5044 | -227.6922 | 1.7013e-23 | 1.7168e-10 | -97.6527 | -105.5351 | 0
26629687.5 | -160 | -163.5 | -127.1527 | 1.9263e-13 | 76.0413 | -203.194 | 24.503 | -227.6969 | 1.6994e-23 | 1.7168e-10 | -97.6527 | -105.5413 | 0
26634000 | -160 | -163.5 | -127.1527 | 1.9263e-13 | 76.0474 | -203.2001 | 24.5016 | -227.7017 | 1.6976e-23 | 1.7168e-10 | -97.6527 | -105.5474 | 0
26638312.5 | -160 | -163.5 | -127.1527 | 1.9263e-13 | 76.0536 | -203.2063 | 24.5002 | -227.7064 | 1.6957e-23 | 1.7168e-10 | -97.6527 | -105.5536 | 0
26642625 | -160 | -163.5 | -127.1527 | 1.9263e-13 | 76.0597 | -203.2124 | 24.4988 | -227.7112 | 1.6939e-23 | 1.7168e-10 | -97.6527 | -105.5597 | 0
26646937.5 | -160 | -163.5 | -127.1527 | 1.9263e-13 | 76.0659 | -203.2186 | 24.4974 | -227.7159 | 1.692e-23 | 1.7168e-10 | -97.6527 | -105.5659 | 0
26651250 | -160 | -163.5 | -127.1527 | 1.9263e-13 | 76.072 | -203.2247 | 24.4959 | -227.7207 | 1.6902e-23 | 1.7168e-10 | -97.6527 | -105.572 | 0
26655562.5 | -160 | -163.5 | -127.1527 | 1.9263e-13 | 76.0782 | -203.2309 | 24.4945 | -227.7254 | 1.6883e-23 | 1.7168e-10 | -97.6527 | -105.5782 | 0
26659875 | -160 | -163.5 | -127.1527 | 1.9263e-13 | 76.0843 | -203.2371 | 24.4931 | -227.7302 | 1.6865e-23 | 1.7168e-10 | -97.6527 | -105.5843 | 0
26664187.5 | -160 | -163.5 | -127.1527 | 1.9263e-13 | 76.0905 | -203.2432 | 24.4917 | -227.7349 | 1.6846e-23 | 1.7168e-10 | -97.6527 | -105.5905 | 0
26668500 | -160 | -163.5 | -127.1527 | 1.9263e-13 | 76.0967 | -203.2494 | 24.4903 | -227.7397 | 1.6828e-23 | 1.7168e-10 | -97.6527 | -105.5967 | 0
26672812.5 | -160 | -163.5 | -127.1527 | 1.9263e-13 | 76.1028 | -203.2555 | 24.4889 | -227.7444 | 1.681e-23 | 1.7168e-10 | -97.6527 | -105.6028 | 0
26677125 | -160 | -163.5 | -127.1527 | 1.9263e-13 | 76.109 | -203.2617 | 24.4875 | -227.7492 | 1.6791e-23 | 1.7168e-10 | -97.6527 | -105.609 | 0
26681437.5 | -160 | -163.5 | -127.1527 | 1.9263e-13 | 76.1151 | -203.2678 | 24.4861 | -227.7539 | 1.6773e-23 | 1.7168e-10 | -97.6527 | -105.6151 | 0
26685750 | -160 | -163.5 | -127.1527 | 1.9263e-13 | 76.1213 | -203.274 | 24.4847 | -227.7587 | 1.6755e-23 | 1.7168e-10 | -97.6527 | -105.6213 | 0
26690062.5 | -160 | -163.5 | -127.1527 | 1.9263e-13 | 76.1274 | -203.2801 | 24.4833 | -227.7634 | 1.6736e-23 | 1.7168e-10 | -97.6527 | -105.6274 | 0
26694375 | -160 | -163.5 | -127.1527 | 1.9263e-13 | 76.1336 | -203.2863 | 24.4819 | -227.7682 | 1.6718e-23 | 1.7168e-10 | -97.6527 | -105.6336 | 0
26698687.5 | -160 | -163.5 | -127.1527 | 1.9263e-13 | 76.1397 | -203.2924 | 24.4805 | -227.7729 | 1.67e-23 | 1.7168e-10 | -97.6527 | -105.6397 | 0
26703000 | -160 | -163.5 | -127.1527 | 1.9263e-13 | 76.1459 | -203.2986 | 24.4791 | -227.7777 | 1.6681e-23 | 1.7168e-10 | -97.6527 | -105.6459 | 0
26707312.5 | -160 | -163.5 | -127.1527 | 1.9263e-13 | 76.152 | -203.3047 | 24.4777 | -227.7824 | 1.6663e-23 | 1.7168e-10 | -97.6527 | -105.652 | 0
26711625 | -160 | -163.5 | -127.1527 | 1.9263e-13 | 76.1582 | -203.3109 | 24.4763 | -227.7872 | 1.6645e-23 | 1.7168e-10 | -97.6527 | -105.6582 | 0
26715937.5 | -160 | -163.5 | -127.1527 | 1.9263e-13 | 76.1643 | -203.317 | 24.4749 | -227.7919 | 1.6627e-23 | 1.7168e-10 | -97.6527 | -105.6643 | 0
26720250 | -160 | -163.5 | -127.1527 | 1.9263e-13 | 76.1704 | -203.3232 | 24.4735 | -227.7966 | 1.6609e-23 | 1.7168e-10 | -97.6527 | -105.6704 | 0
26724562.5 | -160 | -163.5 | -127.1527 | 1.9263e-13 | 76.1766 | -203.3293 | 24.4721 | -227.8014 | 1.6591e-23 | 1.7168e-10 | -97.6527 | -105.6766 | 0
26728875 | -160 | -163.5 | -127.1527 | 1.9263e-13 | 76.1827 | -203.3354 | 24.4707 | -227.8061 | 1.6572e-23 | 1.7168e-10 | -97.6527 | -105.6827 | 0
26733187.5 | -160 | -163.5 | -127.1527 | 1.9263e-13 | 76.1889 | -203.3416 | 24.4693 | -227.8109 | 1.6554e-23 | 1.7168e-10 | -97.6527 | -105.6889 | 0
26737500 | -160 | -163.5 | -127.1527 | 1.9263e-13 | 76.195 | -203.3477 | 24.4679 | -227.8156 | 1.6536e-23 | 1.7168e-10 | -97.6527 | -105.695 | 0
26741812.5 | -160 | -163.5 | -127.1527 | 1.9263e-13 | 76.2012 | -203.3539 | 24.4665 | -227.8204 | 1.6518e-23 | 1.7168e-10 | -97.6527 | -105.7012 | 0
26746125 | -160 | -163.5 | -127.1527 | 1.9263e-13 | 76.2073 | -203.36 | 24.4651 | -227.8251 | 1.65e-23 | 1.7168e-10 | -97.6527 | -105.7073 | 0
26750437.5 | -160 | -163.5 | -127.1527 | 1.9263e-13 | 76.2135 | -203.3662 | 24.4637 | -227.8299 | 1.6482e-23 | 1.7168e-10 | -97.6527 | -105.7135 | 0
26754750 | -160 | -163.5 | -127.1527 | 1.9263e-13 | 76.2196 | -203.3723 | 24.4623 | -227.8346 | 1.6464e-23 | 1.7168e-10 | -97.6527 | -105.7196 | 0
26759062.5 | -160 | -163.5 | -127.1527 | 1.9263e-13 | 76.2257 | -203.3785 | 24.4609 | -227.8393 | 1.6446e-23 | 1.7168e-10 | -97.6527 | -105.7257 | 0
26763375 | -160 | -163.5 | -127.1527 | 1.9263e-13 | 76.2319 | -203.3846 | 24.4595 | -227.8441 | 1.6428e-23 | 1.7168e-10 | -97.6527 | -105.7319 | 0
26767687.5 | -160 | -163.5 | -127.1527 | 1.9263e-13 | 76.238 | -203.3907 | 24.4581 | -227.8488 | 1.641e-23 | 1.7168e-10 | -97.6527 | -105.738 | 0
26772000 | -160 | -163.5 | -127.1527 | 1.9263e-13 | 76.2442 | -203.3969 | 24.4567 | -227.8536 | 1.6392e-23 | 1.7168e-10 | -97.6527 | -105.7442 | 0
26776312.5 | -160 | -163.5 | -127.1527 | 1.9263e-13 | 76.2503 | -203.403 | 24.4553 | -227.8583 | 1.6375e-23 | 1.7168e-10 | -97.6527 | -105.7503 | 0
26780625 | -160 | -163.5 | -127.1527 | 1.9263e-13 | 76.2565 | -203.4092 | 24.4539 | -227.863 | 1.6357e-23 | 1.7168e-10 | -97.6527 | -105.7565 | 0
26784937.5 | -160 | -163.5 | -127.1527 | 1.9263e-13 | 76.2626 | -203.4153 | 24.4525 | -227.8678 | 1.6339e-23 | 1.7168e-10 | -97.6527 | -105.7626 | 0
26789250 | -160 | -163.5 | -127.1527 | 1.9263e-13 | 76.2687 | -203.4214 | 24.4511 | -227.8725 | 1.6321e-23 | 1.7168e-10 | -97.6527 | -105.7687 | 0
26793562.5 | -160 | -163.5 | -127.1527 | 1.9263e-13 | 76.2749 | -203.4276 | 24.4497 | -227.8773 | 1.6303e-23 | 1.7168e-10 | -97.6527 | -105.7749 | 0
26797875 | -160 | -163.5 | -127.1527 | 1.9263e-13 | 76.281 | -203.4337 | 24.4483 | -227.882 | 1.6285e-23 | 1.7168e-10 | -97.6527 | -105.781 | 0
26802187.5 | -160 | -163.5 | -127.1527 | 1.9263e-13 | 76.2871 | -203.4399 | 24.4469 | -227.8867 | 1.6268e-23 | 1.7168e-10 | -97.6527 | -105.7871 | 0
26806500 | -160 | -163.5 | -127.1527 | 1.9263e-13 | 76.2933 | -203.446 | 24.4455 | -227.8915 | 1.625e-23 | 1.7168e-10 | -97.6527 | -105.7933 | 0
26810812.5 | -160 | -163.5 | -127.1527 | 1.9263e-13 | 76.2994 | -203.4521 | 24.4441 | -227.8962 | 1.6232e-23 | 1.7168e-10 | -97.6527 | -105.7994 | 0
26815125 | -160 | -163.5 | -127.1527 | 1.9263e-13 | 76.3056 | -203.4583 | 24.4427 | -227.901 | 1.6214e-23 | 1.7168e-10 | -97.6527 | -105.8056 | 0
26819437.5 | -160 | -163.5 | -127.1527 | 1.9263e-13 | 76.3117 | -203.4644 | 24.4413 | -227.9057 | 1.6197e-23 | 1.7168e-10 | -97.6527 | -105.8117 | 0
26823750 | -160 | -163.5 | -127.1527 | 1.9263e-13 | 76.3178 | -203.4705 | 24.4399 | -227.9104 | 1.6179e-23 | 1.7168e-10 | -97.6527 | -105.8178 | 0
26828062.5 | -160 | -163.5 | -127.1527 | 1.9263e-13 | 76.324 | -203.4767 | 24.4385 | -227.9152 | 1.6161e-23 | 1.7168e-10 | -97.6527 | -105.824 | 0
26832375 | -160 | -163.5 | -127.1527 | 1.9263e-13 | 76.3301 | -203.4828 | 24.4371 | -227.9199 | 1.6144e-23 | 1.7168e-10 | -97.6527 | -105.8301 | 0
26836687.5 | -160 | -163.5 | -127.1527 | 1.9263e-13 | 76.3362 | -203.4889 | 24.4357 | -227.9247 | 1.6126e-23 | 1.7168e-10 | -97.6527 | -105.8362 | 0
26841000 | -160 | -163.5 | -127.1527 | 1.9263e-13 | 76.3424 | -203.4951 | 24.4343 | -227.9294 | 1.6109e-23 | 1.7168e-10 | -97.6527 | -105.8424 | 0
26845312.5 | -160 | -163.5 | -127.1527 | 1.9263e-13 | 76.3485 | -203.5012 | 24.4329 | -227.9341 | 1.6091e-23 | 1.7168e-10 | -97.6527 | -105.8485 | 0
26849625 | -160 | -163.5 | -127.1527 | 1.9263e-13 | 76.3546 | -203.5073 | 24.4315 | -227.9389 | 1.6074e-23 | 1.7168e-10 | -97.6527 | -105.8546 | 0
26853937.5 | -160 | -163.5 | -127.1527 | 1.9263e-13 | 76.3608 | -203.5135 | 24.4301 | -227.9436 | 1.6056e-23 | 1.7168e-10 | -97.6527 | -105.8608 | 0
26858250 | -160 | -163.5 | -127.1527 | 1.9263e-13 | 76.3669 | -203.5196 | 24.4287 | -227.9483 | 1.6039e-23 | 1.7168e-10 | -97.6527 | -105.8669 | 0
26862562.5 | -160 | -163.5 | -127.1527 | 1.9263e-13 | 76.373 | -203.5257 | 24.4274 | -227.9531 | 1.6021e-23 | 1.7168e-10 | -97.6527 | -105.873 | 0
26866875 | -160 | -163.5 | -127.1527 | 1.9263e-13 | 76.3792 | -203.5319 | 24.426 | -227.9578 | 1.6004e-23 | 1.7168e-10 | -97.6527 | -105.8792 | 0
26871187.5 | -160 | -163.5 | -127.1527 | 1.9263e-13 | 76.3853 | -203.538 | 24.4246 | -227.9626 | 1.5986e-23 | 1.7168e-10 | -97.6527 | -105.8853 | 0
26875500 | -160 | -163.5 | -127.1527 | 1.9263e-13 | 76.3914 | -203.5441 | 24.4232 | -227.9673 | 1.5969e-23 | 1.7168e-10 | -97.6527 | -105.8914 | 0
26879812.5 | -160 | -163.5 | -127.1527 | 1.9263e-13 | 76.3975 | -203.5502 | 24.4218 | -227.972 | 1.5951e-23 | 1.7168e-10 | -97.6527 | -105.8975 | 0
26884125 | -160 | -163.5 | -127.1527 | 1.9263e-13 | 76.4037 | -203.5564 | 24.4204 | -227.9768 | 1.5934e-23 | 1.7168e-10 | -97.6527 | -105.9037 | 0
26888437.5 | -160 | -163.5 | -127.1527 | 1.9263e-13 | 76.4098 | -203.5625 | 24.419 | -227.9815 | 1.5917e-23 | 1.7168e-10 | -97.6527 | -105.9098 | 0
26892750 | -160 | -163.5 | -127.1527 | 1.9263e-13 | 76.4159 | -203.5686 | 24.4176 | -227.9862 | 1.5899e-23 | 1.7168e-10 | -97.6527 | -105.9159 | 0
26897062.5 | -160 | -163.5 | -127.1527 | 1.9263e-13 | 76.422 | -203.5748 | 24.4162 | -227.991 | 1.5882e-23 | 1.7168e-10 | -97.6527 | -105.922 | 0
26901375 | -160 | -163.5 | -127.1527 | 1.9263e-13 | 76.4282 | -203.5809 | 24.4148 | -227.9957 | 1.5865e-23 | 1.7168e-10 | -97.6527 | -105.9282 | 0
26905687.5 | -160 | -163.5 | -127.1527 | 1.9263e-13 | 76.4343 | -203.587 | 24.4134 | -228.0004 | 1.5847e-23 | 1.7168e-10 | -97.6527 | -105.9343 | 0
26910000 | -160 | -163.5 | -127.1527 | 1.9263e-13 | 76.4404 | -203.5931 | 24.412 | -228.0052 | 1.583e-23 | 1.7168e-10 | -97.6527 | -105.9404 | 0
26914312.5 | -160 | -163.5 | -127.1527 | 1.9263e-13 | 76.4465 | -203.5993 | 24.4106 | -228.0099 | 1.5813e-23 | 1.7168e-10 | -97.6527 | -105.9465 | 0
26918625 | -160 | -163.5 | -127.1527 | 1.9263e-13 | 76.4527 | -203.6054 | 24.4092 | -228.0146 | 1.5796e-23 | 1.7168e-10 | -97.6527 | -105.9527 | 0
26922937.5 | -160 | -163.5 | -127.1527 | 1.9263e-13 | 76.4588 | -203.6115 | 24.4079 | -228.0194 | 1.5778e-23 | 1.7168e-10 | -97.6527 | -105.9588 | 0
26927250 | -160 | -163.5 | -127.1527 | 1.9263e-13 | 76.4649 | -203.6176 | 24.4065 | -228.0241 | 1.5761e-23 | 1.7168e-10 | -97.6527 | -105.9649 | 0
26931562.5 | -160 | -163.5 | -127.1527 | 1.9263e-13 | 76.471 | -203.6238 | 24.4051 | -228.0288 | 1.5744e-23 | 1.7168e-10 | -97.6527 | -105.971 | 0
26935875 | -160 | -163.5 | -127.1527 | 1.9263e-13 | 76.4772 | -203.6299 | 24.4037 | -228.0336 | 1.5727e-23 | 1.7168e-10 | -97.6527 | -105.9772 | 0
26940187.5 | -160 | -163.5 | -127.1527 | 1.9263e-13 | 76.4833 | -203.636 | 24.4023 | -228.0383 | 1.571e-23 | 1.7168e-10 | -97.6527 | -105.9833 | 0
26944500 | -160 | -163.5 | -127.1527 | 1.9263e-13 | 76.4894 | -203.6421 | 24.4009 | -228.043 | 1.5693e-23 | 1.7168e-10 | -97.6527 | -105.9894 | 0
26948812.5 | -160 | -163.5 | -127.1527 | 1.9263e-13 | 76.4955 | -203.6482 | 24.3995 | -228.0477 | 1.5676e-23 | 1.7168e-10 | -97.6527 | -105.9955 | 0
26953125 | -160 | -163.5 | -127.1527 | 1.9263e-13 | 76.5017 | -203.6544 | 24.3981 | -228.0525 | 1.5659e-23 | 1.7168e-10 | -97.6527 | -106.0017 | 0
26957437.5 | -160 | -163.5 | -127.1527 | 1.9263e-13 | 76.5078 | -203.6605 | 24.3967 | -228.0572 | 1.5642e-23 | 1.7168e-10 | -97.6527 | -106.0078 | 0
26961750 | -160 | -163.5 | -127.1527 | 1.9263e-13 | 76.5139 | -203.6666 | 24.3953 | -228.0619 | 1.5625e-23 | 1.7168e-10 | -97.6527 | -106.0139 | 0
26966062.5 | -160 | -163.5 | -127.1527 | 1.9263e-13 | 76.52 | -203.6727 | 24.3939 | -228.0667 | 1.5607e-23 | 1.7168e-10 | -97.6527 | -106.02 | 0
26970375 | -160 | -163.5 | -127.1527 | 1.9263e-13 | 76.5261 | -203.6788 | 24.3926 | -228.0714 | 1.5591e-23 | 1.7168e-10 | -97.6527 | -106.0261 | 0
26974687.5 | -160 | -163.5 | -127.1527 | 1.9263e-13 | 76.5322 | -203.685 | 24.3912 | -228.0761 | 1.5574e-23 | 1.7168e-10 | -97.6527 | -106.0322 | 0
26979000 | -160 | -163.5 | -127.1527 | 1.9263e-13 | 76.5384 | -203.6911 | 24.3898 | -228.0809 | 1.5557e-23 | 1.7168e-10 | -97.6527 | -106.0384 | 0
26983312.5 | -160 | -163.5 | -127.1527 | 1.9263e-13 | 76.5445 | -203.6972 | 24.3884 | -228.0856 | 1.554e-23 | 1.7168e-10 | -97.6527 | -106.0445 | 0
26987625 | -160 | -163.5 | -127.1527 | 1.9263e-13 | 76.5506 | -203.7033 | 24.387 | -228.0903 | 1.5523e-23 | 1.7168e-10 | -97.6527 | -106.0506 | 0
26991937.5 | -160 | -163.5 | -127.1527 | 1.9263e-13 | 76.5567 | -203.7094 | 24.3856 | -228.095 | 1.5506e-23 | 1.7168e-10 | -97.6527 | -106.0567 | 0
26996250 | -160 | -163.5 | -127.1527 | 1.9263e-13 | 76.5628 | -203.7155 | 24.3842 | -228.0998 | 1.5489e-23 | 1.7168e-10 | -97.6527 | -106.0628 | 0
27000562.5 | -160 | -163.5 | -127.1527 | 1.9263e-13 | 76.5689 | -203.7217 | 24.3828 | -228.1045 | 1.5472e-23 | 1.7168e-10 | -97.6527 | -106.0689 | 0
27004875 | -160 | -163.5 | -127.1527 | 1.9263e-13 | 76.5751 | -203.7278 | 24.3815 | -228.1092 | 1.5455e-23 | 1.7168e-10 | -97.6527 | -106.0751 | 0
27009187.5 | -160 | -163.5 | -127.1527 | 1.9263e-13 | 76.5812 | -203.7339 | 24.3801 | -228.1139 | 1.5438e-23 | 1.7168e-10 | -97.6527 | -106.0812 | 0
27013500 | -160 | -163.5 | -127.1527 | 1.9263e-13 | 76.5873 | -203.74 | 24.3787 | -228.1187 | 1.5422e-23 | 1.7168e-10 | -97.6527 | -106.0873 | 0
27017812.5 | -160 | -163.5 | -127.1527 | 1.9263e-13 | 76.5934 | -203.7461 | 24.3773 | -228.1234 | 1.5405e-23 | 1.7168e-10 | -97.6527 | -106.0934 | 0
27022125 | -160 | -163.5 | -127.1527 | 1.9263e-13 | 76.5995 | -203.7522 | 24.3759 | -228.1281 | 1.5388e-23 | 1.7168e-10 | -97.6527 | -106.0995 | 0
27026437.5 | -160 | -163.5 | -127.1527 | 1.9263e-13 | 76.6056 | -203.7583 | 24.3745 | -228.1329 | 1.5371e-23 | 1.7168e-10 | -97.6527 | -106.1056 | 0
27030750 | -160 | -163.5 | -127.1527 | 1.9263e-13 | 76.6117 | -203.7644 | 24.3731 | -228.1376 | 1.5355e-23 | 1.7168e-10 | -97.6527 | -106.1117 | 0
27035062.5 | -160 | -163.5 | -127.1527 | 1.9263e-13 | 76.6178 | -203.7706 | 24.3718 | -228.1423 | 1.5338e-23 | 1.7168e-10 | -97.6527 | -106.1178 | 0
27039375 | -160 | -163.5 | -127.1527 | 1.9263e-13 | 76.624 | -203.7767 | 24.3704 | -228.147 | 1.5321e-23 | 1.7168e-10 | -97.6527 | -106.124 | 0
27043687.5 | -160 | -163.5 | -127.1527 | 1.9263e-13 | 76.6301 | -203.7828 | 24.369 | -228.1518 | 1.5305e-23 | 1.7168e-10 | -97.6527 | -106.1301 | 0
27048000 | -160 | -163.5 | -127.1527 | 1.9263e-13 | 76.6362 | -203.7889 | 24.3676 | -228.1565 | 1.5288e-23 | 1.7168e-10 | -97.6527 | -106.1362 | 0
27052312.5 | -160 | -163.5 | -127.1527 | 1.9263e-13 | 76.6423 | -203.795 | 24.3662 | -228.1612 | 1.5271e-23 | 1.7168e-10 | -97.6527 | -106.1423 | 0
27056625 | -160 | -163.5 | -127.1527 | 1.9263e-13 | 76.6484 | -203.8011 | 24.3648 | -228.1659 | 1.5255e-23 | 1.7168e-10 | -97.6527 | -106.1484 | 0
27060937.5 | -160 | -163.5 | -127.1527 | 1.9263e-13 | 76.6545 | -203.8072 | 24.3634 | -228.1707 | 1.5238e-23 | 1.7168e-10 | -97.6527 | -106.1545 | 0
27065250 | -160 | -163.5 | -127.1527 | 1.9263e-13 | 76.6606 | -203.8133 | 24.3621 | -228.1754 | 1.5222e-23 | 1.7168e-10 | -97.6527 | -106.1606 | 0
27069562.5 | -160 | -163.5 | -127.1527 | 1.9263e-13 | 76.6667 | -203.8194 | 24.3607 | -228.1801 | 1.5205e-23 | 1.7168e-10 | -97.6527 | -106.1667 | 0
27073875 | -160 | -163.5 | -127.1527 | 1.9263e-13 | 76.6728 | -203.8255 | 24.3593 | -228.1848 | 1.5189e-23 | 1.7168e-10 | -97.6527 | -106.1728 | 0
27078187.5 | -160 | -163.5 | -127.1527 | 1.9263e-13 | 76.6789 | -203.8316 | 24.3579 | -228.1895 | 1.5172e-23 | 1.7168e-10 | -97.6527 | -106.1789 | 0
27082500 | -160 | -163.5 | -127.1527 | 1.9263e-13 | 76.685 | -203.8377 | 24.3565 | -228.1943 | 1.5156e-23 | 1.7168e-10 | -97.6527 | -106.185 | 0
27086812.5 | -160 | -163.5 | -127.1527 | 1.9263e-13 | 76.6911 | -203.8438 | 24.3551 | -228.199 | 1.5139e-23 | 1.7168e-10 | -97.6527 | -106.1911 | 0
27091125 | -160 | -163.5 | -127.1527 | 1.9263e-13 | 76.6972 | -203.85 | 24.3538 | -228.2037 | 1.5123e-23 | 1.7168e-10 | -97.6527 | -106.1972 | 0
27095437.5 | -160 | -163.5 | -127.1527 | 1.9263e-13 | 76.7033 | -203.8561 | 24.3524 | -228.2084 | 1.5106e-23 | 1.7168e-10 | -97.6527 | -106.2033 | 0
27099750 | -160 | -163.5 | -127.1527 | 1.9263e-13 | 76.7095 | -203.8622 | 24.351 | -228.2132 | 1.509e-23 | 1.7168e-10 | -97.6527 | -106.2095 | 0
27104062.5 | -160 | -163.5 | -127.1527 | 1.9263e-13 | 76.7156 | -203.8683 | 24.3496 | -228.2179 | 1.5073e-23 | 1.7168e-10 | -97.6527 | -106.2156 | 0
27108375 | -160 | -163.5 | -127.1527 | 1.9263e-13 | 76.7217 | -203.8744 | 24.3482 | -228.2226 | 1.5057e-23 | 1.7168e-10 | -97.6527 | -106.2217 | 0
27112687.5 | -160 | -163.5 | -127.1527 | 1.9263e-13 | 76.7278 | -203.8805 | 24.3468 | -228.2273 | 1.5041e-23 | 1.7168e-10 | -97.6527 | -106.2278 | 0
27117000 | -160 | -163.5 | -127.1527 | 1.9263e-13 | 76.7339 | -203.8866 | 24.3455 | -228.232 | 1.5024e-23 | 1.7168e-10 | -97.6527 | -106.2339 | 0
27121312.5 | -160 | -163.5 | -127.1527 | 1.9263e-13 | 76.74 | -203.8927 | 24.3441 | -228.2368 | 1.5008e-23 | 1.7168e-10 | -97.6527 | -106.24 | 0
27125625 | -160 | -163.5 | -127.1527 | 1.9263e-13 | 76.7461 | -203.8988 | 24.3427 | -228.2415 | 1.4992e-23 | 1.7168e-10 | -97.6527 | -106.2461 | 0
27129937.5 | -160 | -163.5 | -127.1527 | 1.9263e-13 | 76.7522 | -203.9049 | 24.3413 | -228.2462 | 1.4975e-23 | 1.7168e-10 | -97.6527 | -106.2522 | 0
27134250 | -160 | -163.5 | -127.1527 | 1.9263e-13 | 76.7583 | -203.911 | 24.3399 | -228.2509 | 1.4959e-23 | 1.7168e-10 | -97.6527 | -106.2583 | 0
27138562.5 | -160 | -163.5 | -127.1527 | 1.9263e-13 | 76.7644 | -203.9171 | 24.3386 | -228.2556 | 1.4943e-23 | 1.7168e-10 | -97.6527 | -106.2644 | 0
27142875 | -160 | -163.5 | -127.1527 | 1.9263e-13 | 76.7705 | -203.9232 | 24.3372 | -228.2604 | 1.4927e-23 | 1.7168e-10 | -97.6527 | -106.2705 | 0
27147187.5 | -160 | -163.5 | -127.1527 | 1.9263e-13 | 76.7766 | -203.9293 | 24.3358 | -228.2651 | 1.4911e-23 | 1.7168e-10 | -97.6527 | -106.2766 | 0
27151500 | -160 | -163.5 | -127.1527 | 1.9263e-13 | 76.7827 | -203.9354 | 24.3344 | -228.2698 | 1.4894e-23 | 1.7168e-10 | -97.6527 | -106.2827 | 0
27155812.5 | -160 | -163.5 | -127.1527 | 1.9263e-13 | 76.7888 | -203.9415 | 24.333 | -228.2745 | 1.4878e-23 | 1.7168e-10 | -97.6527 | -106.2888 | 0
27160125 | -160 | -163.5 | -127.1527 | 1.9263e-13 | 76.7949 | -203.9476 | 24.3317 | -228.2792 | 1.4862e-23 | 1.7168e-10 | -97.6527 | -106.2949 | 0
27164437.5 | -160 | -163.5 | -127.1527 | 1.9263e-13 | 76.801 | -203.9537 | 24.3303 | -228.2839 | 1.4846e-23 | 1.7168e-10 | -97.6527 | -106.301 | 0
27168750 | -160 | -163.5 | -127.1527 | 1.9263e-13 | 76.807 | -203.9598 | 24.3289 | -228.2887 | 1.483e-23 | 1.7168e-10 | -97.6527 | -106.307 | 0
27173062.5 | -160 | -163.5 | -127.1527 | 1.9263e-13 | 76.8131 | -203.9659 | 24.3275 | -228.2934 | 1.4814e-23 | 1.7168e-10 | -97.6527 | -106.3131 | 0
27177375 | -160 | -163.5 | -127.1527 | 1.9263e-13 | 76.8192 | -203.9719 | 24.3261 | -228.2981 | 1.4798e-23 | 1.7168e-10 | -97.6527 | -106.3192 | 0
27181687.5 | -160 | -163.5 | -127.1527 | 1.9263e-13 | 76.8253 | -203.978 | 24.3248 | -228.3028 | 1.4782e-23 | 1.7168e-10 | -97.6527 | -106.3253 | 0
27186000 | -160 | -163.5 | -127.1527 | 1.9263e-13 | 76.8314 | -203.9841 | 24.3234 | -228.3075 | 1.4765e-23 | 1.7168e-10 | -97.6527 | -106.3314 | 0
27190312.5 | -160 | -163.5 | -127.1527 | 1.9263e-13 | 76.8375 | -203.9902 | 24.322 | -228.3122 | 1.4749e-23 | 1.7168e-10 | -97.6527 | -106.3375 | 0
27194625 | -160 | -163.5 | -127.1527 | 1.9263e-13 | 76.8436 | -203.9963 | 24.3206 | -228.317 | 1.4733e-23 | 1.7168e-10 | -97.6527 | -106.3436 | 0
27198937.5 | -160 | -163.5 | -127.1527 | 1.9263e-13 | 76.8497 | -204.0024 | 24.3193 | -228.3217 | 1.4717e-23 | 1.7168e-10 | -97.6527 | -106.3497 | 0
27203250 | -160 | -163.5 | -127.1527 | 1.9263e-13 | 76.8558 | -204.0085 | 24.3179 | -228.3264 | 1.4701e-23 | 1.7168e-10 | -97.6527 | -106.3558 | 0
27207562.5 | -160 | -163.5 | -127.1527 | 1.9263e-13 | 76.8619 | -204.0146 | 24.3165 | -228.3311 | 1.4686e-23 | 1.7168e-10 | -97.6527 | -106.3619 | 0
27211875 | -160 | -163.5 | -127.1527 | 1.9263e-13 | 76.868 | -204.0207 | 24.3151 | -228.3358 | 1.467e-23 | 1.7168e-10 | -97.6527 | -106.368 | 0
27216187.5 | -160 | -163.5 | -127.1527 | 1.9263e-13 | 76.8741 | -204.0268 | 24.3138 | -228.3405 | 1.4654e-23 | 1.7168e-10 | -97.6527 | -106.3741 | 0
27220500 | -160 | -163.5 | -127.1527 | 1.9263e-13 | 76.8802 | -204.0329 | 24.3124 | -228.3452 | 1.4638e-23 | 1.7168e-10 | -97.6527 | -106.3802 | 0
27224812.5 | -160 | -163.5 | -127.1527 | 1.9263e-13 | 76.8863 | -204.039 | 24.311 | -228.35 | 1.4622e-23 | 1.7168e-10 | -97.6527 | -106.3863 | 0
27229125 | -160 | -163.5 | -127.1527 | 1.9263e-13 | 76.8923 | -204.0451 | 24.3096 | -228.3547 | 1.4606e-23 | 1.7168e-10 | -97.6527 | -106.3923 | 0
27233437.5 | -160 | -163.5 | -127.1527 | 1.9263e-13 | 76.8984 | -204.0511 | 24.3083 | -228.3594 | 1.459e-23 | 1.7168e-10 | -97.6527 | -106.3984 | 0
27237750 | -160 | -163.5 | -127.1527 | 1.9263e-13 | 76.9045 | -204.0572 | 24.3069 | -228.3641 | 1.4574e-23 | 1.7168e-10 | -97.6527 | -106.4045 | 0
27242062.5 | -160 | -163.5 | -127.1527 | 1.9263e-13 | 76.9106 | -204.0633 | 24.3055 | -228.3688 | 1.4559e-23 | 1.7168e-10 | -97.6527 | -106.4106 | 0
27246375 | -160 | -163.5 | -127.1527 | 1.9263e-13 | 76.9167 | -204.0694 | 24.3041 | -228.3735 | 1.4543e-23 | 1.7168e-10 | -97.6527 | -106.4167 | 0
27250687.5 | -160 | -163.5 | -127.1527 | 1.9263e-13 | 76.9228 | -204.0755 | 24.3028 | -228.3782 | 1.4527e-23 | 1.7168e-10 | -97.6527 | -106.4228 | 0
27255000 | -160 | -163.5 | -127.1527 | 1.9263e-13 | 76.9289 | -204.0816 | 24.3014 | -228.383 | 1.4511e-23 | 1.7168e-10 | -97.6527 | -106.4289 | 0
27259312.5 | -160 | -163.5 | -127.1527 | 1.9263e-13 | 76.935 | -204.0877 | 24.3 | -228.3877 | 1.4496e-23 | 1.7168e-10 | -97.6527 | -106.435 | 0
27263625 | -160 | -163.5 | -127.1527 | 1.9263e-13 | 76.941 | -204.0937 | 24.2986 | -228.3924 | 1.448e-23 | 1.7168e-10 | -97.6527 | -106.441 | 0
27267937.5 | -160 | -163.5 | -127.1527 | 1.9263e-13 | 76.9471 | -204.0998 | 24.2973 | -228.3971 | 1.4464e-23 | 1.7168e-10 | -97.6527 | -106.4471 | 0
27272250 | -160 | -163.5 | -127.1527 | 1.9263e-13 | 76.9532 | -204.1059 | 24.2959 | -228.4018 | 1.4448e-23 | 1.7168e-10 | -97.6527 | -106.4532 | 0
27276562.5 | -160 | -163.5 | -127.1527 | 1.9263e-13 | 76.9593 | -204.112 | 24.2945 | -228.4065 | 1.4433e-23 | 1.7168e-10 | -97.6527 | -106.4593 | 0
27280875 | -160 | -163.5 | -127.1527 | 1.9263e-13 | 76.9654 | -204.1181 | 24.2931 | -228.4112 | 1.4417e-23 | 1.7168e-10 | -97.6527 | -106.4654 | 0
27285187.5 | -160 | -163.5 | -127.1527 | 1.9263e-13 | 76.9715 | -204.1242 | 24.2918 | -228.4159 | 1.4401e-23 | 1.7168e-10 | -97.6527 | -106.4715 | 0
27289500 | -160 | -163.5 | -127.1527 | 1.9263e-13 | 76.9775 | -204.1302 | 24.2904 | -228.4206 | 1.4386e-23 | 1.7168e-10 | -97.6527 | -106.4775 | 0
27293812.5 | -160 | -163.5 | -127.1527 | 1.9263e-13 | 76.9836 | -204.1363 | 24.289 | -228.4253 | 1.437e-23 | 1.7168e-10 | -97.6527 | -106.4836 | 0
27298125 | -160 | -163.5 | -127.1527 | 1.9263e-13 | 76.9897 | -204.1424 | 24.2876 | -228.4301 | 1.4355e-23 | 1.7168e-10 | -97.6527 | -106.4897 | 0
27302437.5 | -160 | -163.5 | -127.1527 | 1.9263e-13 | 76.9958 | -204.1485 | 24.2863 | -228.4348 | 1.4339e-23 | 1.7168e-10 | -97.6527 | -106.4958 | 0
27306750 | -160 | -163.5 | -127.1527 | 1.9263e-13 | 77.0019 | -204.1546 | 24.2849 | -228.4395 | 1.4324e-23 | 1.7168e-10 | -97.6527 | -106.5019 | 0
27311062.5 | -160 | -163.5 | -127.1527 | 1.9263e-13 | 77.0079 | -204.1607 | 24.2835 | -228.4442 | 1.4308e-23 | 1.7168e-10 | -97.6527 | -106.5079 | 0
27315375 | -160 | -163.5 | -127.1527 | 1.9263e-13 | 77.014 | -204.1667 | 24.2822 | -228.4489 | 1.4293e-23 | 1.7168e-10 | -97.6527 | -106.514 | 0
27319687.5 | -160 | -163.5 | -127.1527 | 1.9263e-13 | 77.0201 | -204.1728 | 24.2808 | -228.4536 | 1.4277e-23 | 1.7168e-10 | -97.6527 | -106.5201 | 0
27324000 | -160 | -163.5 | -127.1527 | 1.9263e-13 | 77.0262 | -204.1789 | 24.2794 | -228.4583 | 1.4262e-23 | 1.7168e-10 | -97.6527 | -106.5262 | 0
27328312.5 | -160 | -163.5 | -127.1527 | 1.9263e-13 | 77.0323 | -204.185 | 24.278 | -228.463 | 1.4246e-23 | 1.7168e-10 | -97.6527 | -106.5323 | 0
27332625 | -160 | -163.5 | -127.1527 | 1.9263e-13 | 77.0383 | -204.191 | 24.2767 | -228.4677 | 1.4231e-23 | 1.7168e-10 | -97.6527 | -106.5383 | 0
27336937.5 | -160 | -163.5 | -127.1527 | 1.9263e-13 | 77.0444 | -204.1971 | 24.2753 | -228.4724 | 1.4215e-23 | 1.7168e-10 | -97.6527 | -106.5444 | 0
27341250 | -160 | -163.5 | -127.1527 | 1.9263e-13 | 77.0505 | -204.2032 | 24.2739 | -228.4771 | 1.42e-23 | 1.7168e-10 | -97.6527 | -106.5505 | 0
27345562.5 | -160 | -163.5 | -127.1527 | 1.9263e-13 | 77.0566 | -204.2093 | 24.2726 | -228.4818 | 1.4185e-23 | 1.7168e-10 | -97.6527 | -106.5566 | 0
27349875 | -160 | -163.5 | -127.1527 | 1.9263e-13 | 77.0626 | -204.2154 | 24.2712 | -228.4865 | 1.4169e-23 | 1.7168e-10 | -97.6527 | -106.5626 | 0
27354187.5 | -160 | -163.5 | -127.1527 | 1.9263e-13 | 77.0687 | -204.2214 | 24.2698 | -228.4913 | 1.4154e-23 | 1.7168e-10 | -97.6527 | -106.5687 | 0
27358500 | -160 | -163.5 | -127.1527 | 1.9263e-13 | 77.0748 | -204.2275 | 24.2685 | -228.496 | 1.4139e-23 | 1.7168e-10 | -97.6527 | -106.5748 | 0
27362812.5 | -160 | -163.5 | -127.1527 | 1.9263e-13 | 77.0809 | -204.2336 | 24.2671 | -228.5007 | 1.4123e-23 | 1.7168e-10 | -97.6527 | -106.5809 | 0
27367125 | -160 | -163.5 | -127.1527 | 1.9263e-13 | 77.0869 | -204.2397 | 24.2657 | -228.5054 | 1.4108e-23 | 1.7168e-10 | -97.6527 | -106.5869 | 0
27371437.5 | -160 | -163.5 | -127.1527 | 1.9263e-13 | 77.093 | -204.2457 | 24.2643 | -228.5101 | 1.4093e-23 | 1.7168e-10 | -97.6527 | -106.593 | 0
27375750 | -160 | -163.5 | -127.1527 | 1.9263e-13 | 77.0991 | -204.2518 | 24.263 | -228.5148 | 1.4077e-23 | 1.7168e-10 | -97.6527 | -106.5991 | 0
27380062.5 | -160 | -163.5 | -127.1527 | 1.9263e-13 | 77.1052 | -204.2579 | 24.2616 | -228.5195 | 1.4062e-23 | 1.7168e-10 | -97.6527 | -106.6052 | 0
27384375 | -160 | -163.5 | -127.1527 | 1.9263e-13 | 77.1112 | -204.2639 | 24.2602 | -228.5242 | 1.4047e-23 | 1.7168e-10 | -97.6527 | -106.6112 | 0
27388687.5 | -160 | -163.5 | -127.1527 | 1.9263e-13 | 77.1173 | -204.27 | 24.2589 | -228.5289 | 1.4032e-23 | 1.7168e-10 | -97.6527 | -106.6173 | 0
27393000 | -160 | -163.5 | -127.1527 | 1.9263e-13 | 77.1234 | -204.2761 | 24.2575 | -228.5336 | 1.4017e-23 | 1.7168e-10 | -97.6527 | -106.6234 | 0
27397312.5 | -160 | -163.5 | -127.1527 | 1.9263e-13 | 77.1294 | -204.2822 | 24.2561 | -228.5383 | 1.4001e-23 | 1.7168e-10 | -97.6527 | -106.6294 | 0
27401625 | -160 | -163.5 | -127.1527 | 1.9263e-13 | 77.1355 | -204.2882 | 24.2548 | -228.543 | 1.3986e-23 | 1.7168e-10 | -97.6527 | -106.6355 | 0
27405937.5 | -160 | -163.5 | -127.1527 | 1.9263e-13 | 77.1416 | -204.2943 | 24.2534 | -228.5477 | 1.3971e-23 | 1.7168e-10 | -97.6527 | -106.6416 | 0
27410250 | -160 | -163.5 | -127.1527 | 1.9263e-13 | 77.1477 | -204.3004 | 24.252 | -228.5524 | 1.3956e-23 | 1.7168e-10 | -97.6527 | -106.6477 | 0
27414562.5 | -160 | -163.5 | -127.1527 | 1.9263e-13 | 77.1537 | -204.3064 | 24.2507 | -228.5571 | 1.3941e-23 | 1.7168e-10 | -97.6527 | -106.6537 | 0
27418875 | -160 | -163.5 | -127.1527 | 1.9263e-13 | 77.1598 | -204.3125 | 24.2493 | -228.5618 | 1.3926e-23 | 1.7168e-10 | -97.6527 | -106.6598 | 0
27423187.5 | -160 | -163.5 | -127.1527 | 1.9263e-13 | 77.1659 | -204.3186 | 24.2479 | -228.5665 | 1.3911e-23 | 1.7168e-10 | -97.6527 | -106.6659 | 0
27427500 | -160 | -163.5 | -127.1527 | 1.9263e-13 | 77.1719 | -204.3246 | 24.2466 | -228.5712 | 1.3896e-23 | 1.7168e-10 | -97.6527 | -106.6719 | 0
27431812.5 | -160 | -163.5 | -127.1527 | 1.9263e-13 | 77.178 | -204.3307 | 24.2452 | -228.5759 | 1.3881e-23 | 1.7168e-10 | -97.6527 | -106.678 | 0
27436125 | -160 | -163.5 | -127.1527 | 1.9263e-13 | 77.1841 | -204.3368 | 24.2438 | -228.5806 | 1.3866e-23 | 1.7168e-10 | -97.6527 | -106.6841 | 0
27440437.5 | -160 | -163.5 | -127.1527 | 1.9263e-13 | 77.1901 | -204.3428 | 24.2425 | -228.5853 | 1.3851e-23 | 1.7168e-10 | -97.6527 | -106.6901 | 0
27444750 | -160 | -163.5 | -127.1527 | 1.9263e-13 | 77.1962 | -204.3489 | 24.2411 | -228.59 | 1.3836e-23 | 1.7168e-10 | -97.6527 | -106.6962 | 0
27449062.5 | -160 | -163.5 | -127.1527 | 1.9263e-13 | 77.2023 | -204.355 | 24.2397 | -228.5947 | 1.3821e-23 | 1.7168e-10 | -97.6527 | -106.7023 | 0
27453375 | -160 | -163.5 | -127.1527 | 1.9263e-13 | 77.2083 | -204.361 | 24.2384 | -228.5994 | 1.3806e-23 | 1.7168e-10 | -97.6527 | -106.7083 | 0
27457687.5 | -160 | -163.5 | -127.1527 | 1.9263e-13 | 77.2144 | -204.3671 | 24.237 | -228.6041 | 1.3791e-23 | 1.7168e-10 | -97.6527 | -106.7144 | 0
27462000 | -160 | -163.5 | -127.1527 | 1.9263e-13 | 77.2204 | -204.3732 | 24.2357 | -228.6088 | 1.3776e-23 | 1.7168e-10 | -97.6527 | -106.7204 | 0
27466312.5 | -160 | -163.5 | -127.1527 | 1.9263e-13 | 77.2265 | -204.3792 | 24.2343 | -228.6135 | 1.3761e-23 | 1.7168e-10 | -97.6527 | -106.7265 | 0
27470625 | -160 | -163.5 | -127.1527 | 1.9263e-13 | 77.2326 | -204.3853 | 24.2329 | -228.6182 | 1.3746e-23 | 1.7168e-10 | -97.6527 | -106.7326 | 0
27474937.5 | -160 | -163.5 | -127.1527 | 1.9263e-13 | 77.2386 | -204.3913 | 24.2316 | -228.6229 | 1.3731e-23 | 1.7168e-10 | -97.6527 | -106.7386 | 0
27479250 | -160 | -163.5 | -127.1527 | 1.9263e-13 | 77.2447 | -204.3974 | 24.2302 | -228.6276 | 1.3716e-23 | 1.7168e-10 | -97.6527 | -106.7447 | 0
27483562.5 | -160 | -163.5 | -127.1527 | 1.9263e-13 | 77.2508 | -204.4035 | 24.2288 | -228.6323 | 1.3702e-23 | 1.7168e-10 | -97.6527 | -106.7508 | 0
27487875 | -160 | -163.5 | -127.1527 | 1.9263e-13 | 77.2568 | -204.4095 | 24.2275 | -228.637 | 1.3687e-23 | 1.7168e-10 | -97.6527 | -106.7568 | 0
27492187.5 | -160 | -163.5 | -127.1527 | 1.9263e-13 | 77.2629 | -204.4156 | 24.2261 | -228.6417 | 1.3672e-23 | 1.7168e-10 | -97.6527 | -106.7629 | 0
27496500 | -160 | -163.5 | -127.1527 | 1.9263e-13 | 77.2689 | -204.4216 | 24.2248 | -228.6464 | 1.3657e-23 | 1.7168e-10 | -97.6527 | -106.7689 | 0
27500812.5 | -160 | -163.5 | -127.1527 | 1.9263e-13 | 77.275 | -204.4277 | 24.2234 | -228.6511 | 1.3642e-23 | 1.7168e-10 | -97.6527 | -106.775 | 0
27505125 | -160 | -163.5 | -127.1527 | 1.9263e-13 | 77.2811 | -204.4338 | 24.222 | -228.6558 | 1.3628e-23 | 1.7168e-10 | -97.6527 | -106.7811 | 0
27509437.5 | -160 | -163.5 | -127.1527 | 1.9263e-13 | 77.2871 | -204.4398 | 24.2207 | -228.6605 | 1.3613e-23 | 1.7168e-10 | -97.6527 | -106.7871 | 0
27513750 | -160 | -163.5 | -127.1527 | 1.9263e-13 | 77.2932 | -204.4459 | 24.2193 | -228.6652 | 1.3598e-23 | 1.7168e-10 | -97.6527 | -106.7932 | 0
27518062.5 | -160 | -163.5 | -127.1527 | 1.9263e-13 | 77.2992 | -204.4519 | 24.2179 | -228.6699 | 1.3584e-23 | 1.7168e-10 | -97.6527 | -106.7992 | 0
27522375 | -160 | -163.5 | -127.1527 | 1.9263e-13 | 77.3053 | -204.458 | 24.2166 | -228.6746 | 1.3569e-23 | 1.7168e-10 | -97.6527 | -106.8053 | 0
27526687.5 | -160 | -163.5 | -127.1527 | 1.9263e-13 | 77.3113 | -204.4641 | 24.2152 | -228.6793 | 1.3554e-23 | 1.7168e-10 | -97.6527 | -106.8113 | 0
27531000 | -160 | -163.5 | -127.1527 | 1.9263e-13 | 77.3174 | -204.4701 | 24.2139 | -228.684 | 1.354e-23 | 1.7168e-10 | -97.6527 | -106.8174 | 0
27535312.5 | -160 | -163.5 | -127.1527 | 1.9263e-13 | 77.3235 | -204.4762 | 24.2125 | -228.6887 | 1.3525e-23 | 1.7168e-10 | -97.6527 | -106.8235 | 0
27539625 | -160 | -163.5 | -127.1527 | 1.9263e-13 | 77.3295 | -204.4822 | 24.2111 | -228.6934 | 1.351e-23 | 1.7168e-10 | -97.6527 | -106.8295 | 0
27543937.5 | -160 | -163.5 | -127.1527 | 1.9263e-13 | 77.3356 | -204.4883 | 24.2098 | -228.6981 | 1.3496e-23 | 1.7168e-10 | -97.6527 | -106.8356 | 0
27548250 | -160 | -163.5 | -127.1527 | 1.9263e-13 | 77.3416 | -204.4943 | 24.2084 | -228.7027 | 1.3481e-23 | 1.7168e-10 | -97.6527 | -106.8416 | 0
27552562.5 | -160 | -163.5 | -127.1527 | 1.9263e-13 | 77.3477 | -204.5004 | 24.2071 | -228.7074 | 1.3467e-23 | 1.7168e-10 | -97.6527 | -106.8477 | 0
27556875 | -160 | -163.5 | -127.1527 | 1.9263e-13 | 77.3537 | -204.5064 | 24.2057 | -228.7121 | 1.3452e-23 | 1.7168e-10 | -97.6527 | -106.8537 | 0
27561187.5 | -160 | -163.5 | -127.1527 | 1.9263e-13 | 77.3598 | -204.5125 | 24.2043 | -228.7168 | 1.3437e-23 | 1.7168e-10 | -97.6527 | -106.8598 | 0
27565500 | -160 | -163.5 | -127.1527 | 1.9263e-13 | 77.3658 | -204.5185 | 24.203 | -228.7215 | 1.3423e-23 | 1.7168e-10 | -97.6527 | -106.8658 | 0
27569812.5 | -160 | -163.5 | -127.1527 | 1.9263e-13 | 77.3719 | -204.5246 | 24.2016 | -228.7262 | 1.3408e-23 | 1.7168e-10 | -97.6527 | -106.8719 | 0
27574125 | -160 | -163.5 | -127.1527 | 1.9263e-13 | 77.3779 | -204.5306 | 24.2003 | -228.7309 | 1.3394e-23 | 1.7168e-10 | -97.6527 | -106.8779 | 0
27578437.5 | -160 | -163.5 | -127.1527 | 1.9263e-13 | 77.384 | -204.5367 | 24.1989 | -228.7356 | 1.338e-23 | 1.7168e-10 | -97.6527 | -106.884 | 0
27582750 | -160 | -163.5 | -127.1527 | 1.9263e-13 | 77.39 | -204.5427 | 24.1975 | -228.7403 | 1.3365e-23 | 1.7168e-10 | -97.6527 | -106.89 | 0
27587062.5 | -160 | -163.5 | -127.1527 | 1.9263e-13 | 77.3961 | -204.5488 | 24.1962 | -228.745 | 1.3351e-23 | 1.7168e-10 | -97.6527 | -106.8961 | 0
27591375 | -160 | -163.5 | -127.1527 | 1.9263e-13 | 77.4021 | -204.5548 | 24.1948 | -228.7497 | 1.3336e-23 | 1.7168e-10 | -97.6527 | -106.9021 | 0
27595687.5 | -160 | -163.5 | -127.1527 | 1.9263e-13 | 77.4082 | -204.5609 | 24.1935 | -228.7544 | 1.3322e-23 | 1.7168e-10 | -97.6527 | -106.9082 | 0
27600000 | -160 | -163.5 | -127.1527 | 1.9263e-13 | 77.4142 | -204.5669 | 24.1921 | -228.7591 | 1.3307e-23 | 1.7168e-10 | -97.6527 | -106.9142 | 0
27604312.5 | -160 | -163.5 | -127.1527 | 1.9263e-13 | 77.4203 | -204.573 | 24.1908 | -228.7637 | 1.3293e-23 | 1.7168e-10 | -97.6527 | -106.9203 | 0
27608625 | -160 | -163.5 | -127.1527 | 1.9263e-13 | 77.4263 | -204.579 | 24.1894 | -228.7684 | 1.3279e-23 | 1.7168e-10 | -97.6527 | -106.9263 | 0
27612937.5 | -160 | -163.5 | -127.1527 | 1.9263e-13 | 77.4324 | -204.5851 | 24.188 | -228.7731 | 1.3264e-23 | 1.7168e-10 | -97.6527 | -106.9324 | 0
27617250 | -160 | -163.5 | -127.1527 | 1.9263e-13 | 77.4384 | -204.5911 | 24.1867 | -228.7778 | 1.325e-23 | 1.7168e-10 | -97.6527 | -106.9384 | 0
27621562.5 | -160 | -163.5 | -127.1527 | 1.9263e-13 | 77.4445 | -204.5972 | 24.1853 | -228.7825 | 1.3236e-23 | 1.7168e-10 | -97.6527 | -106.9445 | 0
27625875 | -160 | -163.5 | -127.1527 | 1.9263e-13 | 77.4505 | -204.6032 | 24.184 | -228.7872 | 1.3221e-23 | 1.7168e-10 | -97.6527 | -106.9505 | 0
27630187.5 | -160 | -163.5 | -127.1527 | 1.9263e-13 | 77.4566 | -204.6093 | 24.1826 | -228.7919 | 1.3207e-23 | 1.7168e-10 | -97.6527 | -106.9566 | 0
27634500 | -160 | -163.5 | -127.1527 | 1.9263e-13 | 77.4626 | -204.6153 | 24.1813 | -228.7966 | 1.3193e-23 | 1.7168e-10 | -97.6527 | -106.9626 | 0
27638812.5 | -160 | -163.5 | -127.1527 | 1.9263e-13 | 77.4686 | -204.6213 | 24.1799 | -228.8013 | 1.3179e-23 | 1.7168e-10 | -97.6527 | -106.9686 | 0
27643125 | -160 | -163.5 | -127.1527 | 1.9263e-13 | 77.4747 | -204.6274 | 24.1786 | -228.806 | 1.3165e-23 | 1.7168e-10 | -97.6527 | -106.9747 | 0
27647437.5 | -160 | -163.5 | -127.1527 | 1.9263e-13 | 77.4807 | -204.6334 | 24.1772 | -228.8106 | 1.315e-23 | 1.7168e-10 | -97.6527 | -106.9807 | 0
27651750 | -160 | -163.5 | -127.1527 | 1.9263e-13 | 77.4868 | -204.6395 | 24.1758 | -228.8153 | 1.3136e-23 | 1.7168e-10 | -97.6527 | -106.9868 | 0
27656062.5 | -160 | -163.5 | -127.1527 | 1.9263e-13 | 77.4928 | -204.6455 | 24.1745 | -228.82 | 1.3122e-23 | 1.7168e-10 | -97.6527 | -106.9928 | 0
27660375 | -160 | -163.5 | -127.1527 | 1.9263e-13 | 77.4989 | -204.6516 | 24.1731 | -228.8247 | 1.3108e-23 | 1.7168e-10 | -97.6527 | -106.9989 | 0
27664687.5 | -160 | -163.5 | -127.1527 | 1.9263e-13 | 77.5049 | -204.6576 | 24.1718 | -228.8294 | 1.3094e-23 | 1.7168e-10 | -97.6527 | -107.0049 | 0
27669000 | -160 | -163.5 | -127.1527 | 1.9263e-13 | 77.5109 | -204.6636 | 24.1704 | -228.8341 | 1.308e-23 | 1.7168e-10 | -97.6527 | -107.0109 | 0
27673312.5 | -160 | -163.5 | -127.1527 | 1.9263e-13 | 77.517 | -204.6697 | 24.1691 | -228.8388 | 1.3065e-23 | 1.7168e-10 | -97.6527 | -107.017 | 0
27677625 | -160 | -163.5 | -127.1527 | 1.9263e-13 | 77.523 | -204.6757 | 24.1677 | -228.8434 | 1.3051e-23 | 1.7168e-10 | -97.6527 | -107.023 | 0
27681937.5 | -160 | -163.5 | -127.1527 | 1.9263e-13 | 77.5291 | -204.6818 | 24.1664 | -228.8481 | 1.3037e-23 | 1.7168e-10 | -97.6527 | -107.0291 | 0
27686250 | -160 | -163.5 | -127.1527 | 1.9263e-13 | 77.5351 | -204.6878 | 24.165 | -228.8528 | 1.3023e-23 | 1.7168e-10 | -97.6527 | -107.0351 | 0
27690562.5 | -160 | -163.5 | -127.1527 | 1.9263e-13 | 77.5411 | -204.6938 | 24.1637 | -228.8575 | 1.3009e-23 | 1.7168e-10 | -97.6527 | -107.0411 | 0
27694875 | -160 | -163.5 | -127.1527 | 1.9263e-13 | 77.5472 | -204.6999 | 24.1623 | -228.8622 | 1.2995e-23 | 1.7168e-10 | -97.6527 | -107.0472 | 0
27699187.5 | -160 | -163.5 | -127.1527 | 1.9263e-13 | 77.5532 | -204.7059 | 24.161 | -228.8669 | 1.2981e-23 | 1.7168e-10 | -97.6527 | -107.0532 | 0
27703500 | -160 | -163.5 | -127.1527 | 1.9263e-13 | 77.5592 | -204.712 | 24.1596 | -228.8716 | 1.2967e-23 | 1.7168e-10 | -97.6527 | -107.0592 | 0
27707812.5 | -160 | -163.5 | -127.1527 | 1.9263e-13 | 77.5653 | -204.718 | 24.1583 | -228.8762 | 1.2953e-23 | 1.7168e-10 | -97.6527 | -107.0653 | 0
27712125 | -160 | -163.5 | -127.1527 | 1.9263e-13 | 77.5713 | -204.724 | 24.1569 | -228.8809 | 1.2939e-23 | 1.7168e-10 | -97.6527 | -107.0713 | 0
27716437.5 | -160 | -163.5 | -127.1527 | 1.9263e-13 | 77.5774 | -204.7301 | 24.1556 | -228.8856 | 1.2925e-23 | 1.7168e-10 | -97.6527 | -107.0774 | 0
27720750 | -160 | -163.5 | -127.1527 | 1.9263e-13 | 77.5834 | -204.7361 | 24.1542 | -228.8903 | 1.2911e-23 | 1.7168e-10 | -97.6527 | -107.0834 | 0
27725062.5 | -160 | -163.5 | -127.1527 | 1.9263e-13 | 77.5894 | -204.7421 | 24.1528 | -228.895 | 1.2897e-23 | 1.7168e-10 | -97.6527 | -107.0894 | 0
27729375 | -160 | -163.5 | -127.1527 | 1.9263e-13 | 77.5955 | -204.7482 | 24.1515 | -228.8997 | 1.2883e-23 | 1.7168e-10 | -97.6527 | -107.0955 | 0
27733687.5 | -160 | -163.5 | -127.1527 | 1.9263e-13 | 77.6015 | -204.7542 | 24.1501 | -228.9043 | 1.287e-23 | 1.7168e-10 | -97.6527 | -107.1015 | 0
27738000 | -160 | -163.5 | -127.1527 | 1.9263e-13 | 77.6075 | -204.7602 | 24.1488 | -228.909 | 1.2856e-23 | 1.7168e-10 | -97.6527 | -107.1075 | 0
27742312.5 | -160 | -163.5 | -127.1527 | 1.9263e-13 | 77.6136 | -204.7663 | 24.1474 | -228.9137 | 1.2842e-23 | 1.7168e-10 | -97.6527 | -107.1136 | 0
27746625 | -160 | -163.5 | -127.1527 | 1.9263e-13 | 77.6196 | -204.7723 | 24.1461 | -228.9184 | 1.2828e-23 | 1.7168e-10 | -97.6527 | -107.1196 | 0
27750937.5 | -160 | -163.5 | -127.1527 | 1.9263e-13 | 77.6256 | -204.7783 | 24.1447 | -228.9231 | 1.2814e-23 | 1.7168e-10 | -97.6527 | -107.1256 | 0
27755250 | -160 | -163.5 | -127.1527 | 1.9263e-13 | 77.6316 | -204.7844 | 24.1434 | -228.9278 | 1.28e-23 | 1.7168e-10 | -97.6527 | -107.1316 | 0
27759562.5 | -160 | -163.5 | -127.1527 | 1.9263e-13 | 77.6377 | -204.7904 | 24.142 | -228.9324 | 1.2787e-23 | 1.7168e-10 | -97.6527 | -107.1377 | 0
27763875 | -160 | -163.5 | -127.1527 | 1.9263e-13 | 77.6437 | -204.7964 | 24.1407 | -228.9371 | 1.2773e-23 | 1.7168e-10 | -97.6527 | -107.1437 | 0
27768187.5 | -160 | -163.5 | -127.1527 | 1.9263e-13 | 77.6497 | -204.8024 | 24.1393 | -228.9418 | 1.2759e-23 | 1.7168e-10 | -97.6527 | -107.1497 | 0
27772500 | -160 | -163.5 | -127.1527 | 1.9263e-13 | 77.6558 | -204.8085 | 24.138 | -228.9465 | 1.2745e-23 | 1.7168e-10 | -97.6527 | -107.1558 | 0
27776812.5 | -160 | -163.5 | -127.1527 | 1.9263e-13 | 77.6618 | -204.8145 | 24.1367 | -228.9512 | 1.2732e-23 | 1.7168e-10 | -97.6527 | -107.1618 | 0
27781125 | -160 | -163.5 | -127.1527 | 1.9263e-13 | 77.6678 | -204.8205 | 24.1353 | -228.9558 | 1.2718e-23 | 1.7168e-10 | -97.6527 | -107.1678 | 0
27785437.5 | -160 | -163.5 | -127.1527 | 1.9263e-13 | 77.6739 | -204.8266 | 24.134 | -228.9605 | 1.2704e-23 | 1.7168e-10 | -97.6527 | -107.1739 | 0
27789750 | -160 | -163.5 | -127.1527 | 1.9263e-13 | 77.6799 | -204.8326 | 24.1326 | -228.9652 | 1.2691e-23 | 1.7168e-10 | -97.6527 | -107.1799 | 0
27794062.5 | -160 | -163.5 | -127.1527 | 1.9263e-13 | 77.6859 | -204.8386 | 24.1313 | -228.9699 | 1.2677e-23 | 1.7168e-10 | -97.6527 | -107.1859 | 0
27798375 | -160 | -163.5 | -127.1527 | 1.9263e-13 | 77.6919 | -204.8446 | 24.1299 | -228.9746 | 1.2663e-23 | 1.7168e-10 | -97.6527 | -107.1919 | 0
27802687.5 | -160 | -163.5 | -127.1527 | 1.9263e-13 | 77.698 | -204.8507 | 24.1286 | -228.9792 | 1.265e-23 | 1.7168e-10 | -97.6527 | -107.198 | 0
27807000 | -160 | -163.5 | -127.1527 | 1.9263e-13 | 77.704 | -204.8567 | 24.1272 | -228.9839 | 1.2636e-23 | 1.7168e-10 | -97.6527 | -107.204 | 0
27811312.5 | -160 | -163.5 | -127.1527 | 1.9263e-13 | 77.71 | -204.8627 | 24.1259 | -228.9886 | 1.2622e-23 | 1.7168e-10 | -97.6527 | -107.21 | 0
27815625 | -160 | -163.5 | -127.1527 | 1.9263e-13 | 77.716 | -204.8687 | 24.1245 | -228.9933 | 1.2609e-23 | 1.7168e-10 | -97.6527 | -107.216 | 0
27819937.5 | -160 | -163.5 | -127.1527 | 1.9263e-13 | 77.7221 | -204.8748 | 24.1232 | -228.9979 | 1.2595e-23 | 1.7168e-10 | -97.6527 | -107.2221 | 0
27824250 | -160 | -163.5 | -127.1527 | 1.9263e-13 | 77.7281 | -204.8808 | 24.1218 | -229.0026 | 1.2582e-23 | 1.7168e-10 | -97.6527 | -107.2281 | 0
27828562.5 | -160 | -163.5 | -127.1527 | 1.9263e-13 | 77.7341 | -204.8868 | 24.1205 | -229.0073 | 1.2568e-23 | 1.7168e-10 | -97.6527 | -107.2341 | 0
27832875 | -160 | -163.5 | -127.1527 | 1.9263e-13 | 77.7401 | -204.8928 | 24.1191 | -229.012 | 1.2555e-23 | 1.7168e-10 | -97.6527 | -107.2401 | 0
27837187.5 | -160 | -163.5 | -127.1527 | 1.9263e-13 | 77.7462 | -204.8989 | 24.1178 | -229.0167 | 1.2541e-23 | 1.7168e-10 | -97.6527 | -107.2462 | 0
27841500 | -160 | -163.5 | -127.1527 | 1.9263e-13 | 77.7522 | -204.9049 | 24.1164 | -229.0213 | 1.2528e-23 | 1.7168e-10 | -97.6527 | -107.2522 | 0
27845812.5 | -160 | -163.5 | -127.1527 | 1.9263e-13 | 77.7582 | -204.9109 | 24.1151 | -229.026 | 1.2514e-23 | 1.7168e-10 | -97.6527 | -107.2582 | 0
27850125 | -160 | -163.5 | -127.1527 | 1.9263e-13 | 77.7642 | -204.9169 | 24.1138 | -229.0307 | 1.2501e-23 | 1.7168e-10 | -97.6527 | -107.2642 | 0
27854437.5 | -160 | -163.5 | -127.1527 | 1.9263e-13 | 77.7702 | -204.9229 | 24.1124 | -229.0354 | 1.2487e-23 | 1.7168e-10 | -97.6527 | -107.2702 | 0
27858750 | -160 | -163.5 | -127.1527 | 1.9263e-13 | 77.7763 | -204.929 | 24.1111 | -229.04 | 1.2474e-23 | 1.7168e-10 | -97.6527 | -107.2763 | 0
27863062.5 | -160 | -163.5 | -127.1527 | 1.9263e-13 | 77.7823 | -204.935 | 24.1097 | -229.0447 | 1.246e-23 | 1.7168e-10 | -97.6527 | -107.2823 | 0
27867375 | -160 | -163.5 | -127.1527 | 1.9263e-13 | 77.7883 | -204.941 | 24.1084 | -229.0494 | 1.2447e-23 | 1.7168e-10 | -97.6527 | -107.2883 | 0
27871687.5 | -160 | -163.5 | -127.1527 | 1.9263e-13 | 77.7943 | -204.947 | 24.107 | -229.0541 | 1.2434e-23 | 1.7168e-10 | -97.6527 | -107.2943 | 0
27876000 | -160 | -163.5 | -127.1527 | 1.9263e-13 | 77.8003 | -204.953 | 24.1057 | -229.0587 | 1.242e-23 | 1.7168e-10 | -97.6527 | -107.3003 | 0
27880312.5 | -160 | -163.5 | -127.1527 | 1.9263e-13 | 77.8064 | -204.9591 | 24.1043 | -229.0634 | 1.2407e-23 | 1.7168e-10 | -97.6527 | -107.3064 | 0
27884625 | -160 | -163.5 | -127.1527 | 1.9263e-13 | 77.8124 | -204.9651 | 24.103 | -229.0681 | 1.2393e-23 | 1.7168e-10 | -97.6527 | -107.3124 | 0
27888937.5 | -160 | -163.5 | -127.1527 | 1.9263e-13 | 77.8184 | -204.9711 | 24.1017 | -229.0728 | 1.238e-23 | 1.7168e-10 | -97.6527 | -107.3184 | 0
27893250 | -160 | -163.5 | -127.1527 | 1.9263e-13 | 77.8244 | -204.9771 | 24.1003 | -229.0774 | 1.2367e-23 | 1.7168e-10 | -97.6527 | -107.3244 | 0
27897562.5 | -160 | -163.5 | -127.1527 | 1.9263e-13 | 77.8304 | -204.9831 | 24.099 | -229.0821 | 1.2353e-23 | 1.7168e-10 | -97.6527 | -107.3304 | 0
27901875 | -160 | -163.5 | -127.1527 | 1.9263e-13 | 77.8364 | -204.9891 | 24.0976 | -229.0868 | 1.234e-23 | 1.7168e-10 | -97.6527 | -107.3364 | 0
27906187.5 | -160 | -163.5 | -127.1527 | 1.9263e-13 | 77.8425 | -204.9952 | 24.0963 | -229.0914 | 1.2327e-23 | 1.7168e-10 | -97.6527 | -107.3425 | 0
27910500 | -160 | -163.5 | -127.1527 | 1.9263e-13 | 77.8485 | -205.0012 | 24.0949 | -229.0961 | 1.2314e-23 | 1.7168e-10 | -97.6527 | -107.3485 | 0
27914812.5 | -160 | -163.5 | -127.1527 | 1.9263e-13 | 77.8545 | -205.0072 | 24.0936 | -229.1008 | 1.23e-23 | 1.7168e-10 | -97.6527 | -107.3545 | 0
27919125 | -160 | -163.5 | -127.1527 | 1.9263e-13 | 77.8605 | -205.0132 | 24.0923 | -229.1055 | 1.2287e-23 | 1.7168e-10 | -97.6527 | -107.3605 | 0
27923437.5 | -160 | -163.5 | -127.1527 | 1.9263e-13 | 77.8665 | -205.0192 | 24.0909 | -229.1101 | 1.2274e-23 | 1.7168e-10 | -97.6527 | -107.3665 | 0
27927750 | -160 | -163.5 | -127.1527 | 1.9263e-13 | 77.8725 | -205.0252 | 24.0896 | -229.1148 | 1.2261e-23 | 1.7168e-10 | -97.6527 | -107.3725 | 0
27932062.5 | -160 | -163.5 | -127.1527 | 1.9263e-13 | 77.8785 | -205.0312 | 24.0882 | -229.1195 | 1.2248e-23 | 1.7168e-10 | -97.6527 | -107.3785 | 0
27936375 | -160 | -163.5 | -127.1527 | 1.9263e-13 | 77.8845 | -205.0373 | 24.0869 | -229.1241 | 1.2234e-23 | 1.7168e-10 | -97.6527 | -107.3845 | 0
27940687.5 | -160 | -163.5 | -127.1527 | 1.9263e-13 | 77.8906 | -205.0433 | 24.0856 | -229.1288 | 1.2221e-23 | 1.7168e-10 | -97.6527 | -107.3906 | 0
27945000 | -160 | -163.5 | -127.1527 | 1.9263e-13 | 77.8966 | -205.0493 | 24.0842 | -229.1335 | 1.2208e-23 | 1.7168e-10 | -97.6527 | -107.3966 | 0
27949312.5 | -160 | -163.5 | -127.1527 | 1.9263e-13 | 77.9026 | -205.0553 | 24.0829 | -229.1382 | 1.2195e-23 | 1.7168e-10 | -97.6527 | -107.4026 | 0
27953625 | -160 | -163.5 | -127.1527 | 1.9263e-13 | 77.9086 | -205.0613 | 24.0815 | -229.1428 | 1.2182e-23 | 1.7168e-10 | -97.6527 | -107.4086 | 0
27957937.5 | -160 | -163.5 | -127.1527 | 1.9263e-13 | 77.9146 | -205.0673 | 24.0802 | -229.1475 | 1.2169e-23 | 1.7168e-10 | -97.6527 | -107.4146 | 0
27962250 | -160 | -163.5 | -127.1527 | 1.9263e-13 | 77.9206 | -205.0733 | 24.0789 | -229.1522 | 1.2156e-23 | 1.7168e-10 | -97.6527 | -107.4206 | 0
27966562.5 | -160 | -163.5 | -127.1527 | 1.9263e-13 | 77.9266 | -205.0793 | 24.0775 | -229.1568 | 1.2143e-23 | 1.7168e-10 | -97.6527 | -107.4266 | 0
27970875 | -160 | -163.5 | -127.1527 | 1.9263e-13 | 77.9326 | -205.0853 | 24.0762 | -229.1615 | 1.213e-23 | 1.7168e-10 | -97.6527 | -107.4326 | 0
27975187.5 | -160 | -163.5 | -127.1527 | 1.9263e-13 | 77.9386 | -205.0913 | 24.0748 | -229.1662 | 1.2117e-23 | 1.7168e-10 | -97.6527 | -107.4386 | 0
27979500 | -160 | -163.5 | -127.1527 | 1.9263e-13 | 77.9446 | -205.0973 | 24.0735 | -229.1708 | 1.2104e-23 | 1.7168e-10 | -97.6527 | -107.4446 | 0
27983812.5 | -160 | -163.5 | -127.1527 | 1.9263e-13 | 77.9506 | -205.1033 | 24.0722 | -229.1755 | 1.2091e-23 | 1.7168e-10 | -97.6527 | -107.4506 | 0
27988125 | -160 | -163.5 | -127.1527 | 1.9263e-13 | 77.9566 | -205.1094 | 24.0708 | -229.1802 | 1.2078e-23 | 1.7168e-10 | -97.6527 | -107.4566 | 0
27992437.5 | -160 | -163.5 | -127.1527 | 1.9263e-13 | 77.9627 | -205.1154 | 24.0695 | -229.1848 | 1.2065e-23 | 1.7168e-10 | -97.6527 | -107.4627 | 0
27996750 | -160 | -163.5 | -127.1527 | 1.9263e-13 | 77.9687 | -205.1214 | 24.0681 | -229.1895 | 1.2052e-23 | 1.7168e-10 | -97.6527 | -107.4687 | 0
28001062.5 | -160 | -163.5 | -127.1527 | 1.9263e-13 | 77.9747 | -205.1274 | 24.0668 | -229.1942 | 1.2039e-23 | 1.7168e-10 | -97.6527 | -107.4747 | 0
28005375 | -160 | -163.5 | -127.1527 | 1.9263e-13 | 77.9807 | -205.1334 | 24.0655 | -229.1988 | 1.2026e-23 | 1.7168e-10 | -97.6527 | -107.4807 | 0
28009687.5 | -160 | -163.5 | -127.1527 | 1.9263e-13 | 77.9867 | -205.1394 | 24.0641 | -229.2035 | 1.2013e-23 | 1.7168e-10 | -97.6527 | -107.4867 | 0
28014000 | -160 | -163.5 | -127.1527 | 1.9263e-13 | 77.9927 | -205.1454 | 24.0628 | -229.2082 | 1.2e-23 | 1.7168e-10 | -97.6527 | -107.4927 | 0
28018312.5 | -160 | -163.5 | -127.1527 | 1.9263e-13 | 77.9987 | -205.1514 | 24.0615 | -229.2128 | 1.1987e-23 | 1.7168e-10 | -97.6527 | -107.4987 | 0
28022625 | -160 | -163.5 | -127.1527 | 1.9263e-13 | 78.0047 | -205.1574 | 24.0601 | -229.2175 | 1.1974e-23 | 1.7168e-10 | -97.6527 | -107.5047 | 0
28026937.5 | -160 | -163.5 | -127.1527 | 1.9263e-13 | 78.0107 | -205.1634 | 24.0588 | -229.2222 | 1.1961e-23 | 1.7168e-10 | -97.6527 | -107.5107 | 0
28031250 | -160 | -163.5 | -127.1527 | 1.9263e-13 | 78.0167 | -205.1694 | 24.0575 | -229.2268 | 1.1949e-23 | 1.7168e-10 | -97.6527 | -107.5167 | 0
28035562.5 | -160 | -163.5 | -127.1527 | 1.9263e-13 | 78.0227 | -205.1754 | 24.0561 | -229.2315 | 1.1936e-23 | 1.7168e-10 | -97.6527 | -107.5227 | 0
28039875 | -160 | -163.5 | -127.1527 | 1.9263e-13 | 78.0287 | -205.1814 | 24.0548 | -229.2362 | 1.1923e-23 | 1.7168e-10 | -97.6527 | -107.5287 | 0
28044187.5 | -160 | -163.5 | -127.1527 | 1.9263e-13 | 78.0347 | -205.1874 | 24.0534 | -229.2408 | 1.191e-23 | 1.7168e-10 | -97.6527 | -107.5347 | 0
28048500 | -160 | -163.5 | -127.1527 | 1.9263e-13 | 78.0407 | -205.1934 | 24.0521 | -229.2455 | 1.1897e-23 | 1.7168e-10 | -97.6527 | -107.5407 | 0
28052812.5 | -160 | -163.5 | -127.1527 | 1.9263e-13 | 78.0467 | -205.1994 | 24.0508 | -229.2502 | 1.1885e-23 | 1.7168e-10 | -97.6527 | -107.5467 | 0
28057125 | -160 | -163.5 | -127.1527 | 1.9263e-13 | 78.0527 | -205.2054 | 24.0494 | -229.2548 | 1.1872e-23 | 1.7168e-10 | -97.6527 | -107.5527 | 0
28061437.5 | -160 | -163.5 | -127.1527 | 1.9263e-13 | 78.0587 | -205.2114 | 24.0481 | -229.2595 | 1.1859e-23 | 1.7168e-10 | -97.6527 | -107.5587 | 0
28065750 | -160 | -163.5 | -127.1527 | 1.9263e-13 | 78.0647 | -205.2174 | 24.0468 | -229.2642 | 1.1846e-23 | 1.7168e-10 | -97.6527 | -107.5647 | 0
28070062.5 | -160 | -163.5 | -127.1527 | 1.9263e-13 | 78.0707 | -205.2234 | 24.0454 | -229.2688 | 1.1834e-23 | 1.7168e-10 | -97.6527 | -107.5707 | 0
28074375 | -160 | -163.5 | -127.1527 | 1.9263e-13 | 78.0767 | -205.2294 | 24.0441 | -229.2735 | 1.1821e-23 | 1.7168e-10 | -97.6527 | -107.5767 | 0
28078687.5 | -160 | -163.5 | -127.1527 | 1.9263e-13 | 78.0827 | -205.2354 | 24.0428 | -229.2781 | 1.1808e-23 | 1.7168e-10 | -97.6527 | -107.5827 | 0
28083000 | -160 | -163.5 | -127.1527 | 1.9263e-13 | 78.0887 | -205.2414 | 24.0414 | -229.2828 | 1.1796e-23 | 1.7168e-10 | -97.6527 | -107.5887 | 0
28087312.5 | -160 | -163.5 | -127.1527 | 1.9263e-13 | 78.0947 | -205.2474 | 24.0401 | -229.2875 | 1.1783e-23 | 1.7168e-10 | -97.6527 | -107.5947 | 0
28091625 | -160 | -163.5 | -127.1527 | 1.9263e-13 | 78.1007 | -205.2534 | 24.0388 | -229.2921 | 1.177e-23 | 1.7168e-10 | -97.6527 | -107.6007 | 0
28095937.5 | -160 | -163.5 | -127.1527 | 1.9263e-13 | 78.1066 | -205.2594 | 24.0374 | -229.2968 | 1.1758e-23 | 1.7168e-10 | -97.6527 | -107.6066 | 0
28100250 | -160 | -163.5 | -127.1527 | 1.9263e-13 | 78.1126 | -205.2654 | 24.0361 | -229.3014 | 1.1745e-23 | 1.7168e-10 | -97.6527 | -107.6126 | 0
28104562.5 | -160 | -163.5 | -127.1527 | 1.9263e-13 | 78.1186 | -205.2713 | 24.0348 | -229.3061 | 1.1732e-23 | 1.7168e-10 | -97.6527 | -107.6186 | 0
28108875 | -160 | -163.5 | -127.1527 | 1.9263e-13 | 78.1246 | -205.2773 | 24.0334 | -229.3108 | 1.172e-23 | 1.7168e-10 | -97.6527 | -107.6246 | 0
28113187.5 | -160 | -163.5 | -127.1527 | 1.9263e-13 | 78.1306 | -205.2833 | 24.0321 | -229.3154 | 1.1707e-23 | 1.7168e-10 | -97.6527 | -107.6306 | 0
28117500 | -160 | -163.5 | -127.1527 | 1.9263e-13 | 78.1366 | -205.2893 | 24.0308 | -229.3201 | 1.1695e-23 | 1.7168e-10 | -97.6527 | -107.6366 | 0
28121812.5 | -160 | -163.5 | -127.1527 | 1.9263e-13 | 78.1426 | -205.2953 | 24.0294 | -229.3248 | 1.1682e-23 | 1.7168e-10 | -97.6527 | -107.6426 | 0
28126125 | -160 | -163.5 | -127.1527 | 1.9263e-13 | 78.1486 | -205.3013 | 24.0281 | -229.3294 | 1.167e-23 | 1.7168e-10 | -97.6527 | -107.6486 | 0
28130437.5 | -160 | -163.5 | -127.1527 | 1.9263e-13 | 78.1546 | -205.3073 | 24.0268 | -229.3341 | 1.1657e-23 | 1.7168e-10 | -97.6527 | -107.6546 | 0
28134750 | -160 | -163.5 | -127.1527 | 1.9263e-13 | 78.1606 | -205.3133 | 24.0254 | -229.3387 | 1.1645e-23 | 1.7168e-10 | -97.6527 | -107.6606 | 0
28139062.5 | -160 | -163.5 | -127.1527 | 1.9263e-13 | 78.1666 | -205.3193 | 24.0241 | -229.3434 | 1.1632e-23 | 1.7168e-10 | -97.6527 | -107.6666 | 0
28143375 | -160 | -163.5 | -127.1527 | 1.9263e-13 | 78.1726 | -205.3253 | 24.0228 | -229.348 | 1.162e-23 | 1.7168e-10 | -97.6527 | -107.6726 | 0
28147687.5 | -160 | -163.5 | -127.1527 | 1.9263e-13 | 78.1785 | -205.3313 | 24.0214 | -229.3527 | 1.1607e-23 | 1.7168e-10 | -97.6527 | -107.6785 | 0
28152000 | -160 | -163.5 | -127.1527 | 1.9263e-13 | 78.1845 | -205.3372 | 24.0201 | -229.3574 | 1.1595e-23 | 1.7168e-10 | -97.6527 | -107.6845 | 0
28156312.5 | -160 | -163.5 | -127.1527 | 1.9263e-13 | 78.1905 | -205.3432 | 24.0188 | -229.362 | 1.1582e-23 | 1.7168e-10 | -97.6527 | -107.6905 | 0
28160625 | -160 | -163.5 | -127.1527 | 1.9263e-13 | 78.1965 | -205.3492 | 24.0175 | -229.3667 | 1.157e-23 | 1.7168e-10 | -97.6527 | -107.6965 | 0
28164937.5 | -160 | -163.5 | -127.1527 | 1.9263e-13 | 78.2025 | -205.3552 | 24.0161 | -229.3713 | 1.1558e-23 | 1.7168e-10 | -97.6527 | -107.7025 | 0
28169250 | -160 | -163.5 | -127.1527 | 1.9263e-13 | 78.2085 | -205.3612 | 24.0148 | -229.376 | 1.1545e-23 | 1.7168e-10 | -97.6527 | -107.7085 | 0
28173562.5 | -160 | -163.5 | -127.1527 | 1.9263e-13 | 78.2145 | -205.3672 | 24.0135 | -229.3806 | 1.1533e-23 | 1.7168e-10 | -97.6527 | -107.7145 | 0
28177875 | -160 | -163.5 | -127.1527 | 1.9263e-13 | 78.2205 | -205.3732 | 24.0121 | -229.3853 | 1.152e-23 | 1.7168e-10 | -97.6527 | -107.7205 | 0
28182187.5 | -160 | -163.5 | -127.1527 | 1.9263e-13 | 78.2264 | -205.3792 | 24.0108 | -229.39 | 1.1508e-23 | 1.7168e-10 | -97.6527 | -107.7264 | 0
28186500 | -160 | -163.5 | -127.1527 | 1.9263e-13 | 78.2324 | -205.3851 | 24.0095 | -229.3946 | 1.1496e-23 | 1.7168e-10 | -97.6527 | -107.7324 | 0
28190812.5 | -160 | -163.5 | -127.1527 | 1.9263e-13 | 78.2384 | -205.3911 | 24.0081 | -229.3993 | 1.1483e-23 | 1.7168e-10 | -97.6527 | -107.7384 | 0
28195125 | -160 | -163.5 | -127.1527 | 1.9263e-13 | 78.2444 | -205.3971 | 24.0068 | -229.4039 | 1.1471e-23 | 1.7168e-10 | -97.6527 | -107.7444 | 0
28199437.5 | -160 | -163.5 | -127.1527 | 1.9263e-13 | 78.2504 | -205.4031 | 24.0055 | -229.4086 | 1.1459e-23 | 1.7168e-10 | -97.6527 | -107.7504 | 0
28203750 | -160 | -163.5 | -127.1527 | 1.9263e-13 | 78.2564 | -205.4091 | 24.0042 | -229.4132 | 1.1447e-23 | 1.7168e-10 | -97.6527 | -107.7564 | 0
28208062.5 | -160 | -163.5 | -127.1527 | 1.9263e-13 | 78.2623 | -205.4151 | 24.0028 | -229.4179 | 1.1434e-23 | 1.7168e-10 | -97.6527 | -107.7623 | 0
28212375 | -160 | -163.5 | -127.1527 | 1.9263e-13 | 78.2683 | -205.421 | 24.0015 | -229.4225 | 1.1422e-23 | 1.7168e-10 | -97.6527 | -107.7683 | 0
28216687.5 | -160 | -163.5 | -127.1527 | 1.9263e-13 | 78.2743 | -205.427 | 24.0002 | -229.4272 | 1.141e-23 | 1.7168e-10 | -97.6527 | -107.7743 | 0
28221000 | -160 | -163.5 | -127.1527 | 1.9263e-13 | 78.2803 | -205.433 | 23.9989 | -229.4319 | 1.1398e-23 | 1.7168e-10 | -97.6527 | -107.7803 | 0
28225312.5 | -160 | -163.5 | -127.1527 | 1.9263e-13 | 78.2863 | -205.439 | 23.9975 | -229.4365 | 1.1385e-23 | 1.7168e-10 | -97.6527 | -107.7863 | 0
28229625 | -160 | -163.5 | -127.1527 | 1.9263e-13 | 78.2923 | -205.445 | 23.9962 | -229.4412 | 1.1373e-23 | 1.7168e-10 | -97.6527 | -107.7923 | 0
28233937.5 | -160 | -163.5 | -127.1527 | 1.9263e-13 | 78.2982 | -205.4509 | 23.9949 | -229.4458 | 1.1361e-23 | 1.7168e-10 | -97.6527 | -107.7982 | 0
28238250 | -160 | -163.5 | -127.1527 | 1.9263e-13 | 78.3042 | -205.4569 | 23.9935 | -229.4505 | 1.1349e-23 | 1.7168e-10 | -97.6527 | -107.8042 | 0
28242562.5 | -160 | -163.5 | -127.1527 | 1.9263e-13 | 78.3102 | -205.4629 | 23.9922 | -229.4551 | 1.1337e-23 | 1.7168e-10 | -97.6527 | -107.8102 | 0
28246875 | -160 | -163.5 | -127.1527 | 1.9263e-13 | 78.3162 | -205.4689 | 23.9909 | -229.4598 | 1.1325e-23 | 1.7168e-10 | -97.6527 | -107.8162 | 0
28251187.5 | -160 | -163.5 | -127.1527 | 1.9263e-13 | 78.3221 | -205.4749 | 23.9896 | -229.4644 | 1.1312e-23 | 1.7168e-10 | -97.6527 | -107.8221 | 0
28255500 | -160 | -163.5 | -127.1527 | 1.9263e-13 | 78.3281 | -205.4808 | 23.9882 | -229.4691 | 1.13e-23 | 1.7168e-10 | -97.6527 | -107.8281 | 0
28259812.5 | -160 | -163.5 | -127.1527 | 1.9263e-13 | 78.3341 | -205.4868 | 23.9869 | -229.4737 | 1.1288e-23 | 1.7168e-10 | -97.6527 | -107.8341 | 0
28264125 | -160 | -163.5 | -127.1527 | 1.9263e-13 | 78.3401 | -205.4928 | 23.9856 | -229.4784 | 1.1276e-23 | 1.7168e-10 | -97.6527 | -107.8401 | 0
28268437.5 | -160 | -163.5 | -127.1527 | 1.9263e-13 | 78.3461 | -205.4988 | 23.9843 | -229.483 | 1.1264e-23 | 1.7168e-10 | -97.6527 | -107.8461 | 0
28272750 | -160 | -163.5 | -127.1527 | 1.9263e-13 | 78.352 | -205.5047 | 23.9829 | -229.4877 | 1.1252e-23 | 1.7168e-10 | -97.6527 | -107.852 | 0
28277062.5 | -160 | -163.5 | -127.1527 | 1.9263e-13 | 78.358 | -205.5107 | 23.9816 | -229.4923 | 1.124e-23 | 1.7168e-10 | -97.6527 | -107.858 | 0
28281375 | -160 | -163.5 | -127.1527 | 1.9263e-13 | 78.364 | -205.5167 | 23.9803 | -229.497 | 1.1228e-23 | 1.7168e-10 | -97.6527 | -107.864 | 0
28285687.5 | -160 | -163.5 | -127.1527 | 1.9263e-13 | 78.37 | -205.5227 | 23.979 | -229.5016 | 1.1216e-23 | 1.7168e-10 | -97.6527 | -107.87 | 0
28290000 | -160 | -163.5 | -127.1527 | 1.9263e-13 | 78.3759 | -205.5286 | 23.9776 | -229.5063 | 1.1204e-23 | 1.7168e-10 | -97.6527 | -107.8759 | 0
28294312.5 | -160 | -163.5 | -127.1527 | 1.9263e-13 | 78.3819 | -205.5346 | 23.9763 | -229.5109 | 1.1192e-23 | 1.7168e-10 | -97.6527 | -107.8819 | 0
28298625 | -160 | -163.5 | -127.1527 | 1.9263e-13 | 78.3879 | -205.5406 | 23.975 | -229.5156 | 1.118e-23 | 1.7168e-10 | -97.6527 | -107.8879 | 0
28302937.5 | -160 | -163.5 | -127.1527 | 1.9263e-13 | 78.3939 | -205.5466 | 23.9737 | -229.5202 | 1.1168e-23 | 1.7168e-10 | -97.6527 | -107.8939 | 0
28307250 | -160 | -163.5 | -127.1527 | 1.9263e-13 | 78.3998 | -205.5525 | 23.9723 | -229.5249 | 1.1156e-23 | 1.7168e-10 | -97.6527 | -107.8998 | 0
28311562.5 | -160 | -163.5 | -127.1527 | 1.9263e-13 | 78.4058 | -205.5585 | 23.971 | -229.5295 | 1.1144e-23 | 1.7168e-10 | -97.6527 | -107.9058 | 0
28315875 | -160 | -163.5 | -127.1527 | 1.9263e-13 | 78.4118 | -205.5645 | 23.9697 | -229.5342 | 1.1132e-23 | 1.7168e-10 | -97.6527 | -107.9118 | 0
28320187.5 | -160 | -163.5 | -127.1527 | 1.9263e-13 | 78.4177 | -205.5704 | 23.9684 | -229.5388 | 1.112e-23 | 1.7168e-10 | -97.6527 | -107.9177 | 0
28324500 | -160 | -163.5 | -127.1527 | 1.9263e-13 | 78.4237 | -205.5764 | 23.9671 | -229.5435 | 1.1108e-23 | 1.7168e-10 | -97.6527 | -107.9237 | 0
28328812.5 | -160 | -163.5 | -127.1527 | 1.9263e-13 | 78.4297 | -205.5824 | 23.9657 | -229.5481 | 1.1097e-23 | 1.7168e-10 | -97.6527 | -107.9297 | 0
28333125 | -160 | -163.5 | -127.1527 | 1.9263e-13 | 78.4356 | -205.5884 | 23.9644 | -229.5528 | 1.1085e-23 | 1.7168e-10 | -97.6527 | -107.9356 | 0
28337437.5 | -160 | -163.5 | -127.1527 | 1.9263e-13 | 78.4416 | -205.5943 | 23.9631 | -229.5574 | 1.1073e-23 | 1.7168e-10 | -97.6527 | -107.9416 | 0
28341750 | -160 | -163.5 | -127.1527 | 1.9263e-13 | 78.4476 | -205.6003 | 23.9618 | -229.5621 | 1.1061e-23 | 1.7168e-10 | -97.6527 | -107.9476 | 0
28346062.5 | -160 | -163.5 | -127.1527 | 1.9263e-13 | 78.4536 | -205.6063 | 23.9604 | -229.5667 | 1.1049e-23 | 1.7168e-10 | -97.6527 | -107.9536 | 0
28350375 | -160 | -163.5 | -127.1527 | 1.9263e-13 | 78.4595 | -205.6122 | 23.9591 | -229.5714 | 1.1037e-23 | 1.7168e-10 | -97.6527 | -107.9595 | 0
28354687.5 | -160 | -163.5 | -127.1527 | 1.9263e-13 | 78.4655 | -205.6182 | 23.9578 | -229.576 | 1.1026e-23 | 1.7168e-10 | -97.6527 | -107.9655 | 0
28359000 | -160 | -163.5 | -127.1527 | 1.9263e-13 | 78.4715 | -205.6242 | 23.9565 | -229.5806 | 1.1014e-23 | 1.7168e-10 | -97.6527 | -107.9715 | 0
28363312.5 | -160 | -163.5 | -127.1527 | 1.9263e-13 | 78.4774 | -205.6301 | 23.9552 | -229.5853 | 1.1002e-23 | 1.7168e-10 | -97.6527 | -107.9774 | 0
28367625 | -160 | -163.5 | -127.1527 | 1.9263e-13 | 78.4834 | -205.6361 | 23.9538 | -229.5899 | 1.099e-23 | 1.7168e-10 | -97.6527 | -107.9834 | 0
28371937.5 | -160 | -163.5 | -127.1527 | 1.9263e-13 | 78.4894 | -205.6421 | 23.9525 | -229.5946 | 1.0978e-23 | 1.7168e-10 | -97.6527 | -107.9894 | 0
28376250 | -160 | -163.5 | -127.1527 | 1.9263e-13 | 78.4953 | -205.648 | 23.9512 | -229.5992 | 1.0967e-23 | 1.7168e-10 | -97.6527 | -107.9953 | 0
28380562.5 | -160 | -163.5 | -127.1527 | 1.9263e-13 | 78.5013 | -205.654 | 23.9499 | -229.6039 | 1.0955e-23 | 1.7168e-10 | -97.6527 | -108.0013 | 0
28384875 | -160 | -163.5 | -127.1527 | 1.9263e-13 | 78.5072 | -205.66 | 23.9486 | -229.6085 | 1.0943e-23 | 1.7168e-10 | -97.6527 | -108.0072 | 0
28389187.5 | -160 | -163.5 | -127.1527 | 1.9263e-13 | 78.5132 | -205.6659 | 23.9472 | -229.6132 | 1.0932e-23 | 1.7168e-10 | -97.6527 | -108.0132 | 0
28393500 | -160 | -163.5 | -127.1527 | 1.9263e-13 | 78.5192 | -205.6719 | 23.9459 | -229.6178 | 1.092e-23 | 1.7168e-10 | -97.6527 | -108.0192 | 0
28397812.5 | -160 | -163.5 | -127.1527 | 1.9263e-13 | 78.5251 | -205.6778 | 23.9446 | -229.6224 | 1.0908e-23 | 1.7168e-10 | -97.6527 | -108.0251 | 0
28402125 | -160 | -163.5 | -127.1527 | 1.9263e-13 | 78.5311 | -205.6838 | 23.9433 | -229.6271 | 1.0897e-23 | 1.7168e-10 | -97.6527 | -108.0311 | 0
28406437.5 | -160 | -163.5 | -127.1527 | 1.9263e-13 | 78.5371 | -205.6898 | 23.942 | -229.6317 | 1.0885e-23 | 1.7168e-10 | -97.6527 | -108.0371 | 0
28410750 | -160 | -163.5 | -127.1527 | 1.9263e-13 | 78.543 | -205.6957 | 23.9406 | -229.6364 | 1.0873e-23 | 1.7168e-10 | -97.6527 | -108.043 | 0
28415062.5 | -160 | -163.5 | -127.1527 | 1.9263e-13 | 78.549 | -205.7017 | 23.9393 | -229.641 | 1.0862e-23 | 1.7168e-10 | -97.6527 | -108.049 | 0
28419375 | -160 | -163.5 | -127.1527 | 1.9263e-13 | 78.5549 | -205.7076 | 23.938 | -229.6457 | 1.085e-23 | 1.7168e-10 | -97.6527 | -108.0549 | 0
28423687.5 | -160 | -163.5 | -127.1527 | 1.9263e-13 | 78.5609 | -205.7136 | 23.9367 | -229.6503 | 1.0839e-23 | 1.7168e-10 | -97.6527 | -108.0609 | 0
28428000 | -160 | -163.5 | -127.1527 | 1.9263e-13 | 78.5669 | -205.7196 | 23.9354 | -229.6549 | 1.0827e-23 | 1.7168e-10 | -97.6527 | -108.0669 | 0
28432312.5 | -160 | -163.5 | -127.1527 | 1.9263e-13 | 78.5728 | -205.7255 | 23.9341 | -229.6596 | 1.0815e-23 | 1.7168e-10 | -97.6527 | -108.0728 | 0
28436625 | -160 | -163.5 | -127.1527 | 1.9263e-13 | 78.5788 | -205.7315 | 23.9327 | -229.6642 | 1.0804e-23 | 1.7168e-10 | -97.6527 | -108.0788 | 0
28440937.5 | -160 | -163.5 | -127.1527 | 1.9263e-13 | 78.5847 | -205.7374 | 23.9314 | -229.6689 | 1.0792e-23 | 1.7168e-10 | -97.6527 | -108.0847 | 0
28445250 | -160 | -163.5 | -127.1527 | 1.9263e-13 | 78.5907 | -205.7434 | 23.9301 | -229.6735 | 1.0781e-23 | 1.7168e-10 | -97.6527 | -108.0907 | 0
28449562.5 | -160 | -163.5 | -127.1527 | 1.9263e-13 | 78.5967 | -205.7494 | 23.9288 | -229.6781 | 1.0769e-23 | 1.7168e-10 | -97.6527 | -108.0967 | 0
28453875 | -160 | -163.5 | -127.1527 | 1.9263e-13 | 78.6026 | -205.7553 | 23.9275 | -229.6828 | 1.0758e-23 | 1.7168e-10 | -97.6527 | -108.1026 | 0
28458187.5 | -160 | -163.5 | -127.1527 | 1.9263e-13 | 78.6086 | -205.7613 | 23.9262 | -229.6874 | 1.0746e-23 | 1.7168e-10 | -97.6527 | -108.1086 | 0
28462500 | -160 | -163.5 | -127.1527 | 1.9263e-13 | 78.6145 | -205.7672 | 23.9248 | -229.6921 | 1.0735e-23 | 1.7168e-10 | -97.6527 | -108.1145 | 0
28466812.5 | -160 | -163.5 | -127.1527 | 1.9263e-13 | 78.6205 | -205.7732 | 23.9235 | -229.6967 | 1.0723e-23 | 1.7168e-10 | -97.6527 | -108.1205 | 0
28471125 | -160 | -163.5 | -127.1527 | 1.9263e-13 | 78.6264 | -205.7791 | 23.9222 | -229.7013 | 1.0712e-23 | 1.7168e-10 | -97.6527 | -108.1264 | 0
28475437.5 | -160 | -163.5 | -127.1527 | 1.9263e-13 | 78.6324 | -205.7851 | 23.9209 | -229.706 | 1.07e-23 | 1.7168e-10 | -97.6527 | -108.1324 | 0
28479750 | -160 | -163.5 | -127.1527 | 1.9263e-13 | 78.6383 | -205.791 | 23.9196 | -229.7106 | 1.0689e-23 | 1.7168e-10 | -97.6527 | -108.1383 | 0
28484062.5 | -160 | -163.5 | -127.1527 | 1.9263e-13 | 78.6443 | -205.797 | 23.9183 | -229.7153 | 1.0678e-23 | 1.7168e-10 | -97.6527 | -108.1443 | 0
28488375 | -160 | -163.5 | -127.1527 | 1.9263e-13 | 78.6502 | -205.803 | 23.9169 | -229.7199 | 1.0666e-23 | 1.7168e-10 | -97.6527 | -108.1502 | 0
28492687.5 | -160 | -163.5 | -127.1527 | 1.9263e-13 | 78.6562 | -205.8089 | 23.9156 | -229.7245 | 1.0655e-23 | 1.7168e-10 | -97.6527 | -108.1562 | 0
28497000 | -160 | -163.5 | -127.1527 | 1.9263e-13 | 78.6622 | -205.8149 | 23.9143 | -229.7292 | 1.0643e-23 | 1.7168e-10 | -97.6527 | -108.1622 | 0
28501312.5 | -160 | -163.5 | -127.1527 | 1.9263e-13 | 78.6681 | -205.8208 | 23.913 | -229.7338 | 1.0632e-23 | 1.7168e-10 | -97.6527 | -108.1681 | 0
28505625 | -160 | -163.5 | -127.1527 | 1.9263e-13 | 78.6741 | -205.8268 | 23.9117 | -229.7385 | 1.0621e-23 | 1.7168e-10 | -97.6527 | -108.1741 | 0
28509937.5 | -160 | -163.5 | -127.1527 | 1.9263e-13 | 78.68 | -205.8327 | 23.9104 | -229.7431 | 1.0609e-23 | 1.7168e-10 | -97.6527 | -108.18 | 0
28514250 | -160 | -163.5 | -127.1527 | 1.9263e-13 | 78.686 | -205.8387 | 23.9091 | -229.7477 | 1.0598e-23 | 1.7168e-10 | -97.6527 | -108.186 | 0
28518562.5 | -160 | -163.5 | -127.1527 | 1.9263e-13 | 78.6919 | -205.8446 | 23.9077 | -229.7524 | 1.0587e-23 | 1.7168e-10 | -97.6527 | -108.1919 | 0
28522875 | -160 | -163.5 | -127.1527 | 1.9263e-13 | 78.6979 | -205.8506 | 23.9064 | -229.757 | 1.0575e-23 | 1.7168e-10 | -97.6527 | -108.1979 | 0
28527187.5 | -160 | -163.5 | -127.1527 | 1.9263e-13 | 78.7038 | -205.8565 | 23.9051 | -229.7616 | 1.0564e-23 | 1.7168e-10 | -97.6527 | -108.2038 | 0
28531500 | -160 | -163.5 | -127.1527 | 1.9263e-13 | 78.7098 | -205.8625 | 23.9038 | -229.7663 | 1.0553e-23 | 1.7168e-10 | -97.6527 | -108.2098 | 0
28535812.5 | -160 | -163.5 | -127.1527 | 1.9263e-13 | 78.7157 | -205.8684 | 23.9025 | -229.7709 | 1.0542e-23 | 1.7168e-10 | -97.6527 | -108.2157 | 0
28540125 | -160 | -163.5 | -127.1527 | 1.9263e-13 | 78.7216 | -205.8744 | 23.9012 | -229.7755 | 1.053e-23 | 1.7168e-10 | -97.6527 | -108.2216 | 0
28544437.5 | -160 | -163.5 | -127.1527 | 1.9263e-13 | 78.7276 | -205.8803 | 23.8999 | -229.7802 | 1.0519e-23 | 1.7168e-10 | -97.6527 | -108.2276 | 0
28548750 | -160 | -163.5 | -127.1527 | 1.9263e-13 | 78.7335 | -205.8863 | 23.8986 | -229.7848 | 1.0508e-23 | 1.7168e-10 | -97.6527 | -108.2335 | 0
28553062.5 | -160 | -163.5 | -127.1527 | 1.9263e-13 | 78.7395 | -205.8922 | 23.8972 | -229.7894 | 1.0497e-23 | 1.7168e-10 | -97.6527 | -108.2395 | 0
28557375 | -160 | -163.5 | -127.1527 | 1.9263e-13 | 78.7454 | -205.8981 | 23.8959 | -229.7941 | 1.0486e-23 | 1.7168e-10 | -97.6527 | -108.2454 | 0
28561687.5 | -160 | -163.5 | -127.1527 | 1.9263e-13 | 78.7514 | -205.9041 | 23.8946 | -229.7987 | 1.0474e-23 | 1.7168e-10 | -97.6527 | -108.2514 | 0
28566000 | -160 | -163.5 | -127.1527 | 1.9263e-13 | 78.7573 | -205.91 | 23.8933 | -229.8033 | 1.0463e-23 | 1.7168e-10 | -97.6527 | -108.2573 | 0
28570312.5 | -160 | -163.5 | -127.1527 | 1.9263e-13 | 78.7633 | -205.916 | 23.892 | -229.808 | 1.0452e-23 | 1.7168e-10 | -97.6527 | -108.2633 | 0
28574625 | -160 | -163.5 | -127.1527 | 1.9263e-13 | 78.7692 | -205.9219 | 23.8907 | -229.8126 | 1.0441e-23 | 1.7168e-10 | -97.6527 | -108.2692 | 0
28578937.5 | -160 | -163.5 | -127.1527 | 1.9263e-13 | 78.7752 | -205.9279 | 23.8894 | -229.8172 | 1.043e-23 | 1.7168e-10 | -97.6527 | -108.2752 | 0
28583250 | -160 | -163.5 | -127.1527 | 1.9263e-13 | 78.7811 | -205.9338 | 23.8881 | -229.8219 | 1.0419e-23 | 1.7168e-10 | -97.6527 | -108.2811 | 0
28587562.5 | -160 | -163.5 | -127.1527 | 1.9263e-13 | 78.787 | -205.9398 | 23.8868 | -229.8265 | 1.0408e-23 | 1.7168e-10 | -97.6527 | -108.287 | 0
28591875 | -160 | -163.5 | -127.1527 | 1.9263e-13 | 78.793 | -205.9457 | 23.8854 | -229.8311 | 1.0396e-23 | 1.7168e-10 | -97.6527 | -108.293 | 0
28596187.5 | -160 | -163.5 | -127.1527 | 1.9263e-13 | 78.7989 | -205.9516 | 23.8841 | -229.8358 | 1.0385e-23 | 1.7168e-10 | -97.6527 | -108.2989 | 0
28600500 | -160 | -163.5 | -127.1527 | 1.9263e-13 | 78.8049 | -205.9576 | 23.8828 | -229.8404 | 1.0374e-23 | 1.7168e-10 | -97.6527 | -108.3049 | 0
28604812.5 | -160 | -163.5 | -127.1527 | 1.9263e-13 | 78.8108 | -205.9635 | 23.8815 | -229.845 | 1.0363e-23 | 1.7168e-10 | -97.6527 | -108.3108 | 0
28609125 | -160 | -163.5 | -127.1527 | 1.9263e-13 | 78.8168 | -205.9695 | 23.8802 | -229.8497 | 1.0352e-23 | 1.7168e-10 | -97.6527 | -108.3168 | 0
28613437.5 | -160 | -163.5 | -127.1527 | 1.9263e-13 | 78.8227 | -205.9754 | 23.8789 | -229.8543 | 1.0341e-23 | 1.7168e-10 | -97.6527 | -108.3227 | 0
28617750 | -160 | -163.5 | -127.1527 | 1.9263e-13 | 78.8286 | -205.9813 | 23.8776 | -229.8589 | 1.033e-23 | 1.7168e-10 | -97.6527 | -108.3286 | 0
28622062.5 | -160 | -163.5 | -127.1527 | 1.9263e-13 | 78.8346 | -205.9873 | 23.8763 | -229.8636 | 1.0319e-23 | 1.7168e-10 | -97.6527 | -108.3346 | 0
28626375 | -160 | -163.5 | -127.1527 | 1.9263e-13 | 78.8405 | -205.9932 | 23.875 | -229.8682 | 1.0308e-23 | 1.7168e-10 | -97.6527 | -108.3405 | 0
28630687.5 | -160 | -163.5 | -127.1527 | 1.9263e-13 | 78.8464 | -205.9992 | 23.8737 | -229.8728 | 1.0297e-23 | 1.7168e-10 | -97.6527 | -108.3464 | 0
28635000 | -160 | -163.5 | -127.1527 | 1.9263e-13 | 78.8524 | -206.0051 | 23.8724 | -229.8775 | 1.0286e-23 | 1.7168e-10 | -97.6527 | -108.3524 | 0
28639312.5 | -160 | -163.5 | -127.1527 | 1.9263e-13 | 78.8583 | -206.011 | 23.871 | -229.8821 | 1.0275e-23 | 1.7168e-10 | -97.6527 | -108.3583 | 0
28643625 | -160 | -163.5 | -127.1527 | 1.9263e-13 | 78.8643 | -206.017 | 23.8697 | -229.8867 | 1.0264e-23 | 1.7168e-10 | -97.6527 | -108.3643 | 0
28647937.5 | -160 | -163.5 | -127.1527 | 1.9263e-13 | 78.8702 | -206.0229 | 23.8684 | -229.8913 | 1.0253e-23 | 1.7168e-10 | -97.6527 | -108.3702 | 0
28652250 | -160 | -163.5 | -127.1527 | 1.9263e-13 | 78.8761 | -206.0288 | 23.8671 | -229.896 | 1.0242e-23 | 1.7168e-10 | -97.6527 | -108.3761 | 0
28656562.5 | -160 | -163.5 | -127.1527 | 1.9263e-13 | 78.8821 | -206.0348 | 23.8658 | -229.9006 | 1.0232e-23 | 1.7168e-10 | -97.6527 | -108.3821 | 0
28660875 | -160 | -163.5 | -127.1527 | 1.9263e-13 | 78.888 | -206.0407 | 23.8645 | -229.9052 | 1.0221e-23 | 1.7168e-10 | -97.6527 | -108.388 | 0
28665187.5 | -160 | -163.5 | -127.1527 | 1.9263e-13 | 78.8939 | -206.0466 | 23.8632 | -229.9099 | 1.021e-23 | 1.7168e-10 | -97.6527 | -108.3939 | 0
28669500 | -160 | -163.5 | -127.1527 | 1.9263e-13 | 78.8999 | -206.0526 | 23.8619 | -229.9145 | 1.0199e-23 | 1.7168e-10 | -97.6527 | -108.3999 | 0
28673812.5 | -160 | -163.5 | -127.1527 | 1.9263e-13 | 78.9058 | -206.0585 | 23.8606 | -229.9191 | 1.0188e-23 | 1.7168e-10 | -97.6527 | -108.4058 | 0
28678125 | -160 | -163.5 | -127.1527 | 1.9263e-13 | 78.9117 | -206.0644 | 23.8593 | -229.9237 | 1.0177e-23 | 1.7168e-10 | -97.6527 | -108.4117 | 0
28682437.5 | -160 | -163.5 | -127.1527 | 1.9263e-13 | 78.9177 | -206.0704 | 23.858 | -229.9284 | 1.0166e-23 | 1.7168e-10 | -97.6527 | -108.4177 | 0
28686750 | -160 | -163.5 | -127.1527 | 1.9263e-13 | 78.9236 | -206.0763 | 23.8567 | -229.933 | 1.0155e-23 | 1.7168e-10 | -97.6527 | -108.4236 | 0
28691062.5 | -160 | -163.5 | -127.1527 | 1.9263e-13 | 78.9295 | -206.0822 | 23.8554 | -229.9376 | 1.0145e-23 | 1.7168e-10 | -97.6527 | -108.4295 | 0
28695375 | -160 | -163.5 | -127.1527 | 1.9263e-13 | 78.9355 | -206.0882 | 23.8541 | -229.9422 | 1.0134e-23 | 1.7168e-10 | -97.6527 | -108.4355 | 0
28699687.5 | -160 | -163.5 | -127.1527 | 1.9263e-13 | 78.9414 | -206.0941 | 23.8528 | -229.9469 | 1.0123e-23 | 1.7168e-10 | -97.6527 | -108.4414 | 0
28704000 | -160 | -163.5 | -127.1527 | 1.9263e-13 | 78.9473 | -206.1 | 23.8515 | -229.9515 | 1.0112e-23 | 1.7168e-10 | -97.6527 | -108.4473 | 0
28708312.5 | -160 | -163.5 | -127.1527 | 1.9263e-13 | 78.9533 | -206.106 | 23.8501 | -229.9561 | 1.0102e-23 | 1.7168e-10 | -97.6527 | -108.4533 | 0
28712625 | -160 | -163.5 | -127.1527 | 1.9263e-13 | 78.9592 | -206.1119 | 23.8488 | -229.9607 | 1.0091e-23 | 1.7168e-10 | -97.6527 | -108.4592 | 0
28716937.5 | -160 | -163.5 | -127.1527 | 1.9263e-13 | 78.9651 | -206.1178 | 23.8475 | -229.9654 | 1.008e-23 | 1.7168e-10 | -97.6527 | -108.4651 | 0
28721250 | -160 | -163.5 | -127.1527 | 1.9263e-13 | 78.9711 | -206.1238 | 23.8462 | -229.97 | 1.0069e-23 | 1.7168e-10 | -97.6527 | -108.4711 | 0
28725562.5 | -160 | -163.5 | -127.1527 | 1.9263e-13 | 78.977 | -206.1297 | 23.8449 | -229.9746 | 1.0059e-23 | 1.7168e-10 | -97.6527 | -108.477 | 0
28729875 | -160 | -163.5 | -127.1527 | 1.9263e-13 | 78.9829 | -206.1356 | 23.8436 | -229.9792 | 1.0048e-23 | 1.7168e-10 | -97.6527 | -108.4829 | 0
28734187.5 | -160 | -163.5 | -127.1527 | 1.9263e-13 | 78.9888 | -206.1415 | 23.8423 | -229.9839 | 1.0037e-23 | 1.7168e-10 | -97.6527 | -108.4888 | 0
28738500 | -160 | -163.5 | -127.1527 | 1.9263e-13 | 78.9948 | -206.1475 | 23.841 | -229.9885 | 1.0027e-23 | 1.7168e-10 | -97.6527 | -108.4948 | 0
28742812.5 | -160 | -163.5 | -127.1527 | 1.9263e-13 | 79.0007 | -206.1534 | 23.8397 | -229.9931 | 1.0016e-23 | 1.7168e-10 | -97.6527 | -108.5007 | 0
28747125 | -160 | -163.5 | -127.1527 | 1.9263e-13 | 79.0066 | -206.1593 | 23.8384 | -229.9977 | 1.0005e-23 | 1.7168e-10 | -97.6527 | -108.5066 | 0
28751437.5 | -160 | -163.5 | -127.1527 | 1.9263e-13 | 79.0125 | -206.1652 | 23.8371 | -230.0024 | 9.9946e-24 | 1.7168e-10 | -97.6527 | -108.5125 | 0
28755750 | -160 | -163.5 | -127.1527 | 1.9263e-13 | 79.0185 | -206.1712 | 23.8358 | -230.007 | 9.9839e-24 | 1.7168e-10 | -97.6527 | -108.5185 | 0
28760062.5 | -160 | -163.5 | -127.1527 | 1.9263e-13 | 79.0244 | -206.1771 | 23.8345 | -230.0116 | 9.9733e-24 | 1.7168e-10 | -97.6527 | -108.5244 | 0
28764375 | -160 | -163.5 | -127.1527 | 1.9263e-13 | 79.0303 | -206.183 | 23.8332 | -230.0162 | 9.9627e-24 | 1.7168e-10 | -97.6527 | -108.5303 | 0
28768687.5 | -160 | -163.5 | -127.1527 | 1.9263e-13 | 79.0362 | -206.1889 | 23.8319 | -230.0208 | 9.9521e-24 | 1.7168e-10 | -97.6527 | -108.5362 | 0
28773000 | -160 | -163.5 | -127.1527 | 1.9263e-13 | 79.0422 | -206.1949 | 23.8306 | -230.0255 | 9.9415e-24 | 1.7168e-10 | -97.6527 | -108.5422 | 0
28777312.5 | -160 | -163.5 | -127.1527 | 1.9263e-13 | 79.0481 | -206.2008 | 23.8293 | -230.0301 | 9.931e-24 | 1.7168e-10 | -97.6527 | -108.5481 | 0
28781625 | -160 | -163.5 | -127.1527 | 1.9263e-13 | 79.054 | -206.2067 | 23.828 | -230.0347 | 9.9204e-24 | 1.7168e-10 | -97.6527 | -108.554 | 0
28785937.5 | -160 | -163.5 | -127.1527 | 1.9263e-13 | 79.0599 | -206.2126 | 23.8267 | -230.0393 | 9.9098e-24 | 1.7168e-10 | -97.6527 | -108.5599 | 0
28790250 | -160 | -163.5 | -127.1527 | 1.9263e-13 | 79.0659 | -206.2186 | 23.8254 | -230.044 | 9.8993e-24 | 1.7168e-10 | -97.6527 | -108.5659 | 0
28794562.5 | -160 | -163.5 | -127.1527 | 1.9263e-13 | 79.0718 | -206.2245 | 23.8241 | -230.0486 | 9.8888e-24 | 1.7168e-10 | -97.6527 | -108.5718 | 0
28798875 | -160 | -163.5 | -127.1527 | 1.9263e-13 | 79.0777 | -206.2304 | 23.8228 | -230.0532 | 9.8783e-24 | 1.7168e-10 | -97.6527 | -108.5777 | 0
28803187.5 | -160 | -163.5 | -127.1527 | 1.9263e-13 | 79.0836 | -206.2363 | 23.8215 | -230.0578 | 9.8678e-24 | 1.7168e-10 | -97.6527 | -108.5836 | 0
28807500 | -160 | -163.5 | -127.1527 | 1.9263e-13 | 79.0895 | -206.2422 | 23.8202 | -230.0624 | 9.8573e-24 | 1.7168e-10 | -97.6527 | -108.5895 | 0
28811812.5 | -160 | -163.5 | -127.1527 | 1.9263e-13 | 79.0955 | -206.2482 | 23.8189 | -230.0671 | 9.8468e-24 | 1.7168e-10 | -97.6527 | -108.5955 | 0
28816125 | -160 | -163.5 | -127.1527 | 1.9263e-13 | 79.1014 | -206.2541 | 23.8176 | -230.0717 | 9.8363e-24 | 1.7168e-10 | -97.6527 | -108.6014 | 0
28820437.5 | -160 | -163.5 | -127.1527 | 1.9263e-13 | 79.1073 | -206.26 | 23.8163 | -230.0763 | 9.8259e-24 | 1.7168e-10 | -97.6527 | -108.6073 | 0
28824750 | -160 | -163.5 | -127.1527 | 1.9263e-13 | 79.1132 | -206.2659 | 23.815 | -230.0809 | 9.8154e-24 | 1.7168e-10 | -97.6527 | -108.6132 | 0
28829062.5 | -160 | -163.5 | -127.1527 | 1.9263e-13 | 79.1191 | -206.2718 | 23.8137 | -230.0855 | 9.805e-24 | 1.7168e-10 | -97.6527 | -108.6191 | 0
28833375 | -160 | -163.5 | -127.1527 | 1.9263e-13 | 79.125 | -206.2778 | 23.8124 | -230.0901 | 9.7946e-24 | 1.7168e-10 | -97.6527 | -108.625 | 0
28837687.5 | -160 | -163.5 | -127.1527 | 1.9263e-13 | 79.131 | -206.2837 | 23.8111 | -230.0948 | 9.7842e-24 | 1.7168e-10 | -97.6527 | -108.631 | 0
28842000 | -160 | -163.5 | -127.1527 | 1.9263e-13 | 79.1369 | -206.2896 | 23.8098 | -230.0994 | 9.7738e-24 | 1.7168e-10 | -97.6527 | -108.6369 | 0
28846312.5 | -160 | -163.5 | -127.1527 | 1.9263e-13 | 79.1428 | -206.2955 | 23.8085 | -230.104 | 9.7634e-24 | 1.7168e-10 | -97.6527 | -108.6428 | 0
28850625 | -160 | -163.5 | -127.1527 | 1.9263e-13 | 79.1487 | -206.3014 | 23.8072 | -230.1086 | 9.753e-24 | 1.7168e-10 | -97.6527 | -108.6487 | 0
28854937.5 | -160 | -163.5 | -127.1527 | 1.9263e-13 | 79.1546 | -206.3073 | 23.8059 | -230.1132 | 9.7426e-24 | 1.7168e-10 | -97.6527 | -108.6546 | 0
28859250 | -160 | -163.5 | -127.1527 | 1.9263e-13 | 79.1605 | -206.3133 | 23.8046 | -230.1179 | 9.7323e-24 | 1.7168e-10 | -97.6527 | -108.6605 | 0
28863562.5 | -160 | -163.5 | -127.1527 | 1.9263e-13 | 79.1665 | -206.3192 | 23.8033 | -230.1225 | 9.7219e-24 | 1.7168e-10 | -97.6527 | -108.6665 | 0
28867875 | -160 | -163.5 | -127.1527 | 1.9263e-13 | 79.1724 | -206.3251 | 23.802 | -230.1271 | 9.7116e-24 | 1.7168e-10 | -97.6527 | -108.6724 | 0
28872187.5 | -160 | -163.5 | -127.1527 | 1.9263e-13 | 79.1783 | -206.331 | 23.8007 | -230.1317 | 9.7013e-24 | 1.7168e-10 | -97.6527 | -108.6783 | 0
28876500 | -160 | -163.5 | -127.1527 | 1.9263e-13 | 79.1842 | -206.3369 | 23.7994 | -230.1363 | 9.691e-24 | 1.7168e-10 | -97.6527 | -108.6842 | 0
28880812.5 | -160 | -163.5 | -127.1527 | 1.9263e-13 | 79.1901 | -206.3428 | 23.7981 | -230.1409 | 9.6807e-24 | 1.7168e-10 | -97.6527 | -108.6901 | 0
28885125 | -160 | -163.5 | -127.1527 | 1.9263e-13 | 79.196 | -206.3487 | 23.7968 | -230.1455 | 9.6704e-24 | 1.7168e-10 | -97.6527 | -108.696 | 0
28889437.5 | -160 | -163.5 | -127.1527 | 1.9263e-13 | 79.2019 | -206.3546 | 23.7955 | -230.1502 | 9.6601e-24 | 1.7168e-10 | -97.6527 | -108.7019 | 0
28893750 | -160 | -163.5 | -127.1527 | 1.9263e-13 | 79.2078 | -206.3606 | 23.7942 | -230.1548 | 9.6499e-24 | 1.7168e-10 | -97.6527 | -108.7078 | 0
28898062.5 | -160 | -163.5 | -127.1527 | 1.9263e-13 | 79.2138 | -206.3665 | 23.7929 | -230.1594 | 9.6396e-24 | 1.7168e-10 | -97.6527 | -108.7138 | 0
28902375 | -160 | -163.5 | -127.1527 | 1.9263e-13 | 79.2197 | -206.3724 | 23.7916 | -230.164 | 9.6294e-24 | 1.7168e-10 | -97.6527 | -108.7197 | 0
28906687.5 | -160 | -163.5 | -127.1527 | 1.9263e-13 | 79.2256 | -206.3783 | 23.7903 | -230.1686 | 9.6192e-24 | 1.7168e-10 | -97.6527 | -108.7256 | 0
28911000 | -160 | -163.5 | -127.1527 | 1.9263e-13 | 79.2315 | -206.3842 | 23.789 | -230.1732 | 9.609e-24 | 1.7168e-10 | -97.6527 | -108.7315 | 0
28915312.5 | -160 | -163.5 | -127.1527 | 1.9263e-13 | 79.2374 | -206.3901 | 23.7877 | -230.1778 | 9.5988e-24 | 1.7168e-10 | -97.6527 | -108.7374 | 0
28919625 | -160 | -163.5 | -127.1527 | 1.9263e-13 | 79.2433 | -206.396 | 23.7864 | -230.1825 | 9.5886e-24 | 1.7168e-10 | -97.6527 | -108.7433 | 0
28923937.5 | -160 | -163.5 | -127.1527 | 1.9263e-13 | 79.2492 | -206.4019 | 23.7852 | -230.1871 | 9.5784e-24 | 1.7168e-10 | -97.6527 | -108.7492 | 0
28928250 | -160 | -163.5 | -127.1527 | 1.9263e-13 | 79.2551 | -206.4078 | 23.7839 | -230.1917 | 9.5682e-24 | 1.7168e-10 | -97.6527 | -108.7551 | 0
28932562.5 | -160 | -163.5 | -127.1527 | 1.9263e-13 | 79.261 | -206.4137 | 23.7826 | -230.1963 | 9.5581e-24 | 1.7168e-10 | -97.6527 | -108.761 | 0
28936875 | -160 | -163.5 | -127.1527 | 1.9263e-13 | 79.2669 | -206.4196 | 23.7813 | -230.2009 | 9.5479e-24 | 1.7168e-10 | -97.6527 | -108.7669 | 0
28941187.5 | -160 | -163.5 | -127.1527 | 1.9263e-13 | 79.2728 | -206.4255 | 23.78 | -230.2055 | 9.5378e-24 | 1.7168e-10 | -97.6527 | -108.7728 | 0
28945500 | -160 | -163.5 | -127.1527 | 1.9263e-13 | 79.2787 | -206.4315 | 23.7787 | -230.2101 | 9.5277e-24 | 1.7168e-10 | -97.6527 | -108.7787 | 0
28949812.5 | -160 | -163.5 | -127.1527 | 1.9263e-13 | 79.2847 | -206.4374 | 23.7774 | -230.2147 | 9.5176e-24 | 1.7168e-10 | -97.6527 | -108.7847 | 0
28954125 | -160 | -163.5 | -127.1527 | 1.9263e-13 | 79.2906 | -206.4433 | 23.7761 | -230.2194 | 9.5075e-24 | 1.7168e-10 | -97.6527 | -108.7906 | 0
28958437.5 | -160 | -163.5 | -127.1527 | 1.9263e-13 | 79.2965 | -206.4492 | 23.7748 | -230.224 | 9.4974e-24 | 1.7168e-10 | -97.6527 | -108.7965 | 0
28962750 | -160 | -163.5 | -127.1527 | 1.9263e-13 | 79.3024 | -206.4551 | 23.7735 | -230.2286 | 9.4873e-24 | 1.7168e-10 | -97.6527 | -108.8024 | 0
28967062.5 | -160 | -163.5 | -127.1527 | 1.9263e-13 | 79.3083 | -206.461 | 23.7722 | -230.2332 | 9.4772e-24 | 1.7168e-10 | -97.6527 | -108.8083 | 0
28971375 | -160 | -163.5 | -127.1527 | 1.9263e-13 | 79.3142 | -206.4669 | 23.7709 | -230.2378 | 9.4672e-24 | 1.7168e-10 | -97.6527 | -108.8142 | 0
28975687.5 | -160 | -163.5 | -127.1527 | 1.9263e-13 | 79.3201 | -206.4728 | 23.7696 | -230.2424 | 9.4571e-24 | 1.7168e-10 | -97.6527 | -108.8201 | 0
28980000 | -160 | -163.5 | -127.1527 | 1.9263e-13 | 79.326 | -206.4787 | 23.7683 | -230.247 | 9.4471e-24 | 1.7168e-10 | -97.6527 | -108.826 | 0
28984312.5 | -160 | -163.5 | -127.1527 | 1.9263e-13 | 79.3319 | -206.4846 | 23.767 | -230.2516 | 9.4371e-24 | 1.7168e-10 | -97.6527 | -108.8319 | 0
28988625 | -160 | -163.5 | -127.1527 | 1.9263e-13 | 79.3378 | -206.4905 | 23.7657 | -230.2562 | 9.4271e-24 | 1.7168e-10 | -97.6527 | -108.8378 | 0
28992937.5 | -160 | -163.5 | -127.1527 | 1.9263e-13 | 79.3437 | -206.4964 | 23.7645 | -230.2608 | 9.4171e-24 | 1.7168e-10 | -97.6527 | -108.8437 | 0
28997250 | -160 | -163.5 | -127.1527 | 1.9263e-13 | 79.3496 | -206.5023 | 23.7632 | -230.2655 | 9.4071e-24 | 1.7168e-10 | -97.6527 | -108.8496 | 0
29001562.5 | -160 | -163.5 | -127.1527 | 1.9263e-13 | 79.3555 | -206.5082 | 23.7619 | -230.2701 | 9.3971e-24 | 1.7168e-10 | -97.6527 | -108.8555 | 0
29005875 | -160 | -163.5 | -127.1527 | 1.9263e-13 | 79.3614 | -206.5141 | 23.7606 | -230.2747 | 9.3871e-24 | 1.7168e-10 | -97.6527 | -108.8614 | 0
29010187.5 | -160 | -163.5 | -127.1527 | 1.9263e-13 | 79.3673 | -206.52 | 23.7593 | -230.2793 | 9.3772e-24 | 1.7168e-10 | -97.6527 | -108.8673 | 0
29014500 | -160 | -163.5 | -127.1527 | 1.9263e-13 | 79.3732 | -206.5259 | 23.758 | -230.2839 | 9.3672e-24 | 1.7168e-10 | -97.6527 | -108.8732 | 0
29018812.5 | -160 | -163.5 | -127.1527 | 1.9263e-13 | 79.3791 | -206.5318 | 23.7567 | -230.2885 | 9.3573e-24 | 1.7168e-10 | -97.6527 | -108.8791 | 0
29023125 | -160 | -163.5 | -127.1527 | 1.9263e-13 | 79.385 | -206.5377 | 23.7554 | -230.2931 | 9.3474e-24 | 1.7168e-10 | -97.6527 | -108.885 | 0
29027437.5 | -160 | -163.5 | -127.1527 | 1.9263e-13 | 79.3909 | -206.5436 | 23.7541 | -230.2977 | 9.3375e-24 | 1.7168e-10 | -97.6527 | -108.8909 | 0
29031750 | -160 | -163.5 | -127.1527 | 1.9263e-13 | 79.3968 | -206.5495 | 23.7528 | -230.3023 | 9.3276e-24 | 1.7168e-10 | -97.6527 | -108.8968 | 0
29036062.5 | -160 | -163.5 | -127.1527 | 1.9263e-13 | 79.4027 | -206.5554 | 23.7515 | -230.3069 | 9.3177e-24 | 1.7168e-10 | -97.6527 | -108.9027 | 0
29040375 | -160 | -163.5 | -127.1527 | 1.9263e-13 | 79.4086 | -206.5613 | 23.7503 | -230.3115 | 9.3078e-24 | 1.7168e-10 | -97.6527 | -108.9086 | 0
29044687.5 | -160 | -163.5 | -127.1527 | 1.9263e-13 | 79.4145 | -206.5672 | 23.749 | -230.3161 | 9.2979e-24 | 1.7168e-10 | -97.6527 | -108.9145 | 0
29049000 | -160 | -163.5 | -127.1527 | 1.9263e-13 | 79.4204 | -206.5731 | 23.7477 | -230.3207 | 9.2881e-24 | 1.7168e-10 | -97.6527 | -108.9204 | 0
29053312.5 | -160 | -163.5 | -127.1527 | 1.9263e-13 | 79.4263 | -206.579 | 23.7464 | -230.3253 | 9.2782e-24 | 1.7168e-10 | -97.6527 | -108.9263 | 0
29057625 | -160 | -163.5 | -127.1527 | 1.9263e-13 | 79.4321 | -206.5849 | 23.7451 | -230.33 | 9.2684e-24 | 1.7168e-10 | -97.6527 | -108.9321 | 0
29061937.5 | -160 | -163.5 | -127.1527 | 1.9263e-13 | 79.438 | -206.5908 | 23.7438 | -230.3346 | 9.2586e-24 | 1.7168e-10 | -97.6527 | -108.938 | 0
29066250 | -160 | -163.5 | -127.1527 | 1.9263e-13 | 79.4439 | -206.5966 | 23.7425 | -230.3392 | 9.2488e-24 | 1.7168e-10 | -97.6527 | -108.9439 | 0
29070562.5 | -160 | -163.5 | -127.1527 | 1.9263e-13 | 79.4498 | -206.6025 | 23.7412 | -230.3438 | 9.239e-24 | 1.7168e-10 | -97.6527 | -108.9498 | 0
29074875 | -160 | -163.5 | -127.1527 | 1.9263e-13 | 79.4557 | -206.6084 | 23.7399 | -230.3484 | 9.2292e-24 | 1.7168e-10 | -97.6527 | -108.9557 | 0
29079187.5 | -160 | -163.5 | -127.1527 | 1.9263e-13 | 79.4616 | -206.6143 | 23.7387 | -230.353 | 9.2194e-24 | 1.7168e-10 | -97.6527 | -108.9616 | 0
29083500 | -160 | -163.5 | -127.1527 | 1.9263e-13 | 79.4675 | -206.6202 | 23.7374 | -230.3576 | 9.2096e-24 | 1.7168e-10 | -97.6527 | -108.9675 | 0
29087812.5 | -160 | -163.5 | -127.1527 | 1.9263e-13 | 79.4734 | -206.6261 | 23.7361 | -230.3622 | 9.1999e-24 | 1.7168e-10 | -97.6527 | -108.9734 | 0
29092125 | -160 | -163.5 | -127.1527 | 1.9263e-13 | 79.4793 | -206.632 | 23.7348 | -230.3668 | 9.1901e-24 | 1.7168e-10 | -97.6527 | -108.9793 | 0
29096437.5 | -160 | -163.5 | -127.1527 | 1.9263e-13 | 79.4852 | -206.6379 | 23.7335 | -230.3714 | 9.1804e-24 | 1.7168e-10 | -97.6527 | -108.9852 | 0
29100750 | -160 | -163.5 | -127.1527 | 1.9263e-13 | 79.4911 | -206.6438 | 23.7322 | -230.376 | 9.1707e-24 | 1.7168e-10 | -97.6527 | -108.9911 | 0
29105062.5 | -160 | -163.5 | -127.1527 | 1.9263e-13 | 79.497 | -206.6497 | 23.7309 | -230.3806 | 9.1609e-24 | 1.7168e-10 | -97.6527 | -108.997 | 0
29109375 | -160 | -163.5 | -127.1527 | 1.9263e-13 | 79.5028 | -206.6556 | 23.7296 | -230.3852 | 9.1512e-24 | 1.7168e-10 | -97.6527 | -109.0028 | 0
29113687.5 | -160 | -163.5 | -127.1527 | 1.9263e-13 | 79.5087 | -206.6614 | 23.7284 | -230.3898 | 9.1416e-24 | 1.7168e-10 | -97.6527 | -109.0087 | 0
29118000 | -160 | -163.5 | -127.1527 | 1.9263e-13 | 79.5146 | -206.6673 | 23.7271 | -230.3944 | 9.1319e-24 | 1.7168e-10 | -97.6527 | -109.0146 | 0
29122312.5 | -160 | -163.5 | -127.1527 | 1.9263e-13 | 79.5205 | -206.6732 | 23.7258 | -230.399 | 9.1222e-24 | 1.7168e-10 | -97.6527 | -109.0205 | 0
29126625 | -160 | -163.5 | -127.1527 | 1.9263e-13 | 79.5264 | -206.6791 | 23.7245 | -230.4036 | 9.1125e-24 | 1.7168e-10 | -97.6527 | -109.0264 | 0
29130937.5 | -160 | -163.5 | -127.1527 | 1.9263e-13 | 79.5323 | -206.685 | 23.7232 | -230.4082 | 9.1029e-24 | 1.7168e-10 | -97.6527 | -109.0323 | 0
29135250 | -160 | -163.5 | -127.1527 | 1.9263e-13 | 79.5382 | -206.6909 | 23.7219 | -230.4128 | 9.0933e-24 | 1.7168e-10 | -97.6527 | -109.0382 | 0
29139562.5 | -160 | -163.5 | -127.1527 | 1.9263e-13 | 79.5441 | -206.6968 | 23.7206 | -230.4174 | 9.0836e-24 | 1.7168e-10 | -97.6527 | -109.0441 | 0
29143875 | -160 | -163.5 | -127.1527 | 1.9263e-13 | 79.5499 | -206.7027 | 23.7194 | -230.422 | 9.074e-24 | 1.7168e-10 | -97.6527 | -109.0499 | 0
29148187.5 | -160 | -163.5 | -127.1527 | 1.9263e-13 | 79.5558 | -206.7085 | 23.7181 | -230.4266 | 9.0644e-24 | 1.7168e-10 | -97.6527 | -109.0558 | 0
29152500 | -160 | -163.5 | -127.1527 | 1.9263e-13 | 79.5617 | -206.7144 | 23.7168 | -230.4312 | 9.0548e-24 | 1.7168e-10 | -97.6527 | -109.0617 | 0
29156812.5 | -160 | -163.5 | -127.1527 | 1.9263e-13 | 79.5676 | -206.7203 | 23.7155 | -230.4358 | 9.0452e-24 | 1.7168e-10 | -97.6527 | -109.0676 | 0
29161125 | -160 | -163.5 | -127.1527 | 1.9263e-13 | 79.5735 | -206.7262 | 23.7142 | -230.4404 | 9.0356e-24 | 1.7168e-10 | -97.6527 | -109.0735 | 0
29165437.5 | -160 | -163.5 | -127.1527 | 1.9263e-13 | 79.5794 | -206.7321 | 23.7129 | -230.445 | 9.0261e-24 | 1.7168e-10 | -97.6527 | -109.0794 | 0
29169750 | -160 | -163.5 | -127.1527 | 1.9263e-13 | 79.5853 | -206.738 | 23.7116 | -230.4496 | 9.0165e-24 | 1.7168e-10 | -97.6527 | -109.0853 | 0
29174062.5 | -160 | -163.5 | -127.1527 | 1.9263e-13 | 79.5911 | -206.7438 | 23.7104 | -230.4542 | 9.007e-24 | 1.7168e-10 | -97.6527 | -109.0911 | 0
29178375 | -160 | -163.5 | -127.1527 | 1.9263e-13 | 79.597 | -206.7497 | 23.7091 | -230.4588 | 8.9975e-24 | 1.7168e-10 | -97.6527 | -109.097 | 0
29182687.5 | -160 | -163.5 | -127.1527 | 1.9263e-13 | 79.6029 | -206.7556 | 23.7078 | -230.4634 | 8.9879e-24 | 1.7168e-10 | -97.6527 | -109.1029 | 0
29187000 | -160 | -163.5 | -127.1527 | 1.9263e-13 | 79.6088 | -206.7615 | 23.7065 | -230.468 | 8.9784e-24 | 1.7168e-10 | -97.6527 | -109.1088 | 0
29191312.5 | -160 | -163.5 | -127.1527 | 1.9263e-13 | 79.6147 | -206.7674 | 23.7052 | -230.4726 | 8.9689e-24 | 1.7168e-10 | -97.6527 | -109.1147 | 0
29195625 | -160 | -163.5 | -127.1527 | 1.9263e-13 | 79.6205 | -206.7733 | 23.7039 | -230.4772 | 8.9594e-24 | 1.7168e-10 | -97.6527 | -109.1205 | 0
29199937.5 | -160 | -163.5 | -127.1527 | 1.9263e-13 | 79.6264 | -206.7791 | 23.7027 | -230.4818 | 8.95e-24 | 1.7168e-10 | -97.6527 | -109.1264 | 0
29204250 | -160 | -163.5 | -127.1527 | 1.9263e-13 | 79.6323 | -206.785 | 23.7014 | -230.4864 | 8.9405e-24 | 1.7168e-10 | -97.6527 | -109.1323 | 0
29208562.5 | -160 | -163.5 | -127.1527 | 1.9263e-13 | 79.6382 | -206.7909 | 23.7001 | -230.491 | 8.931e-24 | 1.7168e-10 | -97.6527 | -109.1382 | 0
29212875 | -160 | -163.5 | -127.1527 | 1.9263e-13 | 79.6441 | -206.7968 | 23.6988 | -230.4956 | 8.9216e-24 | 1.7168e-10 | -97.6527 | -109.1441 | 0
29217187.5 | -160 | -163.5 | -127.1527 | 1.9263e-13 | 79.6499 | -206.8026 | 23.6975 | -230.5002 | 8.9121e-24 | 1.7168e-10 | -97.6527 | -109.1499 | 0
29221500 | -160 | -163.5 | -127.1527 | 1.9263e-13 | 79.6558 | -206.8085 | 23.6962 | -230.5048 | 8.9027e-24 | 1.7168e-10 | -97.6527 | -109.1558 | 0
29225812.5 | -160 | -163.5 | -127.1527 | 1.9263e-13 | 79.6617 | -206.8144 | 23.695 | -230.5094 | 8.8933e-24 | 1.7168e-10 | -97.6527 | -109.1617 | 0
29230125 | -160 | -163.5 | -127.1527 | 1.9263e-13 | 79.6676 | -206.8203 | 23.6937 | -230.514 | 8.8839e-24 | 1.7168e-10 | -97.6527 | -109.1676 | 0
29234437.5 | -160 | -163.5 | -127.1527 | 1.9263e-13 | 79.6734 | -206.8262 | 23.6924 | -230.5186 | 8.8745e-24 | 1.7168e-10 | -97.6527 | -109.1734 | 0
29238750 | -160 | -163.5 | -127.1527 | 1.9263e-13 | 79.6793 | -206.832 | 23.6911 | -230.5232 | 8.8651e-24 | 1.7168e-10 | -97.6527 | -109.1793 | 0
29243062.5 | -160 | -163.5 | -127.1527 | 1.9263e-13 | 79.6852 | -206.8379 | 23.6898 | -230.5278 | 8.8557e-24 | 1.7168e-10 | -97.6527 | -109.1852 | 0
29247375 | -160 | -163.5 | -127.1527 | 1.9263e-13 | 79.6911 | -206.8438 | 23.6886 | -230.5323 | 8.8464e-24 | 1.7168e-10 | -97.6527 | -109.1911 | 0
29251687.5 | -160 | -163.5 | -127.1527 | 1.9263e-13 | 79.697 | -206.8497 | 23.6873 | -230.5369 | 8.837e-24 | 1.7168e-10 | -97.6527 | -109.197 | 0
29256000 | -160 | -163.5 | -127.1527 | 1.9263e-13 | 79.7028 | -206.8555 | 23.686 | -230.5415 | 8.8277e-24 | 1.7168e-10 | -97.6527 | -109.2028 | 0
29260312.5 | -160 | -163.5 | -127.1527 | 1.9263e-13 | 79.7087 | -206.8614 | 23.6847 | -230.5461 | 8.8183e-24 | 1.7168e-10 | -97.6527 | -109.2087 | 0
29264625 | -160 | -163.5 | -127.1527 | 1.9263e-13 | 79.7146 | -206.8673 | 23.6834 | -230.5507 | 8.809e-24 | 1.7168e-10 | -97.6527 | -109.2146 | 0
29268937.5 | -160 | -163.5 | -127.1527 | 1.9263e-13 | 79.7204 | -206.8732 | 23.6822 | -230.5553 | 8.7997e-24 | 1.7168e-10 | -97.6527 | -109.2204 | 0
29273250 | -160 | -163.5 | -127.1527 | 1.9263e-13 | 79.7263 | -206.879 | 23.6809 | -230.5599 | 8.7904e-24 | 1.7168e-10 | -97.6527 | -109.2263 | 0
29277562.5 | -160 | -163.5 | -127.1527 | 1.9263e-13 | 79.7322 | -206.8849 | 23.6796 | -230.5645 | 8.7811e-24 | 1.7168e-10 | -97.6527 | -109.2322 | 0
29281875 | -160 | -163.5 | -127.1527 | 1.9263e-13 | 79.7381 | -206.8908 | 23.6783 | -230.5691 | 8.7718e-24 | 1.7168e-10 | -97.6527 | -109.2381 | 0
29286187.5 | -160 | -163.5 | -127.1527 | 1.9263e-13 | 79.7439 | -206.8966 | 23.677 | -230.5737 | 8.7626e-24 | 1.7168e-10 | -97.6527 | -109.2439 | 0
29290500 | -160 | -163.5 | -127.1527 | 1.9263e-13 | 79.7498 | -206.9025 | 23.6758 | -230.5783 | 8.7533e-24 | 1.7168e-10 | -97.6527 | -109.2498 | 0
29294812.5 | -160 | -163.5 | -127.1527 | 1.9263e-13 | 79.7557 | -206.9084 | 23.6745 | -230.5829 | 8.7441e-24 | 1.7168e-10 | -97.6527 | -109.2557 | 0
29299125 | -160 | -163.5 | -127.1527 | 1.9263e-13 | 79.7615 | -206.9143 | 23.6732 | -230.5875 | 8.7348e-24 | 1.7168e-10 | -97.6527 | -109.2615 | 0
29303437.5 | -160 | -163.5 | -127.1527 | 1.9263e-13 | 79.7674 | -206.9201 | 23.6719 | -230.5921 | 8.7256e-24 | 1.7168e-10 | -97.6527 | -109.2674 | 0
29307750 | -160 | -163.5 | -127.1527 | 1.9263e-13 | 79.7733 | -206.926 | 23.6707 | -230.5966 | 8.7164e-24 | 1.7168e-10 | -97.6527 | -109.2733 | 0
29312062.5 | -160 | -163.5 | -127.1527 | 1.9263e-13 | 79.7792 | -206.9319 | 23.6694 | -230.6012 | 8.7072e-24 | 1.7168e-10 | -97.6527 | -109.2792 | 0
29316375 | -160 | -163.5 | -127.1527 | 1.9263e-13 | 79.785 | -206.9377 | 23.6681 | -230.6058 | 8.698e-24 | 1.7168e-10 | -97.6527 | -109.285 | 0
29320687.5 | -160 | -163.5 | -127.1527 | 1.9263e-13 | 79.7909 | -206.9436 | 23.6668 | -230.6104 | 8.6888e-24 | 1.7168e-10 | -97.6527 | -109.2909 | 0
29325000 | -160 | -163.5 | -127.1527 | 1.9263e-13 | 79.7968 | -206.9495 | 23.6655 | -230.615 | 8.6796e-24 | 1.7168e-10 | -97.6527 | -109.2968 | 0
29329312.5 | -160 | -163.5 | -127.1527 | 1.9263e-13 | 79.8026 | -206.9553 | 23.6643 | -230.6196 | 8.6704e-24 | 1.7168e-10 | -97.6527 | -109.3026 | 0
29333625 | -160 | -163.5 | -127.1527 | 1.9263e-13 | 79.8085 | -206.9612 | 23.663 | -230.6242 | 8.6613e-24 | 1.7168e-10 | -97.6527 | -109.3085 | 0
29337937.5 | -160 | -163.5 | -127.1527 | 1.9263e-13 | 79.8144 | -206.9671 | 23.6617 | -230.6288 | 8.6521e-24 | 1.7168e-10 | -97.6527 | -109.3144 | 0
29342250 | -160 | -163.5 | -127.1527 | 1.9263e-13 | 79.8202 | -206.9729 | 23.6604 | -230.6334 | 8.643e-24 | 1.7168e-10 | -97.6527 | -109.3202 | 0
29346562.5 | -160 | -163.5 | -127.1527 | 1.9263e-13 | 79.8261 | -206.9788 | 23.6592 | -230.638 | 8.6338e-24 | 1.7168e-10 | -97.6527 | -109.3261 | 0
29350875 | -160 | -163.5 | -127.1527 | 1.9263e-13 | 79.832 | -206.9847 | 23.6579 | -230.6425 | 8.6247e-24 | 1.7168e-10 | -97.6527 | -109.332 | 0
29355187.5 | -160 | -163.5 | -127.1527 | 1.9263e-13 | 79.8378 | -206.9905 | 23.6566 | -230.6471 | 8.6156e-24 | 1.7168e-10 | -97.6527 | -109.3378 | 0
29359500 | -160 | -163.5 | -127.1527 | 1.9263e-13 | 79.8437 | -206.9964 | 23.6553 | -230.6517 | 8.6065e-24 | 1.7168e-10 | -97.6527 | -109.3437 | 0
29363812.5 | -160 | -163.5 | -127.1527 | 1.9263e-13 | 79.8495 | -207.0023 | 23.6541 | -230.6563 | 8.5974e-24 | 1.7168e-10 | -97.6527 | -109.3495 | 0
29368125 | -160 | -163.5 | -127.1527 | 1.9263e-13 | 79.8554 | -207.0081 | 23.6528 | -230.6609 | 8.5884e-24 | 1.7168e-10 | -97.6527 | -109.3554 | 0
29372437.5 | -160 | -163.5 | -127.1527 | 1.9263e-13 | 79.8613 | -207.014 | 23.6515 | -230.6655 | 8.5793e-24 | 1.7168e-10 | -97.6527 | -109.3613 | 0
29376750 | -160 | -163.5 | -127.1527 | 1.9263e-13 | 79.8671 | -207.0198 | 23.6502 | -230.6701 | 8.5702e-24 | 1.7168e-10 | -97.6527 | -109.3671 | 0
29381062.5 | -160 | -163.5 | -127.1527 | 1.9263e-13 | 79.873 | -207.0257 | 23.649 | -230.6747 | 8.5612e-24 | 1.7168e-10 | -97.6527 | -109.373 | 0
29385375 | -160 | -163.5 | -127.1527 | 1.9263e-13 | 79.8789 | -207.0316 | 23.6477 | -230.6792 | 8.5522e-24 | 1.7168e-10 | -97.6527 | -109.3789 | 0
29389687.5 | -160 | -163.5 | -127.1527 | 1.9263e-13 | 79.8847 | -207.0374 | 23.6464 | -230.6838 | 8.5431e-24 | 1.7168e-10 | -97.6527 | -109.3847 | 0
29394000 | -160 | -163.5 | -127.1527 | 1.9263e-13 | 79.8906 | -207.0433 | 23.6451 | -230.6884 | 8.5341e-24 | 1.7168e-10 | -97.6527 | -109.3906 | 0
29398312.5 | -160 | -163.5 | -127.1527 | 1.9263e-13 | 79.8964 | -207.0492 | 23.6439 | -230.693 | 8.5251e-24 | 1.7168e-10 | -97.6527 | -109.3964 | 0
29402625 | -160 | -163.5 | -127.1527 | 1.9263e-13 | 79.9023 | -207.055 | 23.6426 | -230.6976 | 8.5161e-24 | 1.7168e-10 | -97.6527 | -109.4023 | 0
29406937.5 | -160 | -163.5 | -127.1527 | 1.9263e-13 | 79.9082 | -207.0609 | 23.6413 | -230.7022 | 8.5071e-24 | 1.7168e-10 | -97.6527 | -109.4082 | 0
29411250 | -160 | -163.5 | -127.1527 | 1.9263e-13 | 79.914 | -207.0667 | 23.64 | -230.7068 | 8.4981e-24 | 1.7168e-10 | -97.6527 | -109.414 | 0
29415562.5 | -160 | -163.5 | -127.1527 | 1.9263e-13 | 79.9199 | -207.0726 | 23.6388 | -230.7113 | 8.4892e-24 | 1.7168e-10 | -97.6527 | -109.4199 | 0
29419875 | -160 | -163.5 | -127.1527 | 1.9263e-13 | 79.9257 | -207.0784 | 23.6375 | -230.7159 | 8.4802e-24 | 1.7168e-10 | -97.6527 | -109.4257 | 0
29424187.5 | -160 | -163.5 | -127.1527 | 1.9263e-13 | 79.9316 | -207.0843 | 23.6362 | -230.7205 | 8.4713e-24 | 1.7168e-10 | -97.6527 | -109.4316 | 0
29428500 | -160 | -163.5 | -127.1527 | 1.9263e-13 | 79.9375 | -207.0902 | 23.6349 | -230.7251 | 8.4623e-24 | 1.7168e-10 | -97.6527 | -109.4375 | 0
29432812.5 | -160 | -163.5 | -127.1527 | 1.9263e-13 | 79.9433 | -207.096 | 23.6337 | -230.7297 | 8.4534e-24 | 1.7168e-10 | -97.6527 | -109.4433 | 0
29437125 | -160 | -163.5 | -127.1527 | 1.9263e-13 | 79.9492 | -207.1019 | 23.6324 | -230.7343 | 8.4445e-24 | 1.7168e-10 | -97.6527 | -109.4492 | 0
29441437.5 | -160 | -163.5 | -127.1527 | 1.9263e-13 | 79.955 | -207.1077 | 23.6311 | -230.7389 | 8.4356e-24 | 1.7168e-10 | -97.6527 | -109.455 | 0
29445750 | -160 | -163.5 | -127.1527 | 1.9263e-13 | 79.9609 | -207.1136 | 23.6298 | -230.7434 | 8.4267e-24 | 1.7168e-10 | -97.6527 | -109.4609 | 0
29450062.5 | -160 | -163.5 | -127.1527 | 1.9263e-13 | 79.9667 | -207.1194 | 23.6286 | -230.748 | 8.4178e-24 | 1.7168e-10 | -97.6527 | -109.4667 | 0
29454375 | -160 | -163.5 | -127.1527 | 1.9263e-13 | 79.9726 | -207.1253 | 23.6273 | -230.7526 | 8.4089e-24 | 1.7168e-10 | -97.6527 | -109.4726 | 0
29458687.5 | -160 | -163.5 | -127.1527 | 1.9263e-13 | 79.9784 | -207.1312 | 23.626 | -230.7572 | 8.4e-24 | 1.7168e-10 | -97.6527 | -109.4784 | 0
29463000 | -160 | -163.5 | -127.1527 | 1.9263e-13 | 79.9843 | -207.137 | 23.6248 | -230.7618 | 8.3912e-24 | 1.7168e-10 | -97.6527 | -109.4843 | 0
29467312.5 | -160 | -163.5 | -127.1527 | 1.9263e-13 | 79.9901 | -207.1429 | 23.6235 | -230.7663 | 8.3823e-24 | 1.7168e-10 | -97.6527 | -109.4901 | 0
29471625 | -160 | -163.5 | -127.1527 | 1.9263e-13 | 79.996 | -207.1487 | 23.6222 | -230.7709 | 8.3735e-24 | 1.7168e-10 | -97.6527 | -109.496 | 0
29475937.5 | -160 | -163.5 | -127.1527 | 1.9263e-13 | 80.0019 | -207.1546 | 23.6209 | -230.7755 | 8.3647e-24 | 1.7168e-10 | -97.6527 | -109.5019 | 0
29480250 | -160 | -163.5 | -127.1527 | 1.9263e-13 | 80.0077 | -207.1604 | 23.6197 | -230.7801 | 8.3559e-24 | 1.7168e-10 | -97.6527 | -109.5077 | 0
29484562.5 | -160 | -163.5 | -127.1527 | 1.9263e-13 | 80.0136 | -207.1663 | 23.6184 | -230.7847 | 8.347e-24 | 1.7168e-10 | -97.6527 | -109.5136 | 0
29488875 | -160 | -163.5 | -127.1527 | 1.9263e-13 | 80.0194 | -207.1721 | 23.6171 | -230.7893 | 8.3382e-24 | 1.7168e-10 | -97.6527 | -109.5194 | 0
29493187.5 | -160 | -163.5 | -127.1527 | 1.9263e-13 | 80.0253 | -207.178 | 23.6159 | -230.7938 | 8.3295e-24 | 1.7168e-10 | -97.6527 | -109.5253 | 0
29497500 | -160 | -163.5 | -127.1527 | 1.9263e-13 | 80.0311 | -207.1838 | 23.6146 | -230.7984 | 8.3207e-24 | 1.7168e-10 | -97.6527 | -109.5311 | 0
29501812.5 | -160 | -163.5 | -127.1527 | 1.9263e-13 | 80.037 | -207.1897 | 23.6133 | -230.803 | 8.3119e-24 | 1.7168e-10 | -97.6527 | -109.537 | 0
29506125 | -160 | -163.5 | -127.1527 | 1.9263e-13 | 80.0428 | -207.1955 | 23.6121 | -230.8076 | 8.3031e-24 | 1.7168e-10 | -97.6527 | -109.5428 | 0
29510437.5 | -160 | -163.5 | -127.1527 | 1.9263e-13 | 80.0487 | -207.2014 | 23.6108 | -230.8122 | 8.2944e-24 | 1.7168e-10 | -97.6527 | -109.5487 | 0
29514750 | -160 | -163.5 | -127.1527 | 1.9263e-13 | 80.0545 | -207.2072 | 23.6095 | -230.8167 | 8.2856e-24 | 1.7168e-10 | -97.6527 | -109.5545 | 0
29519062.5 | -160 | -163.5 | -127.1527 | 1.9263e-13 | 80.0604 | -207.2131 | 23.6082 | -230.8213 | 8.2769e-24 | 1.7168e-10 | -97.6527 | -109.5604 | 0
29523375 | -160 | -163.5 | -127.1527 | 1.9263e-13 | 80.0662 | -207.2189 | 23.607 | -230.8259 | 8.2682e-24 | 1.7168e-10 | -97.6527 | -109.5662 | 0
29527687.5 | -160 | -163.5 | -127.1527 | 1.9263e-13 | 80.0721 | -207.2248 | 23.6057 | -230.8305 | 8.2595e-24 | 1.7168e-10 | -97.6527 | -109.5721 | 0
29532000 | -160 | -163.5 | -127.1527 | 1.9263e-13 | 80.0779 | -207.2306 | 23.6044 | -230.8351 | 8.2508e-24 | 1.7168e-10 | -97.6527 | -109.5779 | 0
29536312.5 | -160 | -163.5 | -127.1527 | 1.9263e-13 | 80.0837 | -207.2365 | 23.6032 | -230.8396 | 8.2421e-24 | 1.7168e-10 | -97.6527 | -109.5837 | 0
29540625 | -160 | -163.5 | -127.1527 | 1.9263e-13 | 80.0896 | -207.2423 | 23.6019 | -230.8442 | 8.2334e-24 | 1.7168e-10 | -97.6527 | -109.5896 | 0
29544937.5 | -160 | -163.5 | -127.1527 | 1.9263e-13 | 80.0954 | -207.2481 | 23.6006 | -230.8488 | 8.2247e-24 | 1.7168e-10 | -97.6527 | -109.5954 | 0
29549250 | -160 | -163.5 | -127.1527 | 1.9263e-13 | 80.1013 | -207.254 | 23.5994 | -230.8534 | 8.2161e-24 | 1.7168e-10 | -97.6527 | -109.6013 | 0
29553562.5 | -160 | -163.5 | -127.1527 | 1.9263e-13 | 80.1071 | -207.2598 | 23.5981 | -230.8579 | 8.2074e-24 | 1.7168e-10 | -97.6527 | -109.6071 | 0
29557875 | -160 | -163.5 | -127.1527 | 1.9263e-13 | 80.113 | -207.2657 | 23.5968 | -230.8625 | 8.1988e-24 | 1.7168e-10 | -97.6527 | -109.613 | 0
29562187.5 | -160 | -163.5 | -127.1527 | 1.9263e-13 | 80.1188 | -207.2715 | 23.5956 | -230.8671 | 8.1901e-24 | 1.7168e-10 | -97.6527 | -109.6188 | 0
29566500 | -160 | -163.5 | -127.1527 | 1.9263e-13 | 80.1247 | -207.2774 | 23.5943 | -230.8717 | 8.1815e-24 | 1.7168e-10 | -97.6527 | -109.6247 | 0
29570812.5 | -160 | -163.5 | -127.1527 | 1.9263e-13 | 80.1305 | -207.2832 | 23.593 | -230.8762 | 8.1729e-24 | 1.7168e-10 | -97.6527 | -109.6305 | 0
29575125 | -160 | -163.5 | -127.1527 | 1.9263e-13 | 80.1363 | -207.2891 | 23.5918 | -230.8808 | 8.1643e-24 | 1.7168e-10 | -97.6527 | -109.6363 | 0
29579437.5 | -160 | -163.5 | -127.1527 | 1.9263e-13 | 80.1422 | -207.2949 | 23.5905 | -230.8854 | 8.1557e-24 | 1.7168e-10 | -97.6527 | -109.6422 | 0
29583750 | -160 | -163.5 | -127.1527 | 1.9263e-13 | 80.148 | -207.3007 | 23.5892 | -230.89 | 8.1471e-24 | 1.7168e-10 | -97.6527 | -109.648 | 0
29588062.5 | -160 | -163.5 | -127.1527 | 1.9263e-13 | 80.1539 | -207.3066 | 23.588 | -230.8946 | 8.1385e-24 | 1.7168e-10 | -97.6527 | -109.6539 | 0
29592375 | -160 | -163.5 | -127.1527 | 1.9263e-13 | 80.1597 | -207.3124 | 23.5867 | -230.8991 | 8.1299e-24 | 1.7168e-10 | -97.6527 | -109.6597 | 0
29596687.5 | -160 | -163.5 | -127.1527 | 1.9263e-13 | 80.1656 | -207.3183 | 23.5854 | -230.9037 | 8.1214e-24 | 1.7168e-10 | -97.6527 | -109.6656 | 0
29601000 | -160 | -163.5 | -127.1527 | 1.9263e-13 | 80.1714 | -207.3241 | 23.5842 | -230.9083 | 8.1128e-24 | 1.7168e-10 | -97.6527 | -109.6714 | 0
29605312.5 | -160 | -163.5 | -127.1527 | 1.9263e-13 | 80.1772 | -207.3299 | 23.5829 | -230.9128 | 8.1043e-24 | 1.7168e-10 | -97.6527 | -109.6772 | 0
29609625 | -160 | -163.5 | -127.1527 | 1.9263e-13 | 80.1831 | -207.3358 | 23.5816 | -230.9174 | 8.0958e-24 | 1.7168e-10 | -97.6527 | -109.6831 | 0
29613937.5 | -160 | -163.5 | -127.1527 | 1.9263e-13 | 80.1889 | -207.3416 | 23.5804 | -230.922 | 8.0872e-24 | 1.7168e-10 | -97.6527 | -109.6889 | 0
29618250 | -160 | -163.5 | -127.1527 | 1.9263e-13 | 80.1948 | -207.3475 | 23.5791 | -230.9266 | 8.0787e-24 | 1.7168e-10 | -97.6527 | -109.6948 | 0
29622562.5 | -160 | -163.5 | -127.1527 | 1.9263e-13 | 80.2006 | -207.3533 | 23.5778 | -230.9311 | 8.0702e-24 | 1.7168e-10 | -97.6527 | -109.7006 | 0
29626875 | -160 | -163.5 | -127.1527 | 1.9263e-13 | 80.2064 | -207.3591 | 23.5766 | -230.9357 | 8.0617e-24 | 1.7168e-10 | -97.6527 | -109.7064 | 0
29631187.5 | -160 | -163.5 | -127.1527 | 1.9263e-13 | 80.2123 | -207.365 | 23.5753 | -230.9403 | 8.0532e-24 | 1.7168e-10 | -97.6527 | -109.7123 | 0
29635500 | -160 | -163.5 | -127.1527 | 1.9263e-13 | 80.2181 | -207.3708 | 23.5741 | -230.9449 | 8.0448e-24 | 1.7168e-10 | -97.6527 | -109.7181 | 0
29639812.5 | -160 | -163.5 | -127.1527 | 1.9263e-13 | 80.2239 | -207.3766 | 23.5728 | -230.9494 | 8.0363e-24 | 1.7168e-10 | -97.6527 | -109.7239 | 0
29644125 | -160 | -163.5 | -127.1527 | 1.9263e-13 | 80.2298 | -207.3825 | 23.5715 | -230.954 | 8.0278e-24 | 1.7168e-10 | -97.6527 | -109.7298 | 0
29648437.5 | -160 | -163.5 | -127.1527 | 1.9263e-13 | 80.2356 | -207.3883 | 23.5703 | -230.9586 | 8.0194e-24 | 1.7168e-10 | -97.6527 | -109.7356 | 0
29652750 | -160 | -163.5 | -127.1527 | 1.9263e-13 | 80.2414 | -207.3942 | 23.569 | -230.9632 | 8.011e-24 | 1.7168e-10 | -97.6527 | -109.7414 | 0
29657062.5 | -160 | -163.5 | -127.1527 | 1.9263e-13 | 80.2473 | -207.4 | 23.5677 | -230.9677 | 8.0025e-24 | 1.7168e-10 | -97.6527 | -109.7473 | 0
29661375 | -160 | -163.5 | -127.1527 | 1.9263e-13 | 80.2531 | -207.4058 | 23.5665 | -230.9723 | 7.9941e-24 | 1.7168e-10 | -97.6527 | -109.7531 | 0
29665687.5 | -160 | -163.5 | -127.1527 | 1.9263e-13 | 80.2589 | -207.4117 | 23.5652 | -230.9769 | 7.9857e-24 | 1.7168e-10 | -97.6527 | -109.7589 | 0
29670000 | -160 | -163.5 | -127.1527 | 1.9263e-13 | 80.2648 | -207.4175 | 23.5639 | -230.9814 | 7.9773e-24 | 1.7168e-10 | -97.6527 | -109.7648 | 0
29674312.5 | -160 | -163.5 | -127.1527 | 1.9263e-13 | 80.2706 | -207.4233 | 23.5627 | -230.986 | 7.9689e-24 | 1.7168e-10 | -97.6527 | -109.7706 | 0
29678625 | -160 | -163.5 | -127.1527 | 1.9263e-13 | 80.2764 | -207.4292 | 23.5614 | -230.9906 | 7.9605e-24 | 1.7168e-10 | -97.6527 | -109.7764 | 0
29682937.5 | -160 | -163.5 | -127.1527 | 1.9263e-13 | 80.2823 | -207.435 | 23.5602 | -230.9951 | 7.9522e-24 | 1.7168e-10 | -97.6527 | -109.7823 | 0
29687250 | -160 | -163.5 | -127.1527 | 1.9263e-13 | 80.2881 | -207.4408 | 23.5589 | -230.9997 | 7.9438e-24 | 1.7168e-10 | -97.6527 | -109.7881 | 0
29691562.5 | -160 | -163.5 | -127.1527 | 1.9263e-13 | 80.2939 | -207.4466 | 23.5576 | -231.0043 | 7.9354e-24 | 1.7168e-10 | -97.6527 | -109.7939 | 0
29695875 | -160 | -163.5 | -127.1527 | 1.9263e-13 | 80.2998 | -207.4525 | 23.5564 | -231.0089 | 7.9271e-24 | 1.7168e-10 | -97.6527 | -109.7998 | 0
29700187.5 | -160 | -163.5 | -127.1527 | 1.9263e-13 | 80.3056 | -207.4583 | 23.5551 | -231.0134 | 7.9188e-24 | 1.7168e-10 | -97.6527 | -109.8056 | 0
29704500 | -160 | -163.5 | -127.1527 | 1.9263e-13 | 80.3114 | -207.4641 | 23.5539 | -231.018 | 7.9104e-24 | 1.7168e-10 | -97.6527 | -109.8114 | 0
29708812.5 | -160 | -163.5 | -127.1527 | 1.9263e-13 | 80.3173 | -207.47 | 23.5526 | -231.0226 | 7.9021e-24 | 1.7168e-10 | -97.6527 | -109.8173 | 0
29713125 | -160 | -163.5 | -127.1527 | 1.9263e-13 | 80.3231 | -207.4758 | 23.5513 | -231.0271 | 7.8938e-24 | 1.7168e-10 | -97.6527 | -109.8231 | 0
29717437.5 | -160 | -163.5 | -127.1527 | 1.9263e-13 | 80.3289 | -207.4816 | 23.5501 | -231.0317 | 7.8855e-24 | 1.7168e-10 | -97.6527 | -109.8289 | 0
29721750 | -160 | -163.5 | -127.1527 | 1.9263e-13 | 80.3347 | -207.4875 | 23.5488 | -231.0363 | 7.8772e-24 | 1.7168e-10 | -97.6527 | -109.8347 | 0
29726062.5 | -160 | -163.5 | -127.1527 | 1.9263e-13 | 80.3406 | -207.4933 | 23.5476 | -231.0408 | 7.8689e-24 | 1.7168e-10 | -97.6527 | -109.8406 | 0
29730375 | -160 | -163.5 | -127.1527 | 1.9263e-13 | 80.3464 | -207.4991 | 23.5463 | -231.0454 | 7.8607e-24 | 1.7168e-10 | -97.6527 | -109.8464 | 0
29734687.5 | -160 | -163.5 | -127.1527 | 1.9263e-13 | 80.3522 | -207.5049 | 23.545 | -231.05 | 7.8524e-24 | 1.7168e-10 | -97.6527 | -109.8522 | 0
29739000 | -160 | -163.5 | -127.1527 | 1.9263e-13 | 80.3581 | -207.5108 | 23.5438 | -231.0545 | 7.8442e-24 | 1.7168e-10 | -97.6527 | -109.8581 | 0
29743312.5 | -160 | -163.5 | -127.1527 | 1.9263e-13 | 80.3639 | -207.5166 | 23.5425 | -231.0591 | 7.8359e-24 | 1.7168e-10 | -97.6527 | -109.8639 | 0
29747625 | -160 | -163.5 | -127.1527 | 1.9263e-13 | 80.3697 | -207.5224 | 23.5413 | -231.0637 | 7.8277e-24 | 1.7168e-10 | -97.6527 | -109.8697 | 0
29751937.5 | -160 | -163.5 | -127.1527 | 1.9263e-13 | 80.3755 | -207.5282 | 23.54 | -231.0682 | 7.8195e-24 | 1.7168e-10 | -97.6527 | -109.8755 | 0
29756250 | -160 | -163.5 | -127.1527 | 1.9263e-13 | 80.3814 | -207.5341 | 23.5387 | -231.0728 | 7.8112e-24 | 1.7168e-10 | -97.6527 | -109.8814 | 0
29760562.5 | -160 | -163.5 | -127.1527 | 1.9263e-13 | 80.3872 | -207.5399 | 23.5375 | -231.0774 | 7.803e-24 | 1.7168e-10 | -97.6527 | -109.8872 | 0
29764875 | -160 | -163.5 | -127.1527 | 1.9263e-13 | 80.393 | -207.5457 | 23.5362 | -231.0819 | 7.7948e-24 | 1.7168e-10 | -97.6527 | -109.893 | 0
29769187.5 | -160 | -163.5 | -127.1527 | 1.9263e-13 | 80.3988 | -207.5515 | 23.535 | -231.0865 | 7.7866e-24 | 1.7168e-10 | -97.6527 | -109.8988 | 0
29773500 | -160 | -163.5 | -127.1527 | 1.9263e-13 | 80.4047 | -207.5574 | 23.5337 | -231.0911 | 7.7785e-24 | 1.7168e-10 | -97.6527 | -109.9047 | 0
29777812.5 | -160 | -163.5 | -127.1527 | 1.9263e-13 | 80.4105 | -207.5632 | 23.5324 | -231.0956 | 7.7703e-24 | 1.7168e-10 | -97.6527 | -109.9105 | 0
29782125 | -160 | -163.5 | -127.1527 | 1.9263e-13 | 80.4163 | -207.569 | 23.5312 | -231.1002 | 7.7621e-24 | 1.7168e-10 | -97.6527 | -109.9163 | 0
29786437.5 | -160 | -163.5 | -127.1527 | 1.9263e-13 | 80.4221 | -207.5748 | 23.5299 | -231.1048 | 7.754e-24 | 1.7168e-10 | -97.6527 | -109.9221 | 0
29790750 | -160 | -163.5 | -127.1527 | 1.9263e-13 | 80.4279 | -207.5807 | 23.5287 | -231.1093 | 7.7458e-24 | 1.7168e-10 | -97.6527 | -109.9279 | 0
29795062.5 | -160 | -163.5 | -127.1527 | 1.9263e-13 | 80.4338 | -207.5865 | 23.5274 | -231.1139 | 7.7377e-24 | 1.7168e-10 | -97.6527 | -109.9338 | 0
29799375 | -160 | -163.5 | -127.1527 | 1.9263e-13 | 80.4396 | -207.5923 | 23.5262 | -231.1185 | 7.7296e-24 | 1.7168e-10 | -97.6527 | -109.9396 | 0
29803687.5 | -160 | -163.5 | -127.1527 | 1.9263e-13 | 80.4454 | -207.5981 | 23.5249 | -231.123 | 7.7214e-24 | 1.7168e-10 | -97.6527 | -109.9454 | 0
29808000 | -160 | -163.5 | -127.1527 | 1.9263e-13 | 80.4512 | -207.6039 | 23.5236 | -231.1276 | 7.7133e-24 | 1.7168e-10 | -97.6527 | -109.9512 | 0
29812312.5 | -160 | -163.5 | -127.1527 | 1.9263e-13 | 80.457 | -207.6098 | 23.5224 | -231.1321 | 7.7052e-24 | 1.7168e-10 | -97.6527 | -109.957 | 0
29816625 | -160 | -163.5 | -127.1527 | 1.9263e-13 | 80.4629 | -207.6156 | 23.5211 | -231.1367 | 7.6971e-24 | 1.7168e-10 | -97.6527 | -109.9629 | 0
29820937.5 | -160 | -163.5 | -127.1527 | 1.9263e-13 | 80.4687 | -207.6214 | 23.5199 | -231.1413 | 7.6891e-24 | 1.7168e-10 | -97.6527 | -109.9687 | 0
29825250 | -160 | -163.5 | -127.1527 | 1.9263e-13 | 80.4745 | -207.6272 | 23.5186 | -231.1458 | 7.681e-24 | 1.7168e-10 | -97.6527 | -109.9745 | 0
29829562.5 | -160 | -163.5 | -127.1527 | 1.9263e-13 | 80.4803 | -207.633 | 23.5174 | -231.1504 | 7.6729e-24 | 1.7168e-10 | -97.6527 | -109.9803 | 0
29833875 | -160 | -163.5 | -127.1527 | 1.9263e-13 | 80.4861 | -207.6388 | 23.5161 | -231.155 | 7.6649e-24 | 1.7168e-10 | -97.6527 | -109.9861 | 0
29838187.5 | -160 | -163.5 | -127.1527 | 1.9263e-13 | 80.492 | -207.6447 | 23.5149 | -231.1595 | 7.6568e-24 | 1.7168e-10 | -97.6527 | -109.992 | 0
29842500 | -160 | -163.5 | -127.1527 | 1.9263e-13 | 80.4978 | -207.6505 | 23.5136 | -231.1641 | 7.6488e-24 | 1.7168e-10 | -97.6527 | -109.9978 | 0
29846812.5 | -160 | -163.5 | -127.1527 | 1.9263e-13 | 80.5036 | -207.6563 | 23.5123 | -231.1686 | 7.6408e-24 | 1.7168e-10 | -97.6527 | -110.0036 | 0
29851125 | -160 | -163.5 | -127.1527 | 1.9263e-13 | 80.5094 | -207.6621 | 23.5111 | -231.1732 | 7.6327e-24 | 1.7168e-10 | -97.6527 | -110.0094 | 0
29855437.5 | -160 | -163.5 | -127.1527 | 1.9263e-13 | 80.5152 | -207.6679 | 23.5098 | -231.1778 | 7.6247e-24 | 1.7168e-10 | -97.6527 | -110.0152 | 0
29859750 | -160 | -163.5 | -127.1527 | 1.9263e-13 | 80.521 | -207.6737 | 23.5086 | -231.1823 | 7.6167e-24 | 1.7168e-10 | -97.6527 | -110.021 | 0
29864062.5 | -160 | -163.5 | -127.1527 | 1.9263e-13 | 80.5268 | -207.6796 | 23.5073 | -231.1869 | 7.6087e-24 | 1.7168e-10 | -97.6527 | -110.0268 | 0
29868375 | -160 | -163.5 | -127.1527 | 1.9263e-13 | 80.5327 | -207.6854 | 23.5061 | -231.1914 | 7.6007e-24 | 1.7168e-10 | -97.6527 | -110.0327 | 0
29872687.5 | -160 | -163.5 | -127.1527 | 1.9263e-13 | 80.5385 | -207.6912 | 23.5048 | -231.196 | 7.5928e-24 | 1.7168e-10 | -97.6527 | -110.0385 | 0
29877000 | -160 | -163.5 | -127.1527 | 1.9263e-13 | 80.5443 | -207.697 | 23.5036 | -231.2006 | 7.5848e-24 | 1.7168e-10 | -97.6527 | -110.0443 | 0
29881312.5 | -160 | -163.5 | -127.1527 | 1.9263e-13 | 80.5501 | -207.7028 | 23.5023 | -231.2051 | 7.5768e-24 | 1.7168e-10 | -97.6527 | -110.0501 | 0
29885625 | -160 | -163.5 | -127.1527 | 1.9263e-13 | 80.5559 | -207.7086 | 23.5011 | -231.2097 | 7.5689e-24 | 1.7168e-10 | -97.6527 | -110.0559 | 0
29889937.5 | -160 | -163.5 | -127.1527 | 1.9263e-13 | 80.5617 | -207.7144 | 23.4998 | -231.2142 | 7.561e-24 | 1.7168e-10 | -97.6527 | -110.0617 | 0
29894250 | -160 | -163.5 | -127.1527 | 1.9263e-13 | 80.5675 | -207.7202 | 23.4985 | -231.2188 | 7.553e-24 | 1.7168e-10 | -97.6527 | -110.0675 | 0
29898562.5 | -160 | -163.5 | -127.1527 | 1.9263e-13 | 80.5733 | -207.7261 | 23.4973 | -231.2233 | 7.5451e-24 | 1.7168e-10 | -97.6527 | -110.0733 | 0
29902875 | -160 | -163.5 | -127.1527 | 1.9263e-13 | 80.5792 | -207.7319 | 23.496 | -231.2279 | 7.5372e-24 | 1.7168e-10 | -97.6527 | -110.0792 | 0
29907187.5 | -160 | -163.5 | -127.1527 | 1.9263e-13 | 80.585 | -207.7377 | 23.4948 | -231.2325 | 7.5293e-24 | 1.7168e-10 | -97.6527 | -110.085 | 0
29911500 | -160 | -163.5 | -127.1527 | 1.9263e-13 | 80.5908 | -207.7435 | 23.4935 | -231.237 | 7.5214e-24 | 1.7168e-10 | -97.6527 | -110.0908 | 0
29915812.5 | -160 | -163.5 | -127.1527 | 1.9263e-13 | 80.5966 | -207.7493 | 23.4923 | -231.2416 | 7.5135e-24 | 1.7168e-10 | -97.6527 | -110.0966 | 0
29920125 | -160 | -163.5 | -127.1527 | 1.9263e-13 | 80.6024 | -207.7551 | 23.491 | -231.2461 | 7.5056e-24 | 1.7168e-10 | -97.6527 | -110.1024 | 0
29924437.5 | -160 | -163.5 | -127.1527 | 1.9263e-13 | 80.6082 | -207.7609 | 23.4898 | -231.2507 | 7.4977e-24 | 1.7168e-10 | -97.6527 | -110.1082 | 0
29928750 | -160 | -163.5 | -127.1527 | 1.9263e-13 | 80.614 | -207.7667 | 23.4885 | -231.2552 | 7.4899e-24 | 1.7168e-10 | -97.6527 | -110.114 | 0
29933062.5 | -160 | -163.5 | -127.1527 | 1.9263e-13 | 80.6198 | -207.7725 | 23.4873 | -231.2598 | 7.482e-24 | 1.7168e-10 | -97.6527 | -110.1198 | 0
29937375 | -160 | -163.5 | -127.1527 | 1.9263e-13 | 80.6256 | -207.7783 | 23.486 | -231.2644 | 7.4742e-24 | 1.7168e-10 | -97.6527 | -110.1256 | 0
29941687.5 | -160 | -163.5 | -127.1527 | 1.9263e-13 | 80.6314 | -207.7841 | 23.4848 | -231.2689 | 7.4663e-24 | 1.7168e-10 | -97.6527 | -110.1314 | 0
29946000 | -160 | -163.5 | -127.1527 | 1.9263e-13 | 80.6372 | -207.7899 | 23.4835 | -231.2735 | 7.4585e-24 | 1.7168e-10 | -97.6527 | -110.1372 | 0
29950312.5 | -160 | -163.5 | -127.1527 | 1.9263e-13 | 80.643 | -207.7958 | 23.4823 | -231.278 | 7.4507e-24 | 1.7168e-10 | -97.6527 | -110.143 | 0
29954625 | -160 | -163.5 | -127.1527 | 1.9263e-13 | 80.6489 | -207.8016 | 23.481 | -231.2826 | 7.4429e-24 | 1.7168e-10 | -97.6527 | -110.1489 | 0
29958937.5 | -160 | -163.5 | -127.1527 | 1.9263e-13 | 80.6547 | -207.8074 | 23.4798 | -231.2871 | 7.4351e-24 | 1.7168e-10 | -97.6527 | -110.1547 | 0
29963250 | -160 | -163.5 | -127.1527 | 1.9263e-13 | 80.6605 | -207.8132 | 23.4785 | -231.2917 | 7.4273e-24 | 1.7168e-10 | -97.6527 | -110.1605 | 0
29967562.5 | -160 | -163.5 | -127.1527 | 1.9263e-13 | 80.6663 | -207.819 | 23.4773 | -231.2962 | 7.4195e-24 | 1.7168e-10 | -97.6527 | -110.1663 | 0
29971875 | -160 | -163.5 | -127.1527 | 1.9263e-13 | 80.6721 | -207.8248 | 23.476 | -231.3008 | 7.4117e-24 | 1.7168e-10 | -97.6527 | -110.1721 | 0
29976187.5 | -160 | -163.5 | -127.1527 | 1.9263e-13 | 80.6779 | -207.8306 | 23.4748 | -231.3054 | 7.404e-24 | 1.7168e-10 | -97.6527 | -110.1779 | 0
29980500 | -160 | -163.5 | -127.1527 | 1.9263e-13 | 80.6837 | -207.8364 | 23.4735 | -231.3099 | 7.3962e-24 | 1.7168e-10 | -97.6527 | -110.1837 | 0
29984812.5 | -160 | -163.5 | -127.1527 | 1.9263e-13 | 80.6895 | -207.8422 | 23.4723 | -231.3145 | 7.3885e-24 | 1.7168e-10 | -97.6527 | -110.1895 | 0
29989125 | -160 | -163.5 | -127.1527 | 1.9263e-13 | 80.6953 | -207.848 | 23.471 | -231.319 | 7.3807e-24 | 1.7168e-10 | -97.6527 | -110.1953 | 0
29993437.5 | -160 | -163.5 | -127.1527 | 1.9263e-13 | 80.7011 | -207.8538 | 23.4698 | -231.3236 | 7.373e-24 | 1.7168e-10 | -97.6527 | -110.2011 | 0
29997750 | -160 | -163.5 | -127.1527 | 1.9263e-13 | 80.7069 | -207.8596 | 23.4685 | -231.3281 | 7.3653e-24 | 1.7168e-10 | -97.6527 | -110.2069 | 0
30002062.5 | -160 | -163.5 | -127.1527 | 1.9263e-13 | 80.7127 | -207.8654 | 23.4673 | -231.3327 | 7.3575e-24 | 1.7168e-10 | -97.6527 | -110.2127 | 0
30006375 | -160 | -163.5 | -127.1527 | 1.9263e-13 | 80.7185 | -207.8712 | 23.466 | -231.3372 | 7.3498e-24 | 1.7168e-10 | -97.6527 | -110.2185 | 0
30010687.5 | -160 | -163.5 | -127.1527 | 1.9263e-13 | 80.7243 | -207.877 | 23.4648 | -231.3418 | 7.3421e-24 | 1.7168e-10 | -97.6527 | -110.2243 | 0
30015000 | -160 | -163.5 | -127.1527 | 1.9263e-13 | 80.7301 | -207.8828 | 23.4635 | -231.3463 | 7.3344e-24 | 1.7168e-10 | -97.6527 | -110.2301 | 0
30019312.5 | -160 | -163.5 | -127.1527 | 1.9263e-13 | 80.7359 | -207.8886 | 23.4623 | -231.3509 | 7.3268e-24 | 1.7168e-10 | -97.6527 | -110.2359 | 0
30023625 | -160 | -163.5 | -127.1527 | 1.9263e-13 | 80.7417 | -207.8944 | 23.461 | -231.3554 | 7.3191e-24 | 1.7168e-10 | -97.6527 | -110.2417 | 0
30027937.5 | -160 | -163.5 | -127.1527 | 1.9263e-13 | 80.7475 | -207.9002 | 23.4598 | -231.36 | 7.3114e-24 | 1.7168e-10 | -97.6527 | -110.2475 | 0
30032250 | -160 | -163.5 | -127.1527 | 1.9263e-13 | 80.7533 | -207.906 | 23.4585 | -231.3645 | 7.3038e-24 | 1.7168e-10 | -97.6527 | -110.2533 | 0
30036562.5 | -160 | -163.5 | -127.1527 | 1.9263e-13 | 80.7591 | -207.9118 | 23.4573 | -231.3691 | 7.2961e-24 | 1.7168e-10 | -97.6527 | -110.2591 | 0
30040875 | -160 | -163.5 | -127.1527 | 1.9263e-13 | 80.7649 | -207.9176 | 23.456 | -231.3736 | 7.2885e-24 | 1.7168e-10 | -97.6527 | -110.2649 | 0
30045187.5 | -160 | -163.5 | -127.1527 | 1.9263e-13 | 80.7707 | -207.9234 | 23.4548 | -231.3782 | 7.2808e-24 | 1.7168e-10 | -97.6527 | -110.2707 | 0
30049500 | -160 | -163.5 | -127.1527 | 1.9263e-13 | 80.7765 | -207.9292 | 23.4536 | -231.3827 | 7.2732e-24 | 1.7168e-10 | -97.6527 | -110.2765 | 0
30053812.5 | -160 | -163.5 | -127.1527 | 1.9263e-13 | 80.7823 | -207.935 | 23.4523 | -231.3873 | 7.2656e-24 | 1.7168e-10 | -97.6527 | -110.2823 | 0
30058125 | -160 | -163.5 | -127.1527 | 1.9263e-13 | 80.7881 | -207.9408 | 23.4511 | -231.3918 | 7.258e-24 | 1.7168e-10 | -97.6527 | -110.2881 | 0
30062437.5 | -160 | -163.5 | -127.1527 | 1.9263e-13 | 80.7939 | -207.9466 | 23.4498 | -231.3964 | 7.2504e-24 | 1.7168e-10 | -97.6527 | -110.2939 | 0
30066750 | -160 | -163.5 | -127.1527 | 1.9263e-13 | 80.7997 | -207.9524 | 23.4486 | -231.4009 | 7.2428e-24 | 1.7168e-10 | -97.6527 | -110.2997 | 0
30071062.5 | -160 | -163.5 | -127.1527 | 1.9263e-13 | 80.8054 | -207.9582 | 23.4473 | -231.4055 | 7.2352e-24 | 1.7168e-10 | -97.6527 | -110.3054 | 0
30075375 | -160 | -163.5 | -127.1527 | 1.9263e-13 | 80.8112 | -207.9639 | 23.4461 | -231.41 | 7.2277e-24 | 1.7168e-10 | -97.6527 | -110.3112 | 0
30079687.5 | -160 | -163.5 | -127.1527 | 1.9263e-13 | 80.817 | -207.9697 | 23.4448 | -231.4146 | 7.2201e-24 | 1.7168e-10 | -97.6527 | -110.317 | 0
30084000 | -160 | -163.5 | -127.1527 | 1.9263e-13 | 80.8228 | -207.9755 | 23.4436 | -231.4191 | 7.2125e-24 | 1.7168e-10 | -97.6527 | -110.3228 | 0
30088312.5 | -160 | -163.5 | -127.1527 | 1.9263e-13 | 80.8286 | -207.9813 | 23.4423 | -231.4237 | 7.205e-24 | 1.7168e-10 | -97.6527 | -110.3286 | 0
30092625 | -160 | -163.5 | -127.1527 | 1.9263e-13 | 80.8344 | -207.9871 | 23.4411 | -231.4282 | 7.1974e-24 | 1.7168e-10 | -97.6527 | -110.3344 | 0
30096937.5 | -160 | -163.5 | -127.1527 | 1.9263e-13 | 80.8402 | -207.9929 | 23.4399 | -231.4328 | 7.1899e-24 | 1.7168e-10 | -97.6527 | -110.3402 | 0
30101250 | -160 | -163.5 | -127.1527 | 1.9263e-13 | 80.846 | -207.9987 | 23.4386 | -231.4373 | 7.1824e-24 | 1.7168e-10 | -97.6527 | -110.346 | 0
30105562.5 | -160 | -163.5 | -127.1527 | 1.9263e-13 | 80.8518 | -208.0045 | 23.4374 | -231.4419 | 7.1749e-24 | 1.7168e-10 | -97.6527 | -110.3518 | 0
30109875 | -160 | -163.5 | -127.1527 | 1.9263e-13 | 80.8576 | -208.0103 | 23.4361 | -231.4464 | 7.1674e-24 | 1.7168e-10 | -97.6527 | -110.3576 | 0
30114187.5 | -160 | -163.5 | -127.1527 | 1.9263e-13 | 80.8634 | -208.0161 | 23.4349 | -231.451 | 7.1599e-24 | 1.7168e-10 | -97.6527 | -110.3634 | 0
30118500 | -160 | -163.5 | -127.1527 | 1.9263e-13 | 80.8692 | -208.0219 | 23.4336 | -231.4555 | 7.1524e-24 | 1.7168e-10 | -97.6527 | -110.3692 | 0
30122812.5 | -160 | -163.5 | -127.1527 | 1.9263e-13 | 80.8749 | -208.0277 | 23.4324 | -231.46 | 7.1449e-24 | 1.7168e-10 | -97.6527 | -110.3749 | 0
30127125 | -160 | -163.5 | -127.1527 | 1.9263e-13 | 80.8807 | -208.0334 | 23.4311 | -231.4646 | 7.1374e-24 | 1.7168e-10 | -97.6527 | -110.3807 | 0
30131437.5 | -160 | -163.5 | -127.1527 | 1.9263e-13 | 80.8865 | -208.0392 | 23.4299 | -231.4691 | 7.1299e-24 | 1.7168e-10 | -97.6527 | -110.3865 | 0
30135750 | -160 | -163.5 | -127.1527 | 1.9263e-13 | 80.8923 | -208.045 | 23.4287 | -231.4737 | 7.1225e-24 | 1.7168e-10 | -97.6527 | -110.3923 | 0
30140062.5 | -160 | -163.5 | -127.1527 | 1.9263e-13 | 80.8981 | -208.0508 | 23.4274 | -231.4782 | 7.115e-24 | 1.7168e-10 | -97.6527 | -110.3981 | 0
30144375 | -160 | -163.5 | -127.1527 | 1.9263e-13 | 80.9039 | -208.0566 | 23.4262 | -231.4828 | 7.1076e-24 | 1.7168e-10 | -97.6527 | -110.4039 | 0
30148687.5 | -160 | -163.5 | -127.1527 | 1.9263e-13 | 80.9097 | -208.0624 | 23.4249 | -231.4873 | 7.1002e-24 | 1.7168e-10 | -97.6527 | -110.4097 | 0
30153000 | -160 | -163.5 | -127.1527 | 1.9263e-13 | 80.9155 | -208.0682 | 23.4237 | -231.4919 | 7.0927e-24 | 1.7168e-10 | -97.6527 | -110.4155 | 0
30157312.5 | -160 | -163.5 | -127.1527 | 1.9263e-13 | 80.9212 | -208.074 | 23.4224 | -231.4964 | 7.0853e-24 | 1.7168e-10 | -97.6527 | -110.4212 | 0
30161625 | -160 | -163.5 | -127.1527 | 1.9263e-13 | 80.927 | -208.0797 | 23.4212 | -231.5009 | 7.0779e-24 | 1.7168e-10 | -97.6527 | -110.427 | 0
30165937.5 | -160 | -163.5 | -127.1527 | 1.9263e-13 | 80.9328 | -208.0855 | 23.42 | -231.5055 | 7.0705e-24 | 1.7168e-10 | -97.6527 | -110.4328 | 0
30170250 | -160 | -163.5 | -127.1527 | 1.9263e-13 | 80.9386 | -208.0913 | 23.4187 | -231.51 | 7.0631e-24 | 1.7168e-10 | -97.6527 | -110.4386 | 0
30174562.5 | -160 | -163.5 | -127.1527 | 1.9263e-13 | 80.9444 | -208.0971 | 23.4175 | -231.5146 | 7.0557e-24 | 1.7168e-10 | -97.6527 | -110.4444 | 0
30178875 | -160 | -163.5 | -127.1527 | 1.9263e-13 | 80.9502 | -208.1029 | 23.4162 | -231.5191 | 7.0484e-24 | 1.7168e-10 | -97.6527 | -110.4502 | 0
30183187.5 | -160 | -163.5 | -127.1527 | 1.9263e-13 | 80.956 | -208.1087 | 23.415 | -231.5237 | 7.041e-24 | 1.7168e-10 | -97.6527 | -110.456 | 0
30187500 | -160 | -163.5 | -127.1527 | 1.9263e-13 | 80.9617 | -208.1144 | 23.4138 | -231.5282 | 7.0336e-24 | 1.7168e-10 | -97.6527 | -110.4617 | 0
30191812.5 | -160 | -163.5 | -127.1527 | 1.9263e-13 | 80.9675 | -208.1202 | 23.4125 | -231.5327 | 7.0263e-24 | 1.7168e-10 | -97.6527 | -110.4675 | 0
30196125 | -160 | -163.5 | -127.1527 | 1.9263e-13 | 80.9733 | -208.126 | 23.4113 | -231.5373 | 7.0189e-24 | 1.7168e-10 | -97.6527 | -110.4733 | 0
30200437.5 | -160 | -163.5 | -127.1527 | 1.9263e-13 | 80.9791 | -208.1318 | 23.41 | -231.5418 | 7.0116e-24 | 1.7168e-10 | -97.6527 | -110.4791 | 0
30204750 | -160 | -163.5 | -127.1527 | 1.9263e-13 | 80.9849 | -208.1376 | 23.4088 | -231.5464 | 7.0043e-24 | 1.7168e-10 | -97.6527 | -110.4849 | 0
30209062.5 | -160 | -163.5 | -127.1527 | 1.9263e-13 | 80.9906 | -208.1434 | 23.4076 | -231.5509 | 6.997e-24 | 1.7168e-10 | -97.6527 | -110.4906 | 0
30213375 | -160 | -163.5 | -127.1527 | 1.9263e-13 | 80.9964 | -208.1491 | 23.4063 | -231.5555 | 6.9896e-24 | 1.7168e-10 | -97.6527 | -110.4964 | 0
30217687.5 | -160 | -163.5 | -127.1527 | 1.9263e-13 | 81.0022 | -208.1549 | 23.4051 | -231.56 | 6.9823e-24 | 1.7168e-10 | -97.6527 | -110.5022 | 0
30222000 | -160 | -163.5 | -127.1527 | 1.9263e-13 | 81.008 | -208.1607 | 23.4038 | -231.5645 | 6.975e-24 | 1.7168e-10 | -97.6527 | -110.508 | 0
30226312.5 | -160 | -163.5 | -127.1527 | 1.9263e-13 | 81.0138 | -208.1665 | 23.4026 | -231.5691 | 6.9678e-24 | 1.7168e-10 | -97.6527 | -110.5138 | 0
30230625 | -160 | -163.5 | -127.1527 | 1.9263e-13 | 81.0195 | -208.1723 | 23.4014 | -231.5736 | 6.9605e-24 | 1.7168e-10 | -97.6527 | -110.5195 | 0
30234937.5 | -160 | -163.5 | -127.1527 | 1.9263e-13 | 81.0253 | -208.178 | 23.4001 | -231.5782 | 6.9532e-24 | 1.7168e-10 | -97.6527 | -110.5253 | 0
30239250 | -160 | -163.5 | -127.1527 | 1.9263e-13 | 81.0311 | -208.1838 | 23.3989 | -231.5827 | 6.9459e-24 | 1.7168e-10 | -97.6527 | -110.5311 | 0
30243562.5 | -160 | -163.5 | -127.1527 | 1.9263e-13 | 81.0369 | -208.1896 | 23.3976 | -231.5872 | 6.9387e-24 | 1.7168e-10 | -97.6527 | -110.5369 | 0
30247875 | -160 | -163.5 | -127.1527 | 1.9263e-13 | 81.0427 | -208.1954 | 23.3964 | -231.5918 | 6.9314e-24 | 1.7168e-10 | -97.6527 | -110.5427 | 0
30252187.5 | -160 | -163.5 | -127.1527 | 1.9263e-13 | 81.0484 | -208.2011 | 23.3952 | -231.5963 | 6.9242e-24 | 1.7168e-10 | -97.6527 | -110.5484 | 0
30256500 | -160 | -163.5 | -127.1527 | 1.9263e-13 | 81.0542 | -208.2069 | 23.3939 | -231.6008 | 6.917e-24 | 1.7168e-10 | -97.6527 | -110.5542 | 0
30260812.5 | -160 | -163.5 | -127.1527 | 1.9263e-13 | 81.06 | -208.2127 | 23.3927 | -231.6054 | 6.9097e-24 | 1.7168e-10 | -97.6527 | -110.56 | 0
30265125 | -160 | -163.5 | -127.1527 | 1.9263e-13 | 81.0658 | -208.2185 | 23.3915 | -231.6099 | 6.9025e-24 | 1.7168e-10 | -97.6527 | -110.5658 | 0
30269437.5 | -160 | -163.5 | -127.1527 | 1.9263e-13 | 81.0715 | -208.2242 | 23.3902 | -231.6145 | 6.8953e-24 | 1.7168e-10 | -97.6527 | -110.5715 | 0
30273750 | -160 | -163.5 | -127.1527 | 1.9263e-13 | 81.0773 | -208.23 | 23.389 | -231.619 | 6.8881e-24 | 1.7168e-10 | -97.6527 | -110.5773 | 0
30278062.5 | -160 | -163.5 | -127.1527 | 1.9263e-13 | 81.0831 | -208.2358 | 23.3877 | -231.6235 | 6.8809e-24 | 1.7168e-10 | -97.6527 | -110.5831 | 0
30282375 | -160 | -163.5 | -127.1527 | 1.9263e-13 | 81.0889 | -208.2416 | 23.3865 | -231.6281 | 6.8737e-24 | 1.7168e-10 | -97.6527 | -110.5889 | 0
30286687.5 | -160 | -163.5 | -127.1527 | 1.9263e-13 | 81.0946 | -208.2473 | 23.3853 | -231.6326 | 6.8666e-24 | 1.7168e-10 | -97.6527 | -110.5946 | 0
30291000 | -160 | -163.5 | -127.1527 | 1.9263e-13 | 81.1004 | -208.2531 | 23.384 | -231.6371 | 6.8594e-24 | 1.7168e-10 | -97.6527 | -110.6004 | 0
30295312.5 | -160 | -163.5 | -127.1527 | 1.9263e-13 | 81.1062 | -208.2589 | 23.3828 | -231.6417 | 6.8522e-24 | 1.7168e-10 | -97.6527 | -110.6062 | 0
30299625 | -160 | -163.5 | -127.1527 | 1.9263e-13 | 81.112 | -208.2647 | 23.3816 | -231.6462 | 6.8451e-24 | 1.7168e-10 | -97.6527 | -110.612 | 0
30303937.5 | -160 | -163.5 | -127.1527 | 1.9263e-13 | 81.1177 | -208.2704 | 23.3803 | -231.6508 | 6.8379e-24 | 1.7168e-10 | -97.6527 | -110.6177 | 0
30308250 | -160 | -163.5 | -127.1527 | 1.9263e-13 | 81.1235 | -208.2762 | 23.3791 | -231.6553 | 6.8308e-24 | 1.7168e-10 | -97.6527 | -110.6235 | 0
30312562.5 | -160 | -163.5 | -127.1527 | 1.9263e-13 | 81.1293 | -208.282 | 23.3778 | -231.6598 | 6.8237e-24 | 1.7168e-10 | -97.6527 | -110.6293 | 0
30316875 | -160 | -163.5 | -127.1527 | 1.9263e-13 | 81.135 | -208.2878 | 23.3766 | -231.6644 | 6.8165e-24 | 1.7168e-10 | -97.6527 | -110.635 | 0
30321187.5 | -160 | -163.5 | -127.1527 | 1.9263e-13 | 81.1408 | -208.2935 | 23.3754 | -231.6689 | 6.8094e-24 | 1.7168e-10 | -97.6527 | -110.6408 | 0
30325500 | -160 | -163.5 | -127.1527 | 1.9263e-13 | 81.1466 | -208.2993 | 23.3741 | -231.6734 | 6.8023e-24 | 1.7168e-10 | -97.6527 | -110.6466 | 0
30329812.5 | -160 | -163.5 | -127.1527 | 1.9263e-13 | 81.1524 | -208.3051 | 23.3729 | -231.678 | 6.7952e-24 | 1.7168e-10 | -97.6527 | -110.6524 | 0
30334125 | -160 | -163.5 | -127.1527 | 1.9263e-13 | 81.1581 | -208.3108 | 23.3717 | -231.6825 | 6.7881e-24 | 1.7168e-10 | -97.6527 | -110.6581 | 0
30338437.5 | -160 | -163.5 | -127.1527 | 1.9263e-13 | 81.1639 | -208.3166 | 23.3704 | -231.687 | 6.781e-24 | 1.7168e-10 | -97.6527 | -110.6639 | 0
30342750 | -160 | -163.5 | -127.1527 | 1.9263e-13 | 81.1697 | -208.3224 | 23.3692 | -231.6916 | 6.774e-24 | 1.7168e-10 | -97.6527 | -110.6697 | 0
30347062.5 | -160 | -163.5 | -127.1527 | 1.9263e-13 | 81.1754 | -208.3281 | 23.368 | -231.6961 | 6.7669e-24 | 1.7168e-10 | -97.6527 | -110.6754 | 0
30351375 | -160 | -163.5 | -127.1527 | 1.9263e-13 | 81.1812 | -208.3339 | 23.3667 | -231.7006 | 6.7598e-24 | 1.7168e-10 | -97.6527 | -110.6812 | 0
30355687.5 | -160 | -163.5 | -127.1527 | 1.9263e-13 | 81.187 | -208.3397 | 23.3655 | -231.7052 | 6.7528e-24 | 1.7168e-10 | -97.6527 | -110.687 | 0
30360000 | -160 | -163.5 | -127.1527 | 1.9263e-13 | 81.1927 | -208.3454 | 23.3643 | -231.7097 | 6.7457e-24 | 1.7168e-10 | -97.6527 | -110.6927 | 0
30364312.5 | -160 | -163.5 | -127.1527 | 1.9263e-13 | 81.1985 | -208.3512 | 23.363 | -231.7142 | 6.7387e-24 | 1.7168e-10 | -97.6527 | -110.6985 | 0
30368625 | -160 | -163.5 | -127.1527 | 1.9263e-13 | 81.2043 | -208.357 | 23.3618 | -231.7188 | 6.7317e-24 | 1.7168e-10 | -97.6527 | -110.7043 | 0
30372937.5 | -160 | -163.5 | -127.1527 | 1.9263e-13 | 81.21 | -208.3627 | 23.3606 | -231.7233 | 6.7247e-24 | 1.7168e-10 | -97.6527 | -110.71 | 0
30377250 | -160 | -163.5 | -127.1527 | 1.9263e-13 | 81.2158 | -208.3685 | 23.3593 | -231.7278 | 6.7176e-24 | 1.7168e-10 | -97.6527 | -110.7158 | 0
30381562.5 | -160 | -163.5 | -127.1527 | 1.9263e-13 | 81.2216 | -208.3743 | 23.3581 | -231.7324 | 6.7106e-24 | 1.7168e-10 | -97.6527 | -110.7216 | 0
30385875 | -160 | -163.5 | -127.1527 | 1.9263e-13 | 81.2273 | -208.38 | 23.3569 | -231.7369 | 6.7036e-24 | 1.7168e-10 | -97.6527 | -110.7273 | 0
30390187.5 | -160 | -163.5 | -127.1527 | 1.9263e-13 | 81.2331 | -208.3858 | 23.3556 | -231.7414 | 6.6967e-24 | 1.7168e-10 | -97.6527 | -110.7331 | 0
30394500 | -160 | -163.5 | -127.1527 | 1.9263e-13 | 81.2388 | -208.3916 | 23.3544 | -231.746 | 6.6897e-24 | 1.7168e-10 | -97.6527 | -110.7388 | 0
30398812.5 | -160 | -163.5 | -127.1527 | 1.9263e-13 | 81.2446 | -208.3973 | 23.3532 | -231.7505 | 6.6827e-24 | 1.7168e-10 | -97.6527 | -110.7446 | 0
30403125 | -160 | -163.5 | -127.1527 | 1.9263e-13 | 81.2504 | -208.4031 | 23.3519 | -231.755 | 6.6757e-24 | 1.7168e-10 | -97.6527 | -110.7504 | 0
30407437.5 | -160 | -163.5 | -127.1527 | 1.9263e-13 | 81.2561 | -208.4088 | 23.3507 | -231.7595 | 6.6688e-24 | 1.7168e-10 | -97.6527 | -110.7561 | 0
30411750 | -160 | -163.5 | -127.1527 | 1.9263e-13 | 81.2619 | -208.4146 | 23.3495 | -231.7641 | 6.6618e-24 | 1.7168e-10 | -97.6527 | -110.7619 | 0
30416062.5 | -160 | -163.5 | -127.1527 | 1.9263e-13 | 81.2677 | -208.4204 | 23.3482 | -231.7686 | 6.6549e-24 | 1.7168e-10 | -97.6527 | -110.7677 | 0
30420375 | -160 | -163.5 | -127.1527 | 1.9263e-13 | 81.2734 | -208.4261 | 23.347 | -231.7731 | 6.6479e-24 | 1.7168e-10 | -97.6527 | -110.7734 | 0
30424687.5 | -160 | -163.5 | -127.1527 | 1.9263e-13 | 81.2792 | -208.4319 | 23.3458 | -231.7777 | 6.641e-24 | 1.7168e-10 | -97.6527 | -110.7792 | 0
30429000 | -160 | -163.5 | -127.1527 | 1.9263e-13 | 81.2849 | -208.4376 | 23.3445 | -231.7822 | 6.6341e-24 | 1.7168e-10 | -97.6527 | -110.7849 | 0
30433312.5 | -160 | -163.5 | -127.1527 | 1.9263e-13 | 81.2907 | -208.4434 | 23.3433 | -231.7867 | 6.6272e-24 | 1.7168e-10 | -97.6527 | -110.7907 | 0
30437625 | -160 | -163.5 | -127.1527 | 1.9263e-13 | 81.2965 | -208.4492 | 23.3421 | -231.7913 | 6.6203e-24 | 1.7168e-10 | -97.6527 | -110.7965 | 0
30441937.5 | -160 | -163.5 | -127.1527 | 1.9263e-13 | 81.3022 | -208.4549 | 23.3409 | -231.7958 | 6.6134e-24 | 1.7168e-10 | -97.6527 | -110.8022 | 0
30446250 | -160 | -163.5 | -127.1527 | 1.9263e-13 | 81.308 | -208.4607 | 23.3396 | -231.8003 | 6.6065e-24 | 1.7168e-10 | -97.6527 | -110.808 | 0
30450562.5 | -160 | -163.5 | -127.1527 | 1.9263e-13 | 81.3137 | -208.4664 | 23.3384 | -231.8048 | 6.5996e-24 | 1.7168e-10 | -97.6527 | -110.8137 | 0
30454875 | -160 | -163.5 | -127.1527 | 1.9263e-13 | 81.3195 | -208.4722 | 23.3372 | -231.8094 | 6.5927e-24 | 1.7168e-10 | -97.6527 | -110.8195 | 0
30459187.5 | -160 | -163.5 | -127.1527 | 1.9263e-13 | 81.3252 | -208.478 | 23.3359 | -231.8139 | 6.5858e-24 | 1.7168e-10 | -97.6527 | -110.8252 | 0
30463500 | -160 | -163.5 | -127.1527 | 1.9263e-13 | 81.331 | -208.4837 | 23.3347 | -231.8184 | 6.579e-24 | 1.7168e-10 | -97.6527 | -110.831 | 0
30467812.5 | -160 | -163.5 | -127.1527 | 1.9263e-13 | 81.3368 | -208.4895 | 23.3335 | -231.8229 | 6.5721e-24 | 1.7168e-10 | -97.6527 | -110.8368 | 0
30472125 | -160 | -163.5 | -127.1527 | 1.9263e-13 | 81.3425 | -208.4952 | 23.3322 | -231.8275 | 6.5653e-24 | 1.7168e-10 | -97.6527 | -110.8425 | 0
30476437.5 | -160 | -163.5 | -127.1527 | 1.9263e-13 | 81.3483 | -208.501 | 23.331 | -231.832 | 6.5584e-24 | 1.7168e-10 | -97.6527 | -110.8483 | 0
30480750 | -160 | -163.5 | -127.1527 | 1.9263e-13 | 81.354 | -208.5067 | 23.3298 | -231.8365 | 6.5516e-24 | 1.7168e-10 | -97.6527 | -110.854 | 0
30485062.5 | -160 | -163.5 | -127.1527 | 1.9263e-13 | 81.3598 | -208.5125 | 23.3286 | -231.8411 | 6.5448e-24 | 1.7168e-10 | -97.6527 | -110.8598 | 0
30489375 | -160 | -163.5 | -127.1527 | 1.9263e-13 | 81.3655 | -208.5182 | 23.3273 | -231.8456 | 6.538e-24 | 1.7168e-10 | -97.6527 | -110.8655 | 0
30493687.5 | -160 | -163.5 | -127.1527 | 1.9263e-13 | 81.3713 | -208.524 | 23.3261 | -231.8501 | 6.5312e-24 | 1.7168e-10 | -97.6527 | -110.8713 | 0
30498000 | -160 | -163.5 | -127.1527 | 1.9263e-13 | 81.377 | -208.5298 | 23.3249 | -231.8546 | 6.5243e-24 | 1.7168e-10 | -97.6527 | -110.877 | 0
30502312.5 | -160 | -163.5 | -127.1527 | 1.9263e-13 | 81.3828 | -208.5355 | 23.3236 | -231.8592 | 6.5176e-24 | 1.7168e-10 | -97.6527 | -110.8828 | 0
30506625 | -160 | -163.5 | -127.1527 | 1.9263e-13 | 81.3886 | -208.5413 | 23.3224 | -231.8637 | 6.5108e-24 | 1.7168e-10 | -97.6527 | -110.8886 | 0
30510937.5 | -160 | -163.5 | -127.1527 | 1.9263e-13 | 81.3943 | -208.547 | 23.3212 | -231.8682 | 6.504e-24 | 1.7168e-10 | -97.6527 | -110.8943 | 0
30515250 | -160 | -163.5 | -127.1527 | 1.9263e-13 | 81.4001 | -208.5528 | 23.32 | -231.8727 | 6.4972e-24 | 1.7168e-10 | -97.6527 | -110.9001 | 0
30519562.5 | -160 | -163.5 | -127.1527 | 1.9263e-13 | 81.4058 | -208.5585 | 23.3187 | -231.8773 | 6.4905e-24 | 1.7168e-10 | -97.6527 | -110.9058 | 0
30523875 | -160 | -163.5 | -127.1527 | 1.9263e-13 | 81.4116 | -208.5643 | 23.3175 | -231.8818 | 6.4837e-24 | 1.7168e-10 | -97.6527 | -110.9116 | 0
30528187.5 | -160 | -163.5 | -127.1527 | 1.9263e-13 | 81.4173 | -208.57 | 23.3163 | -231.8863 | 6.4769e-24 | 1.7168e-10 | -97.6527 | -110.9173 | 0
30532500 | -160 | -163.5 | -127.1527 | 1.9263e-13 | 81.4231 | -208.5758 | 23.3151 | -231.8908 | 6.4702e-24 | 1.7168e-10 | -97.6527 | -110.9231 | 0
30536812.5 | -160 | -163.5 | -127.1527 | 1.9263e-13 | 81.4288 | -208.5815 | 23.3138 | -231.8953 | 6.4635e-24 | 1.7168e-10 | -97.6527 | -110.9288 | 0
30541125 | -160 | -163.5 | -127.1527 | 1.9263e-13 | 81.4346 | -208.5873 | 23.3126 | -231.8999 | 6.4567e-24 | 1.7168e-10 | -97.6527 | -110.9346 | 0
30545437.5 | -160 | -163.5 | -127.1527 | 1.9263e-13 | 81.4403 | -208.593 | 23.3114 | -231.9044 | 6.45e-24 | 1.7168e-10 | -97.6527 | -110.9403 | 0
30549750 | -160 | -163.5 | -127.1527 | 1.9263e-13 | 81.4461 | -208.5988 | 23.3101 | -231.9089 | 6.4433e-24 | 1.7168e-10 | -97.6527 | -110.9461 | 0
30554062.5 | -160 | -163.5 | -127.1527 | 1.9263e-13 | 81.4518 | -208.6045 | 23.3089 | -231.9134 | 6.4366e-24 | 1.7168e-10 | -97.6527 | -110.9518 | 0
30558375 | -160 | -163.5 | -127.1527 | 1.9263e-13 | 81.4576 | -208.6103 | 23.3077 | -231.918 | 6.4299e-24 | 1.7168e-10 | -97.6527 | -110.9576 | 0
30562687.5 | -160 | -163.5 | -127.1527 | 1.9263e-13 | 81.4633 | -208.616 | 23.3065 | -231.9225 | 6.4232e-24 | 1.7168e-10 | -97.6527 | -110.9633 | 0
30567000 | -160 | -163.5 | -127.1527 | 1.9263e-13 | 81.4691 | -208.6218 | 23.3052 | -231.927 | 6.4165e-24 | 1.7168e-10 | -97.6527 | -110.9691 | 0
30571312.5 | -160 | -163.5 | -127.1527 | 1.9263e-13 | 81.4748 | -208.6275 | 23.304 | -231.9315 | 6.4098e-24 | 1.7168e-10 | -97.6527 | -110.9748 | 0
30575625 | -160 | -163.5 | -127.1527 | 1.9263e-13 | 81.4805 | -208.6333 | 23.3028 | -231.936 | 6.4032e-24 | 1.7168e-10 | -97.6527 | -110.9805 | 0
30579937.5 | -160 | -163.5 | -127.1527 | 1.9263e-13 | 81.4863 | -208.639 | 23.3016 | -231.9406 | 6.3965e-24 | 1.7168e-10 | -97.6527 | -110.9863 | 0
30584250 | -160 | -163.5 | -127.1527 | 1.9263e-13 | 81.492 | -208.6447 | 23.3003 | -231.9451 | 6.3899e-24 | 1.7168e-10 | -97.6527 | -110.992 | 0
30588562.5 | -160 | -163.5 | -127.1527 | 1.9263e-13 | 81.4978 | -208.6505 | 23.2991 | -231.9496 | 6.3832e-24 | 1.7168e-10 | -97.6527 | -110.9978 | 0
30592875 | -160 | -163.5 | -127.1527 | 1.9263e-13 | 81.5035 | -208.6562 | 23.2979 | -231.9541 | 6.3766e-24 | 1.7168e-10 | -97.6527 | -111.0035 | 0
30597187.5 | -160 | -163.5 | -127.1527 | 1.9263e-13 | 81.5093 | -208.662 | 23.2967 | -231.9586 | 6.3699e-24 | 1.7168e-10 | -97.6527 | -111.0093 | 0
30601500 | -160 | -163.5 | -127.1527 | 1.9263e-13 | 81.515 | -208.6677 | 23.2954 | -231.9632 | 6.3633e-24 | 1.7168e-10 | -97.6527 | -111.015 | 0
30605812.5 | -160 | -163.5 | -127.1527 | 1.9263e-13 | 81.5208 | -208.6735 | 23.2942 | -231.9677 | 6.3567e-24 | 1.7168e-10 | -97.6527 | -111.0208 | 0
30610125 | -160 | -163.5 | -127.1527 | 1.9263e-13 | 81.5265 | -208.6792 | 23.293 | -231.9722 | 6.3501e-24 | 1.7168e-10 | -97.6527 | -111.0265 | 0
30614437.5 | -160 | -163.5 | -127.1527 | 1.9263e-13 | 81.5322 | -208.685 | 23.2918 | -231.9767 | 6.3435e-24 | 1.7168e-10 | -97.6527 | -111.0322 | 0
30618750 | -160 | -163.5 | -127.1527 | 1.9263e-13 | 81.538 | -208.6907 | 23.2906 | -231.9812 | 6.3369e-24 | 1.7168e-10 | -97.6527 | -111.038 | 0
30623062.5 | -160 | -163.5 | -127.1527 | 1.9263e-13 | 81.5437 | -208.6964 | 23.2893 | -231.9858 | 6.3303e-24 | 1.7168e-10 | -97.6527 | -111.0437 | 0
30627375 | -160 | -163.5 | -127.1527 | 1.9263e-13 | 81.5495 | -208.7022 | 23.2881 | -231.9903 | 6.3237e-24 | 1.7168e-10 | -97.6527 | -111.0495 | 0
30631687.5 | -160 | -163.5 | -127.1527 | 1.9263e-13 | 81.5552 | -208.7079 | 23.2869 | -231.9948 | 6.3171e-24 | 1.7168e-10 | -97.6527 | -111.0552 | 0
30636000 | -160 | -163.5 | -127.1527 | 1.9263e-13 | 81.5609 | -208.7137 | 23.2857 | -231.9993 | 6.3106e-24 | 1.7168e-10 | -97.6527 | -111.0609 | 0
30640312.5 | -160 | -163.5 | -127.1527 | 1.9263e-13 | 81.5667 | -208.7194 | 23.2844 | -232.0038 | 6.304e-24 | 1.7168e-10 | -97.6527 | -111.0667 | 0
30644625 | -160 | -163.5 | -127.1527 | 1.9263e-13 | 81.5724 | -208.7251 | 23.2832 | -232.0084 | 6.2974e-24 | 1.7168e-10 | -97.6527 | -111.0724 | 0
30648937.5 | -160 | -163.5 | -127.1527 | 1.9263e-13 | 81.5782 | -208.7309 | 23.282 | -232.0129 | 6.2909e-24 | 1.7168e-10 | -97.6527 | -111.0782 | 0
30653250 | -160 | -163.5 | -127.1527 | 1.9263e-13 | 81.5839 | -208.7366 | 23.2808 | -232.0174 | 6.2844e-24 | 1.7168e-10 | -97.6527 | -111.0839 | 0
30657562.5 | -160 | -163.5 | -127.1527 | 1.9263e-13 | 81.5896 | -208.7424 | 23.2795 | -232.0219 | 6.2778e-24 | 1.7168e-10 | -97.6527 | -111.0896 | 0
30661875 | -160 | -163.5 | -127.1527 | 1.9263e-13 | 81.5954 | -208.7481 | 23.2783 | -232.0264 | 6.2713e-24 | 1.7168e-10 | -97.6527 | -111.0954 | 0
30666187.5 | -160 | -163.5 | -127.1527 | 1.9263e-13 | 81.6011 | -208.7538 | 23.2771 | -232.0309 | 6.2648e-24 | 1.7168e-10 | -97.6527 | -111.1011 | 0
30670500 | -160 | -163.5 | -127.1527 | 1.9263e-13 | 81.6069 | -208.7596 | 23.2759 | -232.0355 | 6.2583e-24 | 1.7168e-10 | -97.6527 | -111.1069 | 0
30674812.5 | -160 | -163.5 | -127.1527 | 1.9263e-13 | 81.6126 | -208.7653 | 23.2747 | -232.04 | 6.2518e-24 | 1.7168e-10 | -97.6527 | -111.1126 | 0
30679125 | -160 | -163.5 | -127.1527 | 1.9263e-13 | 81.6183 | -208.771 | 23.2734 | -232.0445 | 6.2453e-24 | 1.7168e-10 | -97.6527 | -111.1183 | 0
30683437.5 | -160 | -163.5 | -127.1527 | 1.9263e-13 | 81.6241 | -208.7768 | 23.2722 | -232.049 | 6.2388e-24 | 1.7168e-10 | -97.6527 | -111.1241 | 0
30687750 | -160 | -163.5 | -127.1527 | 1.9263e-13 | 81.6298 | -208.7825 | 23.271 | -232.0535 | 6.2323e-24 | 1.7168e-10 | -97.6527 | -111.1298 | 0
30692062.5 | -160 | -163.5 | -127.1527 | 1.9263e-13 | 81.6355 | -208.7883 | 23.2698 | -232.058 | 6.2258e-24 | 1.7168e-10 | -97.6527 | -111.1355 | 0
30696375 | -160 | -163.5 | -127.1527 | 1.9263e-13 | 81.6413 | -208.794 | 23.2686 | -232.0625 | 6.2194e-24 | 1.7168e-10 | -97.6527 | -111.1413 | 0
30700687.5 | -160 | -163.5 | -127.1527 | 1.9263e-13 | 81.647 | -208.7997 | 23.2673 | -232.0671 | 6.2129e-24 | 1.7168e-10 | -97.6527 | -111.147 | 0
30705000 | -160 | -163.5 | -127.1527 | 1.9263e-13 | 81.6527 | -208.8055 | 23.2661 | -232.0716 | 6.2064e-24 | 1.7168e-10 | -97.6527 | -111.1527 | 0
30709312.5 | -160 | -163.5 | -127.1527 | 1.9263e-13 | 81.6585 | -208.8112 | 23.2649 | -232.0761 | 6.2e-24 | 1.7168e-10 | -97.6527 | -111.1585 | 0
30713625 | -160 | -163.5 | -127.1527 | 1.9263e-13 | 81.6642 | -208.8169 | 23.2637 | -232.0806 | 6.1936e-24 | 1.7168e-10 | -97.6527 | -111.1642 | 0
30717937.5 | -160 | -163.5 | -127.1527 | 1.9263e-13 | 81.6699 | -208.8227 | 23.2625 | -232.0851 | 6.1871e-24 | 1.7168e-10 | -97.6527 | -111.1699 | 0
30722250 | -160 | -163.5 | -127.1527 | 1.9263e-13 | 81.6757 | -208.8284 | 23.2612 | -232.0896 | 6.1807e-24 | 1.7168e-10 | -97.6527 | -111.1757 | 0
30726562.5 | -160 | -163.5 | -127.1527 | 1.9263e-13 | 81.6814 | -208.8341 | 23.26 | -232.0941 | 6.1743e-24 | 1.7168e-10 | -97.6527 | -111.1814 | 0
30730875 | -160 | -163.5 | -127.1527 | 1.9263e-13 | 81.6871 | -208.8399 | 23.2588 | -232.0987 | 6.1679e-24 | 1.7168e-10 | -97.6527 | -111.1871 | 0
30735187.5 | -160 | -163.5 | -127.1527 | 1.9263e-13 | 81.6929 | -208.8456 | 23.2576 | -232.1032 | 6.1615e-24 | 1.7168e-10 | -97.6527 | -111.1929 | 0
30739500 | -160 | -163.5 | -127.1527 | 1.9263e-13 | 81.6986 | -208.8513 | 23.2564 | -232.1077 | 6.1551e-24 | 1.7168e-10 | -97.6527 | -111.1986 | 0
30743812.5 | -160 | -163.5 | -127.1527 | 1.9263e-13 | 81.7043 | -208.857 | 23.2551 | -232.1122 | 6.1487e-24 | 1.7168e-10 | -97.6527 | -111.2043 | 0
30748125 | -160 | -163.5 | -127.1527 | 1.9263e-13 | 81.7101 | -208.8628 | 23.2539 | -232.1167 | 6.1423e-24 | 1.7168e-10 | -97.6527 | -111.2101 | 0
30752437.5 | -160 | -163.5 | -127.1527 | 1.9263e-13 | 81.7158 | -208.8685 | 23.2527 | -232.1212 | 6.1359e-24 | 1.7168e-10 | -97.6527 | -111.2158 | 0
30756750 | -160 | -163.5 | -127.1527 | 1.9263e-13 | 81.7215 | -208.8742 | 23.2515 | -232.1257 | 6.1295e-24 | 1.7168e-10 | -97.6527 | -111.2215 | 0
30761062.5 | -160 | -163.5 | -127.1527 | 1.9263e-13 | 81.7273 | -208.88 | 23.2503 | -232.1302 | 6.1232e-24 | 1.7168e-10 | -97.6527 | -111.2273 | 0
30765375 | -160 | -163.5 | -127.1527 | 1.9263e-13 | 81.733 | -208.8857 | 23.2491 | -232.1347 | 6.1168e-24 | 1.7168e-10 | -97.6527 | -111.233 | 0
30769687.5 | -160 | -163.5 | -127.1527 | 1.9263e-13 | 81.7387 | -208.8914 | 23.2478 | -232.1393 | 6.1105e-24 | 1.7168e-10 | -97.6527 | -111.2387 | 0
30774000 | -160 | -163.5 | -127.1527 | 1.9263e-13 | 81.7444 | -208.8971 | 23.2466 | -232.1438 | 6.1041e-24 | 1.7168e-10 | -97.6527 | -111.2444 | 0
30778312.5 | -160 | -163.5 | -127.1527 | 1.9263e-13 | 81.7502 | -208.9029 | 23.2454 | -232.1483 | 6.0978e-24 | 1.7168e-10 | -97.6527 | -111.2502 | 0
30782625 | -160 | -163.5 | -127.1527 | 1.9263e-13 | 81.7559 | -208.9086 | 23.2442 | -232.1528 | 6.0915e-24 | 1.7168e-10 | -97.6527 | -111.2559 | 0
30786937.5 | -160 | -163.5 | -127.1527 | 1.9263e-13 | 81.7616 | -208.9143 | 23.243 | -232.1573 | 6.0851e-24 | 1.7168e-10 | -97.6527 | -111.2616 | 0
30791250 | -160 | -163.5 | -127.1527 | 1.9263e-13 | 81.7673 | -208.9201 | 23.2418 | -232.1618 | 6.0788e-24 | 1.7168e-10 | -97.6527 | -111.2673 | 0
30795562.5 | -160 | -163.5 | -127.1527 | 1.9263e-13 | 81.7731 | -208.9258 | 23.2405 | -232.1663 | 6.0725e-24 | 1.7168e-10 | -97.6527 | -111.2731 | 0
30799875 | -160 | -163.5 | -127.1527 | 1.9263e-13 | 81.7788 | -208.9315 | 23.2393 | -232.1708 | 6.0662e-24 | 1.7168e-10 | -97.6527 | -111.2788 | 0
30804187.5 | -160 | -163.5 | -127.1527 | 1.9263e-13 | 81.7845 | -208.9372 | 23.2381 | -232.1753 | 6.0599e-24 | 1.7168e-10 | -97.6527 | -111.2845 | 0
30808500 | -160 | -163.5 | -127.1527 | 1.9263e-13 | 81.7902 | -208.943 | 23.2369 | -232.1798 | 6.0536e-24 | 1.7168e-10 | -97.6527 | -111.2902 | 0
30812812.5 | -160 | -163.5 | -127.1527 | 1.9263e-13 | 81.796 | -208.9487 | 23.2357 | -232.1844 | 6.0473e-24 | 1.7168e-10 | -97.6527 | -111.296 | 0
30817125 | -160 | -163.5 | -127.1527 | 1.9263e-13 | 81.8017 | -208.9544 | 23.2345 | -232.1889 | 6.0411e-24 | 1.7168e-10 | -97.6527 | -111.3017 | 0
30821437.5 | -160 | -163.5 | -127.1527 | 1.9263e-13 | 81.8074 | -208.9601 | 23.2332 | -232.1934 | 6.0348e-24 | 1.7168e-10 | -97.6527 | -111.3074 | 0
30825750 | -160 | -163.5 | -127.1527 | 1.9263e-13 | 81.8131 | -208.9659 | 23.232 | -232.1979 | 6.0285e-24 | 1.7168e-10 | -97.6527 | -111.3131 | 0
30830062.5 | -160 | -163.5 | -127.1527 | 1.9263e-13 | 81.8189 | -208.9716 | 23.2308 | -232.2024 | 6.0223e-24 | 1.7168e-10 | -97.6527 | -111.3189 | 0
30834375 | -160 | -163.5 | -127.1527 | 1.9263e-13 | 81.8246 | -208.9773 | 23.2296 | -232.2069 | 6.016e-24 | 1.7168e-10 | -97.6527 | -111.3246 | 0
30838687.5 | -160 | -163.5 | -127.1527 | 1.9263e-13 | 81.8303 | -208.983 | 23.2284 | -232.2114 | 6.0098e-24 | 1.7168e-10 | -97.6527 | -111.3303 | 0
30843000 | -160 | -163.5 | -127.1527 | 1.9263e-13 | 81.836 | -208.9887 | 23.2272 | -232.2159 | 6.0036e-24 | 1.7168e-10 | -97.6527 | -111.336 | 0
30847312.5 | -160 | -163.5 | -127.1527 | 1.9263e-13 | 81.8418 | -208.9945 | 23.226 | -232.2204 | 5.9973e-24 | 1.7168e-10 | -97.6527 | -111.3418 | 0
30851625 | -160 | -163.5 | -127.1527 | 1.9263e-13 | 81.8475 | -209.0002 | 23.2247 | -232.2249 | 5.9911e-24 | 1.7168e-10 | -97.6527 | -111.3475 | 0
30855937.5 | -160 | -163.5 | -127.1527 | 1.9263e-13 | 81.8532 | -209.0059 | 23.2235 | -232.2294 | 5.9849e-24 | 1.7168e-10 | -97.6527 | -111.3532 | 0
30860250 | -160 | -163.5 | -127.1527 | 1.9263e-13 | 81.8589 | -209.0116 | 23.2223 | -232.2339 | 5.9787e-24 | 1.7168e-10 | -97.6527 | -111.3589 | 0
30864562.5 | -160 | -163.5 | -127.1527 | 1.9263e-13 | 81.8646 | -209.0173 | 23.2211 | -232.2384 | 5.9725e-24 | 1.7168e-10 | -97.6527 | -111.3646 | 0
30868875 | -160 | -163.5 | -127.1527 | 1.9263e-13 | 81.8703 | -209.0231 | 23.2199 | -232.2429 | 5.9663e-24 | 1.7168e-10 | -97.6527 | -111.3703 | 0
30873187.5 | -160 | -163.5 | -127.1527 | 1.9263e-13 | 81.8761 | -209.0288 | 23.2187 | -232.2474 | 5.9601e-24 | 1.7168e-10 | -97.6527 | -111.3761 | 0
30877500 | -160 | -163.5 | -127.1527 | 1.9263e-13 | 81.8818 | -209.0345 | 23.2175 | -232.252 | 5.9539e-24 | 1.7168e-10 | -97.6527 | -111.3818 | 0
30881812.5 | -160 | -163.5 | -127.1527 | 1.9263e-13 | 81.8875 | -209.0402 | 23.2162 | -232.2565 | 5.9478e-24 | 1.7168e-10 | -97.6527 | -111.3875 | 0
30886125 | -160 | -163.5 | -127.1527 | 1.9263e-13 | 81.8932 | -209.0459 | 23.215 | -232.261 | 5.9416e-24 | 1.7168e-10 | -97.6527 | -111.3932 | 0
30890437.5 | -160 | -163.5 | -127.1527 | 1.9263e-13 | 81.8989 | -209.0516 | 23.2138 | -232.2655 | 5.9354e-24 | 1.7168e-10 | -97.6527 | -111.3989 | 0
30894750 | -160 | -163.5 | -127.1527 | 1.9263e-13 | 81.9047 | -209.0574 | 23.2126 | -232.27 | 5.9293e-24 | 1.7168e-10 | -97.6527 | -111.4047 | 0
30899062.5 | -160 | -163.5 | -127.1527 | 1.9263e-13 | 81.9104 | -209.0631 | 23.2114 | -232.2745 | 5.9231e-24 | 1.7168e-10 | -97.6527 | -111.4104 | 0
30903375 | -160 | -163.5 | -127.1527 | 1.9263e-13 | 81.9161 | -209.0688 | 23.2102 | -232.279 | 5.917e-24 | 1.7168e-10 | -97.6527 | -111.4161 | 0
30907687.5 | -160 | -163.5 | -127.1527 | 1.9263e-13 | 81.9218 | -209.0745 | 23.209 | -232.2835 | 5.9109e-24 | 1.7168e-10 | -97.6527 | -111.4218 | 0
30912000 | -160 | -163.5 | -127.1527 | 1.9263e-13 | 81.9275 | -209.0802 | 23.2078 | -232.288 | 5.9048e-24 | 1.7168e-10 | -97.6527 | -111.4275 | 0
30916312.5 | -160 | -163.5 | -127.1527 | 1.9263e-13 | 81.9332 | -209.0859 | 23.2065 | -232.2925 | 5.8986e-24 | 1.7168e-10 | -97.6527 | -111.4332 | 0
30920625 | -160 | -163.5 | -127.1527 | 1.9263e-13 | 81.9389 | -209.0917 | 23.2053 | -232.297 | 5.8925e-24 | 1.7168e-10 | -97.6527 | -111.4389 | 0
30924937.5 | -160 | -163.5 | -127.1527 | 1.9263e-13 | 81.9447 | -209.0974 | 23.2041 | -232.3015 | 5.8864e-24 | 1.7168e-10 | -97.6527 | -111.4447 | 0
30929250 | -160 | -163.5 | -127.1527 | 1.9263e-13 | 81.9504 | -209.1031 | 23.2029 | -232.306 | 5.8803e-24 | 1.7168e-10 | -97.6527 | -111.4504 | 0
30933562.5 | -160 | -163.5 | -127.1527 | 1.9263e-13 | 81.9561 | -209.1088 | 23.2017 | -232.3105 | 5.8742e-24 | 1.7168e-10 | -97.6527 | -111.4561 | 0
30937875 | -160 | -163.5 | -127.1527 | 1.9263e-13 | 81.9618 | -209.1145 | 23.2005 | -232.315 | 5.8681e-24 | 1.7168e-10 | -97.6527 | -111.4618 | 0
30942187.5 | -160 | -163.5 | -127.1527 | 1.9263e-13 | 81.9675 | -209.1202 | 23.1993 | -232.3195 | 5.8621e-24 | 1.7168e-10 | -97.6527 | -111.4675 | 0
30946500 | -160 | -163.5 | -127.1527 | 1.9263e-13 | 81.9732 | -209.1259 | 23.1981 | -232.324 | 5.856e-24 | 1.7168e-10 | -97.6527 | -111.4732 | 0
30950812.5 | -160 | -163.5 | -127.1527 | 1.9263e-13 | 81.9789 | -209.1316 | 23.1969 | -232.3285 | 5.8499e-24 | 1.7168e-10 | -97.6527 | -111.4789 | 0
30955125 | -160 | -163.5 | -127.1527 | 1.9263e-13 | 81.9846 | -209.1374 | 23.1956 | -232.333 | 5.8439e-24 | 1.7168e-10 | -97.6527 | -111.4846 | 0
30959437.5 | -160 | -163.5 | -127.1527 | 1.9263e-13 | 81.9904 | -209.1431 | 23.1944 | -232.3375 | 5.8378e-24 | 1.7168e-10 | -97.6527 | -111.4904 | 0
30963750 | -160 | -163.5 | -127.1527 | 1.9263e-13 | 81.9961 | -209.1488 | 23.1932 | -232.342 | 5.8318e-24 | 1.7168e-10 | -97.6527 | -111.4961 | 0
30968062.5 | -160 | -163.5 | -127.1527 | 1.9263e-13 | 82.0018 | -209.1545 | 23.192 | -232.3465 | 5.8257e-24 | 1.7168e-10 | -97.6527 | -111.5018 | 0
30972375 | -160 | -163.5 | -127.1527 | 1.9263e-13 | 82.0075 | -209.1602 | 23.1908 | -232.351 | 5.8197e-24 | 1.7168e-10 | -97.6527 | -111.5075 | 0
30976687.5 | -160 | -163.5 | -127.1527 | 1.9263e-13 | 82.0132 | -209.1659 | 23.1896 | -232.3555 | 5.8137e-24 | 1.7168e-10 | -97.6527 | -111.5132 | 0
30981000 | -160 | -163.5 | -127.1527 | 1.9263e-13 | 82.0189 | -209.1716 | 23.1884 | -232.36 | 5.8076e-24 | 1.7168e-10 | -97.6527 | -111.5189 | 0
30985312.5 | -160 | -163.5 | -127.1527 | 1.9263e-13 | 82.0246 | -209.1773 | 23.1872 | -232.3645 | 5.8016e-24 | 1.7168e-10 | -97.6527 | -111.5246 | 0
30989625 | -160 | -163.5 | -127.1527 | 1.9263e-13 | 82.0303 | -209.183 | 23.186 | -232.369 | 5.7956e-24 | 1.7168e-10 | -97.6527 | -111.5303 | 0
30993937.5 | -160 | -163.5 | -127.1527 | 1.9263e-13 | 82.036 | -209.1887 | 23.1848 | -232.3735 | 5.7896e-24 | 1.7168e-10 | -97.6527 | -111.536 | 0
30998250 | -160 | -163.5 | -127.1527 | 1.9263e-13 | 82.0417 | -209.1944 | 23.1836 | -232.378 | 5.7836e-24 | 1.7168e-10 | -97.6527 | -111.5417 | 0
31002562.5 | -160 | -163.5 | -127.1527 | 1.9263e-13 | 82.0474 | -209.2001 | 23.1823 | -232.3825 | 5.7776e-24 | 1.7168e-10 | -97.6527 | -111.5474 | 0
31006875 | -160 | -163.5 | -127.1527 | 1.9263e-13 | 82.0531 | -209.2059 | 23.1811 | -232.387 | 5.7717e-24 | 1.7168e-10 | -97.6527 | -111.5531 | 0
31011187.5 | -160 | -163.5 | -127.1527 | 1.9263e-13 | 82.0589 | -209.2116 | 23.1799 | -232.3915 | 5.7657e-24 | 1.7168e-10 | -97.6527 | -111.5589 | 0
31015500 | -160 | -163.5 | -127.1527 | 1.9263e-13 | 82.0646 | -209.2173 | 23.1787 | -232.396 | 5.7597e-24 | 1.7168e-10 | -97.6527 | -111.5646 | 0
31019812.5 | -160 | -163.5 | -127.1527 | 1.9263e-13 | 82.0703 | -209.223 | 23.1775 | -232.4005 | 5.7538e-24 | 1.7168e-10 | -97.6527 | -111.5703 | 0
31024125 | -160 | -163.5 | -127.1527 | 1.9263e-13 | 82.076 | -209.2287 | 23.1763 | -232.405 | 5.7478e-24 | 1.7168e-10 | -97.6527 | -111.576 | 0
31028437.5 | -160 | -163.5 | -127.1527 | 1.9263e-13 | 82.0817 | -209.2344 | 23.1751 | -232.4095 | 5.7418e-24 | 1.7168e-10 | -97.6527 | -111.5817 | 0
31032750 | -160 | -163.5 | -127.1527 | 1.9263e-13 | 82.0874 | -209.2401 | 23.1739 | -232.414 | 5.7359e-24 | 1.7168e-10 | -97.6527 | -111.5874 | 0
31037062.5 | -160 | -163.5 | -127.1527 | 1.9263e-13 | 82.0931 | -209.2458 | 23.1727 | -232.4185 | 5.73e-24 | 1.7168e-10 | -97.6527 | -111.5931 | 0
31041375 | -160 | -163.5 | -127.1527 | 1.9263e-13 | 82.0988 | -209.2515 | 23.1715 | -232.423 | 5.724e-24 | 1.7168e-10 | -97.6527 | -111.5988 | 0
31045687.5 | -160 | -163.5 | -127.1527 | 1.9263e-13 | 82.1045 | -209.2572 | 23.1703 | -232.4275 | 5.7181e-24 | 1.7168e-10 | -97.6527 | -111.6045 | 0
31050000 | -160 | -163.5 | -127.1527 | 1.9263e-13 | 82.1102 | -209.2629 | 23.1691 | -232.432 | 5.7122e-24 | 1.7168e-10 | -97.6527 | -111.6102 | 0
31054312.5 | -160 | -163.5 | -127.1527 | 1.9263e-13 | 82.1159 | -209.2686 | 23.1679 | -232.4365 | 5.7063e-24 | 1.7168e-10 | -97.6527 | -111.6159 | 0
31058625 | -160 | -163.5 | -127.1527 | 1.9263e-13 | 82.1216 | -209.2743 | 23.1667 | -232.441 | 5.7004e-24 | 1.7168e-10 | -97.6527 | -111.6216 | 0
31062937.5 | -160 | -163.5 | -127.1527 | 1.9263e-13 | 82.1273 | -209.28 | 23.1654 | -232.4455 | 5.6945e-24 | 1.7168e-10 | -97.6527 | -111.6273 | 0
31067250 | -160 | -163.5 | -127.1527 | 1.9263e-13 | 82.133 | -209.2857 | 23.1642 | -232.4499 | 5.6886e-24 | 1.7168e-10 | -97.6527 | -111.633 | 0
31071562.5 | -160 | -163.5 | -127.1527 | 1.9263e-13 | 82.1387 | -209.2914 | 23.163 | -232.4544 | 5.6827e-24 | 1.7168e-10 | -97.6527 | -111.6387 | 0
31075875 | -160 | -163.5 | -127.1527 | 1.9263e-13 | 82.1444 | -209.2971 | 23.1618 | -232.4589 | 5.6768e-24 | 1.7168e-10 | -97.6527 | -111.6444 | 0
31080187.5 | -160 | -163.5 | -127.1527 | 1.9263e-13 | 82.1501 | -209.3028 | 23.1606 | -232.4634 | 5.671e-24 | 1.7168e-10 | -97.6527 | -111.6501 | 0
31084500 | -160 | -163.5 | -127.1527 | 1.9263e-13 | 82.1558 | -209.3085 | 23.1594 | -232.4679 | 5.6651e-24 | 1.7168e-10 | -97.6527 | -111.6558 | 0
31088812.5 | -160 | -163.5 | -127.1527 | 1.9263e-13 | 82.1615 | -209.3142 | 23.1582 | -232.4724 | 5.6592e-24 | 1.7168e-10 | -97.6527 | -111.6615 | 0
31093125 | -160 | -163.5 | -127.1527 | 1.9263e-13 | 82.1672 | -209.3199 | 23.157 | -232.4769 | 5.6534e-24 | 1.7168e-10 | -97.6527 | -111.6672 | 0
31097437.5 | -160 | -163.5 | -127.1527 | 1.9263e-13 | 82.1729 | -209.3256 | 23.1558 | -232.4814 | 5.6475e-24 | 1.7168e-10 | -97.6527 | -111.6729 | 0
31101750 | -160 | -163.5 | -127.1527 | 1.9263e-13 | 82.1786 | -209.3313 | 23.1546 | -232.4859 | 5.6417e-24 | 1.7168e-10 | -97.6527 | -111.6786 | 0
31106062.5 | -160 | -163.5 | -127.1527 | 1.9263e-13 | 82.1843 | -209.337 | 23.1534 | -232.4904 | 5.6359e-24 | 1.7168e-10 | -97.6527 | -111.6843 | 0
31110375 | -160 | -163.5 | -127.1527 | 1.9263e-13 | 82.19 | -209.3427 | 23.1522 | -232.4949 | 5.63e-24 | 1.7168e-10 | -97.6527 | -111.69 | 0
31114687.5 | -160 | -163.5 | -127.1527 | 1.9263e-13 | 82.1957 | -209.3484 | 23.151 | -232.4994 | 5.6242e-24 | 1.7168e-10 | -97.6527 | -111.6957 | 0
31119000 | -160 | -163.5 | -127.1527 | 1.9263e-13 | 82.2014 | -209.3541 | 23.1498 | -232.5039 | 5.6184e-24 | 1.7168e-10 | -97.6527 | -111.7014 | 0
31123312.5 | -160 | -163.5 | -127.1527 | 1.9263e-13 | 82.2071 | -209.3598 | 23.1486 | -232.5084 | 5.6126e-24 | 1.7168e-10 | -97.6527 | -111.7071 | 0
31127625 | -160 | -163.5 | -127.1527 | 1.9263e-13 | 82.2128 | -209.3655 | 23.1474 | -232.5129 | 5.6068e-24 | 1.7168e-10 | -97.6527 | -111.7128 | 0
31131937.5 | -160 | -163.5 | -127.1527 | 1.9263e-13 | 82.2185 | -209.3712 | 23.1462 | -232.5173 | 5.601e-24 | 1.7168e-10 | -97.6527 | -111.7185 | 0
31136250 | -160 | -163.5 | -127.1527 | 1.9263e-13 | 82.2242 | -209.3769 | 23.145 | -232.5218 | 5.5952e-24 | 1.7168e-10 | -97.6527 | -111.7242 | 0
31140562.5 | -160 | -163.5 | -127.1527 | 1.9263e-13 | 82.2298 | -209.3826 | 23.1438 | -232.5263 | 5.5894e-24 | 1.7168e-10 | -97.6527 | -111.7298 | 0
31144875 | -160 | -163.5 | -127.1527 | 1.9263e-13 | 82.2355 | -209.3882 | 23.1426 | -232.5308 | 5.5837e-24 | 1.7168e-10 | -97.6527 | -111.7355 | 0
31149187.5 | -160 | -163.5 | -127.1527 | 1.9263e-13 | 82.2412 | -209.3939 | 23.1414 | -232.5353 | 5.5779e-24 | 1.7168e-10 | -97.6527 | -111.7412 | 0
31153500 | -160 | -163.5 | -127.1527 | 1.9263e-13 | 82.2469 | -209.3996 | 23.1402 | -232.5398 | 5.5721e-24 | 1.7168e-10 | -97.6527 | -111.7469 | 0
31157812.5 | -160 | -163.5 | -127.1527 | 1.9263e-13 | 82.2526 | -209.4053 | 23.139 | -232.5443 | 5.5664e-24 | 1.7168e-10 | -97.6527 | -111.7526 | 0
31162125 | -160 | -163.5 | -127.1527 | 1.9263e-13 | 82.2583 | -209.411 | 23.1378 | -232.5488 | 5.5606e-24 | 1.7168e-10 | -97.6527 | -111.7583 | 0
31166437.5 | -160 | -163.5 | -127.1527 | 1.9263e-13 | 82.264 | -209.4167 | 23.1366 | -232.5533 | 5.5549e-24 | 1.7168e-10 | -97.6527 | -111.764 | 0
31170750 | -160 | -163.5 | -127.1527 | 1.9263e-13 | 82.2697 | -209.4224 | 23.1354 | -232.5578 | 5.5491e-24 | 1.7168e-10 | -97.6527 | -111.7697 | 0
31175062.5 | -160 | -163.5 | -127.1527 | 1.9263e-13 | 82.2754 | -209.4281 | 23.1342 | -232.5622 | 5.5434e-24 | 1.7168e-10 | -97.6527 | -111.7754 | 0
31179375 | -160 | -163.5 | -127.1527 | 1.9263e-13 | 82.2811 | -209.4338 | 23.133 | -232.5667 | 5.5377e-24 | 1.7168e-10 | -97.6527 | -111.7811 | 0
31183687.5 | -160 | -163.5 | -127.1527 | 1.9263e-13 | 82.2868 | -209.4395 | 23.1318 | -232.5712 | 5.5319e-24 | 1.7168e-10 | -97.6527 | -111.7868 | 0
31188000 | -160 | -163.5 | -127.1527 | 1.9263e-13 | 82.2925 | -209.4452 | 23.1305 | -232.5757 | 5.5262e-24 | 1.7168e-10 | -97.6527 | -111.7925 | 0
31192312.5 | -160 | -163.5 | -127.1527 | 1.9263e-13 | 82.2981 | -209.4509 | 23.1293 | -232.5802 | 5.5205e-24 | 1.7168e-10 | -97.6527 | -111.7981 | 0
31196625 | -160 | -163.5 | -127.1527 | 1.9263e-13 | 82.3038 | -209.4565 | 23.1281 | -232.5847 | 5.5148e-24 | 1.7168e-10 | -97.6527 | -111.8038 | 0
31200937.5 | -160 | -163.5 | -127.1527 | 1.9263e-13 | 82.3095 | -209.4622 | 23.1269 | -232.5892 | 5.5091e-24 | 1.7168e-10 | -97.6527 | -111.8095 | 0
31205250 | -160 | -163.5 | -127.1527 | 1.9263e-13 | 82.3152 | -209.4679 | 23.1257 | -232.5937 | 5.5034e-24 | 1.7168e-10 | -97.6527 | -111.8152 | 0
31209562.5 | -160 | -163.5 | -127.1527 | 1.9263e-13 | 82.3209 | -209.4736 | 23.1245 | -232.5982 | 5.4977e-24 | 1.7168e-10 | -97.6527 | -111.8209 | 0
31213875 | -160 | -163.5 | -127.1527 | 1.9263e-13 | 82.3266 | -209.4793 | 23.1233 | -232.6026 | 5.4921e-24 | 1.7168e-10 | -97.6527 | -111.8266 | 0
31218187.5 | -160 | -163.5 | -127.1527 | 1.9263e-13 | 82.3323 | -209.485 | 23.1221 | -232.6071 | 5.4864e-24 | 1.7168e-10 | -97.6527 | -111.8323 | 0
31222500 | -160 | -163.5 | -127.1527 | 1.9263e-13 | 82.338 | -209.4907 | 23.1209 | -232.6116 | 5.4807e-24 | 1.7168e-10 | -97.6527 | -111.838 | 0
31226812.5 | -160 | -163.5 | -127.1527 | 1.9263e-13 | 82.3436 | -209.4964 | 23.1197 | -232.6161 | 5.4751e-24 | 1.7168e-10 | -97.6527 | -111.8436 | 0
31231125 | -160 | -163.5 | -127.1527 | 1.9263e-13 | 82.3493 | -209.502 | 23.1185 | -232.6206 | 5.4694e-24 | 1.7168e-10 | -97.6527 | -111.8493 | 0
31235437.5 | -160 | -163.5 | -127.1527 | 1.9263e-13 | 82.355 | -209.5077 | 23.1173 | -232.6251 | 5.4638e-24 | 1.7168e-10 | -97.6527 | -111.855 | 0
31239750 | -160 | -163.5 | -127.1527 | 1.9263e-13 | 82.3607 | -209.5134 | 23.1161 | -232.6296 | 5.4581e-24 | 1.7168e-10 | -97.6527 | -111.8607 | 0
31244062.5 | -160 | -163.5 | -127.1527 | 1.9263e-13 | 82.3664 | -209.5191 | 23.1149 | -232.634 | 5.4525e-24 | 1.7168e-10 | -97.6527 | -111.8664 | 0
31248375 | -160 | -163.5 | -127.1527 | 1.9263e-13 | 82.3721 | -209.5248 | 23.1138 | -232.6385 | 5.4469e-24 | 1.7168e-10 | -97.6527 | -111.8721 | 0
31252687.5 | -160 | -163.5 | -127.1527 | 1.9263e-13 | 82.3778 | -209.5305 | 23.1126 | -232.643 | 5.4413e-24 | 1.7168e-10 | -97.6527 | -111.8778 | 0
31257000 | -160 | -163.5 | -127.1527 | 1.9263e-13 | 82.3834 | -209.5361 | 23.1114 | -232.6475 | 5.4356e-24 | 1.7168e-10 | -97.6527 | -111.8834 | 0
31261312.5 | -160 | -163.5 | -127.1527 | 1.9263e-13 | 82.3891 | -209.5418 | 23.1102 | -232.652 | 5.43e-24 | 1.7168e-10 | -97.6527 | -111.8891 | 0
31265625 | -160 | -163.5 | -127.1527 | 1.9263e-13 | 82.3948 | -209.5475 | 23.109 | -232.6565 | 5.4244e-24 | 1.7168e-10 | -97.6527 | -111.8948 | 0
31269937.5 | -160 | -163.5 | -127.1527 | 1.9263e-13 | 82.4005 | -209.5532 | 23.1078 | -232.661 | 5.4188e-24 | 1.7168e-10 | -97.6527 | -111.9005 | 0
31274250 | -160 | -163.5 | -127.1527 | 1.9263e-13 | 82.4062 | -209.5589 | 23.1066 | -232.6654 | 5.4132e-24 | 1.7168e-10 | -97.6527 | -111.9062 | 0
31278562.5 | -160 | -163.5 | -127.1527 | 1.9263e-13 | 82.4118 | -209.5646 | 23.1054 | -232.6699 | 5.4076e-24 | 1.7168e-10 | -97.6527 | -111.9118 | 0
31282875 | -160 | -163.5 | -127.1527 | 1.9263e-13 | 82.4175 | -209.5702 | 23.1042 | -232.6744 | 5.4021e-24 | 1.7168e-10 | -97.6527 | -111.9175 | 0
31287187.5 | -160 | -163.5 | -127.1527 | 1.9263e-13 | 82.4232 | -209.5759 | 23.103 | -232.6789 | 5.3965e-24 | 1.7168e-10 | -97.6527 | -111.9232 | 0
31291500 | -160 | -163.5 | -127.1527 | 1.9263e-13 | 82.4289 | -209.5816 | 23.1018 | -232.6834 | 5.3909e-24 | 1.7168e-10 | -97.6527 | -111.9289 | 0
31295812.5 | -160 | -163.5 | -127.1527 | 1.9263e-13 | 82.4346 | -209.5873 | 23.1006 | -232.6879 | 5.3854e-24 | 1.7168e-10 | -97.6527 | -111.9346 | 0
31300125 | -160 | -163.5 | -127.1527 | 1.9263e-13 | 82.4402 | -209.593 | 23.0994 | -232.6923 | 5.3798e-24 | 1.7168e-10 | -97.6527 | -111.9402 | 0
31304437.5 | -160 | -163.5 | -127.1527 | 1.9263e-13 | 82.4459 | -209.5986 | 23.0982 | -232.6968 | 5.3743e-24 | 1.7168e-10 | -97.6527 | -111.9459 | 0
31308750 | -160 | -163.5 | -127.1527 | 1.9263e-13 | 82.4516 | -209.6043 | 23.097 | -232.7013 | 5.3687e-24 | 1.7168e-10 | -97.6527 | -111.9516 | 0
31313062.5 | -160 | -163.5 | -127.1527 | 1.9263e-13 | 82.4573 | -209.61 | 23.0958 | -232.7058 | 5.3632e-24 | 1.7168e-10 | -97.6527 | -111.9573 | 0
31317375 | -160 | -163.5 | -127.1527 | 1.9263e-13 | 82.463 | -209.6157 | 23.0946 | -232.7103 | 5.3576e-24 | 1.7168e-10 | -97.6527 | -111.963 | 0
31321687.5 | -160 | -163.5 | -127.1527 | 1.9263e-13 | 82.4686 | -209.6213 | 23.0934 | -232.7147 | 5.3521e-24 | 1.7168e-10 | -97.6527 | -111.9686 | 0
31326000 | -160 | -163.5 | -127.1527 | 1.9263e-13 | 82.4743 | -209.627 | 23.0922 | -232.7192 | 5.3466e-24 | 1.7168e-10 | -97.6527 | -111.9743 | 0
31330312.5 | -160 | -163.5 | -127.1527 | 1.9263e-13 | 82.48 | -209.6327 | 23.091 | -232.7237 | 5.3411e-24 | 1.7168e-10 | -97.6527 | -111.98 | 0
31334625 | -160 | -163.5 | -127.1527 | 1.9263e-13 | 82.4857 | -209.6384 | 23.0898 | -232.7282 | 5.3356e-24 | 1.7168e-10 | -97.6527 | -111.9857 | 0
31338937.5 | -160 | -163.5 | -127.1527 | 1.9263e-13 | 82.4913 | -209.6441 | 23.0886 | -232.7327 | 5.3301e-24 | 1.7168e-10 | -97.6527 | -111.9913 | 0
31343250 | -160 | -163.5 | -127.1527 | 1.9263e-13 | 82.497 | -209.6497 | 23.0874 | -232.7371 | 5.3246e-24 | 1.7168e-10 | -97.6527 | -111.997 | 0
31347562.5 | -160 | -163.5 | -127.1527 | 1.9263e-13 | 82.5027 | -209.6554 | 23.0862 | -232.7416 | 5.3191e-24 | 1.7168e-10 | -97.6527 | -112.0027 | 0
31351875 | -160 | -163.5 | -127.1527 | 1.9263e-13 | 82.5084 | -209.6611 | 23.085 | -232.7461 | 5.3136e-24 | 1.7168e-10 | -97.6527 | -112.0084 | 0
31356187.5 | -160 | -163.5 | -127.1527 | 1.9263e-13 | 82.514 | -209.6668 | 23.0838 | -232.7506 | 5.3081e-24 | 1.7168e-10 | -97.6527 | -112.014 | 0
31360500 | -160 | -163.5 | -127.1527 | 1.9263e-13 | 82.5197 | -209.6724 | 23.0826 | -232.7551 | 5.3027e-24 | 1.7168e-10 | -97.6527 | -112.0197 | 0
31364812.5 | -160 | -163.5 | -127.1527 | 1.9263e-13 | 82.5254 | -209.6781 | 23.0814 | -232.7595 | 5.2972e-24 | 1.7168e-10 | -97.6527 | -112.0254 | 0
31369125 | -160 | -163.5 | -127.1527 | 1.9263e-13 | 82.5311 | -209.6838 | 23.0803 | -232.764 | 5.2917e-24 | 1.7168e-10 | -97.6527 | -112.0311 | 0
31373437.5 | -160 | -163.5 | -127.1527 | 1.9263e-13 | 82.5367 | -209.6894 | 23.0791 | -232.7685 | 5.2863e-24 | 1.7168e-10 | -97.6527 | -112.0367 | 0
31377750 | -160 | -163.5 | -127.1527 | 1.9263e-13 | 82.5424 | -209.6951 | 23.0779 | -232.773 | 5.2808e-24 | 1.7168e-10 | -97.6527 | -112.0424 | 0
31382062.5 | -160 | -163.5 | -127.1527 | 1.9263e-13 | 82.5481 | -209.7008 | 23.0767 | -232.7775 | 5.2754e-24 | 1.7168e-10 | -97.6527 | -112.0481 | 0
31386375 | -160 | -163.5 | -127.1527 | 1.9263e-13 | 82.5538 | -209.7065 | 23.0755 | -232.7819 | 5.2699e-24 | 1.7168e-10 | -97.6527 | -112.0538 | 0
31390687.5 | -160 | -163.5 | -127.1527 | 1.9263e-13 | 82.5594 | -209.7121 | 23.0743 | -232.7864 | 5.2645e-24 | 1.7168e-10 | -97.6527 | -112.0594 | 0
31395000 | -160 | -163.5 | -127.1527 | 1.9263e-13 | 82.5651 | -209.7178 | 23.0731 | -232.7909 | 5.2591e-24 | 1.7168e-10 | -97.6527 | -112.0651 | 0
31399312.5 | -160 | -163.5 | -127.1527 | 1.9263e-13 | 82.5708 | -209.7235 | 23.0719 | -232.7954 | 5.2537e-24 | 1.7168e-10 | -97.6527 | -112.0708 | 0
31403625 | -160 | -163.5 | -127.1527 | 1.9263e-13 | 82.5764 | -209.7291 | 23.0707 | -232.7998 | 5.2483e-24 | 1.7168e-10 | -97.6527 | -112.0764 | 0
31407937.5 | -160 | -163.5 | -127.1527 | 1.9263e-13 | 82.5821 | -209.7348 | 23.0695 | -232.8043 | 5.2428e-24 | 1.7168e-10 | -97.6527 | -112.0821 | 0
31412250 | -160 | -163.5 | -127.1527 | 1.9263e-13 | 82.5878 | -209.7405 | 23.0683 | -232.8088 | 5.2374e-24 | 1.7168e-10 | -97.6527 | -112.0878 | 0
31416562.5 | -160 | -163.5 | -127.1527 | 1.9263e-13 | 82.5934 | -209.7462 | 23.0671 | -232.8133 | 5.2321e-24 | 1.7168e-10 | -97.6527 | -112.0934 | 0
31420875 | -160 | -163.5 | -127.1527 | 1.9263e-13 | 82.5991 | -209.7518 | 23.0659 | -232.8178 | 5.2267e-24 | 1.7168e-10 | -97.6527 | -112.0991 | 0
31425187.5 | -160 | -163.5 | -127.1527 | 1.9263e-13 | 82.6048 | -209.7575 | 23.0647 | -232.8222 | 5.2213e-24 | 1.7168e-10 | -97.6527 | -112.1048 | 0
31429500 | -160 | -163.5 | -127.1527 | 1.9263e-13 | 82.6104 | -209.7632 | 23.0636 | -232.8267 | 5.2159e-24 | 1.7168e-10 | -97.6527 | -112.1104 | 0
31433812.5 | -160 | -163.5 | -127.1527 | 1.9263e-13 | 82.6161 | -209.7688 | 23.0624 | -232.8312 | 5.2105e-24 | 1.7168e-10 | -97.6527 | -112.1161 | 0
31438125 | -160 | -163.5 | -127.1527 | 1.9263e-13 | 82.6218 | -209.7745 | 23.0612 | -232.8357 | 5.2052e-24 | 1.7168e-10 | -97.6527 | -112.1218 | 0
31442437.5 | -160 | -163.5 | -127.1527 | 1.9263e-13 | 82.6274 | -209.7802 | 23.06 | -232.8401 | 5.1998e-24 | 1.7168e-10 | -97.6527 | -112.1274 | 0
31446750 | -160 | -163.5 | -127.1527 | 1.9263e-13 | 82.6331 | -209.7858 | 23.0588 | -232.8446 | 5.1944e-24 | 1.7168e-10 | -97.6527 | -112.1331 | 0
31451062.5 | -160 | -163.5 | -127.1527 | 1.9263e-13 | 82.6388 | -209.7915 | 23.0576 | -232.8491 | 5.1891e-24 | 1.7168e-10 | -97.6527 | -112.1388 | 0
31455375 | -160 | -163.5 | -127.1527 | 1.9263e-13 | 82.6444 | -209.7972 | 23.0564 | -232.8536 | 5.1838e-24 | 1.7168e-10 | -97.6527 | -112.1444 | 0
31459687.5 | -160 | -163.5 | -127.1527 | 1.9263e-13 | 82.6501 | -209.8028 | 23.0552 | -232.858 | 5.1784e-24 | 1.7168e-10 | -97.6527 | -112.1501 | 0
31464000 | -160 | -163.5 | -127.1527 | 1.9263e-13 | 82.6558 | -209.8085 | 23.054 | -232.8625 | 5.1731e-24 | 1.7168e-10 | -97.6527 | -112.1558 | 0
31468312.5 | -160 | -163.5 | -127.1527 | 1.9263e-13 | 82.6614 | -209.8141 | 23.0528 | -232.867 | 5.1678e-24 | 1.7168e-10 | -97.6527 | -112.1614 | 0
31472625 | -160 | -163.5 | -127.1527 | 1.9263e-13 | 82.6671 | -209.8198 | 23.0516 | -232.8715 | 5.1624e-24 | 1.7168e-10 | -97.6527 | -112.1671 | 0
31476937.5 | -160 | -163.5 | -127.1527 | 1.9263e-13 | 82.6728 | -209.8255 | 23.0505 | -232.8759 | 5.1571e-24 | 1.7168e-10 | -97.6527 | -112.1728 | 0
31481250 | -160 | -163.5 | -127.1527 | 1.9263e-13 | 82.6784 | -209.8311 | 23.0493 | -232.8804 | 5.1518e-24 | 1.7168e-10 | -97.6527 | -112.1784 | 0
31485562.5 | -160 | -163.5 | -127.1527 | 1.9263e-13 | 82.6841 | -209.8368 | 23.0481 | -232.8849 | 5.1465e-24 | 1.7168e-10 | -97.6527 | -112.1841 | 0
31489875 | -160 | -163.5 | -127.1527 | 1.9263e-13 | 82.6898 | -209.8425 | 23.0469 | -232.8893 | 5.1412e-24 | 1.7168e-10 | -97.6527 | -112.1898 | 0
31494187.5 | -160 | -163.5 | -127.1527 | 1.9263e-13 | 82.6954 | -209.8481 | 23.0457 | -232.8938 | 5.1359e-24 | 1.7168e-10 | -97.6527 | -112.1954 | 0
31498500 | -160 | -163.5 | -127.1527 | 1.9263e-13 | 82.7011 | -209.8538 | 23.0445 | -232.8983 | 5.1306e-24 | 1.7168e-10 | -97.6527 | -112.2011 | 0
31502812.5 | -160 | -163.5 | -127.1527 | 1.9263e-13 | 82.7067 | -209.8595 | 23.0433 | -232.9028 | 5.1254e-24 | 1.7168e-10 | -97.6527 | -112.2067 | 0
31507125 | -160 | -163.5 | -127.1527 | 1.9263e-13 | 82.7124 | -209.8651 | 23.0421 | -232.9072 | 5.1201e-24 | 1.7168e-10 | -97.6527 | -112.2124 | 0
31511437.5 | -160 | -163.5 | -127.1527 | 1.9263e-13 | 82.7181 | -209.8708 | 23.0409 | -232.9117 | 5.1148e-24 | 1.7168e-10 | -97.6527 | -112.2181 | 0
31515750 | -160 | -163.5 | -127.1527 | 1.9263e-13 | 82.7237 | -209.8764 | 23.0397 | -232.9162 | 5.1095e-24 | 1.7168e-10 | -97.6527 | -112.2237 | 0
31520062.5 | -160 | -163.5 | -127.1527 | 1.9263e-13 | 82.7294 | -209.8821 | 23.0386 | -232.9206 | 5.1043e-24 | 1.7168e-10 | -97.6527 | -112.2294 | 0
31524375 | -160 | -163.5 | -127.1527 | 1.9263e-13 | 82.735 | -209.8878 | 23.0374 | -232.9251 | 5.099e-24 | 1.7168e-10 | -97.6527 | -112.235 | 0
31528687.5 | -160 | -163.5 | -127.1527 | 1.9263e-13 | 82.7407 | -209.8934 | 23.0362 | -232.9296 | 5.0938e-24 | 1.7168e-10 | -97.6527 | -112.2407 | 0
31533000 | -160 | -163.5 | -127.1527 | 1.9263e-13 | 82.7464 | -209.8991 | 23.035 | -232.9341 | 5.0885e-24 | 1.7168e-10 | -97.6527 | -112.2464 | 0
31537312.5 | -160 | -163.5 | -127.1527 | 1.9263e-13 | 82.752 | -209.9047 | 23.0338 | -232.9385 | 5.0833e-24 | 1.7168e-10 | -97.6527 | -112.252 | 0
31541625 | -160 | -163.5 | -127.1527 | 1.9263e-13 | 82.7577 | -209.9104 | 23.0326 | -232.943 | 5.0781e-24 | 1.7168e-10 | -97.6527 | -112.2577 | 0
31545937.5 | -160 | -163.5 | -127.1527 | 1.9263e-13 | 82.7633 | -209.916 | 23.0314 | -232.9475 | 5.0729e-24 | 1.7168e-10 | -97.6527 | -112.2633 | 0
31550250 | -160 | -163.5 | -127.1527 | 1.9263e-13 | 82.769 | -209.9217 | 23.0302 | -232.9519 | 5.0676e-24 | 1.7168e-10 | -97.6527 | -112.269 | 0
31554562.5 | -160 | -163.5 | -127.1527 | 1.9263e-13 | 82.7746 | -209.9274 | 23.0291 | -232.9564 | 5.0624e-24 | 1.7168e-10 | -97.6527 | -112.2746 | 0
31558875 | -160 | -163.5 | -127.1527 | 1.9263e-13 | 82.7803 | -209.933 | 23.0279 | -232.9609 | 5.0572e-24 | 1.7168e-10 | -97.6527 | -112.2803 | 0
31563187.5 | -160 | -163.5 | -127.1527 | 1.9263e-13 | 82.786 | -209.9387 | 23.0267 | -232.9653 | 5.052e-24 | 1.7168e-10 | -97.6527 | -112.286 | 0
31567500 | -160 | -163.5 | -127.1527 | 1.9263e-13 | 82.7916 | -209.9443 | 23.0255 | -232.9698 | 5.0468e-24 | 1.7168e-10 | -97.6527 | -112.2916 | 0
31571812.5 | -160 | -163.5 | -127.1527 | 1.9263e-13 | 82.7973 | -209.95 | 23.0243 | -232.9743 | 5.0416e-24 | 1.7168e-10 | -97.6527 | -112.2973 | 0
31576125 | -160 | -163.5 | -127.1527 | 1.9263e-13 | 82.8029 | -209.9556 | 23.0231 | -232.9788 | 5.0365e-24 | 1.7168e-10 | -97.6527 | -112.3029 | 0
31580437.5 | -160 | -163.5 | -127.1527 | 1.9263e-13 | 82.8086 | -209.9613 | 23.0219 | -232.9832 | 5.0313e-24 | 1.7168e-10 | -97.6527 | -112.3086 | 0
31584750 | -160 | -163.5 | -127.1527 | 1.9263e-13 | 82.8142 | -209.9669 | 23.0208 | -232.9877 | 5.0261e-24 | 1.7168e-10 | -97.6527 | -112.3142 | 0
31589062.5 | -160 | -163.5 | -127.1527 | 1.9263e-13 | 82.8199 | -209.9726 | 23.0196 | -232.9922 | 5.0209e-24 | 1.7168e-10 | -97.6527 | -112.3199 | 0
31593375 | -160 | -163.5 | -127.1527 | 1.9263e-13 | 82.8255 | -209.9782 | 23.0184 | -232.9966 | 5.0158e-24 | 1.7168e-10 | -97.6527 | -112.3255 | 0
31597687.5 | -160 | -163.5 | -127.1527 | 1.9263e-13 | 82.8312 | -209.9839 | 23.0172 | -233.0011 | 5.0106e-24 | 1.7168e-10 | -97.6527 | -112.3312 | 0
31602000 | -160 | -163.5 | -127.1527 | 1.9263e-13 | 82.8368 | -209.9896 | 23.016 | -233.0056 | 5.0055e-24 | 1.7168e-10 | -97.6527 | -112.3368 | 0
31606312.5 | -160 | -163.5 | -127.1527 | 1.9263e-13 | 82.8425 | -209.9952 | 23.0148 | -233.01 | 5.0003e-24 | 1.7168e-10 | -97.6527 | -112.3425 | 0
31610625 | -160 | -163.5 | -127.1527 | 1.9263e-13 | 82.8481 | -210.0009 | 23.0136 | -233.0145 | 4.9952e-24 | 1.7168e-10 | -97.6527 | -112.3481 | 0
31614937.5 | -160 | -163.5 | -127.1527 | 1.9263e-13 | 82.8538 | -210.0065 | 23.0125 | -233.019 | 4.99e-24 | 1.7168e-10 | -97.6527 | -112.3538 | 0
31619250 | -160 | -163.5 | -127.1527 | 1.9263e-13 | 82.8594 | -210.0122 | 23.0113 | -233.0234 | 4.9849e-24 | 1.7168e-10 | -97.6527 | -112.3594 | 0
31623562.5 | -160 | -163.5 | -127.1527 | 1.9263e-13 | 82.8651 | -210.0178 | 23.0101 | -233.0279 | 4.9798e-24 | 1.7168e-10 | -97.6527 | -112.3651 | 0
31627875 | -160 | -163.5 | -127.1527 | 1.9263e-13 | 82.8707 | -210.0235 | 23.0089 | -233.0324 | 4.9747e-24 | 1.7168e-10 | -97.6527 | -112.3707 | 0
31632187.5 | -160 | -163.5 | -127.1527 | 1.9263e-13 | 82.8764 | -210.0291 | 23.0077 | -233.0368 | 4.9696e-24 | 1.7168e-10 | -97.6527 | -112.3764 | 0
31636500 | -160 | -163.5 | -127.1527 | 1.9263e-13 | 82.882 | -210.0348 | 23.0065 | -233.0413 | 4.9645e-24 | 1.7168e-10 | -97.6527 | -112.382 | 0
31640812.5 | -160 | -163.5 | -127.1527 | 1.9263e-13 | 82.8877 | -210.0404 | 23.0053 | -233.0458 | 4.9594e-24 | 1.7168e-10 | -97.6527 | -112.3877 | 0
31645125 | -160 | -163.5 | -127.1527 | 1.9263e-13 | 82.8933 | -210.0461 | 23.0042 | -233.0502 | 4.9543e-24 | 1.7168e-10 | -97.6527 | -112.3933 | 0
31649437.5 | -160 | -163.5 | -127.1527 | 1.9263e-13 | 82.899 | -210.0517 | 23.003 | -233.0547 | 4.9492e-24 | 1.7168e-10 | -97.6527 | -112.399 | 0
31653750 | -160 | -163.5 | -127.1527 | 1.9263e-13 | 82.9046 | -210.0573 | 23.0018 | -233.0591 | 4.9441e-24 | 1.7168e-10 | -97.6527 | -112.4046 | 0
31658062.5 | -160 | -163.5 | -127.1527 | 1.9263e-13 | 82.9103 | -210.063 | 23.0006 | -233.0636 | 4.939e-24 | 1.7168e-10 | -97.6527 | -112.4103 | 0
31662375 | -160 | -163.5 | -127.1527 | 1.9263e-13 | 82.9159 | -210.0686 | 22.9994 | -233.0681 | 4.9339e-24 | 1.7168e-10 | -97.6527 | -112.4159 | 0
31666687.5 | -160 | -163.5 | -127.1527 | 1.9263e-13 | 82.9216 | -210.0743 | 22.9982 | -233.0725 | 4.9289e-24 | 1.7168e-10 | -97.6527 | -112.4216 | 0
31671000 | -160 | -163.5 | -127.1527 | 1.9263e-13 | 82.9272 | -210.0799 | 22.9971 | -233.077 | 4.9238e-24 | 1.7168e-10 | -97.6527 | -112.4272 | 0
31675312.5 | -160 | -163.5 | -127.1527 | 1.9263e-13 | 82.9329 | -210.0856 | 22.9959 | -233.0815 | 4.9187e-24 | 1.7168e-10 | -97.6527 | -112.4329 | 0
31679625 | -160 | -163.5 | -127.1527 | 1.9263e-13 | 82.9385 | -210.0912 | 22.9947 | -233.0859 | 4.9137e-24 | 1.7168e-10 | -97.6527 | -112.4385 | 0
31683937.5 | -160 | -163.5 | -127.1527 | 1.9263e-13 | 82.9442 | -210.0969 | 22.9935 | -233.0904 | 4.9086e-24 | 1.7168e-10 | -97.6527 | -112.4442 | 0
31688250 | -160 | -163.5 | -127.1527 | 1.9263e-13 | 82.9498 | -210.1025 | 22.9923 | -233.0948 | 4.9036e-24 | 1.7168e-10 | -97.6527 | -112.4498 | 0
31692562.5 | -160 | -163.5 | -127.1527 | 1.9263e-13 | 82.9554 | -210.1082 | 22.9912 | -233.0993 | 4.8986e-24 | 1.7168e-10 | -97.6527 | -112.4554 | 0
31696875 | -160 | -163.5 | -127.1527 | 1.9263e-13 | 82.9611 | -210.1138 | 22.99 | -233.1038 | 4.8935e-24 | 1.7168e-10 | -97.6527 | -112.4611 | 0
31701187.5 | -160 | -163.5 | -127.1527 | 1.9263e-13 | 82.9667 | -210.1194 | 22.9888 | -233.1082 | 4.8885e-24 | 1.7168e-10 | -97.6527 | -112.4667 | 0
31705500 | -160 | -163.5 | -127.1527 | 1.9263e-13 | 82.9724 | -210.1251 | 22.9876 | -233.1127 | 4.8835e-24 | 1.7168e-10 | -97.6527 | -112.4724 | 0
31709812.5 | -160 | -163.5 | -127.1527 | 1.9263e-13 | 82.978 | -210.1307 | 22.9864 | -233.1172 | 4.8785e-24 | 1.7168e-10 | -97.6527 | -112.478 | 0
31714125 | -160 | -163.5 | -127.1527 | 1.9263e-13 | 82.9837 | -210.1364 | 22.9852 | -233.1216 | 4.8735e-24 | 1.7168e-10 | -97.6527 | -112.4837 | 0
31718437.5 | -160 | -163.5 | -127.1527 | 1.9263e-13 | 82.9893 | -210.142 | 22.9841 | -233.1261 | 4.8685e-24 | 1.7168e-10 | -97.6527 | -112.4893 | 0
31722750 | -160 | -163.5 | -127.1527 | 1.9263e-13 | 82.9949 | -210.1477 | 22.9829 | -233.1305 | 4.8635e-24 | 1.7168e-10 | -97.6527 | -112.4949 | 0
31727062.5 | -160 | -163.5 | -127.1527 | 1.9263e-13 | 83.0006 | -210.1533 | 22.9817 | -233.135 | 4.8585e-24 | 1.7168e-10 | -97.6527 | -112.5006 | 0
31731375 | -160 | -163.5 | -127.1527 | 1.9263e-13 | 83.0062 | -210.1589 | 22.9805 | -233.1395 | 4.8535e-24 | 1.7168e-10 | -97.6527 | -112.5062 | 0
31735687.5 | -160 | -163.5 | -127.1527 | 1.9263e-13 | 83.0119 | -210.1646 | 22.9793 | -233.1439 | 4.8485e-24 | 1.7168e-10 | -97.6527 | -112.5119 | 0
31740000 | -160 | -163.5 | -127.1527 | 1.9263e-13 | 83.0175 | -210.1702 | 22.9782 | -233.1484 | 4.8435e-24 | 1.7168e-10 | -97.6527 | -112.5175 | 0
31744312.5 | -160 | -163.5 | -127.1527 | 1.9263e-13 | 83.0232 | -210.1759 | 22.977 | -233.1528 | 4.8386e-24 | 1.7168e-10 | -97.6527 | -112.5232 | 0
31748625 | -160 | -163.5 | -127.1527 | 1.9263e-13 | 83.0288 | -210.1815 | 22.9758 | -233.1573 | 4.8336e-24 | 1.7168e-10 | -97.6527 | -112.5288 | 0
31752937.5 | -160 | -163.5 | -127.1527 | 1.9263e-13 | 83.0344 | -210.1871 | 22.9746 | -233.1618 | 4.8286e-24 | 1.7168e-10 | -97.6527 | -112.5344 | 0
31757250 | -160 | -163.5 | -127.1527 | 1.9263e-13 | 83.0401 | -210.1928 | 22.9734 | -233.1662 | 4.8237e-24 | 1.7168e-10 | -97.6527 | -112.5401 | 0
31761562.5 | -160 | -163.5 | -127.1527 | 1.9263e-13 | 83.0457 | -210.1984 | 22.9723 | -233.1707 | 4.8187e-24 | 1.7168e-10 | -97.6527 | -112.5457 | 0
31765875 | -160 | -163.5 | -127.1527 | 1.9263e-13 | 83.0513 | -210.2041 | 22.9711 | -233.1751 | 4.8138e-24 | 1.7168e-10 | -97.6527 | -112.5513 | 0
31770187.5 | -160 | -163.5 | -127.1527 | 1.9263e-13 | 83.057 | -210.2097 | 22.9699 | -233.1796 | 4.8088e-24 | 1.7168e-10 | -97.6527 | -112.557 | 0
31774500 | -160 | -163.5 | -127.1527 | 1.9263e-13 | 83.0626 | -210.2153 | 22.9687 | -233.1841 | 4.8039e-24 | 1.7168e-10 | -97.6527 | -112.5626 | 0
31778812.5 | -160 | -163.5 | -127.1527 | 1.9263e-13 | 83.0683 | -210.221 | 22.9675 | -233.1885 | 4.799e-24 | 1.7168e-10 | -97.6527 | -112.5683 | 0
31783125 | -160 | -163.5 | -127.1527 | 1.9263e-13 | 83.0739 | -210.2266 | 22.9664 | -233.193 | 4.7941e-24 | 1.7168e-10 | -97.6527 | -112.5739 | 0
31787437.5 | -160 | -163.5 | -127.1527 | 1.9263e-13 | 83.0795 | -210.2322 | 22.9652 | -233.1974 | 4.7891e-24 | 1.7168e-10 | -97.6527 | -112.5795 | 0
31791750 | -160 | -163.5 | -127.1527 | 1.9263e-13 | 83.0852 | -210.2379 | 22.964 | -233.2019 | 4.7842e-24 | 1.7168e-10 | -97.6527 | -112.5852 | 0
31796062.5 | -160 | -163.5 | -127.1527 | 1.9263e-13 | 83.0908 | -210.2435 | 22.9628 | -233.2063 | 4.7793e-24 | 1.7168e-10 | -97.6527 | -112.5908 | 0
31800375 | -160 | -163.5 | -127.1527 | 1.9263e-13 | 83.0964 | -210.2491 | 22.9617 | -233.2108 | 4.7744e-24 | 1.7168e-10 | -97.6527 | -112.5964 | 0
31804687.5 | -160 | -163.5 | -127.1527 | 1.9263e-13 | 83.1021 | -210.2548 | 22.9605 | -233.2153 | 4.7695e-24 | 1.7168e-10 | -97.6527 | -112.6021 | 0
31809000 | -160 | -163.5 | -127.1527 | 1.9263e-13 | 83.1077 | -210.2604 | 22.9593 | -233.2197 | 4.7646e-24 | 1.7168e-10 | -97.6527 | -112.6077 | 0
31813312.5 | -160 | -163.5 | -127.1527 | 1.9263e-13 | 83.1133 | -210.266 | 22.9581 | -233.2242 | 4.7597e-24 | 1.7168e-10 | -97.6527 | -112.6133 | 0
31817625 | -160 | -163.5 | -127.1527 | 1.9263e-13 | 83.119 | -210.2717 | 22.9569 | -233.2286 | 4.7549e-24 | 1.7168e-10 | -97.6527 | -112.619 | 0
31821937.5 | -160 | -163.5 | -127.1527 | 1.9263e-13 | 83.1246 | -210.2773 | 22.9558 | -233.2331 | 4.75e-24 | 1.7168e-10 | -97.6527 | -112.6246 | 0
31826250 | -160 | -163.5 | -127.1527 | 1.9263e-13 | 83.1302 | -210.2829 | 22.9546 | -233.2375 | 4.7451e-24 | 1.7168e-10 | -97.6527 | -112.6302 | 0
31830562.5 | -160 | -163.5 | -127.1527 | 1.9263e-13 | 83.1359 | -210.2886 | 22.9534 | -233.242 | 4.7403e-24 | 1.7168e-10 | -97.6527 | -112.6359 | 0
31834875 | -160 | -163.5 | -127.1527 | 1.9263e-13 | 83.1415 | -210.2942 | 22.9522 | -233.2464 | 4.7354e-24 | 1.7168e-10 | -97.6527 | -112.6415 | 0
31839187.5 | -160 | -163.5 | -127.1527 | 1.9263e-13 | 83.1471 | -210.2998 | 22.9511 | -233.2509 | 4.7305e-24 | 1.7168e-10 | -97.6527 | -112.6471 | 0
31843500 | -160 | -163.5 | -127.1527 | 1.9263e-13 | 83.1528 | -210.3055 | 22.9499 | -233.2553 | 4.7257e-24 | 1.7168e-10 | -97.6527 | -112.6528 | 0
31847812.5 | -160 | -163.5 | -127.1527 | 1.9263e-13 | 83.1584 | -210.3111 | 22.9487 | -233.2598 | 4.7208e-24 | 1.7168e-10 | -97.6527 | -112.6584 | 0
31852125 | -160 | -163.5 | -127.1527 | 1.9263e-13 | 83.164 | -210.3167 | 22.9475 | -233.2643 | 4.716e-24 | 1.7168e-10 | -97.6527 | -112.664 | 0
31856437.5 | -160 | -163.5 | -127.1527 | 1.9263e-13 | 83.1696 | -210.3224 | 22.9464 | -233.2687 | 4.7112e-24 | 1.7168e-10 | -97.6527 | -112.6696 | 0
31860750 | -160 | -163.5 | -127.1527 | 1.9263e-13 | 83.1753 | -210.328 | 22.9452 | -233.2732 | 4.7063e-24 | 1.7168e-10 | -97.6527 | -112.6753 | 0
31865062.5 | -160 | -163.5 | -127.1527 | 1.9263e-13 | 83.1809 | -210.3336 | 22.944 | -233.2776 | 4.7015e-24 | 1.7168e-10 | -97.6527 | -112.6809 | 0
31869375 | -160 | -163.5 | -127.1527 | 1.9263e-13 | 83.1865 | -210.3392 | 22.9428 | -233.2821 | 4.6967e-24 | 1.7168e-10 | -97.6527 | -112.6865 | 0
31873687.5 | -160 | -163.5 | -127.1527 | 1.9263e-13 | 83.1922 | -210.3449 | 22.9417 | -233.2865 | 4.6919e-24 | 1.7168e-10 | -97.6527 | -112.6922 | 0
31878000 | -160 | -163.5 | -127.1527 | 1.9263e-13 | 83.1978 | -210.3505 | 22.9405 | -233.291 | 4.6871e-24 | 1.7168e-10 | -97.6527 | -112.6978 | 0
31882312.5 | -160 | -163.5 | -127.1527 | 1.9263e-13 | 83.2034 | -210.3561 | 22.9393 | -233.2954 | 4.6823e-24 | 1.7168e-10 | -97.6527 | -112.7034 | 0
31886625 | -160 | -163.5 | -127.1527 | 1.9263e-13 | 83.209 | -210.3618 | 22.9381 | -233.2999 | 4.6775e-24 | 1.7168e-10 | -97.6527 | -112.709 | 0
31890937.5 | -160 | -163.5 | -127.1527 | 1.9263e-13 | 83.2147 | -210.3674 | 22.937 | -233.3043 | 4.6727e-24 | 1.7168e-10 | -97.6527 | -112.7147 | 0
31895250 | -160 | -163.5 | -127.1527 | 1.9263e-13 | 83.2203 | -210.373 | 22.9358 | -233.3088 | 4.6679e-24 | 1.7168e-10 | -97.6527 | -112.7203 | 0
31899562.5 | -160 | -163.5 | -127.1527 | 1.9263e-13 | 83.2259 | -210.3786 | 22.9346 | -233.3132 | 4.6631e-24 | 1.7168e-10 | -97.6527 | -112.7259 | 0
31903875 | -160 | -163.5 | -127.1527 | 1.9263e-13 | 83.2315 | -210.3843 | 22.9334 | -233.3177 | 4.6583e-24 | 1.7168e-10 | -97.6527 | -112.7315 | 0
31908187.5 | -160 | -163.5 | -127.1527 | 1.9263e-13 | 83.2372 | -210.3899 | 22.9323 | -233.3221 | 4.6536e-24 | 1.7168e-10 | -97.6527 | -112.7372 | 0
31912500 | -160 | -163.5 | -127.1527 | 1.9263e-13 | 83.2428 | -210.3955 | 22.9311 | -233.3266 | 4.6488e-24 | 1.7168e-10 | -97.6527 | -112.7428 | 0
31916812.5 | -160 | -163.5 | -127.1527 | 1.9263e-13 | 83.2484 | -210.4011 | 22.9299 | -233.331 | 4.644e-24 | 1.7168e-10 | -97.6527 | -112.7484 | 0
31921125 | -160 | -163.5 | -127.1527 | 1.9263e-13 | 83.254 | -210.4068 | 22.9287 | -233.3355 | 4.6393e-24 | 1.7168e-10 | -97.6527 | -112.754 | 0
31925437.5 | -160 | -163.5 | -127.1527 | 1.9263e-13 | 83.2597 | -210.4124 | 22.9276 | -233.3399 | 4.6345e-24 | 1.7168e-10 | -97.6527 | -112.7597 | 0
31929750 | -160 | -163.5 | -127.1527 | 1.9263e-13 | 83.2653 | -210.418 | 22.9264 | -233.3444 | 4.6298e-24 | 1.7168e-10 | -97.6527 | -112.7653 | 0
31934062.5 | -160 | -163.5 | -127.1527 | 1.9263e-13 | 83.2709 | -210.4236 | 22.9252 | -233.3488 | 4.625e-24 | 1.7168e-10 | -97.6527 | -112.7709 | 0
31938375 | -160 | -163.5 | -127.1527 | 1.9263e-13 | 83.2765 | -210.4292 | 22.924 | -233.3533 | 4.6203e-24 | 1.7168e-10 | -97.6527 | -112.7765 | 0
31942687.5 | -160 | -163.5 | -127.1527 | 1.9263e-13 | 83.2822 | -210.4349 | 22.9229 | -233.3577 | 4.6156e-24 | 1.7168e-10 | -97.6527 | -112.7822 | 0
31947000 | -160 | -163.5 | -127.1527 | 1.9263e-13 | 83.2878 | -210.4405 | 22.9217 | -233.3622 | 4.6109e-24 | 1.7168e-10 | -97.6527 | -112.7878 | 0
31951312.5 | -160 | -163.5 | -127.1527 | 1.9263e-13 | 83.2934 | -210.4461 | 22.9205 | -233.3666 | 4.6061e-24 | 1.7168e-10 | -97.6527 | -112.7934 | 0
31955625 | -160 | -163.5 | -127.1527 | 1.9263e-13 | 83.299 | -210.4517 | 22.9194 | -233.3711 | 4.6014e-24 | 1.7168e-10 | -97.6527 | -112.799 | 0
31959937.5 | -160 | -163.5 | -127.1527 | 1.9263e-13 | 83.3046 | -210.4574 | 22.9182 | -233.3755 | 4.5967e-24 | 1.7168e-10 | -97.6527 | -112.8046 | 0
31964250 | -160 | -163.5 | -127.1527 | 1.9263e-13 | 83.3103 | -210.463 | 22.917 | -233.38 | 4.592e-24 | 1.7168e-10 | -97.6527 | -112.8103 | 0
31968562.5 | -160 | -163.5 | -127.1527 | 1.9263e-13 | 83.3159 | -210.4686 | 22.9158 | -233.3844 | 4.5873e-24 | 1.7168e-10 | -97.6527 | -112.8159 | 0
31972875 | -160 | -163.5 | -127.1527 | 1.9263e-13 | 83.3215 | -210.4742 | 22.9147 | -233.3889 | 4.5826e-24 | 1.7168e-10 | -97.6527 | -112.8215 | 0
31977187.5 | -160 | -163.5 | -127.1527 | 1.9263e-13 | 83.3271 | -210.4798 | 22.9135 | -233.3933 | 4.5779e-24 | 1.7168e-10 | -97.6527 | -112.8271 | 0
31981500 | -160 | -163.5 | -127.1527 | 1.9263e-13 | 83.3327 | -210.4854 | 22.9123 | -233.3978 | 4.5732e-24 | 1.7168e-10 | -97.6527 | -112.8327 | 0
31985812.5 | -160 | -163.5 | -127.1527 | 1.9263e-13 | 83.3384 | -210.4911 | 22.9112 | -233.4022 | 4.5685e-24 | 1.7168e-10 | -97.6527 | -112.8384 | 0
31990125 | -160 | -163.5 | -127.1527 | 1.9263e-13 | 83.344 | -210.4967 | 22.91 | -233.4067 | 4.5639e-24 | 1.7168e-10 | -97.6527 | -112.844 | 0
31994437.5 | -160 | -163.5 | -127.1527 | 1.9263e-13 | 83.3496 | -210.5023 | 22.9088 | -233.4111 | 4.5592e-24 | 1.7168e-10 | -97.6527 | -112.8496 | 0
31998750 | -160 | -163.5 | -127.1527 | 1.9263e-13 | 83.3552 | -210.5079 | 22.9076 | -233.4156 | 4.5545e-24 | 1.7168e-10 | -97.6527 | -112.8552 | 0
32003062.5 | -160 | -163.5 | -127.1527 | 1.9263e-13 | 83.3608 | -210.5135 | 22.9065 | -233.42 | 4.5499e-24 | 1.7168e-10 | -97.6527 | -112.8608 | 0
32007375 | -160 | -163.5 | -127.1527 | 1.9263e-13 | 83.3664 | -210.5192 | 22.9053 | -233.4245 | 4.5452e-24 | 1.7168e-10 | -97.6527 | -112.8664 | 0
32011687.5 | -160 | -163.5 | -127.1527 | 1.9263e-13 | 83.3721 | -210.5248 | 22.9041 | -233.4289 | 4.5406e-24 | 1.7168e-10 | -97.6527 | -112.8721 | 0
32016000 | -160 | -163.5 | -127.1527 | 1.9263e-13 | 83.3777 | -210.5304 | 22.903 | -233.4333 | 4.5359e-24 | 1.7168e-10 | -97.6527 | -112.8777 | 0
32020312.5 | -160 | -163.5 | -127.1527 | 1.9263e-13 | 83.3833 | -210.536 | 22.9018 | -233.4378 | 4.5313e-24 | 1.7168e-10 | -97.6527 | -112.8833 | 0
32024625 | -160 | -163.5 | -127.1527 | 1.9263e-13 | 83.3889 | -210.5416 | 22.9006 | -233.4422 | 4.5266e-24 | 1.7168e-10 | -97.6527 | -112.8889 | 0
32028937.5 | -160 | -163.5 | -127.1527 | 1.9263e-13 | 83.3945 | -210.5472 | 22.8994 | -233.4467 | 4.522e-24 | 1.7168e-10 | -97.6527 | -112.8945 | 0
32033250 | -160 | -163.5 | -127.1527 | 1.9263e-13 | 83.4001 | -210.5528 | 22.8983 | -233.4511 | 4.5174e-24 | 1.7168e-10 | -97.6527 | -112.9001 | 0
32037562.5 | -160 | -163.5 | -127.1527 | 1.9263e-13 | 83.4057 | -210.5585 | 22.8971 | -233.4556 | 4.5128e-24 | 1.7168e-10 | -97.6527 | -112.9057 | 0
32041875 | -160 | -163.5 | -127.1527 | 1.9263e-13 | 83.4114 | -210.5641 | 22.8959 | -233.46 | 4.5082e-24 | 1.7168e-10 | -97.6527 | -112.9114 | 0
32046187.5 | -160 | -163.5 | -127.1527 | 1.9263e-13 | 83.417 | -210.5697 | 22.8948 | -233.4645 | 4.5035e-24 | 1.7168e-10 | -97.6527 | -112.917 | 0
32050500 | -160 | -163.5 | -127.1527 | 1.9263e-13 | 83.4226 | -210.5753 | 22.8936 | -233.4689 | 4.4989e-24 | 1.7168e-10 | -97.6527 | -112.9226 | 0
32054812.5 | -160 | -163.5 | -127.1527 | 1.9263e-13 | 83.4282 | -210.5809 | 22.8924 | -233.4733 | 4.4943e-24 | 1.7168e-10 | -97.6527 | -112.9282 | 0
32059125 | -160 | -163.5 | -127.1527 | 1.9263e-13 | 83.4338 | -210.5865 | 22.8913 | -233.4778 | 4.4897e-24 | 1.7168e-10 | -97.6527 | -112.9338 | 0
32063437.5 | -160 | -163.5 | -127.1527 | 1.9263e-13 | 83.4394 | -210.5921 | 22.8901 | -233.4822 | 4.4852e-24 | 1.7168e-10 | -97.6527 | -112.9394 | 0
32067750 | -160 | -163.5 | -127.1527 | 1.9263e-13 | 83.445 | -210.5977 | 22.8889 | -233.4867 | 4.4806e-24 | 1.7168e-10 | -97.6527 | -112.945 | 0
32072062.5 | -160 | -163.5 | -127.1527 | 1.9263e-13 | 83.4506 | -210.6034 | 22.8878 | -233.4911 | 4.476e-24 | 1.7168e-10 | -97.6527 | -112.9506 | 0
32076375 | -160 | -163.5 | -127.1527 | 1.9263e-13 | 83.4563 | -210.609 | 22.8866 | -233.4956 | 4.4714e-24 | 1.7168e-10 | -97.6527 | -112.9563 | 0
32080687.5 | -160 | -163.5 | -127.1527 | 1.9263e-13 | 83.4619 | -210.6146 | 22.8854 | -233.5 | 4.4668e-24 | 1.7168e-10 | -97.6527 | -112.9619 | 0
32085000 | -160 | -163.5 | -127.1527 | 1.9263e-13 | 83.4675 | -210.6202 | 22.8843 | -233.5044 | 4.4623e-24 | 1.7168e-10 | -97.6527 | -112.9675 | 0
32089312.5 | -160 | -163.5 | -127.1527 | 1.9263e-13 | 83.4731 | -210.6258 | 22.8831 | -233.5089 | 4.4577e-24 | 1.7168e-10 | -97.6527 | -112.9731 | 0
32093625 | -160 | -163.5 | -127.1527 | 1.9263e-13 | 83.4787 | -210.6314 | 22.8819 | -233.5133 | 4.4532e-24 | 1.7168e-10 | -97.6527 | -112.9787 | 0
32097937.5 | -160 | -163.5 | -127.1527 | 1.9263e-13 | 83.4843 | -210.637 | 22.8808 | -233.5178 | 4.4486e-24 | 1.7168e-10 | -97.6527 | -112.9843 | 0
32102250 | -160 | -163.5 | -127.1527 | 1.9263e-13 | 83.4899 | -210.6426 | 22.8796 | -233.5222 | 4.4441e-24 | 1.7168e-10 | -97.6527 | -112.9899 | 0
32106562.5 | -160 | -163.5 | -127.1527 | 1.9263e-13 | 83.4955 | -210.6482 | 22.8784 | -233.5266 | 4.4395e-24 | 1.7168e-10 | -97.6527 | -112.9955 | 0
32110875 | -160 | -163.5 | -127.1527 | 1.9263e-13 | 83.5011 | -210.6538 | 22.8773 | -233.5311 | 4.435e-24 | 1.7168e-10 | -97.6527 | -113.0011 | 0
32115187.5 | -160 | -163.5 | -127.1527 | 1.9263e-13 | 83.5067 | -210.6594 | 22.8761 | -233.5355 | 4.4304e-24 | 1.7168e-10 | -97.6527 | -113.0067 | 0
32119500 | -160 | -163.5 | -127.1527 | 1.9263e-13 | 83.5123 | -210.665 | 22.8749 | -233.54 | 4.4259e-24 | 1.7168e-10 | -97.6527 | -113.0123 | 0
32123812.5 | -160 | -163.5 | -127.1527 | 1.9263e-13 | 83.5179 | -210.6707 | 22.8738 | -233.5444 | 4.4214e-24 | 1.7168e-10 | -97.6527 | -113.0179 | 0
32128125 | -160 | -163.5 | -127.1527 | 1.9263e-13 | 83.5235 | -210.6763 | 22.8726 | -233.5488 | 4.4169e-24 | 1.7168e-10 | -97.6527 | -113.0235 | 0
32132437.5 | -160 | -163.5 | -127.1527 | 1.9263e-13 | 83.5292 | -210.6819 | 22.8714 | -233.5533 | 4.4124e-24 | 1.7168e-10 | -97.6527 | -113.0292 | 0
32136750 | -160 | -163.5 | -127.1527 | 1.9263e-13 | 83.5348 | -210.6875 | 22.8703 | -233.5577 | 4.4079e-24 | 1.7168e-10 | -97.6527 | -113.0348 | 0
32141062.5 | -160 | -163.5 | -127.1527 | 1.9263e-13 | 83.5404 | -210.6931 | 22.8691 | -233.5622 | 4.4034e-24 | 1.7168e-10 | -97.6527 | -113.0404 | 0
32145375 | -160 | -163.5 | -127.1527 | 1.9263e-13 | 83.546 | -210.6987 | 22.8679 | -233.5666 | 4.3989e-24 | 1.7168e-10 | -97.6527 | -113.046 | 0
32149687.5 | -160 | -163.5 | -127.1527 | 1.9263e-13 | 83.5516 | -210.7043 | 22.8668 | -233.571 | 4.3944e-24 | 1.7168e-10 | -97.6527 | -113.0516 | 0
32154000 | -160 | -163.5 | -127.1527 | 1.9263e-13 | 83.5572 | -210.7099 | 22.8656 | -233.5755 | 4.3899e-24 | 1.7168e-10 | -97.6527 | -113.0572 | 0
32158312.5 | -160 | -163.5 | -127.1527 | 1.9263e-13 | 83.5628 | -210.7155 | 22.8644 | -233.5799 | 4.3854e-24 | 1.7168e-10 | -97.6527 | -113.0628 | 0
32162625 | -160 | -163.5 | -127.1527 | 1.9263e-13 | 83.5684 | -210.7211 | 22.8633 | -233.5844 | 4.3809e-24 | 1.7168e-10 | -97.6527 | -113.0684 | 0
32166937.5 | -160 | -163.5 | -127.1527 | 1.9263e-13 | 83.574 | -210.7267 | 22.8621 | -233.5888 | 4.3764e-24 | 1.7168e-10 | -97.6527 | -113.074 | 0
32171250 | -160 | -163.5 | -127.1527 | 1.9263e-13 | 83.5796 | -210.7323 | 22.8609 | -233.5932 | 4.372e-24 | 1.7168e-10 | -97.6527 | -113.0796 | 0
32175562.5 | -160 | -163.5 | -127.1527 | 1.9263e-13 | 83.5852 | -210.7379 | 22.8598 | -233.5977 | 4.3675e-24 | 1.7168e-10 | -97.6527 | -113.0852 | 0
32179875 | -160 | -163.5 | -127.1527 | 1.9263e-13 | 83.5908 | -210.7435 | 22.8586 | -233.6021 | 4.363e-24 | 1.7168e-10 | -97.6527 | -113.0908 | 0
32184187.5 | -160 | -163.5 | -127.1527 | 1.9263e-13 | 83.5964 | -210.7491 | 22.8574 | -233.6065 | 4.3586e-24 | 1.7168e-10 | -97.6527 | -113.0964 | 0
32188500 | -160 | -163.5 | -127.1527 | 1.9263e-13 | 83.602 | -210.7547 | 22.8563 | -233.611 | 4.3541e-24 | 1.7168e-10 | -97.6527 | -113.102 | 0
32192812.5 | -160 | -163.5 | -127.1527 | 1.9263e-13 | 83.6076 | -210.7603 | 22.8551 | -233.6154 | 4.3497e-24 | 1.7168e-10 | -97.6527 | -113.1076 | 0
32197125 | -160 | -163.5 | -127.1527 | 1.9263e-13 | 83.6132 | -210.7659 | 22.854 | -233.6199 | 4.3452e-24 | 1.7168e-10 | -97.6527 | -113.1132 | 0
32201437.5 | -160 | -163.5 | -127.1527 | 1.9263e-13 | 83.6188 | -210.7715 | 22.8528 | -233.6243 | 4.3408e-24 | 1.7168e-10 | -97.6527 | -113.1188 | 0
32205750 | -160 | -163.5 | -127.1527 | 1.9263e-13 | 83.6244 | -210.7771 | 22.8516 | -233.6287 | 4.3364e-24 | 1.7168e-10 | -97.6527 | -113.1244 | 0
32210062.5 | -160 | -163.5 | -127.1527 | 1.9263e-13 | 83.63 | -210.7827 | 22.8505 | -233.6332 | 4.332e-24 | 1.7168e-10 | -97.6527 | -113.13 | 0
32214375 | -160 | -163.5 | -127.1527 | 1.9263e-13 | 83.6356 | -210.7883 | 22.8493 | -233.6376 | 4.3275e-24 | 1.7168e-10 | -97.6527 | -113.1356 | 0
32218687.5 | -160 | -163.5 | -127.1527 | 1.9263e-13 | 83.6412 | -210.7939 | 22.8481 | -233.642 | 4.3231e-24 | 1.7168e-10 | -97.6527 | -113.1412 | 0
32223000 | -160 | -163.5 | -127.1527 | 1.9263e-13 | 83.6468 | -210.7995 | 22.847 | -233.6465 | 4.3187e-24 | 1.7168e-10 | -97.6527 | -113.1468 | 0
32227312.5 | -160 | -163.5 | -127.1527 | 1.9263e-13 | 83.6524 | -210.8051 | 22.8458 | -233.6509 | 4.3143e-24 | 1.7168e-10 | -97.6527 | -113.1524 | 0
32231625 | -160 | -163.5 | -127.1527 | 1.9263e-13 | 83.658 | -210.8107 | 22.8447 | -233.6553 | 4.3099e-24 | 1.7168e-10 | -97.6527 | -113.158 | 0
32235937.5 | -160 | -163.5 | -127.1527 | 1.9263e-13 | 83.6636 | -210.8163 | 22.8435 | -233.6598 | 4.3055e-24 | 1.7168e-10 | -97.6527 | -113.1636 | 0
32240250 | -160 | -163.5 | -127.1527 | 1.9263e-13 | 83.6692 | -210.8219 | 22.8423 | -233.6642 | 4.3011e-24 | 1.7168e-10 | -97.6527 | -113.1692 | 0
32244562.5 | -160 | -163.5 | -127.1527 | 1.9263e-13 | 83.6748 | -210.8275 | 22.8412 | -233.6686 | 4.2967e-24 | 1.7168e-10 | -97.6527 | -113.1748 | 0
32248875 | -160 | -163.5 | -127.1527 | 1.9263e-13 | 83.6804 | -210.8331 | 22.84 | -233.6731 | 4.2923e-24 | 1.7168e-10 | -97.6527 | -113.1804 | 0
32253187.5 | -160 | -163.5 | -127.1527 | 1.9263e-13 | 83.686 | -210.8387 | 22.8388 | -233.6775 | 4.2879e-24 | 1.7168e-10 | -97.6527 | -113.186 | 0
32257500 | -160 | -163.5 | -127.1527 | 1.9263e-13 | 83.6915 | -210.8443 | 22.8377 | -233.6819 | 4.2836e-24 | 1.7168e-10 | -97.6527 | -113.1915 | 0
32261812.5 | -160 | -163.5 | -127.1527 | 1.9263e-13 | 83.6971 | -210.8499 | 22.8365 | -233.6864 | 4.2792e-24 | 1.7168e-10 | -97.6527 | -113.1971 | 0
32266125 | -160 | -163.5 | -127.1527 | 1.9263e-13 | 83.7027 | -210.8554 | 22.8354 | -233.6908 | 4.2748e-24 | 1.7168e-10 | -97.6527 | -113.2027 | 0
32270437.5 | -160 | -163.5 | -127.1527 | 1.9263e-13 | 83.7083 | -210.861 | 22.8342 | -233.6952 | 4.2705e-24 | 1.7168e-10 | -97.6527 | -113.2083 | 0
32274750 | -160 | -163.5 | -127.1527 | 1.9263e-13 | 83.7139 | -210.8666 | 22.833 | -233.6997 | 4.2661e-24 | 1.7168e-10 | -97.6527 | -113.2139 | 0
32279062.5 | -160 | -163.5 | -127.1527 | 1.9263e-13 | 83.7195 | -210.8722 | 22.8319 | -233.7041 | 4.2618e-24 | 1.7168e-10 | -97.6527 | -113.2195 | 0
32283375 | -160 | -163.5 | -127.1527 | 1.9263e-13 | 83.7251 | -210.8778 | 22.8307 | -233.7085 | 4.2574e-24 | 1.7168e-10 | -97.6527 | -113.2251 | 0
32287687.5 | -160 | -163.5 | -127.1527 | 1.9263e-13 | 83.7307 | -210.8834 | 22.8296 | -233.713 | 4.2531e-24 | 1.7168e-10 | -97.6527 | -113.2307 | 0
32292000 | -160 | -163.5 | -127.1527 | 1.9263e-13 | 83.7363 | -210.889 | 22.8284 | -233.7174 | 4.2487e-24 | 1.7168e-10 | -97.6527 | -113.2363 | 0
32296312.5 | -160 | -163.5 | -127.1527 | 1.9263e-13 | 83.7419 | -210.8946 | 22.8272 | -233.7218 | 4.2444e-24 | 1.7168e-10 | -97.6527 | -113.2419 | 0
32300625 | -160 | -163.5 | -127.1527 | 1.9263e-13 | 83.7475 | -210.9002 | 22.8261 | -233.7263 | 4.2401e-24 | 1.7168e-10 | -97.6527 | -113.2475 | 0
32304937.5 | -160 | -163.5 | -127.1527 | 1.9263e-13 | 83.7531 | -210.9058 | 22.8249 | -233.7307 | 4.2358e-24 | 1.7168e-10 | -97.6527 | -113.2531 | 0
32309250 | -160 | -163.5 | -127.1527 | 1.9263e-13 | 83.7587 | -210.9114 | 22.8238 | -233.7351 | 4.2314e-24 | 1.7168e-10 | -97.6527 | -113.2587 | 0
32313562.5 | -160 | -163.5 | -127.1527 | 1.9263e-13 | 83.7642 | -210.917 | 22.8226 | -233.7396 | 4.2271e-24 | 1.7168e-10 | -97.6527 | -113.2642 | 0
32317875 | -160 | -163.5 | -127.1527 | 1.9263e-13 | 83.7698 | -210.9225 | 22.8214 | -233.744 | 4.2228e-24 | 1.7168e-10 | -97.6527 | -113.2698 | 0
32322187.5 | -160 | -163.5 | -127.1527 | 1.9263e-13 | 83.7754 | -210.9281 | 22.8203 | -233.7484 | 4.2185e-24 | 1.7168e-10 | -97.6527 | -113.2754 | 0
32326500 | -160 | -163.5 | -127.1527 | 1.9263e-13 | 83.781 | -210.9337 | 22.8191 | -233.7528 | 4.2142e-24 | 1.7168e-10 | -97.6527 | -113.281 | 0
32330812.5 | -160 | -163.5 | -127.1527 | 1.9263e-13 | 83.7866 | -210.9393 | 22.818 | -233.7573 | 4.2099e-24 | 1.7168e-10 | -97.6527 | -113.2866 | 0
32335125 | -160 | -163.5 | -127.1527 | 1.9263e-13 | 83.7922 | -210.9449 | 22.8168 | -233.7617 | 4.2056e-24 | 1.7168e-10 | -97.6527 | -113.2922 | 0
32339437.5 | -160 | -163.5 | -127.1527 | 1.9263e-13 | 83.7978 | -210.9505 | 22.8157 | -233.7661 | 4.2013e-24 | 1.7168e-10 | -97.6527 | -113.2978 | 0
32343750 | -160 | -163.5 | -127.1527 | 1.9263e-13 | 83.8034 | -210.9561 | 22.8145 | -233.7706 | 4.197e-24 | 1.7168e-10 | -97.6527 | -113.3034 | 0
32348062.5 | -160 | -163.5 | -127.1527 | 1.9263e-13 | 83.8089 | -210.9617 | 22.8133 | -233.775 | 4.1928e-24 | 1.7168e-10 | -97.6527 | -113.3089 | 0
32352375 | -160 | -163.5 | -127.1527 | 1.9263e-13 | 83.8145 | -210.9672 | 22.8122 | -233.7794 | 4.1885e-24 | 1.7168e-10 | -97.6527 | -113.3145 | 0
32356687.5 | -160 | -163.5 | -127.1527 | 1.9263e-13 | 83.8201 | -210.9728 | 22.811 | -233.7838 | 4.1842e-24 | 1.7168e-10 | -97.6527 | -113.3201 | 0
32361000 | -160 | -163.5 | -127.1527 | 1.9263e-13 | 83.8257 | -210.9784 | 22.8099 | -233.7883 | 4.18e-24 | 1.7168e-10 | -97.6527 | -113.3257 | 0
32365312.5 | -160 | -163.5 | -127.1527 | 1.9263e-13 | 83.8313 | -210.984 | 22.8087 | -233.7927 | 4.1757e-24 | 1.7168e-10 | -97.6527 | -113.3313 | 0
32369625 | -160 | -163.5 | -127.1527 | 1.9263e-13 | 83.8369 | -210.9896 | 22.8075 | -233.7971 | 4.1714e-24 | 1.7168e-10 | -97.6527 | -113.3369 | 0
32373937.5 | -160 | -163.5 | -127.1527 | 1.9263e-13 | 83.8425 | -210.9952 | 22.8064 | -233.8016 | 4.1672e-24 | 1.7168e-10 | -97.6527 | -113.3425 | 0
32378250 | -160 | -163.5 | -127.1527 | 1.9263e-13 | 83.848 | -211.0008 | 22.8052 | -233.806 | 4.163e-24 | 1.7168e-10 | -97.6527 | -113.348 | 0
32382562.5 | -160 | -163.5 | -127.1527 | 1.9263e-13 | 83.8536 | -211.0063 | 22.8041 | -233.8104 | 4.1587e-24 | 1.7168e-10 | -97.6527 | -113.3536 | 0
32386875 | -160 | -163.5 | -127.1527 | 1.9263e-13 | 83.8592 | -211.0119 | 22.8029 | -233.8148 | 4.1545e-24 | 1.7168e-10 | -97.6527 | -113.3592 | 0
32391187.5 | -160 | -163.5 | -127.1527 | 1.9263e-13 | 83.8648 | -211.0175 | 22.8018 | -233.8193 | 4.1502e-24 | 1.7168e-10 | -97.6527 | -113.3648 | 0
32395500 | -160 | -163.5 | -127.1527 | 1.9263e-13 | 83.8704 | -211.0231 | 22.8006 | -233.8237 | 4.146e-24 | 1.7168e-10 | -97.6527 | -113.3704 | 0
32399812.5 | -160 | -163.5 | -127.1527 | 1.9263e-13 | 83.876 | -211.0287 | 22.7995 | -233.8281 | 4.1418e-24 | 1.7168e-10 | -97.6527 | -113.376 | 0
32404125 | -160 | -163.5 | -127.1527 | 1.9263e-13 | 83.8815 | -211.0342 | 22.7983 | -233.8325 | 4.1376e-24 | 1.7168e-10 | -97.6527 | -113.3815 | 0
32408437.5 | -160 | -163.5 | -127.1527 | 1.9263e-13 | 83.8871 | -211.0398 | 22.7971 | -233.837 | 4.1334e-24 | 1.7168e-10 | -97.6527 | -113.3871 | 0
32412750 | -160 | -163.5 | -127.1527 | 1.9263e-13 | 83.8927 | -211.0454 | 22.796 | -233.8414 | 4.1291e-24 | 1.7168e-10 | -97.6527 | -113.3927 | 0
32417062.5 | -160 | -163.5 | -127.1527 | 1.9263e-13 | 83.8983 | -211.051 | 22.7948 | -233.8458 | 4.1249e-24 | 1.7168e-10 | -97.6527 | -113.3983 | 0
32421375 | -160 | -163.5 | -127.1527 | 1.9263e-13 | 83.9039 | -211.0566 | 22.7937 | -233.8502 | 4.1207e-24 | 1.7168e-10 | -97.6527 | -113.4039 | 0
32425687.5 | -160 | -163.5 | -127.1527 | 1.9263e-13 | 83.9094 | -211.0622 | 22.7925 | -233.8547 | 4.1165e-24 | 1.7168e-10 | -97.6527 | -113.4094 | 0
32430000 | -160 | -163.5 | -127.1527 | 1.9263e-13 | 83.915 | -211.0677 | 22.7914 | -233.8591 | 4.1124e-24 | 1.7168e-10 | -97.6527 | -113.415 | 0
32434312.5 | -160 | -163.5 | -127.1527 | 1.9263e-13 | 83.9206 | -211.0733 | 22.7902 | -233.8635 | 4.1082e-24 | 1.7168e-10 | -97.6527 | -113.4206 | 0
32438625 | -160 | -163.5 | -127.1527 | 1.9263e-13 | 83.9262 | -211.0789 | 22.7891 | -233.8679 | 4.104e-24 | 1.7168e-10 | -97.6527 | -113.4262 | 0
32442937.5 | -160 | -163.5 | -127.1527 | 1.9263e-13 | 83.9318 | -211.0845 | 22.7879 | -233.8724 | 4.0998e-24 | 1.7168e-10 | -97.6527 | -113.4318 | 0
32447250 | -160 | -163.5 | -127.1527 | 1.9263e-13 | 83.9373 | -211.09 | 22.7867 | -233.8768 | 4.0956e-24 | 1.7168e-10 | -97.6527 | -113.4373 | 0
32451562.5 | -160 | -163.5 | -127.1527 | 1.9263e-13 | 83.9429 | -211.0956 | 22.7856 | -233.8812 | 4.0915e-24 | 1.7168e-10 | -97.6527 | -113.4429 | 0
32455875 | -160 | -163.5 | -127.1527 | 1.9263e-13 | 83.9485 | -211.1012 | 22.7844 | -233.8856 | 4.0873e-24 | 1.7168e-10 | -97.6527 | -113.4485 | 0
32460187.5 | -160 | -163.5 | -127.1527 | 1.9263e-13 | 83.9541 | -211.1068 | 22.7833 | -233.8901 | 4.0831e-24 | 1.7168e-10 | -97.6527 | -113.4541 | 0
32464500 | -160 | -163.5 | -127.1527 | 1.9263e-13 | 83.9596 | -211.1124 | 22.7821 | -233.8945 | 4.079e-24 | 1.7168e-10 | -97.6527 | -113.4596 | 0
32468812.5 | -160 | -163.5 | -127.1527 | 1.9263e-13 | 83.9652 | -211.1179 | 22.781 | -233.8989 | 4.0748e-24 | 1.7168e-10 | -97.6527 | -113.4652 | 0
32473125 | -160 | -163.5 | -127.1527 | 1.9263e-13 | 83.9708 | -211.1235 | 22.7798 | -233.9033 | 4.0707e-24 | 1.7168e-10 | -97.6527 | -113.4708 | 0
32477437.5 | -160 | -163.5 | -127.1527 | 1.9263e-13 | 83.9764 | -211.1291 | 22.7787 | -233.9077 | 4.0665e-24 | 1.7168e-10 | -97.6527 | -113.4764 | 0
32481750 | -160 | -163.5 | -127.1527 | 1.9263e-13 | 83.9819 | -211.1347 | 22.7775 | -233.9122 | 4.0624e-24 | 1.7168e-10 | -97.6527 | -113.4819 | 0
32486062.5 | -160 | -163.5 | -127.1527 | 1.9263e-13 | 83.9875 | -211.1402 | 22.7764 | -233.9166 | 4.0583e-24 | 1.7168e-10 | -97.6527 | -113.4875 | 0
32490375 | -160 | -163.5 | -127.1527 | 1.9263e-13 | 83.9931 | -211.1458 | 22.7752 | -233.921 | 4.0541e-24 | 1.7168e-10 | -97.6527 | -113.4931 | 0
32494687.5 | -160 | -163.5 | -127.1527 | 1.9263e-13 | 83.9987 | -211.1514 | 22.7741 | -233.9254 | 4.05e-24 | 1.7168e-10 | -97.6527 | -113.4987 | 0
32499000 | -160 | -163.5 | -127.1527 | 1.9263e-13 | 84.0042 | -211.157 | 22.7729 | -233.9299 | 4.0459e-24 | 1.7168e-10 | -97.6527 | -113.5042 | 0
32503312.5 | -160 | -163.5 | -127.1527 | 1.9263e-13 | 84.0098 | -211.1625 | 22.7717 | -233.9343 | 4.0418e-24 | 1.7168e-10 | -97.6527 | -113.5098 | 0
32507625 | -160 | -163.5 | -127.1527 | 1.9263e-13 | 84.0154 | -211.1681 | 22.7706 | -233.9387 | 4.0377e-24 | 1.7168e-10 | -97.6527 | -113.5154 | 0
32511937.5 | -160 | -163.5 | -127.1527 | 1.9263e-13 | 84.021 | -211.1737 | 22.7694 | -233.9431 | 4.0336e-24 | 1.7168e-10 | -97.6527 | -113.521 | 0
32516250 | -160 | -163.5 | -127.1527 | 1.9263e-13 | 84.0265 | -211.1792 | 22.7683 | -233.9475 | 4.0295e-24 | 1.7168e-10 | -97.6527 | -113.5265 | 0
32520562.5 | -160 | -163.5 | -127.1527 | 1.9263e-13 | 84.0321 | -211.1848 | 22.7671 | -233.952 | 4.0254e-24 | 1.7168e-10 | -97.6527 | -113.5321 | 0
32524875 | -160 | -163.5 | -127.1527 | 1.9263e-13 | 84.0377 | -211.1904 | 22.766 | -233.9564 | 4.0213e-24 | 1.7168e-10 | -97.6527 | -113.5377 | 0
32529187.5 | -160 | -163.5 | -127.1527 | 1.9263e-13 | 84.0433 | -211.196 | 22.7648 | -233.9608 | 4.0172e-24 | 1.7168e-10 | -97.6527 | -113.5433 | 0
32533500 | -160 | -163.5 | -127.1527 | 1.9263e-13 | 84.0488 | -211.2015 | 22.7637 | -233.9652 | 4.0131e-24 | 1.7168e-10 | -97.6527 | -113.5488 | 0
32537812.5 | -160 | -163.5 | -127.1527 | 1.9263e-13 | 84.0544 | -211.2071 | 22.7625 | -233.9696 | 4.009e-24 | 1.7168e-10 | -97.6527 | -113.5544 | 0
32542125 | -160 | -163.5 | -127.1527 | 1.9263e-13 | 84.06 | -211.2127 | 22.7614 | -233.9741 | 4.0049e-24 | 1.7168e-10 | -97.6527 | -113.56 | 0
32546437.5 | -160 | -163.5 | -127.1527 | 1.9263e-13 | 84.0655 | -211.2182 | 22.7602 | -233.9785 | 4.0009e-24 | 1.7168e-10 | -97.6527 | -113.5655 | 0
32550750 | -160 | -163.5 | -127.1527 | 1.9263e-13 | 84.0711 | -211.2238 | 22.7591 | -233.9829 | 3.9968e-24 | 1.7168e-10 | -97.6527 | -113.5711 | 0
32555062.5 | -160 | -163.5 | -127.1527 | 1.9263e-13 | 84.0767 | -211.2294 | 22.7579 | -233.9873 | 3.9927e-24 | 1.7168e-10 | -97.6527 | -113.5767 | 0
32559375 | -160 | -163.5 | -127.1527 | 1.9263e-13 | 84.0822 | -211.2349 | 22.7568 | -233.9917 | 3.9887e-24 | 1.7168e-10 | -97.6527 | -113.5822 | 0
32563687.5 | -160 | -163.5 | -127.1527 | 1.9263e-13 | 84.0878 | -211.2405 | 22.7556 | -233.9961 | 3.9846e-24 | 1.7168e-10 | -97.6527 | -113.5878 | 0
32568000 | -160 | -163.5 | -127.1527 | 1.9263e-13 | 84.0934 | -211.2461 | 22.7545 | -234.0006 | 3.9806e-24 | 1.7168e-10 | -97.6527 | -113.5934 | 0
32572312.5 | -160 | -163.5 | -127.1527 | 1.9263e-13 | 84.0989 | -211.2517 | 22.7533 | -234.005 | 3.9765e-24 | 1.7168e-10 | -97.6527 | -113.5989 | 0
32576625 | -160 | -163.5 | -127.1527 | 1.9263e-13 | 84.1045 | -211.2572 | 22.7522 | -234.0094 | 3.9725e-24 | 1.7168e-10 | -97.6527 | -113.6045 | 0
32580937.5 | -160 | -163.5 | -127.1527 | 1.9263e-13 | 84.1101 | -211.2628 | 22.751 | -234.0138 | 3.9684e-24 | 1.7168e-10 | -97.6527 | -113.6101 | 0
32585250 | -160 | -163.5 | -127.1527 | 1.9263e-13 | 84.1156 | -211.2684 | 22.7499 | -234.0182 | 3.9644e-24 | 1.7168e-10 | -97.6527 | -113.6156 | 0
32589562.5 | -160 | -163.5 | -127.1527 | 1.9263e-13 | 84.1212 | -211.2739 | 22.7487 | -234.0226 | 3.9604e-24 | 1.7168e-10 | -97.6527 | -113.6212 | 0
32593875 | -160 | -163.5 | -127.1527 | 1.9263e-13 | 84.1268 | -211.2795 | 22.7476 | -234.0271 | 3.9563e-24 | 1.7168e-10 | -97.6527 | -113.6268 | 0
32598187.5 | -160 | -163.5 | -127.1527 | 1.9263e-13 | 84.1323 | -211.285 | 22.7464 | -234.0315 | 3.9523e-24 | 1.7168e-10 | -97.6527 | -113.6323 | 0
32602500 | -160 | -163.5 | -127.1527 | 1.9263e-13 | 84.1379 | -211.2906 | 22.7453 | -234.0359 | 3.9483e-24 | 1.7168e-10 | -97.6527 | -113.6379 | 0
32606812.5 | -160 | -163.5 | -127.1527 | 1.9263e-13 | 84.1435 | -211.2962 | 22.7441 | -234.0403 | 3.9443e-24 | 1.7168e-10 | -97.6527 | -113.6435 | 0
32611125 | -160 | -163.5 | -127.1527 | 1.9263e-13 | 84.149 | -211.3017 | 22.743 | -234.0447 | 3.9403e-24 | 1.7168e-10 | -97.6527 | -113.649 | 0
32615437.5 | -160 | -163.5 | -127.1527 | 1.9263e-13 | 84.1546 | -211.3073 | 22.7418 | -234.0491 | 3.9363e-24 | 1.7168e-10 | -97.6527 | -113.6546 | 0
32619750 | -160 | -163.5 | -127.1527 | 1.9263e-13 | 84.1602 | -211.3129 | 22.7407 | -234.0536 | 3.9323e-24 | 1.7168e-10 | -97.6527 | -113.6602 | 0
32624062.5 | -160 | -163.5 | -127.1527 | 1.9263e-13 | 84.1657 | -211.3184 | 22.7395 | -234.058 | 3.9283e-24 | 1.7168e-10 | -97.6527 | -113.6657 | 0
32628375 | -160 | -163.5 | -127.1527 | 1.9263e-13 | 84.1713 | -211.324 | 22.7384 | -234.0624 | 3.9243e-24 | 1.7168e-10 | -97.6527 | -113.6713 | 0
32632687.5 | -160 | -163.5 | -127.1527 | 1.9263e-13 | 84.1768 | -211.3296 | 22.7372 | -234.0668 | 3.9203e-24 | 1.7168e-10 | -97.6527 | -113.6768 | 0
32637000 | -160 | -163.5 | -127.1527 | 1.9263e-13 | 84.1824 | -211.3351 | 22.7361 | -234.0712 | 3.9163e-24 | 1.7168e-10 | -97.6527 | -113.6824 | 0
32641312.5 | -160 | -163.5 | -127.1527 | 1.9263e-13 | 84.188 | -211.3407 | 22.7349 | -234.0756 | 3.9123e-24 | 1.7168e-10 | -97.6527 | -113.688 | 0
32645625 | -160 | -163.5 | -127.1527 | 1.9263e-13 | 84.1935 | -211.3462 | 22.7338 | -234.08 | 3.9084e-24 | 1.7168e-10 | -97.6527 | -113.6935 | 0
32649937.5 | -160 | -163.5 | -127.1527 | 1.9263e-13 | 84.1991 | -211.3518 | 22.7327 | -234.0845 | 3.9044e-24 | 1.7168e-10 | -97.6527 | -113.6991 | 0
32654250 | -160 | -163.5 | -127.1527 | 1.9263e-13 | 84.2047 | -211.3574 | 22.7315 | -234.0889 | 3.9004e-24 | 1.7168e-10 | -97.6527 | -113.7047 | 0
32658562.5 | -160 | -163.5 | -127.1527 | 1.9263e-13 | 84.2102 | -211.3629 | 22.7304 | -234.0933 | 3.8965e-24 | 1.7168e-10 | -97.6527 | -113.7102 | 0
32662875 | -160 | -163.5 | -127.1527 | 1.9263e-13 | 84.2158 | -211.3685 | 22.7292 | -234.0977 | 3.8925e-24 | 1.7168e-10 | -97.6527 | -113.7158 | 0
32667187.5 | -160 | -163.5 | -127.1527 | 1.9263e-13 | 84.2213 | -211.374 | 22.7281 | -234.1021 | 3.8886e-24 | 1.7168e-10 | -97.6527 | -113.7213 | 0
32671500 | -160 | -163.5 | -127.1527 | 1.9263e-13 | 84.2269 | -211.3796 | 22.7269 | -234.1065 | 3.8846e-24 | 1.7168e-10 | -97.6527 | -113.7269 | 0
32675812.5 | -160 | -163.5 | -127.1527 | 1.9263e-13 | 84.2325 | -211.3852 | 22.7258 | -234.1109 | 3.8807e-24 | 1.7168e-10 | -97.6527 | -113.7325 | 0
32680125 | -160 | -163.5 | -127.1527 | 1.9263e-13 | 84.238 | -211.3907 | 22.7246 | -234.1153 | 3.8767e-24 | 1.7168e-10 | -97.6527 | -113.738 | 0
32684437.5 | -160 | -163.5 | -127.1527 | 1.9263e-13 | 84.2436 | -211.3963 | 22.7235 | -234.1198 | 3.8728e-24 | 1.7168e-10 | -97.6527 | -113.7436 | 0
32688750 | -160 | -163.5 | -127.1527 | 1.9263e-13 | 84.2491 | -211.4018 | 22.7223 | -234.1242 | 3.8689e-24 | 1.7168e-10 | -97.6527 | -113.7491 | 0
32693062.5 | -160 | -163.5 | -127.1527 | 1.9263e-13 | 84.2547 | -211.4074 | 22.7212 | -234.1286 | 3.8649e-24 | 1.7168e-10 | -97.6527 | -113.7547 | 0
32697375 | -160 | -163.5 | -127.1527 | 1.9263e-13 | 84.2602 | -211.4129 | 22.72 | -234.133 | 3.861e-24 | 1.7168e-10 | -97.6527 | -113.7602 | 0
32701687.5 | -160 | -163.5 | -127.1527 | 1.9263e-13 | 84.2658 | -211.4185 | 22.7189 | -234.1374 | 3.8571e-24 | 1.7168e-10 | -97.6527 | -113.7658 | 0
32706000 | -160 | -163.5 | -127.1527 | 1.9263e-13 | 84.2714 | -211.4241 | 22.7178 | -234.1418 | 3.8532e-24 | 1.7168e-10 | -97.6527 | -113.7714 | 0
32710312.5 | -160 | -163.5 | -127.1527 | 1.9263e-13 | 84.2769 | -211.4296 | 22.7166 | -234.1462 | 3.8493e-24 | 1.7168e-10 | -97.6527 | -113.7769 | 0
32714625 | -160 | -163.5 | -127.1527 | 1.9263e-13 | 84.2825 | -211.4352 | 22.7155 | -234.1506 | 3.8454e-24 | 1.7168e-10 | -97.6527 | -113.7825 | 0
32718937.5 | -160 | -163.5 | -127.1527 | 1.9263e-13 | 84.288 | -211.4407 | 22.7143 | -234.155 | 3.8415e-24 | 1.7168e-10 | -97.6527 | -113.788 | 0
32723250 | -160 | -163.5 | -127.1527 | 1.9263e-13 | 84.2936 | -211.4463 | 22.7132 | -234.1595 | 3.8376e-24 | 1.7168e-10 | -97.6527 | -113.7936 | 0
32727562.5 | -160 | -163.5 | -127.1527 | 1.9263e-13 | 84.2991 | -211.4518 | 22.712 | -234.1639 | 3.8337e-24 | 1.7168e-10 | -97.6527 | -113.7991 | 0
32731875 | -160 | -163.5 | -127.1527 | 1.9263e-13 | 84.3047 | -211.4574 | 22.7109 | -234.1683 | 3.8298e-24 | 1.7168e-10 | -97.6527 | -113.8047 | 0
32736187.5 | -160 | -163.5 | -127.1527 | 1.9263e-13 | 84.3102 | -211.4629 | 22.7097 | -234.1727 | 3.8259e-24 | 1.7168e-10 | -97.6527 | -113.8102 | 0
32740500 | -160 | -163.5 | -127.1527 | 1.9263e-13 | 84.3158 | -211.4685 | 22.7086 | -234.1771 | 3.822e-24 | 1.7168e-10 | -97.6527 | -113.8158 | 0
32744812.5 | -160 | -163.5 | -127.1527 | 1.9263e-13 | 84.3213 | -211.474 | 22.7074 | -234.1815 | 3.8181e-24 | 1.7168e-10 | -97.6527 | -113.8213 | 0
32749125 | -160 | -163.5 | -127.1527 | 1.9263e-13 | 84.3269 | -211.4796 | 22.7063 | -234.1859 | 3.8143e-24 | 1.7168e-10 | -97.6527 | -113.8269 | 0
32753437.5 | -160 | -163.5 | -127.1527 | 1.9263e-13 | 84.3324 | -211.4852 | 22.7052 | -234.1903 | 3.8104e-24 | 1.7168e-10 | -97.6527 | -113.8324 | 0
32757750 | -160 | -163.5 | -127.1527 | 1.9263e-13 | 84.338 | -211.4907 | 22.704 | -234.1947 | 3.8065e-24 | 1.7168e-10 | -97.6527 | -113.838 | 0
32762062.5 | -160 | -163.5 | -127.1527 | 1.9263e-13 | 84.3435 | -211.4963 | 22.7029 | -234.1991 | 3.8027e-24 | 1.7168e-10 | -97.6527 | -113.8435 | 0
32766375 | -160 | -163.5 | -127.1527 | 1.9263e-13 | 84.3491 | -211.5018 | 22.7017 | -234.2035 | 3.7988e-24 | 1.7168e-10 | -97.6527 | -113.8491 | 0
32770687.5 | -160 | -163.5 | -127.1527 | 1.9263e-13 | 84.3546 | -211.5074 | 22.7006 | -234.2079 | 3.7949e-24 | 1.7168e-10 | -97.6527 | -113.8546 | 0
32775000 | -160 | -163.5 | -127.1527 | 1.9263e-13 | 84.3602 | -211.5129 | 22.6994 | -234.2124 | 3.7911e-24 | 1.7168e-10 | -97.6527 | -113.8602 | 0
32779312.5 | -160 | -163.5 | -127.1527 | 1.9263e-13 | 84.3657 | -211.5185 | 22.6983 | -234.2168 | 3.7872e-24 | 1.7168e-10 | -97.6527 | -113.8657 | 0
32783625 | -160 | -163.5 | -127.1527 | 1.9263e-13 | 84.3713 | -211.524 | 22.6972 | -234.2212 | 3.7834e-24 | 1.7168e-10 | -97.6527 | -113.8713 | 0
32787937.5 | -160 | -163.5 | -127.1527 | 1.9263e-13 | 84.3768 | -211.5296 | 22.696 | -234.2256 | 3.7796e-24 | 1.7168e-10 | -97.6527 | -113.8768 | 0
32792250 | -160 | -163.5 | -127.1527 | 1.9263e-13 | 84.3824 | -211.5351 | 22.6949 | -234.23 | 3.7757e-24 | 1.7168e-10 | -97.6527 | -113.8824 | 0
32796562.5 | -160 | -163.5 | -127.1527 | 1.9263e-13 | 84.3879 | -211.5407 | 22.6937 | -234.2344 | 3.7719e-24 | 1.7168e-10 | -97.6527 | -113.8879 | 0
32800875 | -160 | -163.5 | -127.1527 | 1.9263e-13 | 84.3935 | -211.5462 | 22.6926 | -234.2388 | 3.7681e-24 | 1.7168e-10 | -97.6527 | -113.8935 | 0
32805187.5 | -160 | -163.5 | -127.1527 | 1.9263e-13 | 84.399 | -211.5517 | 22.6914 | -234.2432 | 3.7643e-24 | 1.7168e-10 | -97.6527 | -113.899 | 0
32809500 | -160 | -163.5 | -127.1527 | 1.9263e-13 | 84.4046 | -211.5573 | 22.6903 | -234.2476 | 3.7604e-24 | 1.7168e-10 | -97.6527 | -113.9046 | 0
32813812.5 | -160 | -163.5 | -127.1527 | 1.9263e-13 | 84.4101 | -211.5628 | 22.6892 | -234.252 | 3.7566e-24 | 1.7168e-10 | -97.6527 | -113.9101 | 0
32818125 | -160 | -163.5 | -127.1527 | 1.9263e-13 | 84.4157 | -211.5684 | 22.688 | -234.2564 | 3.7528e-24 | 1.7168e-10 | -97.6527 | -113.9157 | 0
32822437.5 | -160 | -163.5 | -127.1527 | 1.9263e-13 | 84.4212 | -211.5739 | 22.6869 | -234.2608 | 3.749e-24 | 1.7168e-10 | -97.6527 | -113.9212 | 0
32826750 | -160 | -163.5 | -127.1527 | 1.9263e-13 | 84.4268 | -211.5795 | 22.6857 | -234.2652 | 3.7452e-24 | 1.7168e-10 | -97.6527 | -113.9268 | 0
32831062.5 | -160 | -163.5 | -127.1527 | 1.9263e-13 | 84.4323 | -211.585 | 22.6846 | -234.2696 | 3.7414e-24 | 1.7168e-10 | -97.6527 | -113.9323 | 0
32835375 | -160 | -163.5 | -127.1527 | 1.9263e-13 | 84.4379 | -211.5906 | 22.6835 | -234.274 | 3.7376e-24 | 1.7168e-10 | -97.6527 | -113.9379 | 0
32839687.5 | -160 | -163.5 | -127.1527 | 1.9263e-13 | 84.4434 | -211.5961 | 22.6823 | -234.2784 | 3.7338e-24 | 1.7168e-10 | -97.6527 | -113.9434 | 0
32844000 | -160 | -163.5 | -127.1527 | 1.9263e-13 | 84.449 | -211.6017 | 22.6812 | -234.2828 | 3.7301e-24 | 1.7168e-10 | -97.6527 | -113.949 | 0
32848312.5 | -160 | -163.5 | -127.1527 | 1.9263e-13 | 84.4545 | -211.6072 | 22.68 | -234.2872 | 3.7263e-24 | 1.7168e-10 | -97.6527 | -113.9545 | 0
32852625 | -160 | -163.5 | -127.1527 | 1.9263e-13 | 84.46 | -211.6127 | 22.6789 | -234.2916 | 3.7225e-24 | 1.7168e-10 | -97.6527 | -113.96 | 0
32856937.5 | -160 | -163.5 | -127.1527 | 1.9263e-13 | 84.4656 | -211.6183 | 22.6778 | -234.2961 | 3.7187e-24 | 1.7168e-10 | -97.6527 | -113.9656 | 0
32861250 | -160 | -163.5 | -127.1527 | 1.9263e-13 | 84.4711 | -211.6238 | 22.6766 | -234.3005 | 3.715e-24 | 1.7168e-10 | -97.6527 | -113.9711 | 0
32865562.5 | -160 | -163.5 | -127.1527 | 1.9263e-13 | 84.4767 | -211.6294 | 22.6755 | -234.3049 | 3.7112e-24 | 1.7168e-10 | -97.6527 | -113.9767 | 0
32869875 | -160 | -163.5 | -127.1527 | 1.9263e-13 | 84.4822 | -211.6349 | 22.6743 | -234.3093 | 3.7074e-24 | 1.7168e-10 | -97.6527 | -113.9822 | 0
32874187.5 | -160 | -163.5 | -127.1527 | 1.9263e-13 | 84.4878 | -211.6405 | 22.6732 | -234.3137 | 3.7037e-24 | 1.7168e-10 | -97.6527 | -113.9878 | 0
32878500 | -160 | -163.5 | -127.1527 | 1.9263e-13 | 84.4933 | -211.646 | 22.6721 | -234.3181 | 3.6999e-24 | 1.7168e-10 | -97.6527 | -113.9933 | 0
32882812.5 | -160 | -163.5 | -127.1527 | 1.9263e-13 | 84.4988 | -211.6515 | 22.6709 | -234.3225 | 3.6962e-24 | 1.7168e-10 | -97.6527 | -113.9988 | 0
32887125 | -160 | -163.5 | -127.1527 | 1.9263e-13 | 84.5044 | -211.6571 | 22.6698 | -234.3269 | 3.6924e-24 | 1.7168e-10 | -97.6527 | -114.0044 | 0
32891437.5 | -160 | -163.5 | -127.1527 | 1.9263e-13 | 84.5099 | -211.6626 | 22.6686 | -234.3313 | 3.6887e-24 | 1.7168e-10 | -97.6527 | -114.0099 | 0
32895750 | -160 | -163.5 | -127.1527 | 1.9263e-13 | 84.5155 | -211.6682 | 22.6675 | -234.3357 | 3.685e-24 | 1.7168e-10 | -97.6527 | -114.0155 | 0
32900062.5 | -160 | -163.5 | -127.1527 | 1.9263e-13 | 84.521 | -211.6737 | 22.6664 | -234.3401 | 3.6812e-24 | 1.7168e-10 | -97.6527 | -114.021 | 0
32904375 | -160 | -163.5 | -127.1527 | 1.9263e-13 | 84.5265 | -211.6792 | 22.6652 | -234.3445 | 3.6775e-24 | 1.7168e-10 | -97.6527 | -114.0265 | 0
32908687.5 | -160 | -163.5 | -127.1527 | 1.9263e-13 | 84.5321 | -211.6848 | 22.6641 | -234.3489 | 3.6738e-24 | 1.7168e-10 | -97.6527 | -114.0321 | 0
32913000 | -160 | -163.5 | -127.1527 | 1.9263e-13 | 84.5376 | -211.6903 | 22.663 | -234.3533 | 3.6701e-24 | 1.7168e-10 | -97.6527 | -114.0376 | 0
32917312.5 | -160 | -163.5 | -127.1527 | 1.9263e-13 | 84.5432 | -211.6959 | 22.6618 | -234.3577 | 3.6663e-24 | 1.7168e-10 | -97.6527 | -114.0432 | 0
32921625 | -160 | -163.5 | -127.1527 | 1.9263e-13 | 84.5487 | -211.7014 | 22.6607 | -234.3621 | 3.6626e-24 | 1.7168e-10 | -97.6527 | -114.0487 | 0
32925937.5 | -160 | -163.5 | -127.1527 | 1.9263e-13 | 84.5542 | -211.7069 | 22.6595 | -234.3665 | 3.6589e-24 | 1.7168e-10 | -97.6527 | -114.0542 | 0
32930250 | -160 | -163.5 | -127.1527 | 1.9263e-13 | 84.5598 | -211.7125 | 22.6584 | -234.3709 | 3.6552e-24 | 1.7168e-10 | -97.6527 | -114.0598 | 0
32934562.5 | -160 | -163.5 | -127.1527 | 1.9263e-13 | 84.5653 | -211.718 | 22.6573 | -234.3753 | 3.6515e-24 | 1.7168e-10 | -97.6527 | -114.0653 | 0
32938875 | -160 | -163.5 | -127.1527 | 1.9263e-13 | 84.5708 | -211.7235 | 22.6561 | -234.3797 | 3.6478e-24 | 1.7168e-10 | -97.6527 | -114.0708 | 0
32943187.5 | -160 | -163.5 | -127.1527 | 1.9263e-13 | 84.5764 | -211.7291 | 22.655 | -234.3841 | 3.6441e-24 | 1.7168e-10 | -97.6527 | -114.0764 | 0
32947500 | -160 | -163.5 | -127.1527 | 1.9263e-13 | 84.5819 | -211.7346 | 22.6539 | -234.3885 | 3.6404e-24 | 1.7168e-10 | -97.6527 | -114.0819 | 0
32951812.5 | -160 | -163.5 | -127.1527 | 1.9263e-13 | 84.5874 | -211.7402 | 22.6527 | -234.3929 | 3.6367e-24 | 1.7168e-10 | -97.6527 | -114.0874 | 0
32956125 | -160 | -163.5 | -127.1527 | 1.9263e-13 | 84.593 | -211.7457 | 22.6516 | -234.3973 | 3.6331e-24 | 1.7168e-10 | -97.6527 | -114.093 | 0
32960437.5 | -160 | -163.5 | -127.1527 | 1.9263e-13 | 84.5985 | -211.7512 | 22.6504 | -234.4017 | 3.6294e-24 | 1.7168e-10 | -97.6527 | -114.0985 | 0
32964750 | -160 | -163.5 | -127.1527 | 1.9263e-13 | 84.604 | -211.7568 | 22.6493 | -234.4061 | 3.6257e-24 | 1.7168e-10 | -97.6527 | -114.104 | 0
32969062.5 | -160 | -163.5 | -127.1527 | 1.9263e-13 | 84.6096 | -211.7623 | 22.6482 | -234.4105 | 3.622e-24 | 1.7168e-10 | -97.6527 | -114.1096 | 0
32973375 | -160 | -163.5 | -127.1527 | 1.9263e-13 | 84.6151 | -211.7678 | 22.647 | -234.4149 | 3.6184e-24 | 1.7168e-10 | -97.6527 | -114.1151 | 0
32977687.5 | -160 | -163.5 | -127.1527 | 1.9263e-13 | 84.6206 | -211.7734 | 22.6459 | -234.4193 | 3.6147e-24 | 1.7168e-10 | -97.6527 | -114.1206 | 0
32982000 | -160 | -163.5 | -127.1527 | 1.9263e-13 | 84.6262 | -211.7789 | 22.6448 | -234.4236 | 3.6111e-24 | 1.7168e-10 | -97.6527 | -114.1262 | 0
32986312.5 | -160 | -163.5 | -127.1527 | 1.9263e-13 | 84.6317 | -211.7844 | 22.6436 | -234.428 | 3.6074e-24 | 1.7168e-10 | -97.6527 | -114.1317 | 0
32990625 | -160 | -163.5 | -127.1527 | 1.9263e-13 | 84.6372 | -211.79 | 22.6425 | -234.4324 | 3.6038e-24 | 1.7168e-10 | -97.6527 | -114.1372 | 0
32994937.5 | -160 | -163.5 | -127.1527 | 1.9263e-13 | 84.6428 | -211.7955 | 22.6414 | -234.4368 | 3.6001e-24 | 1.7168e-10 | -97.6527 | -114.1428 | 0
32999250 | -160 | -163.5 | -127.1527 | 1.9263e-13 | 84.6483 | -211.801 | 22.6402 | -234.4412 | 3.5965e-24 | 1.7168e-10 | -97.6527 | -114.1483 | 0
33003562.5 | -160 | -163.5 | -127.1527 | 1.9263e-13 | 84.6538 | -211.8065 | 22.6391 | -234.4456 | 3.5928e-24 | 1.7168e-10 | -97.6527 | -114.1538 | 0
33007875 | -160 | -163.5 | -127.1527 | 1.9263e-13 | 84.6594 | -211.8121 | 22.6379 | -234.45 | 3.5892e-24 | 1.7168e-10 | -97.6527 | -114.1594 | 0
33012187.5 | -160 | -163.5 | -127.1527 | 1.9263e-13 | 84.6649 | -211.8176 | 22.6368 | -234.4544 | 3.5856e-24 | 1.7168e-10 | -97.6527 | -114.1649 | 0
33016500 | -160 | -163.5 | -127.1527 | 1.9263e-13 | 84.6704 | -211.8231 | 22.6357 | -234.4588 | 3.5819e-24 | 1.7168e-10 | -97.6527 | -114.1704 | 0
33020812.5 | -160 | -163.5 | -127.1527 | 1.9263e-13 | 84.676 | -211.8287 | 22.6345 | -234.4632 | 3.5783e-24 | 1.7168e-10 | -97.6527 | -114.176 | 0
33025125 | -160 | -163.5 | -127.1527 | 1.9263e-13 | 84.6815 | -211.8342 | 22.6334 | -234.4676 | 3.5747e-24 | 1.7168e-10 | -97.6527 | -114.1815 | 0
33029437.5 | -160 | -163.5 | -127.1527 | 1.9263e-13 | 84.687 | -211.8397 | 22.6323 | -234.472 | 3.5711e-24 | 1.7168e-10 | -97.6527 | -114.187 | 0
33033750 | -160 | -163.5 | -127.1527 | 1.9263e-13 | 84.6925 | -211.8453 | 22.6311 | -234.4764 | 3.5675e-24 | 1.7168e-10 | -97.6527 | -114.1925 | 0
33038062.5 | -160 | -163.5 | -127.1527 | 1.9263e-13 | 84.6981 | -211.8508 | 22.63 | -234.4808 | 3.5639e-24 | 1.7168e-10 | -97.6527 | -114.1981 | 0
33042375 | -160 | -163.5 | -127.1527 | 1.9263e-13 | 84.7036 | -211.8563 | 22.6289 | -234.4852 | 3.5603e-24 | 1.7168e-10 | -97.6527 | -114.2036 | 0
33046687.5 | -160 | -163.5 | -127.1527 | 1.9263e-13 | 84.7091 | -211.8618 | 22.6277 | -234.4896 | 3.5567e-24 | 1.7168e-10 | -97.6527 | -114.2091 | 0
33051000 | -160 | -163.5 | -127.1527 | 1.9263e-13 | 84.7147 | -211.8674 | 22.6266 | -234.494 | 3.5531e-24 | 1.7168e-10 | -97.6527 | -114.2147 | 0
33055312.5 | -160 | -163.5 | -127.1527 | 1.9263e-13 | 84.7202 | -211.8729 | 22.6255 | -234.4984 | 3.5495e-24 | 1.7168e-10 | -97.6527 | -114.2202 | 0
33059625 | -160 | -163.5 | -127.1527 | 1.9263e-13 | 84.7257 | -211.8784 | 22.6243 | -234.5028 | 3.5459e-24 | 1.7168e-10 | -97.6527 | -114.2257 | 0
33063937.5 | -160 | -163.5 | -127.1527 | 1.9263e-13 | 84.7312 | -211.8839 | 22.6232 | -234.5072 | 3.5423e-24 | 1.7168e-10 | -97.6527 | -114.2312 | 0
33068250 | -160 | -163.5 | -127.1527 | 1.9263e-13 | 84.7368 | -211.8895 | 22.6221 | -234.5115 | 3.5387e-24 | 1.7168e-10 | -97.6527 | -114.2368 | 0
33072562.5 | -160 | -163.5 | -127.1527 | 1.9263e-13 | 84.7423 | -211.895 | 22.6209 | -234.5159 | 3.5351e-24 | 1.7168e-10 | -97.6527 | -114.2423 | 0
33076875 | -160 | -163.5 | -127.1527 | 1.9263e-13 | 84.7478 | -211.9005 | 22.6198 | -234.5203 | 3.5316e-24 | 1.7168e-10 | -97.6527 | -114.2478 | 0
33081187.5 | -160 | -163.5 | -127.1527 | 1.9263e-13 | 84.7533 | -211.906 | 22.6187 | -234.5247 | 3.528e-24 | 1.7168e-10 | -97.6527 | -114.2533 | 0
33085500 | -160 | -163.5 | -127.1527 | 1.9263e-13 | 84.7589 | -211.9116 | 22.6175 | -234.5291 | 3.5244e-24 | 1.7168e-10 | -97.6527 | -114.2589 | 0
33089812.5 | -160 | -163.5 | -127.1527 | 1.9263e-13 | 84.7644 | -211.9171 | 22.6164 | -234.5335 | 3.5209e-24 | 1.7168e-10 | -97.6527 | -114.2644 | 0
33094125 | -160 | -163.5 | -127.1527 | 1.9263e-13 | 84.7699 | -211.9226 | 22.6153 | -234.5379 | 3.5173e-24 | 1.7168e-10 | -97.6527 | -114.2699 | 0
33098437.5 | -160 | -163.5 | -127.1527 | 1.9263e-13 | 84.7754 | -211.9281 | 22.6142 | -234.5423 | 3.5138e-24 | 1.7168e-10 | -97.6527 | -114.2754 | 0
33102750 | -160 | -163.5 | -127.1527 | 1.9263e-13 | 84.781 | -211.9337 | 22.613 | -234.5467 | 3.5102e-24 | 1.7168e-10 | -97.6527 | -114.281 | 0
33107062.5 | -160 | -163.5 | -127.1527 | 1.9263e-13 | 84.7865 | -211.9392 | 22.6119 | -234.5511 | 3.5067e-24 | 1.7168e-10 | -97.6527 | -114.2865 | 0
33111375 | -160 | -163.5 | -127.1527 | 1.9263e-13 | 84.792 | -211.9447 | 22.6108 | -234.5555 | 3.5031e-24 | 1.7168e-10 | -97.6527 | -114.292 | 0
33115687.5 | -160 | -163.5 | -127.1527 | 1.9263e-13 | 84.7975 | -211.9502 | 22.6096 | -234.5598 | 3.4996e-24 | 1.7168e-10 | -97.6527 | -114.2975 | 0
33120000 | -160 | -163.5 | -127.1527 | 1.9263e-13 | 84.803 | -211.9557 | 22.6085 | -234.5642 | 3.496e-24 | 1.7168e-10 | -97.6527 | -114.303 | 0
33124312.5 | -160 | -163.5 | -127.1527 | 1.9263e-13 | 84.8086 | -211.9613 | 22.6074 | -234.5686 | 3.4925e-24 | 1.7168e-10 | -97.6527 | -114.3086 | 0
33128625 | -160 | -163.5 | -127.1527 | 1.9263e-13 | 84.8141 | -211.9668 | 22.6062 | -234.573 | 3.489e-24 | 1.7168e-10 | -97.6527 | -114.3141 | 0
33132937.5 | -160 | -163.5 | -127.1527 | 1.9263e-13 | 84.8196 | -211.9723 | 22.6051 | -234.5774 | 3.4855e-24 | 1.7168e-10 | -97.6527 | -114.3196 | 0
33137250 | -160 | -163.5 | -127.1527 | 1.9263e-13 | 84.8251 | -211.9778 | 22.604 | -234.5818 | 3.4819e-24 | 1.7168e-10 | -97.6527 | -114.3251 | 0
33141562.5 | -160 | -163.5 | -127.1527 | 1.9263e-13 | 84.8306 | -211.9833 | 22.6028 | -234.5862 | 3.4784e-24 | 1.7168e-10 | -97.6527 | -114.3306 | 0
33145875 | -160 | -163.5 | -127.1527 | 1.9263e-13 | 84.8362 | -211.9889 | 22.6017 | -234.5906 | 3.4749e-24 | 1.7168e-10 | -97.6527 | -114.3362 | 0
33150187.5 | -160 | -163.5 | -127.1527 | 1.9263e-13 | 84.8417 | -211.9944 | 22.6006 | -234.595 | 3.4714e-24 | 1.7168e-10 | -97.6527 | -114.3417 | 0
33154500 | -160 | -163.5 | -127.1527 | 1.9263e-13 | 84.8472 | -211.9999 | 22.5995 | -234.5994 | 3.4679e-24 | 1.7168e-10 | -97.6527 | -114.3472 | 0
33158812.5 | -160 | -163.5 | -127.1527 | 1.9263e-13 | 84.8527 | -212.0054 | 22.5983 | -234.6037 | 3.4644e-24 | 1.7168e-10 | -97.6527 | -114.3527 | 0
33163125 | -160 | -163.5 | -127.1527 | 1.9263e-13 | 84.8582 | -212.0109 | 22.5972 | -234.6081 | 3.4609e-24 | 1.7168e-10 | -97.6527 | -114.3582 | 0
33167437.5 | -160 | -163.5 | -127.1527 | 1.9263e-13 | 84.8637 | -212.0165 | 22.5961 | -234.6125 | 3.4574e-24 | 1.7168e-10 | -97.6527 | -114.3637 | 0
33171750 | -160 | -163.5 | -127.1527 | 1.9263e-13 | 84.8693 | -212.022 | 22.5949 | -234.6169 | 3.4539e-24 | 1.7168e-10 | -97.6527 | -114.3693 | 0
33176062.5 | -160 | -163.5 | -127.1527 | 1.9263e-13 | 84.8748 | -212.0275 | 22.5938 | -234.6213 | 3.4504e-24 | 1.7168e-10 | -97.6527 | -114.3748 | 0
33180375 | -160 | -163.5 | -127.1527 | 1.9263e-13 | 84.8803 | -212.033 | 22.5927 | -234.6257 | 3.4469e-24 | 1.7168e-10 | -97.6527 | -114.3803 | 0
33184687.5 | -160 | -163.5 | -127.1527 | 1.9263e-13 | 84.8858 | -212.0385 | 22.5915 | -234.6301 | 3.4434e-24 | 1.7168e-10 | -97.6527 | -114.3858 | 0
33189000 | -160 | -163.5 | -127.1527 | 1.9263e-13 | 84.8913 | -212.044 | 22.5904 | -234.6345 | 3.44e-24 | 1.7168e-10 | -97.6527 | -114.3913 | 0
33193312.5 | -160 | -163.5 | -127.1527 | 1.9263e-13 | 84.8968 | -212.0496 | 22.5893 | -234.6388 | 3.4365e-24 | 1.7168e-10 | -97.6527 | -114.3968 | 0
33197625 | -160 | -163.5 | -127.1527 | 1.9263e-13 | 84.9024 | -212.0551 | 22.5882 | -234.6432 | 3.433e-24 | 1.7168e-10 | -97.6527 | -114.4024 | 0
33201937.5 | -160 | -163.5 | -127.1527 | 1.9263e-13 | 84.9079 | -212.0606 | 22.587 | -234.6476 | 3.4296e-24 | 1.7168e-10 | -97.6527 | -114.4079 | 0
33206250 | -160 | -163.5 | -127.1527 | 1.9263e-13 | 84.9134 | -212.0661 | 22.5859 | -234.652 | 3.4261e-24 | 1.7168e-10 | -97.6527 | -114.4134 | 0
33210562.5 | -160 | -163.5 | -127.1527 | 1.9263e-13 | 84.9189 | -212.0716 | 22.5848 | -234.6564 | 3.4226e-24 | 1.7168e-10 | -97.6527 | -114.4189 | 0
33214875 | -160 | -163.5 | -127.1527 | 1.9263e-13 | 84.9244 | -212.0771 | 22.5836 | -234.6608 | 3.4192e-24 | 1.7168e-10 | -97.6527 | -114.4244 | 0
33219187.5 | -160 | -163.5 | -127.1527 | 1.9263e-13 | 84.9299 | -212.0826 | 22.5825 | -234.6652 | 3.4157e-24 | 1.7168e-10 | -97.6527 | -114.4299 | 0
33223500 | -160 | -163.5 | -127.1527 | 1.9263e-13 | 84.9354 | -212.0881 | 22.5814 | -234.6695 | 3.4123e-24 | 1.7168e-10 | -97.6527 | -114.4354 | 0
33227812.5 | -160 | -163.5 | -127.1527 | 1.9263e-13 | 84.941 | -212.0937 | 22.5803 | -234.6739 | 3.4088e-24 | 1.7168e-10 | -97.6527 | -114.441 | 0
33232125 | -160 | -163.5 | -127.1527 | 1.9263e-13 | 84.9465 | -212.0992 | 22.5791 | -234.6783 | 3.4054e-24 | 1.7168e-10 | -97.6527 | -114.4465 | 0
33236437.5 | -160 | -163.5 | -127.1527 | 1.9263e-13 | 84.952 | -212.1047 | 22.578 | -234.6827 | 3.402e-24 | 1.7168e-10 | -97.6527 | -114.452 | 0
33240750 | -160 | -163.5 | -127.1527 | 1.9263e-13 | 84.9575 | -212.1102 | 22.5769 | -234.6871 | 3.3985e-24 | 1.7168e-10 | -97.6527 | -114.4575 | 0
33245062.5 | -160 | -163.5 | -127.1527 | 1.9263e-13 | 84.963 | -212.1157 | 22.5758 | -234.6915 | 3.3951e-24 | 1.7168e-10 | -97.6527 | -114.463 | 0
33249375 | -160 | -163.5 | -127.1527 | 1.9263e-13 | 84.9685 | -212.1212 | 22.5746 | -234.6958 | 3.3917e-24 | 1.7168e-10 | -97.6527 | -114.4685 | 0
33253687.5 | -160 | -163.5 | -127.1527 | 1.9263e-13 | 84.974 | -212.1267 | 22.5735 | -234.7002 | 3.3883e-24 | 1.7168e-10 | -97.6527 | -114.474 | 0
33258000 | -160 | -163.5 | -127.1527 | 1.9263e-13 | 84.9795 | -212.1322 | 22.5724 | -234.7046 | 3.3848e-24 | 1.7168e-10 | -97.6527 | -114.4795 | 0
33262312.5 | -160 | -163.5 | -127.1527 | 1.9263e-13 | 84.985 | -212.1377 | 22.5713 | -234.709 | 3.3814e-24 | 1.7168e-10 | -97.6527 | -114.485 | 0
33266625 | -160 | -163.5 | -127.1527 | 1.9263e-13 | 84.9905 | -212.1433 | 22.5701 | -234.7134 | 3.378e-24 | 1.7168e-10 | -97.6527 | -114.4905 | 0
33270937.5 | -160 | -163.5 | -127.1527 | 1.9263e-13 | 84.9961 | -212.1488 | 22.569 | -234.7178 | 3.3746e-24 | 1.7168e-10 | -97.6527 | -114.4961 | 0
33275250 | -160 | -163.5 | -127.1527 | 1.9263e-13 | 85.0016 | -212.1543 | 22.5679 | -234.7221 | 3.3712e-24 | 1.7168e-10 | -97.6527 | -114.5016 | 0
33279562.5 | -160 | -163.5 | -127.1527 | 1.9263e-13 | 85.0071 | -212.1598 | 22.5667 | -234.7265 | 3.3678e-24 | 1.7168e-10 | -97.6527 | -114.5071 | 0
33283875 | -160 | -163.5 | -127.1527 | 1.9263e-13 | 85.0126 | -212.1653 | 22.5656 | -234.7309 | 3.3644e-24 | 1.7168e-10 | -97.6527 | -114.5126 | 0
33288187.5 | -160 | -163.5 | -127.1527 | 1.9263e-13 | 85.0181 | -212.1708 | 22.5645 | -234.7353 | 3.361e-24 | 1.7168e-10 | -97.6527 | -114.5181 | 0
33292500 | -160 | -163.5 | -127.1527 | 1.9263e-13 | 85.0236 | -212.1763 | 22.5634 | -234.7397 | 3.3576e-24 | 1.7168e-10 | -97.6527 | -114.5236 | 0
33296812.5 | -160 | -163.5 | -127.1527 | 1.9263e-13 | 85.0291 | -212.1818 | 22.5622 | -234.7441 | 3.3542e-24 | 1.7168e-10 | -97.6527 | -114.5291 | 0
33301125 | -160 | -163.5 | -127.1527 | 1.9263e-13 | 85.0346 | -212.1873 | 22.5611 | -234.7484 | 3.3509e-24 | 1.7168e-10 | -97.6527 | -114.5346 | 0
33305437.5 | -160 | -163.5 | -127.1527 | 1.9263e-13 | 85.0401 | -212.1928 | 22.56 | -234.7528 | 3.3475e-24 | 1.7168e-10 | -97.6527 | -114.5401 | 0
33309750 | -160 | -163.5 | -127.1527 | 1.9263e-13 | 85.0456 | -212.1983 | 22.5589 | -234.7572 | 3.3441e-24 | 1.7168e-10 | -97.6527 | -114.5456 | 0
33314062.5 | -160 | -163.5 | -127.1527 | 1.9263e-13 | 85.0511 | -212.2038 | 22.5577 | -234.7616 | 3.3407e-24 | 1.7168e-10 | -97.6527 | -114.5511 | 0
33318375 | -160 | -163.5 | -127.1527 | 1.9263e-13 | 85.0566 | -212.2093 | 22.5566 | -234.766 | 3.3374e-24 | 1.7168e-10 | -97.6527 | -114.5566 | 0
33322687.5 | -160 | -163.5 | -127.1527 | 1.9263e-13 | 85.0621 | -212.2148 | 22.5555 | -234.7703 | 3.334e-24 | 1.7168e-10 | -97.6527 | -114.5621 | 0
33327000 | -160 | -163.5 | -127.1527 | 1.9263e-13 | 85.0676 | -212.2203 | 22.5544 | -234.7747 | 3.3306e-24 | 1.7168e-10 | -97.6527 | -114.5676 | 0
33331312.5 | -160 | -163.5 | -127.1527 | 1.9263e-13 | 85.0731 | -212.2258 | 22.5533 | -234.7791 | 3.3273e-24 | 1.7168e-10 | -97.6527 | -114.5731 | 0
33335625 | -160 | -163.5 | -127.1527 | 1.9263e-13 | 85.0786 | -212.2314 | 22.5521 | -234.7835 | 3.3239e-24 | 1.7168e-10 | -97.6527 | -114.5786 | 0
33339937.5 | -160 | -163.5 | -127.1527 | 1.9263e-13 | 85.0841 | -212.2369 | 22.551 | -234.7879 | 3.3206e-24 | 1.7168e-10 | -97.6527 | -114.5841 | 0
33344250 | -160 | -163.5 | -127.1527 | 1.9263e-13 | 85.0896 | -212.2424 | 22.5499 | -234.7922 | 3.3172e-24 | 1.7168e-10 | -97.6527 | -114.5896 | 0
33348562.5 | -160 | -163.5 | -127.1527 | 1.9263e-13 | 85.0951 | -212.2479 | 22.5488 | -234.7966 | 3.3139e-24 | 1.7168e-10 | -97.6527 | -114.5951 | 0
33352875 | -160 | -163.5 | -127.1527 | 1.9263e-13 | 85.1007 | -212.2534 | 22.5476 | -234.801 | 3.3106e-24 | 1.7168e-10 | -97.6527 | -114.6007 | 0
33357187.5 | -160 | -163.5 | -127.1527 | 1.9263e-13 | 85.1062 | -212.2589 | 22.5465 | -234.8054 | 3.3072e-24 | 1.7168e-10 | -97.6527 | -114.6062 | 0
33361500 | -160 | -163.5 | -127.1527 | 1.9263e-13 | 85.1117 | -212.2644 | 22.5454 | -234.8098 | 3.3039e-24 | 1.7168e-10 | -97.6527 | -114.6117 | 0
33365812.5 | -160 | -163.5 | -127.1527 | 1.9263e-13 | 85.1172 | -212.2699 | 22.5443 | -234.8141 | 3.3006e-24 | 1.7168e-10 | -97.6527 | -114.6172 | 0
33370125 | -160 | -163.5 | -127.1527 | 1.9263e-13 | 85.1227 | -212.2754 | 22.5431 | -234.8185 | 3.2972e-24 | 1.7168e-10 | -97.6527 | -114.6227 | 0
33374437.5 | -160 | -163.5 | -127.1527 | 1.9263e-13 | 85.1282 | -212.2809 | 22.542 | -234.8229 | 3.2939e-24 | 1.7168e-10 | -97.6527 | -114.6282 | 0
33378750 | -160 | -163.5 | -127.1527 | 1.9263e-13 | 85.1337 | -212.2864 | 22.5409 | -234.8273 | 3.2906e-24 | 1.7168e-10 | -97.6527 | -114.6337 | 0
33383062.5 | -160 | -163.5 | -127.1527 | 1.9263e-13 | 85.1392 | -212.2919 | 22.5398 | -234.8316 | 3.2873e-24 | 1.7168e-10 | -97.6527 | -114.6392 | 0
33387375 | -160 | -163.5 | -127.1527 | 1.9263e-13 | 85.1447 | -212.2974 | 22.5387 | -234.836 | 3.284e-24 | 1.7168e-10 | -97.6527 | -114.6447 | 0
33391687.5 | -160 | -163.5 | -127.1527 | 1.9263e-13 | 85.1502 | -212.3029 | 22.5375 | -234.8404 | 3.2807e-24 | 1.7168e-10 | -97.6527 | -114.6502 | 0
33396000 | -160 | -163.5 | -127.1527 | 1.9263e-13 | 85.1557 | -212.3084 | 22.5364 | -234.8448 | 3.2774e-24 | 1.7168e-10 | -97.6527 | -114.6557 | 0
33400312.5 | -160 | -163.5 | -127.1527 | 1.9263e-13 | 85.1611 | -212.3139 | 22.5353 | -234.8491 | 3.2741e-24 | 1.7168e-10 | -97.6527 | -114.6611 | 0
33404625 | -160 | -163.5 | -127.1527 | 1.9263e-13 | 85.1666 | -212.3194 | 22.5342 | -234.8535 | 3.2708e-24 | 1.7168e-10 | -97.6527 | -114.6666 | 0
33408937.5 | -160 | -163.5 | -127.1527 | 1.9263e-13 | 85.1721 | -212.3249 | 22.533 | -234.8579 | 3.2675e-24 | 1.7168e-10 | -97.6527 | -114.6721 | 0
33413250 | -160 | -163.5 | -127.1527 | 1.9263e-13 | 85.1776 | -212.3303 | 22.5319 | -234.8623 | 3.2642e-24 | 1.7168e-10 | -97.6527 | -114.6776 | 0
33417562.5 | -160 | -163.5 | -127.1527 | 1.9263e-13 | 85.1831 | -212.3358 | 22.5308 | -234.8667 | 3.2609e-24 | 1.7168e-10 | -97.6527 | -114.6831 | 0
33421875 | -160 | -163.5 | -127.1527 | 1.9263e-13 | 85.1886 | -212.3413 | 22.5297 | -234.871 | 3.2576e-24 | 1.7168e-10 | -97.6527 | -114.6886 | 0
33426187.5 | -160 | -163.5 | -127.1527 | 1.9263e-13 | 85.1941 | -212.3468 | 22.5286 | -234.8754 | 3.2543e-24 | 1.7168e-10 | -97.6527 | -114.6941 | 0
33430500 | -160 | -163.5 | -127.1527 | 1.9263e-13 | 85.1996 | -212.3523 | 22.5274 | -234.8798 | 3.251e-24 | 1.7168e-10 | -97.6527 | -114.6996 | 0
33434812.5 | -160 | -163.5 | -127.1527 | 1.9263e-13 | 85.2051 | -212.3578 | 22.5263 | -234.8842 | 3.2478e-24 | 1.7168e-10 | -97.6527 | -114.7051 | 0
33439125 | -160 | -163.5 | -127.1527 | 1.9263e-13 | 85.2106 | -212.3633 | 22.5252 | -234.8885 | 3.2445e-24 | 1.7168e-10 | -97.6527 | -114.7106 | 0
33443437.5 | -160 | -163.5 | -127.1527 | 1.9263e-13 | 85.2161 | -212.3688 | 22.5241 | -234.8929 | 3.2412e-24 | 1.7168e-10 | -97.6527 | -114.7161 | 0
33447750 | -160 | -163.5 | -127.1527 | 1.9263e-13 | 85.2216 | -212.3743 | 22.523 | -234.8973 | 3.238e-24 | 1.7168e-10 | -97.6527 | -114.7216 | 0
33452062.5 | -160 | -163.5 | -127.1527 | 1.9263e-13 | 85.2271 | -212.3798 | 22.5218 | -234.9016 | 3.2347e-24 | 1.7168e-10 | -97.6527 | -114.7271 | 0
33456375 | -160 | -163.5 | -127.1527 | 1.9263e-13 | 85.2326 | -212.3853 | 22.5207 | -234.906 | 3.2315e-24 | 1.7168e-10 | -97.6527 | -114.7326 | 0
33460687.5 | -160 | -163.5 | -127.1527 | 1.9263e-13 | 85.2381 | -212.3908 | 22.5196 | -234.9104 | 3.2282e-24 | 1.7168e-10 | -97.6527 | -114.7381 | 0
33465000 | -160 | -163.5 | -127.1527 | 1.9263e-13 | 85.2436 | -212.3963 | 22.5185 | -234.9148 | 3.225e-24 | 1.7168e-10 | -97.6527 | -114.7436 | 0
33469312.5 | -160 | -163.5 | -127.1527 | 1.9263e-13 | 85.2491 | -212.4018 | 22.5174 | -234.9191 | 3.2217e-24 | 1.7168e-10 | -97.6527 | -114.7491 | 0
33473625 | -160 | -163.5 | -127.1527 | 1.9263e-13 | 85.2546 | -212.4073 | 22.5162 | -234.9235 | 3.2185e-24 | 1.7168e-10 | -97.6527 | -114.7546 | 0
33477937.5 | -160 | -163.5 | -127.1527 | 1.9263e-13 | 85.2601 | -212.4128 | 22.5151 | -234.9279 | 3.2152e-24 | 1.7168e-10 | -97.6527 | -114.7601 | 0
33482250 | -160 | -163.5 | -127.1527 | 1.9263e-13 | 85.2655 | -212.4183 | 22.514 | -234.9323 | 3.212e-24 | 1.7168e-10 | -97.6527 | -114.7655 | 0
33486562.5 | -160 | -163.5 | -127.1527 | 1.9263e-13 | 85.271 | -212.4237 | 22.5129 | -234.9366 | 3.2088e-24 | 1.7168e-10 | -97.6527 | -114.771 | 0
33490875 | -160 | -163.5 | -127.1527 | 1.9263e-13 | 85.2765 | -212.4292 | 22.5118 | -234.941 | 3.2055e-24 | 1.7168e-10 | -97.6527 | -114.7765 | 0
33495187.5 | -160 | -163.5 | -127.1527 | 1.9263e-13 | 85.282 | -212.4347 | 22.5107 | -234.9454 | 3.2023e-24 | 1.7168e-10 | -97.6527 | -114.782 | 0
33499500 | -160 | -163.5 | -127.1527 | 1.9263e-13 | 85.2875 | -212.4402 | 22.5095 | -234.9497 | 3.1991e-24 | 1.7168e-10 | -97.6527 | -114.7875 | 0
33503812.5 | -160 | -163.5 | -127.1527 | 1.9263e-13 | 85.293 | -212.4457 | 22.5084 | -234.9541 | 3.1959e-24 | 1.7168e-10 | -97.6527 | -114.793 | 0
33508125 | -160 | -163.5 | -127.1527 | 1.9263e-13 | 85.2985 | -212.4512 | 22.5073 | -234.9585 | 3.1926e-24 | 1.7168e-10 | -97.6527 | -114.7985 | 0
33512437.5 | -160 | -163.5 | -127.1527 | 1.9263e-13 | 85.304 | -212.4567 | 22.5062 | -234.9629 | 3.1894e-24 | 1.7168e-10 | -97.6527 | -114.804 | 0
33516750 | -160 | -163.5 | -127.1527 | 1.9263e-13 | 85.3095 | -212.4622 | 22.5051 | -234.9672 | 3.1862e-24 | 1.7168e-10 | -97.6527 | -114.8095 | 0
33521062.5 | -160 | -163.5 | -127.1527 | 1.9263e-13 | 85.3149 | -212.4677 | 22.5039 | -234.9716 | 3.183e-24 | 1.7168e-10 | -97.6527 | -114.8149 | 0
33525375 | -160 | -163.5 | -127.1527 | 1.9263e-13 | 85.3204 | -212.4731 | 22.5028 | -234.976 | 3.1798e-24 | 1.7168e-10 | -97.6527 | -114.8204 | 0
33529687.5 | -160 | -163.5 | -127.1527 | 1.9263e-13 | 85.3259 | -212.4786 | 22.5017 | -234.9803 | 3.1766e-24 | 1.7168e-10 | -97.6527 | -114.8259 | 0
33534000 | -160 | -163.5 | -127.1527 | 1.9263e-13 | 85.3314 | -212.4841 | 22.5006 | -234.9847 | 3.1734e-24 | 1.7168e-10 | -97.6527 | -114.8314 | 0
33538312.5 | -160 | -163.5 | -127.1527 | 1.9263e-13 | 85.3369 | -212.4896 | 22.4995 | -234.9891 | 3.1702e-24 | 1.7168e-10 | -97.6527 | -114.8369 | 0
33542625 | -160 | -163.5 | -127.1527 | 1.9263e-13 | 85.3424 | -212.4951 | 22.4984 | -234.9935 | 3.167e-24 | 1.7168e-10 | -97.6527 | -114.8424 | 0
33546937.5 | -160 | -163.5 | -127.1527 | 1.9263e-13 | 85.3479 | -212.5006 | 22.4972 | -234.9978 | 3.1639e-24 | 1.7168e-10 | -97.6527 | -114.8479 | 0
33551250 | -160 | -163.5 | -127.1527 | 1.9263e-13 | 85.3534 | -212.5061 | 22.4961 | -235.0022 | 3.1607e-24 | 1.7168e-10 | -97.6527 | -114.8534 | 0
33555562.5 | -160 | -163.5 | -127.1527 | 1.9263e-13 | 85.3588 | -212.5115 | 22.495 | -235.0066 | 3.1575e-24 | 1.7168e-10 | -97.6527 | -114.8588 | 0
33559875 | -160 | -163.5 | -127.1527 | 1.9263e-13 | 85.3643 | -212.517 | 22.4939 | -235.0109 | 3.1543e-24 | 1.7168e-10 | -97.6527 | -114.8643 | 0
33564187.5 | -160 | -163.5 | -127.1527 | 1.9263e-13 | 85.3698 | -212.5225 | 22.4928 | -235.0153 | 3.1512e-24 | 1.7168e-10 | -97.6527 | -114.8698 | 0
33568500 | -160 | -163.5 | -127.1527 | 1.9263e-13 | 85.3753 | -212.528 | 22.4917 | -235.0197 | 3.148e-24 | 1.7168e-10 | -97.6527 | -114.8753 | 0
33572812.5 | -160 | -163.5 | -127.1527 | 1.9263e-13 | 85.3808 | -212.5335 | 22.4905 | -235.024 | 3.1448e-24 | 1.7168e-10 | -97.6527 | -114.8808 | 0
33577125 | -160 | -163.5 | -127.1527 | 1.9263e-13 | 85.3863 | -212.539 | 22.4894 | -235.0284 | 3.1417e-24 | 1.7168e-10 | -97.6527 | -114.8863 | 0
33581437.5 | -160 | -163.5 | -127.1527 | 1.9263e-13 | 85.3917 | -212.5445 | 22.4883 | -235.0328 | 3.1385e-24 | 1.7168e-10 | -97.6527 | -114.8917 | 0
33585750 | -160 | -163.5 | -127.1527 | 1.9263e-13 | 85.3972 | -212.5499 | 22.4872 | -235.0371 | 3.1354e-24 | 1.7168e-10 | -97.6527 | -114.8972 | 0
33590062.5 | -160 | -163.5 | -127.1527 | 1.9263e-13 | 85.4027 | -212.5554 | 22.4861 | -235.0415 | 3.1322e-24 | 1.7168e-10 | -97.6527 | -114.9027 | 0
33594375 | -160 | -163.5 | -127.1527 | 1.9263e-13 | 85.4082 | -212.5609 | 22.485 | -235.0459 | 3.1291e-24 | 1.7168e-10 | -97.6527 | -114.9082 | 0
33598687.5 | -160 | -163.5 | -127.1527 | 1.9263e-13 | 85.4137 | -212.5664 | 22.4839 | -235.0502 | 3.1259e-24 | 1.7168e-10 | -97.6527 | -114.9137 | 0
33603000 | -160 | -163.5 | -127.1527 | 1.9263e-13 | 85.4192 | -212.5719 | 22.4827 | -235.0546 | 3.1228e-24 | 1.7168e-10 | -97.6527 | -114.9192 | 0
33607312.5 | -160 | -163.5 | -127.1527 | 1.9263e-13 | 85.4246 | -212.5773 | 22.4816 | -235.059 | 3.1196e-24 | 1.7168e-10 | -97.6527 | -114.9246 | 0
33611625 | -160 | -163.5 | -127.1527 | 1.9263e-13 | 85.4301 | -212.5828 | 22.4805 | -235.0633 | 3.1165e-24 | 1.7168e-10 | -97.6527 | -114.9301 | 0
33615937.5 | -160 | -163.5 | -127.1527 | 1.9263e-13 | 85.4356 | -212.5883 | 22.4794 | -235.0677 | 3.1134e-24 | 1.7168e-10 | -97.6527 | -114.9356 | 0
33620250 | -160 | -163.5 | -127.1527 | 1.9263e-13 | 85.4411 | -212.5938 | 22.4783 | -235.0721 | 3.1102e-24 | 1.7168e-10 | -97.6527 | -114.9411 | 0
33624562.5 | -160 | -163.5 | -127.1527 | 1.9263e-13 | 85.4466 | -212.5993 | 22.4772 | -235.0764 | 3.1071e-24 | 1.7168e-10 | -97.6527 | -114.9466 | 0
33628875 | -160 | -163.5 | -127.1527 | 1.9263e-13 | 85.452 | -212.6047 | 22.4761 | -235.0808 | 3.104e-24 | 1.7168e-10 | -97.6527 | -114.952 | 0
33633187.5 | -160 | -163.5 | -127.1527 | 1.9263e-13 | 85.4575 | -212.6102 | 22.4749 | -235.0852 | 3.1009e-24 | 1.7168e-10 | -97.6527 | -114.9575 | 0
33637500 | -160 | -163.5 | -127.1527 | 1.9263e-13 | 85.463 | -212.6157 | 22.4738 | -235.0895 | 3.0978e-24 | 1.7168e-10 | -97.6527 | -114.963 | 0
33641812.5 | -160 | -163.5 | -127.1527 | 1.9263e-13 | 85.4685 | -212.6212 | 22.4727 | -235.0939 | 3.0946e-24 | 1.7168e-10 | -97.6527 | -114.9685 | 0
33646125 | -160 | -163.5 | -127.1527 | 1.9263e-13 | 85.4739 | -212.6267 | 22.4716 | -235.0983 | 3.0915e-24 | 1.7168e-10 | -97.6527 | -114.9739 | 0
33650437.5 | -160 | -163.5 | -127.1527 | 1.9263e-13 | 85.4794 | -212.6321 | 22.4705 | -235.1026 | 3.0884e-24 | 1.7168e-10 | -97.6527 | -114.9794 | 0
33654750 | -160 | -163.5 | -127.1527 | 1.9263e-13 | 85.4849 | -212.6376 | 22.4694 | -235.107 | 3.0853e-24 | 1.7168e-10 | -97.6527 | -114.9849 | 0
33659062.5 | -160 | -163.5 | -127.1527 | 1.9263e-13 | 85.4904 | -212.6431 | 22.4683 | -235.1113 | 3.0822e-24 | 1.7168e-10 | -97.6527 | -114.9904 | 0
33663375 | -160 | -163.5 | -127.1527 | 1.9263e-13 | 85.4959 | -212.6486 | 22.4671 | -235.1157 | 3.0791e-24 | 1.7168e-10 | -97.6527 | -114.9959 | 0
33667687.5 | -160 | -163.5 | -127.1527 | 1.9263e-13 | 85.5013 | -212.654 | 22.466 | -235.1201 | 3.076e-24 | 1.7168e-10 | -97.6527 | -115.0013 | 0
33672000 | -160 | -163.5 | -127.1527 | 1.9263e-13 | 85.5068 | -212.6595 | 22.4649 | -235.1244 | 3.073e-24 | 1.7168e-10 | -97.6527 | -115.0068 | 0
33676312.5 | -160 | -163.5 | -127.1527 | 1.9263e-13 | 85.5123 | -212.665 | 22.4638 | -235.1288 | 3.0699e-24 | 1.7168e-10 | -97.6527 | -115.0123 | 0
33680625 | -160 | -163.5 | -127.1527 | 1.9263e-13 | 85.5178 | -212.6705 | 22.4627 | -235.1332 | 3.0668e-24 | 1.7168e-10 | -97.6527 | -115.0178 | 0
33684937.5 | -160 | -163.5 | -127.1527 | 1.9263e-13 | 85.5232 | -212.6759 | 22.4616 | -235.1375 | 3.0637e-24 | 1.7168e-10 | -97.6527 | -115.0232 | 0
33689250 | -160 | -163.5 | -127.1527 | 1.9263e-13 | 85.5287 | -212.6814 | 22.4605 | -235.1419 | 3.0606e-24 | 1.7168e-10 | -97.6527 | -115.0287 | 0
33693562.5 | -160 | -163.5 | -127.1527 | 1.9263e-13 | 85.5342 | -212.6869 | 22.4594 | -235.1463 | 3.0576e-24 | 1.7168e-10 | -97.6527 | -115.0342 | 0
33697875 | -160 | -163.5 | -127.1527 | 1.9263e-13 | 85.5397 | -212.6924 | 22.4582 | -235.1506 | 3.0545e-24 | 1.7168e-10 | -97.6527 | -115.0397 | 0
33702187.5 | -160 | -163.5 | -127.1527 | 1.9263e-13 | 85.5451 | -212.6978 | 22.4571 | -235.155 | 3.0514e-24 | 1.7168e-10 | -97.6527 | -115.0451 | 0
33706500 | -160 | -163.5 | -127.1527 | 1.9263e-13 | 85.5506 | -212.7033 | 22.456 | -235.1593 | 3.0484e-24 | 1.7168e-10 | -97.6527 | -115.0506 | 0
33710812.5 | -160 | -163.5 | -127.1527 | 1.9263e-13 | 85.5561 | -212.7088 | 22.4549 | -235.1637 | 3.0453e-24 | 1.7168e-10 | -97.6527 | -115.0561 | 0
33715125 | -160 | -163.5 | -127.1527 | 1.9263e-13 | 85.5615 | -212.7143 | 22.4538 | -235.1681 | 3.0422e-24 | 1.7168e-10 | -97.6527 | -115.0615 | 0
33719437.5 | -160 | -163.5 | -127.1527 | 1.9263e-13 | 85.567 | -212.7197 | 22.4527 | -235.1724 | 3.0392e-24 | 1.7168e-10 | -97.6527 | -115.067 | 0
33723750 | -160 | -163.5 | -127.1527 | 1.9263e-13 | 85.5725 | -212.7252 | 22.4516 | -235.1768 | 3.0361e-24 | 1.7168e-10 | -97.6527 | -115.0725 | 0
33728062.5 | -160 | -163.5 | -127.1527 | 1.9263e-13 | 85.578 | -212.7307 | 22.4505 | -235.1811 | 3.0331e-24 | 1.7168e-10 | -97.6527 | -115.078 | 0
33732375 | -160 | -163.5 | -127.1527 | 1.9263e-13 | 85.5834 | -212.7361 | 22.4494 | -235.1855 | 3.03e-24 | 1.7168e-10 | -97.6527 | -115.0834 | 0
33736687.5 | -160 | -163.5 | -127.1527 | 1.9263e-13 | 85.5889 | -212.7416 | 22.4483 | -235.1899 | 3.027e-24 | 1.7168e-10 | -97.6527 | -115.0889 | 0
33741000 | -160 | -163.5 | -127.1527 | 1.9263e-13 | 85.5944 | -212.7471 | 22.4471 | -235.1942 | 3.024e-24 | 1.7168e-10 | -97.6527 | -115.0944 | 0
33745312.5 | -160 | -163.5 | -127.1527 | 1.9263e-13 | 85.5998 | -212.7526 | 22.446 | -235.1986 | 3.0209e-24 | 1.7168e-10 | -97.6527 | -115.0998 | 0
33749625 | -160 | -163.5 | -127.1527 | 1.9263e-13 | 85.6053 | -212.758 | 22.4449 | -235.2029 | 3.0179e-24 | 1.7168e-10 | -97.6527 | -115.1053 | 0
33753937.5 | -160 | -163.5 | -127.1527 | 1.9263e-13 | 85.6108 | -212.7635 | 22.4438 | -235.2073 | 3.0149e-24 | 1.7168e-10 | -97.6527 | -115.1108 | 0
33758250 | -160 | -163.5 | -127.1527 | 1.9263e-13 | 85.6163 | -212.769 | 22.4427 | -235.2117 | 3.0119e-24 | 1.7168e-10 | -97.6527 | -115.1163 | 0
33762562.5 | -160 | -163.5 | -127.1527 | 1.9263e-13 | 85.6217 | -212.7744 | 22.4416 | -235.216 | 3.0088e-24 | 1.7168e-10 | -97.6527 | -115.1217 | 0
33766875 | -160 | -163.5 | -127.1527 | 1.9263e-13 | 85.6272 | -212.7799 | 22.4405 | -235.2204 | 3.0058e-24 | 1.7168e-10 | -97.6527 | -115.1272 | 0
33771187.5 | -160 | -163.5 | -127.1527 | 1.9263e-13 | 85.6327 | -212.7854 | 22.4394 | -235.2247 | 3.0028e-24 | 1.7168e-10 | -97.6527 | -115.1327 | 0
33775500 | -160 | -163.5 | -127.1527 | 1.9263e-13 | 85.6381 | -212.7908 | 22.4383 | -235.2291 | 2.9998e-24 | 1.7168e-10 | -97.6527 | -115.1381 | 0
33779812.5 | -160 | -163.5 | -127.1527 | 1.9263e-13 | 85.6436 | -212.7963 | 22.4372 | -235.2335 | 2.9968e-24 | 1.7168e-10 | -97.6527 | -115.1436 | 0
33784125 | -160 | -163.5 | -127.1527 | 1.9263e-13 | 85.6491 | -212.8018 | 22.436 | -235.2378 | 2.9938e-24 | 1.7168e-10 | -97.6527 | -115.1491 | 0
33788437.5 | -160 | -163.5 | -127.1527 | 1.9263e-13 | 85.6545 | -212.8072 | 22.4349 | -235.2422 | 2.9908e-24 | 1.7168e-10 | -97.6527 | -115.1545 | 0
33792750 | -160 | -163.5 | -127.1527 | 1.9263e-13 | 85.66 | -212.8127 | 22.4338 | -235.2465 | 2.9878e-24 | 1.7168e-10 | -97.6527 | -115.16 | 0
33797062.5 | -160 | -163.5 | -127.1527 | 1.9263e-13 | 85.6655 | -212.8182 | 22.4327 | -235.2509 | 2.9848e-24 | 1.7168e-10 | -97.6527 | -115.1655 | 0
33801375 | -160 | -163.5 | -127.1527 | 1.9263e-13 | 85.6709 | -212.8236 | 22.4316 | -235.2552 | 2.9818e-24 | 1.7168e-10 | -97.6527 | -115.1709 | 0
33805687.5 | -160 | -163.5 | -127.1527 | 1.9263e-13 | 85.6764 | -212.8291 | 22.4305 | -235.2596 | 2.9788e-24 | 1.7168e-10 | -97.6527 | -115.1764 | 0
33810000 | -160 | -163.5 | -127.1527 | 1.9263e-13 | 85.6818 | -212.8346 | 22.4294 | -235.264 | 2.9758e-24 | 1.7168e-10 | -97.6527 | -115.1818 | 0
33814312.5 | -160 | -163.5 | -127.1527 | 1.9263e-13 | 85.6873 | -212.84 | 22.4283 | -235.2683 | 2.9728e-24 | 1.7168e-10 | -97.6527 | -115.1873 | 0
33818625 | -160 | -163.5 | -127.1527 | 1.9263e-13 | 85.6928 | -212.8455 | 22.4272 | -235.2727 | 2.9698e-24 | 1.7168e-10 | -97.6527 | -115.1928 | 0
33822937.5 | -160 | -163.5 | -127.1527 | 1.9263e-13 | 85.6982 | -212.8509 | 22.4261 | -235.277 | 2.9669e-24 | 1.7168e-10 | -97.6527 | -115.1982 | 0
33827250 | -160 | -163.5 | -127.1527 | 1.9263e-13 | 85.7037 | -212.8564 | 22.425 | -235.2814 | 2.9639e-24 | 1.7168e-10 | -97.6527 | -115.2037 | 0
33831562.5 | -160 | -163.5 | -127.1527 | 1.9263e-13 | 85.7092 | -212.8619 | 22.4239 | -235.2857 | 2.9609e-24 | 1.7168e-10 | -97.6527 | -115.2092 | 0
33835875 | -160 | -163.5 | -127.1527 | 1.9263e-13 | 85.7146 | -212.8673 | 22.4228 | -235.2901 | 2.958e-24 | 1.7168e-10 | -97.6527 | -115.2146 | 0
33840187.5 | -160 | -163.5 | -127.1527 | 1.9263e-13 | 85.7201 | -212.8728 | 22.4216 | -235.2944 | 2.955e-24 | 1.7168e-10 | -97.6527 | -115.2201 | 0
33844500 | -160 | -163.5 | -127.1527 | 1.9263e-13 | 85.7256 | -212.8783 | 22.4205 | -235.2988 | 2.952e-24 | 1.7168e-10 | -97.6527 | -115.2256 | 0
33848812.5 | -160 | -163.5 | -127.1527 | 1.9263e-13 | 85.731 | -212.8837 | 22.4194 | -235.3032 | 2.9491e-24 | 1.7168e-10 | -97.6527 | -115.231 | 0
33853125 | -160 | -163.5 | -127.1527 | 1.9263e-13 | 85.7365 | -212.8892 | 22.4183 | -235.3075 | 2.9461e-24 | 1.7168e-10 | -97.6527 | -115.2365 | 0
33857437.5 | -160 | -163.5 | -127.1527 | 1.9263e-13 | 85.7419 | -212.8946 | 22.4172 | -235.3119 | 2.9432e-24 | 1.7168e-10 | -97.6527 | -115.2419 | 0
33861750 | -160 | -163.5 | -127.1527 | 1.9263e-13 | 85.7474 | -212.9001 | 22.4161 | -235.3162 | 2.9402e-24 | 1.7168e-10 | -97.6527 | -115.2474 | 0
33866062.5 | -160 | -163.5 | -127.1527 | 1.9263e-13 | 85.7529 | -212.9056 | 22.415 | -235.3206 | 2.9373e-24 | 1.7168e-10 | -97.6527 | -115.2529 | 0
33870375 | -160 | -163.5 | -127.1527 | 1.9263e-13 | 85.7583 | -212.911 | 22.4139 | -235.3249 | 2.9343e-24 | 1.7168e-10 | -97.6527 | -115.2583 | 0
33874687.5 | -160 | -163.5 | -127.1527 | 1.9263e-13 | 85.7638 | -212.9165 | 22.4128 | -235.3293 | 2.9314e-24 | 1.7168e-10 | -97.6527 | -115.2638 | 0
33879000 | -160 | -163.5 | -127.1527 | 1.9263e-13 | 85.7692 | -212.9219 | 22.4117 | -235.3336 | 2.9284e-24 | 1.7168e-10 | -97.6527 | -115.2692 | 0
33883312.5 | -160 | -163.5 | -127.1527 | 1.9263e-13 | 85.7747 | -212.9274 | 22.4106 | -235.338 | 2.9255e-24 | 1.7168e-10 | -97.6527 | -115.2747 | 0
33887625 | -160 | -163.5 | -127.1527 | 1.9263e-13 | 85.7802 | -212.9329 | 22.4095 | -235.3423 | 2.9226e-24 | 1.7168e-10 | -97.6527 | -115.2802 | 0
33891937.5 | -160 | -163.5 | -127.1527 | 1.9263e-13 | 85.7856 | -212.9383 | 22.4084 | -235.3467 | 2.9197e-24 | 1.7168e-10 | -97.6527 | -115.2856 | 0
33896250 | -160 | -163.5 | -127.1527 | 1.9263e-13 | 85.7911 | -212.9438 | 22.4073 | -235.351 | 2.9167e-24 | 1.7168e-10 | -97.6527 | -115.2911 | 0
33900562.5 | -160 | -163.5 | -127.1527 | 1.9263e-13 | 85.7965 | -212.9492 | 22.4062 | -235.3554 | 2.9138e-24 | 1.7168e-10 | -97.6527 | -115.2965 | 0
33904875 | -160 | -163.5 | -127.1527 | 1.9263e-13 | 85.802 | -212.9547 | 22.4051 | -235.3597 | 2.9109e-24 | 1.7168e-10 | -97.6527 | -115.302 | 0
33909187.5 | -160 | -163.5 | -127.1527 | 1.9263e-13 | 85.8074 | -212.9601 | 22.404 | -235.3641 | 2.908e-24 | 1.7168e-10 | -97.6527 | -115.3074 | 0
33913500 | -160 | -163.5 | -127.1527 | 1.9263e-13 | 85.8129 | -212.9656 | 22.4028 | -235.3685 | 2.9051e-24 | 1.7168e-10 | -97.6527 | -115.3129 | 0
33917812.5 | -160 | -163.5 | -127.1527 | 1.9263e-13 | 85.8184 | -212.9711 | 22.4017 | -235.3728 | 2.9021e-24 | 1.7168e-10 | -97.6527 | -115.3184 | 0
33922125 | -160 | -163.5 | -127.1527 | 1.9263e-13 | 85.8238 | -212.9765 | 22.4006 | -235.3772 | 2.8992e-24 | 1.7168e-10 | -97.6527 | -115.3238 | 0
33926437.5 | -160 | -163.5 | -127.1527 | 1.9263e-13 | 85.8293 | -212.982 | 22.3995 | -235.3815 | 2.8963e-24 | 1.7168e-10 | -97.6527 | -115.3293 | 0
33930750 | -160 | -163.5 | -127.1527 | 1.9263e-13 | 85.8347 | -212.9874 | 22.3984 | -235.3859 | 2.8934e-24 | 1.7168e-10 | -97.6527 | -115.3347 | 0
33935062.5 | -160 | -163.5 | -127.1527 | 1.9263e-13 | 85.8402 | -212.9929 | 22.3973 | -235.3902 | 2.8905e-24 | 1.7168e-10 | -97.6527 | -115.3402 | 0
33939375 | -160 | -163.5 | -127.1527 | 1.9263e-13 | 85.8456 | -212.9983 | 22.3962 | -235.3946 | 2.8876e-24 | 1.7168e-10 | -97.6527 | -115.3456 | 0
33943687.5 | -160 | -163.5 | -127.1527 | 1.9263e-13 | 85.8511 | -213.0038 | 22.3951 | -235.3989 | 2.8848e-24 | 1.7168e-10 | -97.6527 | -115.3511 | 0
33948000 | -160 | -163.5 | -127.1527 | 1.9263e-13 | 85.8565 | -213.0092 | 22.394 | -235.4033 | 2.8819e-24 | 1.7168e-10 | -97.6527 | -115.3565 | 0
33952312.5 | -160 | -163.5 | -127.1527 | 1.9263e-13 | 85.862 | -213.0147 | 22.3929 | -235.4076 | 2.879e-24 | 1.7168e-10 | -97.6527 | -115.362 | 0
33956625 | -160 | -163.5 | -127.1527 | 1.9263e-13 | 85.8674 | -213.0201 | 22.3918 | -235.412 | 2.8761e-24 | 1.7168e-10 | -97.6527 | -115.3674 | 0
33960937.5 | -160 | -163.5 | -127.1527 | 1.9263e-13 | 85.8729 | -213.0256 | 22.3907 | -235.4163 | 2.8732e-24 | 1.7168e-10 | -97.6527 | -115.3729 | 0
33965250 | -160 | -163.5 | -127.1527 | 1.9263e-13 | 85.8783 | -213.0311 | 22.3896 | -235.4207 | 2.8703e-24 | 1.7168e-10 | -97.6527 | -115.3783 | 0
33969562.5 | -160 | -163.5 | -127.1527 | 1.9263e-13 | 85.8838 | -213.0365 | 22.3885 | -235.425 | 2.8675e-24 | 1.7168e-10 | -97.6527 | -115.3838 | 0
33973875 | -160 | -163.5 | -127.1527 | 1.9263e-13 | 85.8892 | -213.042 | 22.3874 | -235.4294 | 2.8646e-24 | 1.7168e-10 | -97.6527 | -115.3892 | 0
33978187.5 | -160 | -163.5 | -127.1527 | 1.9263e-13 | 85.8947 | -213.0474 | 22.3863 | -235.4337 | 2.8617e-24 | 1.7168e-10 | -97.6527 | -115.3947 | 0
33982500 | -160 | -163.5 | -127.1527 | 1.9263e-13 | 85.9001 | -213.0529 | 22.3852 | -235.438 | 2.8589e-24 | 1.7168e-10 | -97.6527 | -115.4001 | 0
33986812.5 | -160 | -163.5 | -127.1527 | 1.9263e-13 | 85.9056 | -213.0583 | 22.3841 | -235.4424 | 2.856e-24 | 1.7168e-10 | -97.6527 | -115.4056 | 0
33991125 | -160 | -163.5 | -127.1527 | 1.9263e-13 | 85.911 | -213.0638 | 22.383 | -235.4467 | 2.8532e-24 | 1.7168e-10 | -97.6527 | -115.411 | 0
33995437.5 | -160 | -163.5 | -127.1527 | 1.9263e-13 | 85.9165 | -213.0692 | 22.3819 | -235.4511 | 2.8503e-24 | 1.7168e-10 | -97.6527 | -115.4165 | 0
33999750 | -160 | -163.5 | -127.1527 | 1.9263e-13 | 85.9219 | -213.0747 | 22.3808 | -235.4554 | 2.8474e-24 | 1.7168e-10 | -97.6527 | -115.4219 | 0
34004062.5 | -160 | -163.5 | -127.1527 | 1.9263e-13 | 85.9274 | -213.0801 | 22.3797 | -235.4598 | 2.8446e-24 | 1.7168e-10 | -97.6527 | -115.4274 | 0
34008375 | -160 | -163.5 | -127.1527 | 1.9263e-13 | 85.9328 | -213.0856 | 22.3786 | -235.4641 | 2.8418e-24 | 1.7168e-10 | -97.6527 | -115.4328 | 0
34012687.5 | -160 | -163.5 | -127.1527 | 1.9263e-13 | 85.9383 | -213.091 | 22.3775 | -235.4685 | 2.8389e-24 | 1.7168e-10 | -97.6527 | -115.4383 | 0
34017000 | -160 | -163.5 | -127.1527 | 1.9263e-13 | 85.9437 | -213.0964 | 22.3764 | -235.4728 | 2.8361e-24 | 1.7168e-10 | -97.6527 | -115.4437 | 0
34021312.5 | -160 | -163.5 | -127.1527 | 1.9263e-13 | 85.9492 | -213.1019 | 22.3753 | -235.4772 | 2.8332e-24 | 1.7168e-10 | -97.6527 | -115.4492 | 0
34025625 | -160 | -163.5 | -127.1527 | 1.9263e-13 | 85.9546 | -213.1073 | 22.3742 | -235.4815 | 2.8304e-24 | 1.7168e-10 | -97.6527 | -115.4546 | 0
34029937.5 | -160 | -163.5 | -127.1527 | 1.9263e-13 | 85.9601 | -213.1128 | 22.3731 | -235.4859 | 2.8276e-24 | 1.7168e-10 | -97.6527 | -115.4601 | 0
34034250 | -160 | -163.5 | -127.1527 | 1.9263e-13 | 85.9655 | -213.1182 | 22.372 | -235.4902 | 2.8247e-24 | 1.7168e-10 | -97.6527 | -115.4655 | 0
34038562.5 | -160 | -163.5 | -127.1527 | 1.9263e-13 | 85.971 | -213.1237 | 22.3709 | -235.4946 | 2.8219e-24 | 1.7168e-10 | -97.6527 | -115.471 | 0
34042875 | -160 | -163.5 | -127.1527 | 1.9263e-13 | 85.9764 | -213.1291 | 22.3698 | -235.4989 | 2.8191e-24 | 1.7168e-10 | -97.6527 | -115.4764 | 0
34047187.5 | -160 | -163.5 | -127.1527 | 1.9263e-13 | 85.9819 | -213.1346 | 22.3687 | -235.5033 | 2.8163e-24 | 1.7168e-10 | -97.6527 | -115.4819 | 0
34051500 | -160 | -163.5 | -127.1527 | 1.9263e-13 | 85.9873 | -213.14 | 22.3676 | -235.5076 | 2.8135e-24 | 1.7168e-10 | -97.6527 | -115.4873 | 0
34055812.5 | -160 | -163.5 | -127.1527 | 1.9263e-13 | 85.9928 | -213.1455 | 22.3665 | -235.5119 | 2.8106e-24 | 1.7168e-10 | -97.6527 | -115.4928 | 0
34060125 | -160 | -163.5 | -127.1527 | 1.9263e-13 | 85.9982 | -213.1509 | 22.3654 | -235.5163 | 2.8078e-24 | 1.7168e-10 | -97.6527 | -115.4982 | 0
34064437.5 | -160 | -163.5 | -127.1527 | 1.9263e-13 | 86.0036 | -213.1564 | 22.3643 | -235.5206 | 2.805e-24 | 1.7168e-10 | -97.6527 | -115.5036 | 0
34068750 | -160 | -163.5 | -127.1527 | 1.9263e-13 | 86.0091 | -213.1618 | 22.3632 | -235.525 | 2.8022e-24 | 1.7168e-10 | -97.6527 | -115.5091 | 0
34073062.5 | -160 | -163.5 | -127.1527 | 1.9263e-13 | 86.0145 | -213.1672 | 22.3621 | -235.5293 | 2.7994e-24 | 1.7168e-10 | -97.6527 | -115.5145 | 0
34077375 | -160 | -163.5 | -127.1527 | 1.9263e-13 | 86.02 | -213.1727 | 22.361 | -235.5337 | 2.7966e-24 | 1.7168e-10 | -97.6527 | -115.52 | 0
34081687.5 | -160 | -163.5 | -127.1527 | 1.9263e-13 | 86.0254 | -213.1781 | 22.3599 | -235.538 | 2.7938e-24 | 1.7168e-10 | -97.6527 | -115.5254 | 0
34086000 | -160 | -163.5 | -127.1527 | 1.9263e-13 | 86.0309 | -213.1836 | 22.3588 | -235.5423 | 2.791e-24 | 1.7168e-10 | -97.6527 | -115.5309 | 0
34090312.5 | -160 | -163.5 | -127.1527 | 1.9263e-13 | 86.0363 | -213.189 | 22.3577 | -235.5467 | 2.7882e-24 | 1.7168e-10 | -97.6527 | -115.5363 | 0
34094625 | -160 | -163.5 | -127.1527 | 1.9263e-13 | 86.0417 | -213.1945 | 22.3566 | -235.551 | 2.7855e-24 | 1.7168e-10 | -97.6527 | -115.5417 | 0
34098937.5 | -160 | -163.5 | -127.1527 | 1.9263e-13 | 86.0472 | -213.1999 | 22.3555 | -235.5554 | 2.7827e-24 | 1.7168e-10 | -97.6527 | -115.5472 | 0
34103250 | -160 | -163.5 | -127.1527 | 1.9263e-13 | 86.0526 | -213.2053 | 22.3544 | -235.5597 | 2.7799e-24 | 1.7168e-10 | -97.6527 | -115.5526 | 0
34107562.5 | -160 | -163.5 | -127.1527 | 1.9263e-13 | 86.0581 | -213.2108 | 22.3533 | -235.5641 | 2.7771e-24 | 1.7168e-10 | -97.6527 | -115.5581 | 0
34111875 | -160 | -163.5 | -127.1527 | 1.9263e-13 | 86.0635 | -213.2162 | 22.3522 | -235.5684 | 2.7743e-24 | 1.7168e-10 | -97.6527 | -115.5635 | 0
34116187.5 | -160 | -163.5 | -127.1527 | 1.9263e-13 | 86.0689 | -213.2217 | 22.3511 | -235.5727 | 2.7716e-24 | 1.7168e-10 | -97.6527 | -115.5689 | 0
34120500 | -160 | -163.5 | -127.1527 | 1.9263e-13 | 86.0744 | -213.2271 | 22.35 | -235.5771 | 2.7688e-24 | 1.7168e-10 | -97.6527 | -115.5744 | 0
34124812.5 | -160 | -163.5 | -127.1527 | 1.9263e-13 | 86.0798 | -213.2325 | 22.3489 | -235.5814 | 2.766e-24 | 1.7168e-10 | -97.6527 | -115.5798 | 0
34129125 | -160 | -163.5 | -127.1527 | 1.9263e-13 | 86.0853 | -213.238 | 22.3478 | -235.5858 | 2.7633e-24 | 1.7168e-10 | -97.6527 | -115.5853 | 0
34133437.5 | -160 | -163.5 | -127.1527 | 1.9263e-13 | 86.0907 | -213.2434 | 22.3467 | -235.5901 | 2.7605e-24 | 1.7168e-10 | -97.6527 | -115.5907 | 0
34137750 | -160 | -163.5 | -127.1527 | 1.9263e-13 | 86.0961 | -213.2489 | 22.3456 | -235.5945 | 2.7577e-24 | 1.7168e-10 | -97.6527 | -115.5961 | 0
34142062.5 | -160 | -163.5 | -127.1527 | 1.9263e-13 | 86.1016 | -213.2543 | 22.3445 | -235.5988 | 2.755e-24 | 1.7168e-10 | -97.6527 | -115.6016 | 0
34146375 | -160 | -163.5 | -127.1527 | 1.9263e-13 | 86.107 | -213.2597 | 22.3434 | -235.6031 | 2.7522e-24 | 1.7168e-10 | -97.6527 | -115.607 | 0
34150687.5 | -160 | -163.5 | -127.1527 | 1.9263e-13 | 86.1125 | -213.2652 | 22.3423 | -235.6075 | 2.7495e-24 | 1.7168e-10 | -97.6527 | -115.6125 | 0
34155000 | -160 | -163.5 | -127.1527 | 1.9263e-13 | 86.1179 | -213.2706 | 22.3412 | -235.6118 | 2.7467e-24 | 1.7168e-10 | -97.6527 | -115.6179 | 0
34159312.5 | -160 | -163.5 | -127.1527 | 1.9263e-13 | 86.1233 | -213.276 | 22.3401 | -235.6162 | 2.744e-24 | 1.7168e-10 | -97.6527 | -115.6233 | 0
34163625 | -160 | -163.5 | -127.1527 | 1.9263e-13 | 86.1288 | -213.2815 | 22.339 | -235.6205 | 2.7413e-24 | 1.7168e-10 | -97.6527 | -115.6288 | 0
34167937.5 | -160 | -163.5 | -127.1527 | 1.9263e-13 | 86.1342 | -213.2869 | 22.3379 | -235.6248 | 2.7385e-24 | 1.7168e-10 | -97.6527 | -115.6342 | 0
34172250 | -160 | -163.5 | -127.1527 | 1.9263e-13 | 86.1396 | -213.2923 | 22.3368 | -235.6292 | 2.7358e-24 | 1.7168e-10 | -97.6527 | -115.6396 | 0
34176562.5 | -160 | -163.5 | -127.1527 | 1.9263e-13 | 86.1451 | -213.2978 | 22.3357 | -235.6335 | 2.7331e-24 | 1.7168e-10 | -97.6527 | -115.6451 | 0
34180875 | -160 | -163.5 | -127.1527 | 1.9263e-13 | 86.1505 | -213.3032 | 22.3346 | -235.6379 | 2.7303e-24 | 1.7168e-10 | -97.6527 | -115.6505 | 0
34185187.5 | -160 | -163.5 | -127.1527 | 1.9263e-13 | 86.1559 | -213.3086 | 22.3335 | -235.6422 | 2.7276e-24 | 1.7168e-10 | -97.6527 | -115.6559 | 0
34189500 | -160 | -163.5 | -127.1527 | 1.9263e-13 | 86.1614 | -213.3141 | 22.3324 | -235.6465 | 2.7249e-24 | 1.7168e-10 | -97.6527 | -115.6614 | 0
34193812.5 | -160 | -163.5 | -127.1527 | 1.9263e-13 | 86.1668 | -213.3195 | 22.3313 | -235.6509 | 2.7222e-24 | 1.7168e-10 | -97.6527 | -115.6668 | 0
34198125 | -160 | -163.5 | -127.1527 | 1.9263e-13 | 86.1722 | -213.325 | 22.3303 | -235.6552 | 2.7194e-24 | 1.7168e-10 | -97.6527 | -115.6722 | 0
34202437.5 | -160 | -163.5 | -127.1527 | 1.9263e-13 | 86.1777 | -213.3304 | 22.3292 | -235.6595 | 2.7167e-24 | 1.7168e-10 | -97.6527 | -115.6777 | 0
34206750 | -160 | -163.5 | -127.1527 | 1.9263e-13 | 86.1831 | -213.3358 | 22.3281 | -235.6639 | 2.714e-24 | 1.7168e-10 | -97.6527 | -115.6831 | 0
34211062.5 | -160 | -163.5 | -127.1527 | 1.9263e-13 | 86.1885 | -213.3412 | 22.327 | -235.6682 | 2.7113e-24 | 1.7168e-10 | -97.6527 | -115.6885 | 0
34215375 | -160 | -163.5 | -127.1527 | 1.9263e-13 | 86.194 | -213.3467 | 22.3259 | -235.6726 | 2.7086e-24 | 1.7168e-10 | -97.6527 | -115.694 | 0
34219687.5 | -160 | -163.5 | -127.1527 | 1.9263e-13 | 86.1994 | -213.3521 | 22.3248 | -235.6769 | 2.7059e-24 | 1.7168e-10 | -97.6527 | -115.6994 | 0
34224000 | -160 | -163.5 | -127.1527 | 1.9263e-13 | 86.2048 | -213.3575 | 22.3237 | -235.6812 | 2.7032e-24 | 1.7168e-10 | -97.6527 | -115.7048 | 0
34228312.5 | -160 | -163.5 | -127.1527 | 1.9263e-13 | 86.2103 | -213.363 | 22.3226 | -235.6856 | 2.7005e-24 | 1.7168e-10 | -97.6527 | -115.7103 | 0
34232625 | -160 | -163.5 | -127.1527 | 1.9263e-13 | 86.2157 | -213.3684 | 22.3215 | -235.6899 | 2.6978e-24 | 1.7168e-10 | -97.6527 | -115.7157 | 0
34236937.5 | -160 | -163.5 | -127.1527 | 1.9263e-13 | 86.2211 | -213.3738 | 22.3204 | -235.6942 | 2.6951e-24 | 1.7168e-10 | -97.6527 | -115.7211 | 0
34241250 | -160 | -163.5 | -127.1527 | 1.9263e-13 | 86.2266 | -213.3793 | 22.3193 | -235.6986 | 2.6924e-24 | 1.7168e-10 | -97.6527 | -115.7266 | 0
34245562.5 | -160 | -163.5 | -127.1527 | 1.9263e-13 | 86.232 | -213.3847 | 22.3182 | -235.7029 | 2.6897e-24 | 1.7168e-10 | -97.6527 | -115.732 | 0
34249875 | -160 | -163.5 | -127.1527 | 1.9263e-13 | 86.2374 | -213.3901 | 22.3171 | -235.7072 | 2.687e-24 | 1.7168e-10 | -97.6527 | -115.7374 | 0
34254187.5 | -160 | -163.5 | -127.1527 | 1.9263e-13 | 86.2428 | -213.3956 | 22.316 | -235.7116 | 2.6844e-24 | 1.7168e-10 | -97.6527 | -115.7428 | 0
34258500 | -160 | -163.5 | -127.1527 | 1.9263e-13 | 86.2483 | -213.401 | 22.3149 | -235.7159 | 2.6817e-24 | 1.7168e-10 | -97.6527 | -115.7483 | 0
34262812.5 | -160 | -163.5 | -127.1527 | 1.9263e-13 | 86.2537 | -213.4064 | 22.3138 | -235.7203 | 2.679e-24 | 1.7168e-10 | -97.6527 | -115.7537 | 0
34267125 | -160 | -163.5 | -127.1527 | 1.9263e-13 | 86.2591 | -213.4118 | 22.3127 | -235.7246 | 2.6763e-24 | 1.7168e-10 | -97.6527 | -115.7591 | 0
34271437.5 | -160 | -163.5 | -127.1527 | 1.9263e-13 | 86.2646 | -213.4173 | 22.3117 | -235.7289 | 2.6737e-24 | 1.7168e-10 | -97.6527 | -115.7646 | 0
34275750 | -160 | -163.5 | -127.1527 | 1.9263e-13 | 86.27 | -213.4227 | 22.3106 | -235.7333 | 2.671e-24 | 1.7168e-10 | -97.6527 | -115.77 | 0
34280062.5 | -160 | -163.5 | -127.1527 | 1.9263e-13 | 86.2754 | -213.4281 | 22.3095 | -235.7376 | 2.6683e-24 | 1.7168e-10 | -97.6527 | -115.7754 | 0
34284375 | -160 | -163.5 | -127.1527 | 1.9263e-13 | 86.2808 | -213.4335 | 22.3084 | -235.7419 | 2.6657e-24 | 1.7168e-10 | -97.6527 | -115.7808 | 0
34288687.5 | -160 | -163.5 | -127.1527 | 1.9263e-13 | 86.2863 | -213.439 | 22.3073 | -235.7463 | 2.663e-24 | 1.7168e-10 | -97.6527 | -115.7863 | 0
34293000 | -160 | -163.5 | -127.1527 | 1.9263e-13 | 86.2917 | -213.4444 | 22.3062 | -235.7506 | 2.6604e-24 | 1.7168e-10 | -97.6527 | -115.7917 | 0
34297312.5 | -160 | -163.5 | -127.1527 | 1.9263e-13 | 86.2971 | -213.4498 | 22.3051 | -235.7549 | 2.6577e-24 | 1.7168e-10 | -97.6527 | -115.7971 | 0
34301625 | -160 | -163.5 | -127.1527 | 1.9263e-13 | 86.3025 | -213.4553 | 22.304 | -235.7593 | 2.6551e-24 | 1.7168e-10 | -97.6527 | -115.8025 | 0
34305937.5 | -160 | -163.5 | -127.1527 | 1.9263e-13 | 86.308 | -213.4607 | 22.3029 | -235.7636 | 2.6524e-24 | 1.7168e-10 | -97.6527 | -115.808 | 0
34310250 | -160 | -163.5 | -127.1527 | 1.9263e-13 | 86.3134 | -213.4661 | 22.3018 | -235.7679 | 2.6498e-24 | 1.7168e-10 | -97.6527 | -115.8134 | 0
34314562.5 | -160 | -163.5 | -127.1527 | 1.9263e-13 | 86.3188 | -213.4715 | 22.3007 | -235.7723 | 2.6471e-24 | 1.7168e-10 | -97.6527 | -115.8188 | 0
34318875 | -160 | -163.5 | -127.1527 | 1.9263e-13 | 86.3242 | -213.4769 | 22.2996 | -235.7766 | 2.6445e-24 | 1.7168e-10 | -97.6527 | -115.8242 | 0
34323187.5 | -160 | -163.5 | -127.1527 | 1.9263e-13 | 86.3297 | -213.4824 | 22.2985 | -235.7809 | 2.6418e-24 | 1.7168e-10 | -97.6527 | -115.8297 | 0
34327500 | -160 | -163.5 | -127.1527 | 1.9263e-13 | 86.3351 | -213.4878 | 22.2975 | -235.7853 | 2.6392e-24 | 1.7168e-10 | -97.6527 | -115.8351 | 0
34331812.5 | -160 | -163.5 | -127.1527 | 1.9263e-13 | 86.3405 | -213.4932 | 22.2964 | -235.7896 | 2.6366e-24 | 1.7168e-10 | -97.6527 | -115.8405 | 0
34336125 | -160 | -163.5 | -127.1527 | 1.9263e-13 | 86.3459 | -213.4986 | 22.2953 | -235.7939 | 2.634e-24 | 1.7168e-10 | -97.6527 | -115.8459 | 0
34340437.5 | -160 | -163.5 | -127.1527 | 1.9263e-13 | 86.3514 | -213.5041 | 22.2942 | -235.7982 | 2.6313e-24 | 1.7168e-10 | -97.6527 | -115.8514 | 0
34344750 | -160 | -163.5 | -127.1527 | 1.9263e-13 | 86.3568 | -213.5095 | 22.2931 | -235.8026 | 2.6287e-24 | 1.7168e-10 | -97.6527 | -115.8568 | 0
34349062.5 | -160 | -163.5 | -127.1527 | 1.9263e-13 | 86.3622 | -213.5149 | 22.292 | -235.8069 | 2.6261e-24 | 1.7168e-10 | -97.6527 | -115.8622 | 0
34353375 | -160 | -163.5 | -127.1527 | 1.9263e-13 | 86.3676 | -213.5203 | 22.2909 | -235.8112 | 2.6235e-24 | 1.7168e-10 | -97.6527 | -115.8676 | 0
34357687.5 | -160 | -163.5 | -127.1527 | 1.9263e-13 | 86.373 | -213.5257 | 22.2898 | -235.8156 | 2.6209e-24 | 1.7168e-10 | -97.6527 | -115.873 | 0
34362000 | -160 | -163.5 | -127.1527 | 1.9263e-13 | 86.3785 | -213.5312 | 22.2887 | -235.8199 | 2.6182e-24 | 1.7168e-10 | -97.6527 | -115.8785 | 0
34366312.5 | -160 | -163.5 | -127.1527 | 1.9263e-13 | 86.3839 | -213.5366 | 22.2876 | -235.8242 | 2.6156e-24 | 1.7168e-10 | -97.6527 | -115.8839 | 0
34370625 | -160 | -163.5 | -127.1527 | 1.9263e-13 | 86.3893 | -213.542 | 22.2866 | -235.8286 | 2.613e-24 | 1.7168e-10 | -97.6527 | -115.8893 | 0
34374937.5 | -160 | -163.5 | -127.1527 | 1.9263e-13 | 86.3947 | -213.5474 | 22.2855 | -235.8329 | 2.6104e-24 | 1.7168e-10 | -97.6527 | -115.8947 | 0
34379250 | -160 | -163.5 | -127.1527 | 1.9263e-13 | 86.4001 | -213.5528 | 22.2844 | -235.8372 | 2.6078e-24 | 1.7168e-10 | -97.6527 | -115.9001 | 0
34383562.5 | -160 | -163.5 | -127.1527 | 1.9263e-13 | 86.4056 | -213.5583 | 22.2833 | -235.8415 | 2.6052e-24 | 1.7168e-10 | -97.6527 | -115.9056 | 0
34387875 | -160 | -163.5 | -127.1527 | 1.9263e-13 | 86.411 | -213.5637 | 22.2822 | -235.8459 | 2.6026e-24 | 1.7168e-10 | -97.6527 | -115.911 | 0
34392187.5 | -160 | -163.5 | -127.1527 | 1.9263e-13 | 86.4164 | -213.5691 | 22.2811 | -235.8502 | 2.6e-24 | 1.7168e-10 | -97.6527 | -115.9164 | 0
34396500 | -160 | -163.5 | -127.1527 | 1.9263e-13 | 86.4218 | -213.5745 | 22.28 | -235.8545 | 2.5974e-24 | 1.7168e-10 | -97.6527 | -115.9218 | 0
34400812.5 | -160 | -163.5 | -127.1527 | 1.9263e-13 | 86.4272 | -213.5799 | 22.2789 | -235.8589 | 2.5949e-24 | 1.7168e-10 | -97.6527 | -115.9272 | 0
34405125 | -160 | -163.5 | -127.1527 | 1.9263e-13 | 86.4326 | -213.5854 | 22.2778 | -235.8632 | 2.5923e-24 | 1.7168e-10 | -97.6527 | -115.9326 | 0
34409437.5 | -160 | -163.5 | -127.1527 | 1.9263e-13 | 86.4381 | -213.5908 | 22.2767 | -235.8675 | 2.5897e-24 | 1.7168e-10 | -97.6527 | -115.9381 | 0
34413750 | -160 | -163.5 | -127.1527 | 1.9263e-13 | 86.4435 | -213.5962 | 22.2757 | -235.8718 | 2.5871e-24 | 1.7168e-10 | -97.6527 | -115.9435 | 0
34418062.5 | -160 | -163.5 | -127.1527 | 1.9263e-13 | 86.4489 | -213.6016 | 22.2746 | -235.8762 | 2.5845e-24 | 1.7168e-10 | -97.6527 | -115.9489 | 0
34422375 | -160 | -163.5 | -127.1527 | 1.9263e-13 | 86.4543 | -213.607 | 22.2735 | -235.8805 | 2.582e-24 | 1.7168e-10 | -97.6527 | -115.9543 | 0
34426687.5 | -160 | -163.5 | -127.1527 | 1.9263e-13 | 86.4597 | -213.6124 | 22.2724 | -235.8848 | 2.5794e-24 | 1.7168e-10 | -97.6527 | -115.9597 | 0
34431000 | -160 | -163.5 | -127.1527 | 1.9263e-13 | 86.4651 | -213.6179 | 22.2713 | -235.8892 | 2.5768e-24 | 1.7168e-10 | -97.6527 | -115.9651 | 0
34435312.5 | -160 | -163.5 | -127.1527 | 1.9263e-13 | 86.4706 | -213.6233 | 22.2702 | -235.8935 | 2.5743e-24 | 1.7168e-10 | -97.6527 | -115.9706 | 0
34439625 | -160 | -163.5 | -127.1527 | 1.9263e-13 | 86.476 | -213.6287 | 22.2691 | -235.8978 | 2.5717e-24 | 1.7168e-10 | -97.6527 | -115.976 | 0
34443937.5 | -160 | -163.5 | -127.1527 | 1.9263e-13 | 86.4814 | -213.6341 | 22.268 | -235.9021 | 2.5691e-24 | 1.7168e-10 | -97.6527 | -115.9814 | 0
34448250 | -160 | -163.5 | -127.1527 | 1.9263e-13 | 86.4868 | -213.6395 | 22.267 | -235.9065 | 2.5666e-24 | 1.7168e-10 | -97.6527 | -115.9868 | 0
34452562.5 | -160 | -163.5 | -127.1527 | 1.9263e-13 | 86.4922 | -213.6449 | 22.2659 | -235.9108 | 2.564e-24 | 1.7168e-10 | -97.6527 | -115.9922 | 0
34456875 | -160 | -163.5 | -127.1527 | 1.9263e-13 | 86.4976 | -213.6503 | 22.2648 | -235.9151 | 2.5615e-24 | 1.7168e-10 | -97.6527 | -115.9976 | 0
34461187.5 | -160 | -163.5 | -127.1527 | 1.9263e-13 | 86.503 | -213.6557 | 22.2637 | -235.9194 | 2.5589e-24 | 1.7168e-10 | -97.6527 | -116.003 | 0
34465500 | -160 | -163.5 | -127.1527 | 1.9263e-13 | 86.5085 | -213.6612 | 22.2626 | -235.9238 | 2.5564e-24 | 1.7168e-10 | -97.6527 | -116.0085 | 0
34469812.5 | -160 | -163.5 | -127.1527 | 1.9263e-13 | 86.5139 | -213.6666 | 22.2615 | -235.9281 | 2.5538e-24 | 1.7168e-10 | -97.6527 | -116.0139 | 0
34474125 | -160 | -163.5 | -127.1527 | 1.9263e-13 | 86.5193 | -213.672 | 22.2604 | -235.9324 | 2.5513e-24 | 1.7168e-10 | -97.6527 | -116.0193 | 0
34478437.5 | -160 | -163.5 | -127.1527 | 1.9263e-13 | 86.5247 | -213.6774 | 22.2593 | -235.9367 | 2.5487e-24 | 1.7168e-10 | -97.6527 | -116.0247 | 0
34482750 | -160 | -163.5 | -127.1527 | 1.9263e-13 | 86.5301 | -213.6828 | 22.2583 | -235.9411 | 2.5462e-24 | 1.7168e-10 | -97.6527 | -116.0301 | 0
34487062.5 | -160 | -163.5 | -127.1527 | 1.9263e-13 | 86.5355 | -213.6882 | 22.2572 | -235.9454 | 2.5437e-24 | 1.7168e-10 | -97.6527 | -116.0355 | 0
34491375 | -160 | -163.5 | -127.1527 | 1.9263e-13 | 86.5409 | -213.6936 | 22.2561 | -235.9497 | 2.5411e-24 | 1.7168e-10 | -97.6527 | -116.0409 | 0
34495687.5 | -160 | -163.5 | -127.1527 | 1.9263e-13 | 86.5463 | -213.699 | 22.255 | -235.954 | 2.5386e-24 | 1.7168e-10 | -97.6527 | -116.0463 | 0
34500000 | -160 | -163.5 | -127.1527 | 1.9263e-13 | 86.5517 | -213.7044 | 22.2539 | -235.9584 | 2.5361e-24 | 1.7168e-10 | -97.6527 | -116.0517 | 0
34504312.5 | -160 | -163.5 | -127.1527 | 1.9263e-13 | 86.5571 | -213.7099 | 22.2528 | -235.9627 | 2.5336e-24 | 1.7168e-10 | -97.6527 | -116.0571 | 0
34508625 | -160 | -163.5 | -127.1527 | 1.9263e-13 | 86.5626 | -213.7153 | 22.2517 | -235.967 | 2.531e-24 | 1.7168e-10 | -97.6527 | -116.0626 | 0
34512937.5 | -160 | -163.5 | -127.1527 | 1.9263e-13 | 86.568 | -213.7207 | 22.2507 | -235.9713 | 2.5285e-24 | 1.7168e-10 | -97.6527 | -116.068 | 0
34517250 | -160 | -163.5 | -127.1527 | 1.9263e-13 | 86.5734 | -213.7261 | 22.2496 | -235.9757 | 2.526e-24 | 1.7168e-10 | -97.6527 | -116.0734 | 0
34521562.5 | -160 | -163.5 | -127.1527 | 1.9263e-13 | 86.5788 | -213.7315 | 22.2485 | -235.98 | 2.5235e-24 | 1.7168e-10 | -97.6527 | -116.0788 | 0
34525875 | -160 | -163.5 | -127.1527 | 1.9263e-13 | 86.5842 | -213.7369 | 22.2474 | -235.9843 | 2.521e-24 | 1.7168e-10 | -97.6527 | -116.0842 | 0
34530187.5 | -160 | -163.5 | -127.1527 | 1.9263e-13 | 86.5896 | -213.7423 | 22.2463 | -235.9886 | 2.5185e-24 | 1.7168e-10 | -97.6527 | -116.0896 | 0
34534500 | -160 | -163.5 | -127.1527 | 1.9263e-13 | 86.595 | -213.7477 | 22.2452 | -235.9929 | 2.516e-24 | 1.7168e-10 | -97.6527 | -116.095 | 0
34538812.5 | -160 | -163.5 | -127.1527 | 1.9263e-13 | 86.6004 | -213.7531 | 22.2442 | -235.9973 | 2.5135e-24 | 1.7168e-10 | -97.6527 | -116.1004 | 0
34543125 | -160 | -163.5 | -127.1527 | 1.9263e-13 | 86.6058 | -213.7585 | 22.2431 | -236.0016 | 2.511e-24 | 1.7168e-10 | -97.6527 | -116.1058 | 0
34547437.5 | -160 | -163.5 | -127.1527 | 1.9263e-13 | 86.6112 | -213.7639 | 22.242 | -236.0059 | 2.5085e-24 | 1.7168e-10 | -97.6527 | -116.1112 | 0
34551750 | -160 | -163.5 | -127.1527 | 1.9263e-13 | 86.6166 | -213.7693 | 22.2409 | -236.0102 | 2.506e-24 | 1.7168e-10 | -97.6527 | -116.1166 | 0
34556062.5 | -160 | -163.5 | -127.1527 | 1.9263e-13 | 86.622 | -213.7747 | 22.2398 | -236.0146 | 2.5035e-24 | 1.7168e-10 | -97.6527 | -116.122 | 0
34560375 | -160 | -163.5 | -127.1527 | 1.9263e-13 | 86.6274 | -213.7801 | 22.2387 | -236.0189 | 2.501e-24 | 1.7168e-10 | -97.6527 | -116.1274 | 0
34564687.5 | -160 | -163.5 | -127.1527 | 1.9263e-13 | 86.6328 | -213.7856 | 22.2376 | -236.0232 | 2.4985e-24 | 1.7168e-10 | -97.6527 | -116.1328 | 0
34569000 | -160 | -163.5 | -127.1527 | 1.9263e-13 | 86.6382 | -213.791 | 22.2366 | -236.0275 | 2.496e-24 | 1.7168e-10 | -97.6527 | -116.1382 | 0
34573312.5 | -160 | -163.5 | -127.1527 | 1.9263e-13 | 86.6437 | -213.7964 | 22.2355 | -236.0318 | 2.4935e-24 | 1.7168e-10 | -97.6527 | -116.1437 | 0
34577625 | -160 | -163.5 | -127.1527 | 1.9263e-13 | 86.6491 | -213.8018 | 22.2344 | -236.0362 | 2.4911e-24 | 1.7168e-10 | -97.6527 | -116.1491 | 0
34581937.5 | -160 | -163.5 | -127.1527 | 1.9263e-13 | 86.6545 | -213.8072 | 22.2333 | -236.0405 | 2.4886e-24 | 1.7168e-10 | -97.6527 | -116.1545 | 0
34586250 | -160 | -163.5 | -127.1527 | 1.9263e-13 | 86.6599 | -213.8126 | 22.2322 | -236.0448 | 2.4861e-24 | 1.7168e-10 | -97.6527 | -116.1599 | 0
34590562.5 | -160 | -163.5 | -127.1527 | 1.9263e-13 | 86.6653 | -213.818 | 22.2311 | -236.0491 | 2.4836e-24 | 1.7168e-10 | -97.6527 | -116.1653 | 0
34594875 | -160 | -163.5 | -127.1527 | 1.9263e-13 | 86.6707 | -213.8234 | 22.2301 | -236.0534 | 2.4812e-24 | 1.7168e-10 | -97.6527 | -116.1707 | 0
34599187.5 | -160 | -163.5 | -127.1527 | 1.9263e-13 | 86.6761 | -213.8288 | 22.229 | -236.0578 | 2.4787e-24 | 1.7168e-10 | -97.6527 | -116.1761 | 0
34603500 | -160 | -163.5 | -127.1527 | 1.9263e-13 | 86.6815 | -213.8342 | 22.2279 | -236.0621 | 2.4762e-24 | 1.7168e-10 | -97.6527 | -116.1815 | 0
34607812.5 | -160 | -163.5 | -127.1527 | 1.9263e-13 | 86.6869 | -213.8396 | 22.2268 | -236.0664 | 2.4738e-24 | 1.7168e-10 | -97.6527 | -116.1869 | 0
34612125 | -160 | -163.5 | -127.1527 | 1.9263e-13 | 86.6923 | -213.845 | 22.2257 | -236.0707 | 2.4713e-24 | 1.7168e-10 | -97.6527 | -116.1923 | 0
34616437.5 | -160 | -163.5 | -127.1527 | 1.9263e-13 | 86.6977 | -213.8504 | 22.2247 | -236.075 | 2.4689e-24 | 1.7168e-10 | -97.6527 | -116.1977 | 0
34620750 | -160 | -163.5 | -127.1527 | 1.9263e-13 | 86.7031 | -213.8558 | 22.2236 | -236.0794 | 2.4664e-24 | 1.7168e-10 | -97.6527 | -116.2031 | 0
34625062.5 | -160 | -163.5 | -127.1527 | 1.9263e-13 | 86.7085 | -213.8612 | 22.2225 | -236.0837 | 2.464e-24 | 1.7168e-10 | -97.6527 | -116.2085 | 0
34629375 | -160 | -163.5 | -127.1527 | 1.9263e-13 | 86.7139 | -213.8666 | 22.2214 | -236.088 | 2.4615e-24 | 1.7168e-10 | -97.6527 | -116.2139 | 0
34633687.5 | -160 | -163.5 | -127.1527 | 1.9263e-13 | 86.7193 | -213.872 | 22.2203 | -236.0923 | 2.4591e-24 | 1.7168e-10 | -97.6527 | -116.2193 | 0
34638000 | -160 | -163.5 | -127.1527 | 1.9263e-13 | 86.7247 | -213.8774 | 22.2192 | -236.0966 | 2.4566e-24 | 1.7168e-10 | -97.6527 | -116.2247 | 0
34642312.5 | -160 | -163.5 | -127.1527 | 1.9263e-13 | 86.7301 | -213.8828 | 22.2182 | -236.1009 | 2.4542e-24 | 1.7168e-10 | -97.6527 | -116.2301 | 0
34646625 | -160 | -163.5 | -127.1527 | 1.9263e-13 | 86.7355 | -213.8882 | 22.2171 | -236.1053 | 2.4517e-24 | 1.7168e-10 | -97.6527 | -116.2355 | 0
34650937.5 | -160 | -163.5 | -127.1527 | 1.9263e-13 | 86.7409 | -213.8936 | 22.216 | -236.1096 | 2.4493e-24 | 1.7168e-10 | -97.6527 | -116.2409 | 0
34655250 | -160 | -163.5 | -127.1527 | 1.9263e-13 | 86.7463 | -213.899 | 22.2149 | -236.1139 | 2.4469e-24 | 1.7168e-10 | -97.6527 | -116.2463 | 0
34659562.5 | -160 | -163.5 | -127.1527 | 1.9263e-13 | 86.7517 | -213.9044 | 22.2138 | -236.1182 | 2.4444e-24 | 1.7168e-10 | -97.6527 | -116.2517 | 0
34663875 | -160 | -163.5 | -127.1527 | 1.9263e-13 | 86.7571 | -213.9098 | 22.2128 | -236.1225 | 2.442e-24 | 1.7168e-10 | -97.6527 | -116.2571 | 0
34668187.5 | -160 | -163.5 | -127.1527 | 1.9263e-13 | 86.7625 | -213.9152 | 22.2117 | -236.1268 | 2.4396e-24 | 1.7168e-10 | -97.6527 | -116.2625 | 0
34672500 | -160 | -163.5 | -127.1527 | 1.9263e-13 | 86.7678 | -213.9206 | 22.2106 | -236.1312 | 2.4372e-24 | 1.7168e-10 | -97.6527 | -116.2678 | 0
34676812.5 | -160 | -163.5 | -127.1527 | 1.9263e-13 | 86.7732 | -213.926 | 22.2095 | -236.1355 | 2.4347e-24 | 1.7168e-10 | -97.6527 | -116.2732 | 0
34681125 | -160 | -163.5 | -127.1527 | 1.9263e-13 | 86.7786 | -213.9313 | 22.2084 | -236.1398 | 2.4323e-24 | 1.7168e-10 | -97.6527 | -116.2786 | 0
34685437.5 | -160 | -163.5 | -127.1527 | 1.9263e-13 | 86.784 | -213.9367 | 22.2074 | -236.1441 | 2.4299e-24 | 1.7168e-10 | -97.6527 | -116.284 | 0
34689750 | -160 | -163.5 | -127.1527 | 1.9263e-13 | 86.7894 | -213.9421 | 22.2063 | -236.1484 | 2.4275e-24 | 1.7168e-10 | -97.6527 | -116.2894 | 0
34694062.5 | -160 | -163.5 | -127.1527 | 1.9263e-13 | 86.7948 | -213.9475 | 22.2052 | -236.1527 | 2.4251e-24 | 1.7168e-10 | -97.6527 | -116.2948 | 0
34698375 | -160 | -163.5 | -127.1527 | 1.9263e-13 | 86.8002 | -213.9529 | 22.2041 | -236.157 | 2.4227e-24 | 1.7168e-10 | -97.6527 | -116.3002 | 0
34702687.5 | -160 | -163.5 | -127.1527 | 1.9263e-13 | 86.8056 | -213.9583 | 22.203 | -236.1614 | 2.4203e-24 | 1.7168e-10 | -97.6527 | -116.3056 | 0
34707000 | -160 | -163.5 | -127.1527 | 1.9263e-13 | 86.811 | -213.9637 | 22.202 | -236.1657 | 2.4179e-24 | 1.7168e-10 | -97.6527 | -116.311 | 0
34711312.5 | -160 | -163.5 | -127.1527 | 1.9263e-13 | 86.8164 | -213.9691 | 22.2009 | -236.17 | 2.4155e-24 | 1.7168e-10 | -97.6527 | -116.3164 | 0
34715625 | -160 | -163.5 | -127.1527 | 1.9263e-13 | 86.8218 | -213.9745 | 22.1998 | -236.1743 | 2.4131e-24 | 1.7168e-10 | -97.6527 | -116.3218 | 0
34719937.5 | -160 | -163.5 | -127.1527 | 1.9263e-13 | 86.8272 | -213.9799 | 22.1987 | -236.1786 | 2.4107e-24 | 1.7168e-10 | -97.6527 | -116.3272 | 0
34724250 | -160 | -163.5 | -127.1527 | 1.9263e-13 | 86.8326 | -213.9853 | 22.1976 | -236.1829 | 2.4083e-24 | 1.7168e-10 | -97.6527 | -116.3326 | 0
34728562.5 | -160 | -163.5 | -127.1527 | 1.9263e-13 | 86.838 | -213.9907 | 22.1966 | -236.1872 | 2.4059e-24 | 1.7168e-10 | -97.6527 | -116.338 | 0
34732875 | -160 | -163.5 | -127.1527 | 1.9263e-13 | 86.8434 | -213.9961 | 22.1955 | -236.1916 | 2.4035e-24 | 1.7168e-10 | -97.6527 | -116.3434 | 0
34737187.5 | -160 | -163.5 | -127.1527 | 1.9263e-13 | 86.8487 | -214.0015 | 22.1944 | -236.1959 | 2.4011e-24 | 1.7168e-10 | -97.6527 | -116.3487 | 0
34741500 | -160 | -163.5 | -127.1527 | 1.9263e-13 | 86.8541 | -214.0068 | 22.1933 | -236.2002 | 2.3987e-24 | 1.7168e-10 | -97.6527 | -116.3541 | 0
34745812.5 | -160 | -163.5 | -127.1527 | 1.9263e-13 | 86.8595 | -214.0122 | 22.1923 | -236.2045 | 2.3964e-24 | 1.7168e-10 | -97.6527 | -116.3595 | 0
34750125 | -160 | -163.5 | -127.1527 | 1.9263e-13 | 86.8649 | -214.0176 | 22.1912 | -236.2088 | 2.394e-24 | 1.7168e-10 | -97.6527 | -116.3649 | 0
34754437.5 | -160 | -163.5 | -127.1527 | 1.9263e-13 | 86.8703 | -214.023 | 22.1901 | -236.2131 | 2.3916e-24 | 1.7168e-10 | -97.6527 | -116.3703 | 0
34758750 | -160 | -163.5 | -127.1527 | 1.9263e-13 | 86.8757 | -214.0284 | 22.189 | -236.2174 | 2.3892e-24 | 1.7168e-10 | -97.6527 | -116.3757 | 0
34763062.5 | -160 | -163.5 | -127.1527 | 1.9263e-13 | 86.8811 | -214.0338 | 22.1879 | -236.2217 | 2.3869e-24 | 1.7168e-10 | -97.6527 | -116.3811 | 0
34767375 | -160 | -163.5 | -127.1527 | 1.9263e-13 | 86.8865 | -214.0392 | 22.1869 | -236.226 | 2.3845e-24 | 1.7168e-10 | -97.6527 | -116.3865 | 0
34771687.5 | -160 | -163.5 | -127.1527 | 1.9263e-13 | 86.8919 | -214.0446 | 22.1858 | -236.2304 | 2.3821e-24 | 1.7168e-10 | -97.6527 | -116.3919 | 0
34776000 | -160 | -163.5 | -127.1527 | 1.9263e-13 | 86.8973 | -214.05 | 22.1847 | -236.2347 | 2.3798e-24 | 1.7168e-10 | -97.6527 | -116.3973 | 0
34780312.5 | -160 | -163.5 | -127.1527 | 1.9263e-13 | 86.9026 | -214.0554 | 22.1836 | -236.239 | 2.3774e-24 | 1.7168e-10 | -97.6527 | -116.4026 | 0
34784625 | -160 | -163.5 | -127.1527 | 1.9263e-13 | 86.908 | -214.0607 | 22.1826 | -236.2433 | 2.375e-24 | 1.7168e-10 | -97.6527 | -116.408 | 0
34788937.5 | -160 | -163.5 | -127.1527 | 1.9263e-13 | 86.9134 | -214.0661 | 22.1815 | -236.2476 | 2.3727e-24 | 1.7168e-10 | -97.6527 | -116.4134 | 0
34793250 | -160 | -163.5 | -127.1527 | 1.9263e-13 | 86.9188 | -214.0715 | 22.1804 | -236.2519 | 2.3703e-24 | 1.7168e-10 | -97.6527 | -116.4188 | 0
34797562.5 | -160 | -163.5 | -127.1527 | 1.9263e-13 | 86.9242 | -214.0769 | 22.1793 | -236.2562 | 2.368e-24 | 1.7168e-10 | -97.6527 | -116.4242 | 0
34801875 | -160 | -163.5 | -127.1527 | 1.9263e-13 | 86.9296 | -214.0823 | 22.1782 | -236.2605 | 2.3656e-24 | 1.7168e-10 | -97.6527 | -116.4296 | 0
34806187.5 | -160 | -163.5 | -127.1527 | 1.9263e-13 | 86.935 | -214.0877 | 22.1772 | -236.2648 | 2.3633e-24 | 1.7168e-10 | -97.6527 | -116.435 | 0
34810500 | -160 | -163.5 | -127.1527 | 1.9263e-13 | 86.9403 | -214.0931 | 22.1761 | -236.2692 | 2.3609e-24 | 1.7168e-10 | -97.6527 | -116.4403 | 0
34814812.5 | -160 | -163.5 | -127.1527 | 1.9263e-13 | 86.9457 | -214.0984 | 22.175 | -236.2735 | 2.3586e-24 | 1.7168e-10 | -97.6527 | -116.4457 | 0
34819125 | -160 | -163.5 | -127.1527 | 1.9263e-13 | 86.9511 | -214.1038 | 22.1739 | -236.2778 | 2.3563e-24 | 1.7168e-10 | -97.6527 | -116.4511 | 0
34823437.5 | -160 | -163.5 | -127.1527 | 1.9263e-13 | 86.9565 | -214.1092 | 22.1729 | -236.2821 | 2.3539e-24 | 1.7168e-10 | -97.6527 | -116.4565 | 0
34827750 | -160 | -163.5 | -127.1527 | 1.9263e-13 | 86.9619 | -214.1146 | 22.1718 | -236.2864 | 2.3516e-24 | 1.7168e-10 | -97.6527 | -116.4619 | 0
34832062.5 | -160 | -163.5 | -127.1527 | 1.9263e-13 | 86.9673 | -214.12 | 22.1707 | -236.2907 | 2.3493e-24 | 1.7168e-10 | -97.6527 | -116.4673 | 0
34836375 | -160 | -163.5 | -127.1527 | 1.9263e-13 | 86.9727 | -214.1254 | 22.1696 | -236.295 | 2.3469e-24 | 1.7168e-10 | -97.6527 | -116.4727 | 0
34840687.5 | -160 | -163.5 | -127.1527 | 1.9263e-13 | 86.978 | -214.1307 | 22.1686 | -236.2993 | 2.3446e-24 | 1.7168e-10 | -97.6527 | -116.478 | 0
34845000 | -160 | -163.5 | -127.1527 | 1.9263e-13 | 86.9834 | -214.1361 | 22.1675 | -236.3036 | 2.3423e-24 | 1.7168e-10 | -97.6527 | -116.4834 | 0
34849312.5 | -160 | -163.5 | -127.1527 | 1.9263e-13 | 86.9888 | -214.1415 | 22.1664 | -236.3079 | 2.34e-24 | 1.7168e-10 | -97.6527 | -116.4888 | 0
34853625 | -160 | -163.5 | -127.1527 | 1.9263e-13 | 86.9942 | -214.1469 | 22.1653 | -236.3122 | 2.3376e-24 | 1.7168e-10 | -97.6527 | -116.4942 | 0
34857937.5 | -160 | -163.5 | -127.1527 | 1.9263e-13 | 86.9996 | -214.1523 | 22.1643 | -236.3165 | 2.3353e-24 | 1.7168e-10 | -97.6527 | -116.4996 | 0
34862250 | -160 | -163.5 | -127.1527 | 1.9263e-13 | 87.0049 | -214.1577 | 22.1632 | -236.3208 | 2.333e-24 | 1.7168e-10 | -97.6527 | -116.5049 | 0
34866562.5 | -160 | -163.5 | -127.1527 | 1.9263e-13 | 87.0103 | -214.163 | 22.1621 | -236.3252 | 2.3307e-24 | 1.7168e-10 | -97.6527 | -116.5103 | 0
34870875 | -160 | -163.5 | -127.1527 | 1.9263e-13 | 87.0157 | -214.1684 | 22.161 | -236.3295 | 2.3284e-24 | 1.7168e-10 | -97.6527 | -116.5157 | 0
34875187.5 | -160 | -163.5 | -127.1527 | 1.9263e-13 | 87.0211 | -214.1738 | 22.16 | -236.3338 | 2.3261e-24 | 1.7168e-10 | -97.6527 | -116.5211 | 0
34879500 | -160 | -163.5 | -127.1527 | 1.9263e-13 | 87.0265 | -214.1792 | 22.1589 | -236.3381 | 2.3238e-24 | 1.7168e-10 | -97.6527 | -116.5265 | 0
34883812.5 | -160 | -163.5 | -127.1527 | 1.9263e-13 | 87.0319 | -214.1846 | 22.1578 | -236.3424 | 2.3215e-24 | 1.7168e-10 | -97.6527 | -116.5319 | 0
34888125 | -160 | -163.5 | -127.1527 | 1.9263e-13 | 87.0372 | -214.1899 | 22.1567 | -236.3467 | 2.3192e-24 | 1.7168e-10 | -97.6527 | -116.5372 | 0
34892437.5 | -160 | -163.5 | -127.1527 | 1.9263e-13 | 87.0426 | -214.1953 | 22.1557 | -236.351 | 2.3169e-24 | 1.7168e-10 | -97.6527 | -116.5426 | 0
34896750 | -160 | -163.5 | -127.1527 | 1.9263e-13 | 87.048 | -214.2007 | 22.1546 | -236.3553 | 2.3146e-24 | 1.7168e-10 | -97.6527 | -116.548 | 0
34901062.5 | -160 | -163.5 | -127.1527 | 1.9263e-13 | 87.0534 | -214.2061 | 22.1535 | -236.3596 | 2.3123e-24 | 1.7168e-10 | -97.6527 | -116.5534 | 0
34905375 | -160 | -163.5 | -127.1527 | 1.9263e-13 | 87.0587 | -214.2115 | 22.1525 | -236.3639 | 2.31e-24 | 1.7168e-10 | -97.6527 | -116.5587 | 0
34909687.5 | -160 | -163.5 | -127.1527 | 1.9263e-13 | 87.0641 | -214.2168 | 22.1514 | -236.3682 | 2.3077e-24 | 1.7168e-10 | -97.6527 | -116.5641 | 0
34914000 | -160 | -163.5 | -127.1527 | 1.9263e-13 | 87.0695 | -214.2222 | 22.1503 | -236.3725 | 2.3054e-24 | 1.7168e-10 | -97.6527 | -116.5695 | 0
34918312.5 | -160 | -163.5 | -127.1527 | 1.9263e-13 | 87.0749 | -214.2276 | 22.1492 | -236.3768 | 2.3031e-24 | 1.7168e-10 | -97.6527 | -116.5749 | 0
34922625 | -160 | -163.5 | -127.1527 | 1.9263e-13 | 87.0803 | -214.233 | 22.1482 | -236.3811 | 2.3008e-24 | 1.7168e-10 | -97.6527 | -116.5803 | 0
34926937.5 | -160 | -163.5 | -127.1527 | 1.9263e-13 | 87.0856 | -214.2383 | 22.1471 | -236.3854 | 2.2986e-24 | 1.7168e-10 | -97.6527 | -116.5856 | 0
34931250 | -160 | -163.5 | -127.1527 | 1.9263e-13 | 87.091 | -214.2437 | 22.146 | -236.3897 | 2.2963e-24 | 1.7168e-10 | -97.6527 | -116.591 | 0
34935562.5 | -160 | -163.5 | -127.1527 | 1.9263e-13 | 87.0964 | -214.2491 | 22.1449 | -236.394 | 2.294e-24 | 1.7168e-10 | -97.6527 | -116.5964 | 0
34939875 | -160 | -163.5 | -127.1527 | 1.9263e-13 | 87.1018 | -214.2545 | 22.1439 | -236.3983 | 2.2917e-24 | 1.7168e-10 | -97.6527 | -116.6018 | 0
34944187.5 | -160 | -163.5 | -127.1527 | 1.9263e-13 | 87.1071 | -214.2598 | 22.1428 | -236.4026 | 2.2895e-24 | 1.7168e-10 | -97.6527 | -116.6071 | 0
34948500 | -160 | -163.5 | -127.1527 | 1.9263e-13 | 87.1125 | -214.2652 | 22.1417 | -236.4069 | 2.2872e-24 | 1.7168e-10 | -97.6527 | -116.6125 | 0
34952812.5 | -160 | -163.5 | -127.1527 | 1.9263e-13 | 87.1179 | -214.2706 | 22.1407 | -236.4112 | 2.2849e-24 | 1.7168e-10 | -97.6527 | -116.6179 | 0
34957125 | -160 | -163.5 | -127.1527 | 1.9263e-13 | 87.1233 | -214.276 | 22.1396 | -236.4156 | 2.2827e-24 | 1.7168e-10 | -97.6527 | -116.6233 | 0
34961437.5 | -160 | -163.5 | -127.1527 | 1.9263e-13 | 87.1286 | -214.2813 | 22.1385 | -236.4199 | 2.2804e-24 | 1.7168e-10 | -97.6527 | -116.6286 | 0
34965750 | -160 | -163.5 | -127.1527 | 1.9263e-13 | 87.134 | -214.2867 | 22.1374 | -236.4242 | 2.2782e-24 | 1.7168e-10 | -97.6527 | -116.634 | 0
34970062.5 | -160 | -163.5 | -127.1527 | 1.9263e-13 | 87.1394 | -214.2921 | 22.1364 | -236.4285 | 2.2759e-24 | 1.7168e-10 | -97.6527 | -116.6394 | 0
34974375 | -160 | -163.5 | -127.1527 | 1.9263e-13 | 87.1447 | -214.2975 | 22.1353 | -236.4328 | 2.2737e-24 | 1.7168e-10 | -97.6527 | -116.6447 | 0
34978687.5 | -160 | -163.5 | -127.1527 | 1.9263e-13 | 87.1501 | -214.3028 | 22.1342 | -236.4371 | 2.2714e-24 | 1.7168e-10 | -97.6527 | -116.6501 | 0
34983000 | -160 | -163.5 | -127.1527 | 1.9263e-13 | 87.1555 | -214.3082 | 22.1332 | -236.4414 | 2.2692e-24 | 1.7168e-10 | -97.6527 | -116.6555 | 0
34987312.5 | -160 | -163.5 | -127.1527 | 1.9263e-13 | 87.1609 | -214.3136 | 22.1321 | -236.4457 | 2.2669e-24 | 1.7168e-10 | -97.6527 | -116.6609 | 0
34991625 | -160 | -163.5 | -127.1527 | 1.9263e-13 | 87.1662 | -214.3189 | 22.131 | -236.45 | 2.2647e-24 | 1.7168e-10 | -97.6527 | -116.6662 | 0
34995937.5 | -160 | -163.5 | -127.1527 | 1.9263e-13 | 87.1716 | -214.3243 | 22.1299 | -236.4543 | 2.2624e-24 | 1.7168e-10 | -97.6527 | -116.6716 | 0
35000250 | -160 | -163.5 | -127.1527 | 1.9263e-13 | 87.177 | -214.3297 | 22.1289 | -236.4586 | 2.2602e-24 | 1.7168e-10 | -97.6527 | -116.677 | 0
35004562.5 | -160 | -163.5 | -127.1527 | 1.9263e-13 | 87.1824 | -214.3351 | 22.1278 | -236.4629 | 2.2579e-24 | 1.7168e-10 | -97.6527 | -116.6824 | 0
35008875 | -160 | -163.5 | -127.1527 | 1.9263e-13 | 87.1877 | -214.3404 | 22.1267 | -236.4672 | 2.2557e-24 | 1.7168e-10 | -97.6527 | -116.6877 | 0
35013187.5 | -160 | -163.5 | -127.1527 | 1.9263e-13 | 87.1931 | -214.3458 | 22.1257 | -236.4715 | 2.2535e-24 | 1.7168e-10 | -97.6527 | -116.6931 | 0
35017500 | -160 | -163.5 | -127.1527 | 1.9263e-13 | 87.1985 | -214.3512 | 22.1246 | -236.4758 | 2.2512e-24 | 1.7168e-10 | -97.6527 | -116.6985 | 0
35021812.5 | -160 | -163.5 | -127.1527 | 1.9263e-13 | 87.2038 | -214.3565 | 22.1235 | -236.4801 | 2.249e-24 | 1.7168e-10 | -97.6527 | -116.7038 | 0
35026125 | -160 | -163.5 | -127.1527 | 1.9263e-13 | 87.2092 | -214.3619 | 22.1225 | -236.4844 | 2.2468e-24 | 1.7168e-10 | -97.6527 | -116.7092 | 0
35030437.5 | -160 | -163.5 | -127.1527 | 1.9263e-13 | 87.2146 | -214.3673 | 22.1214 | -236.4887 | 2.2446e-24 | 1.7168e-10 | -97.6527 | -116.7146 | 0
35034750 | -160 | -163.5 | -127.1527 | 1.9263e-13 | 87.2199 | -214.3726 | 22.1203 | -236.493 | 2.2424e-24 | 1.7168e-10 | -97.6527 | -116.7199 | 0
35039062.5 | -160 | -163.5 | -127.1527 | 1.9263e-13 | 87.2253 | -214.378 | 22.1193 | -236.4973 | 2.2401e-24 | 1.7168e-10 | -97.6527 | -116.7253 | 0
35043375 | -160 | -163.5 | -127.1527 | 1.9263e-13 | 87.2307 | -214.3834 | 22.1182 | -236.5016 | 2.2379e-24 | 1.7168e-10 | -97.6527 | -116.7307 | 0
35047687.5 | -160 | -163.5 | -127.1527 | 1.9263e-13 | 87.236 | -214.3887 | 22.1171 | -236.5059 | 2.2357e-24 | 1.7168e-10 | -97.6527 | -116.736 | 0
35052000 | -160 | -163.5 | -127.1527 | 1.9263e-13 | 87.2414 | -214.3941 | 22.116 | -236.5102 | 2.2335e-24 | 1.7168e-10 | -97.6527 | -116.7414 | 0
35056312.5 | -160 | -163.5 | -127.1527 | 1.9263e-13 | 87.2468 | -214.3995 | 22.115 | -236.5145 | 2.2313e-24 | 1.7168e-10 | -97.6527 | -116.7468 | 0
35060625 | -160 | -163.5 | -127.1527 | 1.9263e-13 | 87.2521 | -214.4048 | 22.1139 | -236.5188 | 2.2291e-24 | 1.7168e-10 | -97.6527 | -116.7521 | 0
35064937.5 | -160 | -163.5 | -127.1527 | 1.9263e-13 | 87.2575 | -214.4102 | 22.1128 | -236.5231 | 2.2269e-24 | 1.7168e-10 | -97.6527 | -116.7575 | 0
35069250 | -160 | -163.5 | -127.1527 | 1.9263e-13 | 87.2629 | -214.4156 | 22.1118 | -236.5273 | 2.2247e-24 | 1.7168e-10 | -97.6527 | -116.7629 | 0
35073562.5 | -160 | -163.5 | -127.1527 | 1.9263e-13 | 87.2682 | -214.4209 | 22.1107 | -236.5316 | 2.2225e-24 | 1.7168e-10 | -97.6527 | -116.7682 | 0
35077875 | -160 | -163.5 | -127.1527 | 1.9263e-13 | 87.2736 | -214.4263 | 22.1096 | -236.5359 | 2.2203e-24 | 1.7168e-10 | -97.6527 | -116.7736 | 0
35082187.5 | -160 | -163.5 | -127.1527 | 1.9263e-13 | 87.279 | -214.4317 | 22.1086 | -236.5402 | 2.2181e-24 | 1.7168e-10 | -97.6527 | -116.779 | 0
35086500 | -160 | -163.5 | -127.1527 | 1.9263e-13 | 87.2843 | -214.437 | 22.1075 | -236.5445 | 2.2159e-24 | 1.7168e-10 | -97.6527 | -116.7843 | 0
35090812.5 | -160 | -163.5 | -127.1527 | 1.9263e-13 | 87.2897 | -214.4424 | 22.1064 | -236.5488 | 2.2137e-24 | 1.7168e-10 | -97.6527 | -116.7897 | 0
35095125 | -160 | -163.5 | -127.1527 | 1.9263e-13 | 87.2951 | -214.4478 | 22.1054 | -236.5531 | 2.2115e-24 | 1.7168e-10 | -97.6527 | -116.7951 | 0
35099437.5 | -160 | -163.5 | -127.1527 | 1.9263e-13 | 87.3004 | -214.4531 | 22.1043 | -236.5574 | 2.2093e-24 | 1.7168e-10 | -97.6527 | -116.8004 | 0
35103750 | -160 | -163.5 | -127.1527 | 1.9263e-13 | 87.3058 | -214.4585 | 22.1032 | -236.5617 | 2.2071e-24 | 1.7168e-10 | -97.6527 | -116.8058 | 0
35108062.5 | -160 | -163.5 | -127.1527 | 1.9263e-13 | 87.3111 | -214.4639 | 22.1022 | -236.566 | 2.2049e-24 | 1.7168e-10 | -97.6527 | -116.8111 | 0
35112375 | -160 | -163.5 | -127.1527 | 1.9263e-13 | 87.3165 | -214.4692 | 22.1011 | -236.5703 | 2.2028e-24 | 1.7168e-10 | -97.6527 | -116.8165 | 0
35116687.5 | -160 | -163.5 | -127.1527 | 1.9263e-13 | 87.3219 | -214.4746 | 22.1 | -236.5746 | 2.2006e-24 | 1.7168e-10 | -97.6527 | -116.8219 | 0
35121000 | -160 | -163.5 | -127.1527 | 1.9263e-13 | 87.3272 | -214.4799 | 22.099 | -236.5789 | 2.1984e-24 | 1.7168e-10 | -97.6527 | -116.8272 | 0
35125312.5 | -160 | -163.5 | -127.1527 | 1.9263e-13 | 87.3326 | -214.4853 | 22.0979 | -236.5832 | 2.1962e-24 | 1.7168e-10 | -97.6527 | -116.8326 | 0
35129625 | -160 | -163.5 | -127.1527 | 1.9263e-13 | 87.338 | -214.4907 | 22.0968 | -236.5875 | 2.1941e-24 | 1.7168e-10 | -97.6527 | -116.838 | 0
35133937.5 | -160 | -163.5 | -127.1527 | 1.9263e-13 | 87.3433 | -214.496 | 22.0958 | -236.5918 | 2.1919e-24 | 1.7168e-10 | -97.6527 | -116.8433 | 0
35138250 | -160 | -163.5 | -127.1527 | 1.9263e-13 | 87.3487 | -214.5014 | 22.0947 | -236.5961 | 2.1897e-24 | 1.7168e-10 | -97.6527 | -116.8487 | 0
35142562.5 | -160 | -163.5 | -127.1527 | 1.9263e-13 | 87.354 | -214.5067 | 22.0936 | -236.6004 | 2.1876e-24 | 1.7168e-10 | -97.6527 | -116.854 | 0
35146875 | -160 | -163.5 | -127.1527 | 1.9263e-13 | 87.3594 | -214.5121 | 22.0926 | -236.6047 | 2.1854e-24 | 1.7168e-10 | -97.6527 | -116.8594 | 0
35151187.5 | -160 | -163.5 | -127.1527 | 1.9263e-13 | 87.3648 | -214.5175 | 22.0915 | -236.609 | 2.1833e-24 | 1.7168e-10 | -97.6527 | -116.8648 | 0
35155500 | -160 | -163.5 | -127.1527 | 1.9263e-13 | 87.3701 | -214.5228 | 22.0904 | -236.6133 | 2.1811e-24 | 1.7168e-10 | -97.6527 | -116.8701 | 0
35159812.5 | -160 | -163.5 | -127.1527 | 1.9263e-13 | 87.3755 | -214.5282 | 22.0894 | -236.6175 | 2.1789e-24 | 1.7168e-10 | -97.6527 | -116.8755 | 0
35164125 | -160 | -163.5 | -127.1527 | 1.9263e-13 | 87.3808 | -214.5335 | 22.0883 | -236.6218 | 2.1768e-24 | 1.7168e-10 | -97.6527 | -116.8808 | 0
35168437.5 | -160 | -163.5 | -127.1527 | 1.9263e-13 | 87.3862 | -214.5389 | 22.0872 | -236.6261 | 2.1746e-24 | 1.7168e-10 | -97.6527 | -116.8862 | 0
35172750 | -160 | -163.5 | -127.1527 | 1.9263e-13 | 87.3915 | -214.5443 | 22.0862 | -236.6304 | 2.1725e-24 | 1.7168e-10 | -97.6527 | -116.8915 | 0
35177062.5 | -160 | -163.5 | -127.1527 | 1.9263e-13 | 87.3969 | -214.5496 | 22.0851 | -236.6347 | 2.1703e-24 | 1.7168e-10 | -97.6527 | -116.8969 | 0
35181375 | -160 | -163.5 | -127.1527 | 1.9263e-13 | 87.4023 | -214.555 | 22.084 | -236.639 | 2.1682e-24 | 1.7168e-10 | -97.6527 | -116.9023 | 0
35185687.5 | -160 | -163.5 | -127.1527 | 1.9263e-13 | 87.4076 | -214.5603 | 22.083 | -236.6433 | 2.1661e-24 | 1.7168e-10 | -97.6527 | -116.9076 | 0
35190000 | -160 | -163.5 | -127.1527 | 1.9263e-13 | 87.413 | -214.5657 | 22.0819 | -236.6476 | 2.1639e-24 | 1.7168e-10 | -97.6527 | -116.913 | 0
35194312.5 | -160 | -163.5 | -127.1527 | 1.9263e-13 | 87.4183 | -214.571 | 22.0809 | -236.6519 | 2.1618e-24 | 1.7168e-10 | -97.6527 | -116.9183 | 0
35198625 | -160 | -163.5 | -127.1527 | 1.9263e-13 | 87.4237 | -214.5764 | 22.0798 | -236.6562 | 2.1596e-24 | 1.7168e-10 | -97.6527 | -116.9237 | 0
35202937.5 | -160 | -163.5 | -127.1527 | 1.9263e-13 | 87.429 | -214.5817 | 22.0787 | -236.6605 | 2.1575e-24 | 1.7168e-10 | -97.6527 | -116.929 | 0
35207250 | -160 | -163.5 | -127.1527 | 1.9263e-13 | 87.4344 | -214.5871 | 22.0777 | -236.6648 | 2.1554e-24 | 1.7168e-10 | -97.6527 | -116.9344 | 0
35211562.5 | -160 | -163.5 | -127.1527 | 1.9263e-13 | 87.4397 | -214.5925 | 22.0766 | -236.6691 | 2.1533e-24 | 1.7168e-10 | -97.6527 | -116.9397 | 0
35215875 | -160 | -163.5 | -127.1527 | 1.9263e-13 | 87.4451 | -214.5978 | 22.0755 | -236.6733 | 2.1511e-24 | 1.7168e-10 | -97.6527 | -116.9451 | 0
35220187.5 | -160 | -163.5 | -127.1527 | 1.9263e-13 | 87.4505 | -214.6032 | 22.0745 | -236.6776 | 2.149e-24 | 1.7168e-10 | -97.6527 | -116.9505 | 0
35224500 | -160 | -163.5 | -127.1527 | 1.9263e-13 | 87.4558 | -214.6085 | 22.0734 | -236.6819 | 2.1469e-24 | 1.7168e-10 | -97.6527 | -116.9558 | 0
35228812.5 | -160 | -163.5 | -127.1527 | 1.9263e-13 | 87.4612 | -214.6139 | 22.0723 | -236.6862 | 2.1448e-24 | 1.7168e-10 | -97.6527 | -116.9612 | 0
35233125 | -160 | -163.5 | -127.1527 | 1.9263e-13 | 87.4665 | -214.6192 | 22.0713 | -236.6905 | 2.1426e-24 | 1.7168e-10 | -97.6527 | -116.9665 | 0
35237437.5 | -160 | -163.5 | -127.1527 | 1.9263e-13 | 87.4719 | -214.6246 | 22.0702 | -236.6948 | 2.1405e-24 | 1.7168e-10 | -97.6527 | -116.9719 | 0
35241750 | -160 | -163.5 | -127.1527 | 1.9263e-13 | 87.4772 | -214.6299 | 22.0692 | -236.6991 | 2.1384e-24 | 1.7168e-10 | -97.6527 | -116.9772 | 0
35246062.5 | -160 | -163.5 | -127.1527 | 1.9263e-13 | 87.4826 | -214.6353 | 22.0681 | -236.7034 | 2.1363e-24 | 1.7168e-10 | -97.6527 | -116.9826 | 0
35250375 | -160 | -163.5 | -127.1527 | 1.9263e-13 | 87.4879 | -214.6406 | 22.067 | -236.7077 | 2.1342e-24 | 1.7168e-10 | -97.6527 | -116.9879 | 0
35254687.5 | -160 | -163.5 | -127.1527 | 1.9263e-13 | 87.4933 | -214.646 | 22.066 | -236.7119 | 2.1321e-24 | 1.7168e-10 | -97.6527 | -116.9933 | 0
35259000 | -160 | -163.5 | -127.1527 | 1.9263e-13 | 87.4986 | -214.6513 | 22.0649 | -236.7162 | 2.13e-24 | 1.7168e-10 | -97.6527 | -116.9986 | 0
35263312.5 | -160 | -163.5 | -127.1527 | 1.9263e-13 | 87.504 | -214.6567 | 22.0638 | -236.7205 | 2.1279e-24 | 1.7168e-10 | -97.6527 | -117.004 | 0
35267625 | -160 | -163.5 | -127.1527 | 1.9263e-13 | 87.5093 | -214.662 | 22.0628 | -236.7248 | 2.1258e-24 | 1.7168e-10 | -97.6527 | -117.0093 | 0
35271937.5 | -160 | -163.5 | -127.1527 | 1.9263e-13 | 87.5147 | -214.6674 | 22.0617 | -236.7291 | 2.1237e-24 | 1.7168e-10 | -97.6527 | -117.0147 | 0
35276250 | -160 | -163.5 | -127.1527 | 1.9263e-13 | 87.52 | -214.6727 | 22.0607 | -236.7334 | 2.1216e-24 | 1.7168e-10 | -97.6527 | -117.02 | 0
35280562.5 | -160 | -163.5 | -127.1527 | 1.9263e-13 | 87.5254 | -214.6781 | 22.0596 | -236.7377 | 2.1195e-24 | 1.7168e-10 | -97.6527 | -117.0254 | 0
35284875 | -160 | -163.5 | -127.1527 | 1.9263e-13 | 87.5307 | -214.6834 | 22.0585 | -236.742 | 2.1174e-24 | 1.7168e-10 | -97.6527 | -117.0307 | 0
35289187.5 | -160 | -163.5 | -127.1527 | 1.9263e-13 | 87.5361 | -214.6888 | 22.0575 | -236.7463 | 2.1153e-24 | 1.7168e-10 | -97.6527 | -117.0361 | 0
35293500 | -160 | -163.5 | -127.1527 | 1.9263e-13 | 87.5414 | -214.6941 | 22.0564 | -236.7505 | 2.1132e-24 | 1.7168e-10 | -97.6527 | -117.0414 | 0
35297812.5 | -160 | -163.5 | -127.1527 | 1.9263e-13 | 87.5468 | -214.6995 | 22.0553 | -236.7548 | 2.1111e-24 | 1.7168e-10 | -97.6527 | -117.0468 | 0
35302125 | -160 | -163.5 | -127.1527 | 1.9263e-13 | 87.5521 | -214.7048 | 22.0543 | -236.7591 | 2.1091e-24 | 1.7168e-10 | -97.6527 | -117.0521 | 0
35306437.5 | -160 | -163.5 | -127.1527 | 1.9263e-13 | 87.5575 | -214.7102 | 22.0532 | -236.7634 | 2.107e-24 | 1.7168e-10 | -97.6527 | -117.0575 | 0
35310750 | -160 | -163.5 | -127.1527 | 1.9263e-13 | 87.5628 | -214.7155 | 22.0522 | -236.7677 | 2.1049e-24 | 1.7168e-10 | -97.6527 | -117.0628 | 0
35315062.5 | -160 | -163.5 | -127.1527 | 1.9263e-13 | 87.5682 | -214.7209 | 22.0511 | -236.772 | 2.1028e-24 | 1.7168e-10 | -97.6527 | -117.0682 | 0
35319375 | -160 | -163.5 | -127.1527 | 1.9263e-13 | 87.5735 | -214.7262 | 22.05 | -236.7763 | 2.1007e-24 | 1.7168e-10 | -97.6527 | -117.0735 | 0
35323687.5 | -160 | -163.5 | -127.1527 | 1.9263e-13 | 87.5789 | -214.7316 | 22.049 | -236.7805 | 2.0987e-24 | 1.7168e-10 | -97.6527 | -117.0789 | 0
35328000 | -160 | -163.5 | -127.1527 | 1.9263e-13 | 87.5842 | -214.7369 | 22.0479 | -236.7848 | 2.0966e-24 | 1.7168e-10 | -97.6527 | -117.0842 | 0

## 35b PSD
******************** |  | BW [Hz]= | 4312.5 |  | Portanti DS1 = | 838
DS peak mask 35b |  | log BW [dB]= | 36.3473 |  | Portanti DS2 = | 766
******************** |  | ATP [mW] = | 28.229 |  | Portanti DS3 = | 4946
PARAMETRI: |  | ATP [dBm] = | 14.5069 |  | Portanti DS = | 6550
ESCMA= 0.192400 |  | Thermal noise [dBm/Hz]= | -136
ESCMB= 0.596000 |  | Thermal noise [mW] | 1.0833e-10
ESCMC= 0.208600 |  | Fmedia DS1 [Hz] = | 1330961.0719
ESEL= 54.00 dB@1MHz |  | Fmedia DS2 [Hz] = | 6749624.5952
MUS= -95.00 dBm/Hz |  | Fmedia DS3 [Hz] = | 23453451.3441
FMAX= 2208000.00 Hz |  | DS2 17a = | 38.283
Scala Frequenze: LINEARE |  | DS3 17a riportato al 35b = | 71.3624
Tipo di misura: Densità spettrale
FINE PARAMETRI
Frequenza [Hz] | PSD peak [dBm/Hz] | PSD template [dBm/Hz] | PSD template [dBm] | PSD TX [mW] | Attenuazione cavo [dB] | Potenza RX [dBm] | Diafonia [dB] | Diafonia 1 disturbante [dBm] | Diafonia 1 disturbante [mW] | Rumore totale [mW] | Rumore totale [dBm] | SNR [dB] | Bit | Densità di rumore totale [dBm/Hz]
4312.5 | -160 | -163.5 | -127.1527 | 1.9263e-13 | 0.96768 | -128.1204 | 100.3157 | -228.4361 | 1.4335e-23 | 1.0833e-10 | -99.6527 | -28.4677 | 0 | -135.6527
8625 | -160 | -163.5 | -127.1527 | 1.9263e-13 | 1.3685 | -128.5212 | 94.2951 | -222.8163 | 5.2284e-23 | 1.0833e-10 | -99.6527 | -28.8685 | 0 | -135.6527
12937.5 | -160 | -163.5 | -127.1527 | 1.9263e-13 | 1.6761 | -128.8288 | 90.7733 | -219.6021 | 1.096e-22 | 1.0833e-10 | -99.6527 | -29.1761 | 0 | -135.6527
17250 | -160 | -163.5 | -127.1527 | 1.9263e-13 | 1.9354 | -129.0881 | 88.2745 | -217.3626 | 1.8354e-22 | 1.0833e-10 | -99.6527 | -29.4354 | 0 | -135.6527
21562.5 | -160 | -163.5 | -127.1527 | 1.9263e-13 | 2.1638 | -129.3165 | 86.3363 | -215.6528 | 2.7209e-22 | 1.0833e-10 | -99.6527 | -29.6638 | 0 | -135.6527
25875 | -160 | -163.5 | -127.1527 | 1.9263e-13 | 2.3703 | -129.523 | 84.7527 | -214.2757 | 3.7362e-22 | 1.0833e-10 | -99.6527 | -29.8703 | 0 | -135.6527
30187.5 | -160 | -163.5 | -127.1527 | 1.9263e-13 | 2.5602 | -129.7129 | 83.4138 | -213.1267 | 4.8678e-22 | 1.0833e-10 | -99.6527 | -30.0602 | 0 | -135.6527
34500 | -160 | -163.5 | -127.1527 | 1.9263e-13 | 2.737 | -129.8897 | 82.2539 | -212.1436 | 6.1043e-22 | 1.0833e-10 | -99.6527 | -30.237 | 0 | -135.6527
38812.5 | -160 | -163.5 | -127.1527 | 1.9263e-13 | 2.903 | -130.0557 | 81.2309 | -211.2866 | 7.436e-22 | 1.0833e-10 | -99.6527 | -30.403 | 0 | -135.6527
43125 | -160 | -163.5 | -127.1527 | 1.9263e-13 | 3.0601 | -130.2128 | 80.3157 | -210.5285 | 8.8542e-22 | 1.0833e-10 | -99.6527 | -30.5601 | 0 | -135.6527
47437.5 | -160 | -163.5 | -127.1527 | 1.9263e-13 | 3.2094 | -130.3621 | 79.4879 | -209.85 | 1.0351e-21 | 1.0833e-10 | -99.6527 | -30.7094 | 0 | -135.6527
51750 | -160 | -163.5 | -127.1527 | 1.9263e-13 | 3.3521 | -130.5048 | 78.7321 | -209.2369 | 1.1921e-21 | 1.0833e-10 | -99.6527 | -30.8521 | 0 | -135.6527
56062.5 | -160 | -163.5 | -127.1527 | 1.9263e-13 | 3.489 | -130.6417 | 78.0369 | -208.6786 | 1.3556e-21 | 1.0833e-10 | -99.6527 | -30.989 | 0 | -135.6527
60375 | -160 | -163.5 | -127.1527 | 1.9263e-13 | 3.6207 | -130.7734 | 77.3932 | -208.1666 | 1.5253e-21 | 1.0833e-10 | -99.6527 | -31.1207 | 0 | -135.6527
64687.5 | -160 | -163.5 | -127.1527 | 1.9263e-13 | 3.7478 | -130.9005 | 76.7939 | -207.6944 | 1.7004e-21 | 1.0833e-10 | -99.6527 | -31.2478 | 0 | -135.6527
69000 | -160 | -163.5 | -127.1527 | 1.9263e-13 | 3.8707 | -131.0234 | 76.2333 | -207.2567 | 1.8807e-21 | 1.0833e-10 | -99.6527 | -31.3707 | 0 | -135.6527
73312.5 | -160 | -163.5 | -127.1527 | 1.9263e-13 | 3.9898 | -131.1425 | 75.7067 | -206.8493 | 2.0657e-21 | 1.0833e-10 | -99.6527 | -31.4898 | 0 | -135.6527
77625 | -160 | -163.5 | -127.1527 | 1.9263e-13 | 4.1055 | -131.2582 | 75.2103 | -206.4685 | 2.255e-21 | 1.0833e-10 | -99.6527 | -31.6055 | 0 | -135.6527
81937.5 | -160 | -163.5 | -127.1527 | 1.9263e-13 | 4.218 | -131.3707 | 74.7406 | -206.1114 | 2.4483e-21 | 1.0833e-10 | -99.6527 | -31.718 | 0 | -135.6527
86250 | -160 | -163.5 | -127.1527 | 1.9263e-13 | 4.3276 | -131.4803 | 74.2951 | -205.7754 | 2.6452e-21 | 1.0833e-10 | -99.6527 | -31.8276 | 0 | -135.6527
90562.5 | -160 | -163.5 | -127.1527 | 1.9263e-13 | 4.4345 | -131.5872 | 73.8713 | -205.4585 | 2.8454e-21 | 1.0833e-10 | -99.6527 | -31.9345 | 0 | -135.6527
94875 | -160 | -163.5 | -127.1527 | 1.9263e-13 | 4.5388 | -131.6915 | 73.4673 | -205.1588 | 3.0487e-21 | 1.0833e-10 | -99.6527 | -32.0388 | 0 | -135.6527
99187.5 | -160 | -163.5 | -127.1527 | 1.9263e-13 | 4.6408 | -131.7935 | 73.0812 | -204.8747 | 3.2549e-21 | 1.0833e-10 | -99.6527 | -32.1408 | 0 | -135.6527
103500 | -160 | -163.5 | -127.1527 | 1.9263e-13 | 4.7406 | -131.8933 | 72.7115 | -204.6048 | 3.4635e-21 | 1.0833e-10 | -99.6527 | -32.2406 | 0 | -135.6527
107812.5 | -160 | -163.5 | -127.1527 | 1.9263e-13 | 4.8384 | -131.9911 | 72.3569 | -204.348 | 3.6745e-21 | 1.0833e-10 | -99.6527 | -32.3384 | 0 | -135.6527
112125 | -160 | -163.5 | -127.1527 | 1.9263e-13 | 4.9342 | -132.0869 | 72.0163 | -204.1032 | 3.8876e-21 | 1.0833e-10 | -99.6527 | -32.4342 | 0 | -135.6527
116437.5 | -160 | -163.5 | -127.1527 | 1.9263e-13 | 5.0282 | -132.1809 | 71.6884 | -203.8694 | 4.1027e-21 | 1.0833e-10 | -99.6527 | -32.5282 | 0 | -135.6527
120750 | -160 | -163.5 | -127.1527 | 1.9263e-13 | 5.1205 | -132.2732 | 71.3726 | -203.6457 | 4.3194e-21 | 1.0833e-10 | -99.6527 | -32.6205 | 0 | -135.6527
125062.5 | -160 | -163.5 | -127.1527 | 1.9263e-13 | 5.2111 | -132.3638 | 71.0678 | -203.4316 | 4.5378e-21 | 1.0833e-10 | -99.6527 | -32.7111 | 0 | -135.6527
129375 | -160 | -163.5 | -127.1527 | 1.9263e-13 | 5.3002 | -132.4529 | 70.7733 | -203.2262 | 4.7575e-21 | 1.0833e-10 | -99.6527 | -32.8002 | 0 | -135.6527
133687.5 | -160 | -163.5 | -127.1527 | 1.9263e-13 | 5.3878 | -132.5405 | 70.4885 | -203.029 | 4.9785e-21 | 1.0833e-10 | -99.6527 | -32.8878 | 0 | -135.6527
138000 | -60.4 | -63.9 | -27.5527 | 0.0017568 | 5.474 | -33.0267 | 70.2127 | -103.2394 | 4.743e-11 | 1.5576e-10 | -98.0756 | 65.0488 | 15 | -134.0756
142312.5 | -60.63 | -64.13 | -27.7827 | 0.0016662 | 5.5589 | -33.3416 | 69.9454 | -103.287 | 4.6913e-11 | 1.5524e-10 | -98.09 | 64.7484 | 15 | -134.09
146625 | -60.87 | -64.37 | -28.0227 | 0.0015766 | 5.6425 | -33.6652 | 69.6861 | -103.3513 | 4.6224e-11 | 1.5455e-10 | -98.1093 | 64.4441 | 15 | -134.1093
150937.5 | -61.09 | -64.59 | -28.2427 | 0.0014987 | 5.7249 | -33.9676 | 69.4344 | -103.4019 | 4.5689e-11 | 1.5401e-10 | -98.1244 | 64.1568 | 15 | -134.1244
155250 | -61.32 | -64.82 | -28.4727 | 0.0014214 | 5.8061 | -34.2788 | 69.1897 | -103.4684 | 4.4994e-11 | 1.5332e-10 | -98.144 | 63.8653 | 15 | -134.144
159562.5 | -61.54 | -65.04 | -28.6927 | 0.0013512 | 5.8862 | -34.5789 | 68.9517 | -103.5305 | 4.4355e-11 | 1.5268e-10 | -98.1622 | 63.5833 | 15 | -134.1622
163875 | -61.76 | -65.26 | -28.9127 | 0.0012845 | 5.9652 | -34.8779 | 68.72 | -103.5979 | 4.3672e-11 | 1.52e-10 | -98.1816 | 63.3038 | 15 | -134.1816
168187.5 | -61.98 | -65.48 | -29.1327 | 0.001221 | 6.0431 | -35.1759 | 68.4944 | -103.6703 | 4.2951e-11 | 1.5128e-10 | -98.2023 | 63.0264 | 15 | -134.2023
172500 | -62.2 | -65.7 | -29.3527 | 0.0011607 | 6.1201 | -35.4728 | 68.2745 | -103.7474 | 4.2195e-11 | 1.5052e-10 | -98.224 | 62.7512 | 15 | -134.224
176812.5 | -62.41 | -65.91 | -29.5627 | 0.0011059 | 6.1962 | -35.7589 | 68.06 | -103.8189 | 4.1506e-11 | 1.4983e-10 | -98.244 | 62.4851 | 15 | -134.244
181125 | -62.63 | -66.13 | -29.7827 | 0.0010513 | 6.2713 | -36.054 | 67.8507 | -103.9047 | 4.0694e-11 | 1.4902e-10 | -98.2676 | 62.2136 | 15 | -134.2676
185437.5 | -62.84 | -66.34 | -29.9927 | 0.0010017 | 6.3455 | -36.3382 | 67.6463 | -103.9845 | 3.9953e-11 | 1.4828e-10 | -98.2892 | 61.951 | 15 | -134.2892
189750 | -63.05 | -66.55 | -30.2027 | 0.0009544 | 6.4188 | -36.6216 | 67.4467 | -104.0682 | 3.919e-11 | 1.4752e-10 | -98.3116 | 61.6901 | 15 | -134.3116
194062.5 | -63.25 | -66.75 | -30.4027 | 0.00091144 | 6.4914 | -36.8941 | 67.2515 | -104.1456 | 3.8499e-11 | 1.4682e-10 | -98.332 | 61.438 | 15 | -134.332
198375 | -63.46 | -66.96 | -30.6127 | 0.00086842 | 6.5631 | -37.1758 | 67.0606 | -104.2364 | 3.7702e-11 | 1.4603e-10 | -98.3557 | 61.1799 | 15 | -134.3557
202687.5 | -63.66 | -67.16 | -30.8127 | 0.00082933 | 6.6341 | -37.4468 | 66.8738 | -104.3205 | 3.6978e-11 | 1.453e-10 | -98.3772 | 60.9305 | 15 | -134.3772
207000 | -63.86 | -67.36 | -31.0127 | 0.00079201 | 6.7043 | -37.717 | 66.6909 | -104.4079 | 3.6242e-11 | 1.4457e-10 | -98.3993 | 60.6823 | 15 | -134.3993
211312.5 | -64.06 | -67.56 | -31.2127 | 0.00075636 | 6.7737 | -37.9865 | 66.5118 | -104.4983 | 3.5496e-11 | 1.4382e-10 | -98.4218 | 60.4353 | 15 | -134.4218
215625 | -64.26 | -67.76 | -31.4127 | 0.00072232 | 6.8425 | -38.2552 | 66.3363 | -104.5915 | 3.4741e-11 | 1.4307e-10 | -98.4446 | 60.1894 | 15 | -134.4446
219937.5 | -64.46 | -67.96 | -31.6127 | 0.00068981 | 6.9106 | -38.5233 | 66.1643 | -104.6876 | 3.3981e-11 | 1.4231e-10 | -98.4678 | 59.9445 | 15 | -134.4678
224250 | -64.66 | -68.16 | -31.8127 | 0.00065876 | 6.978 | -38.7907 | 65.9957 | -104.7864 | 3.3217e-11 | 1.4154e-10 | -98.4911 | 59.7004 | 15 | -134.4911
228562.5 | -64.85 | -68.35 | -32.0027 | 0.00063056 | 7.0448 | -39.0475 | 65.8302 | -104.8777 | 3.2526e-11 | 1.4085e-10 | -98.5124 | 59.4649 | 15 | -134.5124
232875 | -65.04 | -68.54 | -32.1927 | 0.00060357 | 7.111 | -39.3037 | 65.6678 | -104.9715 | 3.1831e-11 | 1.4016e-10 | -98.5339 | 59.2302 | 15 | -134.5339
237187.5 | -65.24 | -68.74 | -32.3927 | 0.00057641 | 7.1765 | -39.5692 | 65.5085 | -105.0777 | 3.1062e-11 | 1.3939e-10 | -98.5578 | 58.9886 | 15 | -134.5578
241500 | -65.43 | -68.93 | -32.5827 | 0.00055173 | 7.2414 | -39.8241 | 65.352 | -105.1761 | 3.0366e-11 | 1.3869e-10 | -98.5795 | 58.7554 | 15 | -134.5795
245812.5 | -65.62 | -69.12 | -32.7727 | 0.00052812 | 7.3058 | -40.0785 | 65.1982 | -105.2767 | 2.9671e-11 | 1.38e-10 | -98.6013 | 58.5228 | 15 | -134.6013
250125 | -65.8 | -69.3 | -32.9527 | 0.00050667 | 7.3696 | -40.3223 | 65.0472 | -105.3695 | 2.9044e-11 | 1.3737e-10 | -98.6211 | 58.2988 | 15 | -134.6211
254437.5 | -65.99 | -69.49 | -33.1427 | 0.00048499 | 7.4329 | -40.5756 | 64.8987 | -105.4743 | 2.8351e-11 | 1.3668e-10 | -98.6431 | 58.0675 | 15 | -134.6431
258750 | -66.18 | -69.68 | -33.3327 | 0.00046423 | 7.4956 | -40.8283 | 64.7527 | -105.581 | 2.7663e-11 | 1.3599e-10 | -98.665 | 57.8367 | 15 | -134.665
263062.5 | -66.36 | -69.86 | -33.5127 | 0.00044538 | 7.5578 | -41.0705 | 64.6091 | -105.6796 | 2.7042e-11 | 1.3537e-10 | -98.6849 | 57.6144 | 15 | -134.6849
267375 | -66.54 | -70.04 | -33.6927 | 0.0004273 | 7.6195 | -41.3122 | 64.4679 | -105.7801 | 2.6424e-11 | 1.3475e-10 | -98.7048 | 57.3925 | 15 | -134.7048
271687.5 | -66.73 | -70.23 | -33.8827 | 0.00040901 | 7.6807 | -41.5634 | 64.3289 | -105.8923 | 2.5749e-11 | 1.3407e-10 | -98.7265 | 57.1631 | 15 | -134.7265
276000 | -66.91 | -70.41 | -34.0627 | 0.0003924 | 7.7414 | -41.8041 | 64.1921 | -105.9963 | 2.5141e-11 | 1.3347e-10 | -98.7463 | 56.9422 | 15 | -134.7463
280312.5 | -67.09 | -70.59 | -34.2427 | 0.00037647 | 7.8017 | -42.0444 | 64.0575 | -106.1018 | 2.4537e-11 | 1.3286e-10 | -98.766 | 56.7216 | 15 | -134.766
284625 | -67.27 | -70.77 | -34.4227 | 0.00036118 | 7.8615 | -42.2842 | 63.9248 | -106.209 | 2.3939e-11 | 1.3226e-10 | -98.7856 | 56.5014 | 15 | -134.7856
288937.5 | -67.44 | -70.94 | -34.5927 | 0.00034732 | 7.9208 | -42.5135 | 63.7942 | -106.3077 | 2.3401e-11 | 1.3173e-10 | -98.8033 | 56.2898 | 15 | -134.8033
293250 | -67.62 | -71.12 | -34.7727 | 0.00033322 | 7.9797 | -42.7524 | 63.6655 | -106.4179 | 2.2814e-11 | 1.3114e-10 | -98.8227 | 56.0703 | 15 | -134.8227
297562.5 | -67.8 | -71.3 | -34.9527 | 0.00031969 | 8.0381 | -42.9908 | 63.5387 | -106.5296 | 2.2235e-11 | 1.3056e-10 | -98.8419 | 55.851 | 15 | -134.8419
301875 | -67.97 | -71.47 | -35.1227 | 0.00030742 | 8.0962 | -43.2189 | 63.4138 | -106.6326 | 2.1714e-11 | 1.3004e-10 | -98.8593 | 55.6404 | 15 | -134.8593
306187.5 | -68.15 | -71.65 | -35.3027 | 0.00029494 | 8.1538 | -43.4565 | 63.2906 | -106.7471 | 2.1149e-11 | 1.2947e-10 | -98.8782 | 55.4217 | 15 | -134.8782
310500 | -68.32 | -71.82 | -35.4727 | 0.00028361 | 8.211 | -43.6837 | 63.1691 | -106.8528 | 2.0641e-11 | 1.2897e-10 | -98.8953 | 55.2115 | 14 | -134.8953
314812.5 | -68.49 | -71.99 | -35.6427 | 0.00027273 | 8.2678 | -43.9106 | 63.0493 | -106.9598 | 2.0138e-11 | 1.2846e-10 | -98.9122 | 55.0017 | 14 | -134.9122
319125 | -68.67 | -72.17 | -35.8227 | 0.00026166 | 8.3243 | -44.147 | 62.9311 | -107.0781 | 1.9597e-11 | 1.2792e-10 | -98.9305 | 54.7836 | 14 | -134.9305
323437.5 | -68.84 | -72.34 | -35.9927 | 0.00025161 | 8.3803 | -44.373 | 62.8145 | -107.1875 | 1.9109e-11 | 1.2743e-10 | -98.9471 | 54.5741 | 14 | -134.9471
327750 | -69.01 | -72.51 | -36.1627 | 0.00024195 | 8.436 | -44.5987 | 62.6994 | -107.2982 | 1.8629e-11 | 1.2695e-10 | -98.9635 | 54.3648 | 14 | -134.9635
332062.5 | -69.18 | -72.68 | -36.3327 | 0.00023266 | 8.4913 | -44.824 | 62.5859 | -107.41 | 1.8155e-11 | 1.2648e-10 | -98.9798 | 54.1557 | 14 | -134.9798
336375 | -69.34 | -72.84 | -36.4927 | 0.00022425 | 8.5463 | -45.039 | 62.4738 | -107.5128 | 1.773e-11 | 1.2606e-10 | -98.9944 | 53.9554 | 14 | -134.9944
340687.5 | -69.51 | -73.01 | -36.6627 | 0.00021564 | 8.6009 | -45.2636 | 62.3632 | -107.6268 | 1.7271e-11 | 1.256e-10 | -99.0102 | 53.7466 | 14 | -135.0102
345000 | -69.68 | -73.18 | -36.8327 | 0.00020736 | 8.6552 | -45.4879 | 62.2539 | -107.7418 | 1.682e-11 | 1.2514e-10 | -99.0259 | 53.538 | 14 | -135.0259
349312.5 | -69.85 | -73.35 | -37.0027 | 0.0001994 | 8.7091 | -45.7118 | 62.146 | -107.8578 | 1.6376e-11 | 1.247e-10 | -99.0413 | 53.3295 | 14 | -135.0413
353625 | -70.01 | -73.51 | -37.1627 | 0.00019219 | 8.7627 | -45.9254 | 62.0394 | -107.9648 | 1.5978e-11 | 1.243e-10 | -99.0552 | 53.1298 | 14 | -135.0552
357937.5 | -70.18 | -73.68 | -37.3327 | 0.00018481 | 8.816 | -46.1487 | 61.9342 | -108.0828 | 1.555e-11 | 1.2387e-10 | -99.0702 | 52.9215 | 14 | -135.0702
362250 | -70.34 | -73.84 | -37.4927 | 0.00017813 | 8.8689 | -46.3616 | 61.8301 | -108.1918 | 1.5164e-11 | 1.2349e-10 | -99.0837 | 52.7221 | 14 | -135.0837
366562.5 | -70.5 | -74 | -37.6527 | 0.00017168 | 8.9215 | -46.5743 | 61.7273 | -108.3016 | 1.4786e-11 | 1.2311e-10 | -99.097 | 52.5228 | 14 | -135.097
370875 | -70.67 | -74.17 | -37.8227 | 0.00016509 | 8.9739 | -46.7966 | 61.6257 | -108.4223 | 1.438e-11 | 1.2271e-10 | -99.1114 | 52.3148 | 14 | -135.1114
375187.5 | -70.83 | -74.33 | -37.9827 | 0.00015912 | 9.0259 | -47.0086 | 61.5253 | -108.5339 | 1.4015e-11 | 1.2234e-10 | -99.1243 | 52.1157 | 13 | -135.1243
379500 | -70.99 | -74.49 | -38.1427 | 0.00015337 | 9.0776 | -47.2203 | 61.4261 | -108.6464 | 1.3657e-11 | 1.2198e-10 | -99.137 | 51.9167 | 13 | -135.137
383812.5 | -71.15 | -74.65 | -38.3027 | 0.00014782 | 9.1291 | -47.4318 | 61.3279 | -108.7597 | 1.3306e-11 | 1.2163e-10 | -99.1496 | 51.7178 | 13 | -135.1496
388125 | -71.31 | -74.81 | -38.4627 | 0.00014247 | 9.1802 | -47.6429 | 61.2309 | -108.8738 | 1.2961e-11 | 1.2129e-10 | -99.1619 | 51.519 | 13 | -135.1619
392437.5 | -71.47 | -74.97 | -38.6227 | 0.00013732 | 9.2311 | -47.8538 | 61.1349 | -108.9887 | 1.2622e-11 | 1.2095e-10 | -99.174 | 51.3203 | 13 | -135.174
396750 | -71.63 | -75.13 | -38.7827 | 0.00013235 | 9.2816 | -48.0643 | 61.04 | -109.1043 | 1.229e-11 | 1.2062e-10 | -99.186 | 51.1216 | 13 | -135.186
401062.5 | -71.79 | -75.29 | -38.9427 | 0.00012756 | 9.3319 | -48.2747 | 60.9461 | -109.2207 | 1.1965e-11 | 1.2029e-10 | -99.1977 | 50.923 | 13 | -135.1977
405375 | -71.95 | -75.45 | -39.1027 | 0.00012295 | 9.382 | -48.4847 | 60.8532 | -109.3379 | 1.1647e-11 | 1.1997e-10 | -99.2092 | 50.7245 | 13 | -135.2092
409687.5 | -72.1 | -75.6 | -39.2527 | 0.00011878 | 9.4318 | -48.6845 | 60.7612 | -109.4457 | 1.1361e-11 | 1.1969e-10 | -99.2196 | 50.5351 | 13 | -135.2196
414000 | -72.26 | -75.76 | -39.4127 | 0.00011448 | 9.4813 | -48.894 | 60.6703 | -109.5643 | 1.1055e-11 | 1.1938e-10 | -99.2307 | 50.3367 | 13 | -135.2307
418312.5 | -72.42 | -75.92 | -39.5727 | 0.00011034 | 9.5305 | -49.1032 | 60.5803 | -109.6835 | 1.0756e-11 | 1.1908e-10 | -99.2416 | 50.1383 | 13 | -135.2416
422625 | -72.57 | -76.07 | -39.7227 | 0.00010659 | 9.5795 | -49.3022 | 60.4912 | -109.7934 | 1.0487e-11 | 1.1881e-10 | -99.2514 | 49.9492 | 13 | -135.2514
426937.5 | -72.73 | -76.23 | -39.8827 | 0.00010274 | 9.6283 | -49.511 | 60.403 | -109.914 | 1.02e-11 | 1.1853e-10 | -99.2619 | 49.7509 | 13 | -135.2619
431250 | -72.88 | -76.38 | -40.0327 | 9.925e-05 | 9.6768 | -49.7095 | 60.3157 | -110.0252 | 9.9421e-12 | 1.1827e-10 | -99.2714 | 49.5619 | 13 | -135.2714
435562.5 | -73.04 | -76.54 | -40.1927 | 9.566e-05 | 9.725 | -49.9178 | 60.2293 | -110.147 | 9.6671e-12 | 1.1799e-10 | -99.2815 | 49.3637 | 13 | -135.2815
439875 | -73.19 | -76.69 | -40.3427 | 9.2412e-05 | 9.7731 | -50.1158 | 60.1437 | -110.2595 | 9.42e-12 | 1.1775e-10 | -99.2906 | 49.1748 | 12 | -135.2906
444187.5 | -73.34 | -76.84 | -40.4927 | 8.9275e-05 | 9.8209 | -50.3136 | 60.059 | -110.3725 | 9.178e-12 | 1.175e-10 | -99.2995 | 48.9859 | 12 | -135.2995
448500 | -73.5 | -77 | -40.6527 | 8.6046e-05 | 9.8684 | -50.5211 | 59.9751 | -110.4962 | 8.9204e-12 | 1.1725e-10 | -99.309 | 48.7879 | 12 | -135.309
452812.5 | -73.65 | -77.15 | -40.8027 | 8.3125e-05 | 9.9157 | -50.7185 | 59.8919 | -110.6104 | 8.6888e-12 | 1.1701e-10 | -99.3176 | 48.5992 | 12 | -135.3176
457125 | -73.8 | -77.3 | -40.9527 | 8.0303e-05 | 9.9629 | -50.9156 | 59.8096 | -110.7252 | 8.4622e-12 | 1.1679e-10 | -99.326 | 48.4105 | 12 | -135.326
461437.5 | -73.95 | -77.45 | -41.1027 | 7.7576e-05 | 10.0097 | -51.1124 | 59.728 | -110.8405 | 8.2405e-12 | 1.1657e-10 | -99.3343 | 48.2219 | 12 | -135.3343
465750 | -74.1 | -77.6 | -41.2527 | 7.4943e-05 | 10.0564 | -51.3091 | 59.6472 | -110.9564 | 8.0235e-12 | 1.1635e-10 | -99.3424 | 48.0333 | 12 | -135.3424
470062.5 | -74.25 | -77.75 | -41.4027 | 7.2398e-05 | 10.1029 | -51.5056 | 59.5672 | -111.0728 | 7.8113e-12 | 1.1614e-10 | -99.3503 | 47.8448 | 12 | -135.3503
474375 | -74.4 | -77.9 | -41.5527 | 6.9941e-05 | 10.1491 | -51.7018 | 59.4879 | -111.1897 | 7.6039e-12 | 1.1593e-10 | -99.3581 | 47.6563 | 12 | -135.3581
478687.5 | -74.55 | -78.05 | -41.7027 | 6.7566e-05 | 10.1951 | -51.8978 | 59.4093 | -111.3071 | 7.401e-12 | 1.1573e-10 | -99.3657 | 47.4679 | 12 | -135.3657
483000 | -74.7 | -78.2 | -41.8527 | 6.5272e-05 | 10.2409 | -52.0936 | 59.3314 | -111.425 | 7.2028e-12 | 1.1553e-10 | -99.3731 | 47.2795 | 12 | -135.3731
487312.5 | -74.85 | -78.35 | -42.0027 | 6.3056e-05 | 10.2866 | -52.2893 | 59.2541 | -111.5434 | 7.009e-12 | 1.1533e-10 | -99.3804 | 47.0912 | 12 | -135.3804
491625 | -74.99 | -78.49 | -42.1427 | 6.1056e-05 | 10.332 | -52.4747 | 59.1776 | -111.6523 | 6.8355e-12 | 1.1516e-10 | -99.387 | 46.9123 | 12 | -135.387
495937.5 | -75.14 | -78.64 | -42.2927 | 5.8983e-05 | 10.3772 | -52.6699 | 59.1018 | -111.7717 | 6.6502e-12 | 1.1498e-10 | -99.394 | 46.7241 | 12 | -135.394
500250 | -75.29 | -78.79 | -42.4427 | 5.6981e-05 | 10.4222 | -52.8649 | 59.0266 | -111.8915 | 6.4692e-12 | 1.1479e-10 | -99.4008 | 46.5359 | 12 | -135.4008
504562.5 | -75.43 | -78.93 | -42.5827 | 5.5173e-05 | 10.467 | -53.0497 | 58.952 | -112.0017 | 6.307e-12 | 1.1463e-10 | -99.4069 | 46.3572 | 12 | -135.4069
508875 | -75.58 | -79.08 | -42.7327 | 5.33e-05 | 10.5117 | -53.2444 | 58.8781 | -112.1225 | 6.1341e-12 | 1.1446e-10 | -99.4135 | 46.1691 | 11 | -135.4135
513187.5 | -75.73 | -79.23 | -42.8827 | 5.1491e-05 | 10.5561 | -53.4388 | 58.8048 | -112.2436 | 5.9654e-12 | 1.1429e-10 | -99.4199 | 45.9811 | 11 | -135.4199
517500 | -75.87 | -79.37 | -43.0227 | 4.9857e-05 | 10.6004 | -53.6231 | 58.7321 | -112.3552 | 5.8141e-12 | 1.1414e-10 | -99.4257 | 45.8026 | 11 | -135.4257
521812.5 | -76.02 | -79.52 | -43.1727 | 4.8165e-05 | 10.6445 | -53.8172 | 58.66 | -112.4772 | 5.653e-12 | 1.1398e-10 | -99.4318 | 45.6146 | 11 | -135.4318
526125 | -76.16 | -79.66 | -43.3127 | 4.6637e-05 | 10.6884 | -54.0011 | 58.5885 | -112.5896 | 5.5086e-12 | 1.1383e-10 | -99.4373 | 45.4362 | 11 | -135.4373
530437.5 | -76.3 | -79.8 | -43.4527 | 4.5157e-05 | 10.7321 | -54.1848 | 58.5176 | -112.7024 | 5.3674e-12 | 1.1369e-10 | -99.4427 | 45.2579 | 11 | -135.4427
534750 | -76.45 | -79.95 | -43.6027 | 4.3624e-05 | 10.7756 | -54.3783 | 58.4473 | -112.8256 | 5.2172e-12 | 1.1354e-10 | -99.4484 | 45.0701 | 11 | -135.4484
539062.5 | -76.59 | -80.09 | -43.7427 | 4.2241e-05 | 10.819 | -54.5617 | 58.3775 | -112.9392 | 5.0825e-12 | 1.1341e-10 | -99.4536 | 44.8919 | 11 | -135.4536
543375 | -76.73 | -80.23 | -43.8827 | 4.0901e-05 | 10.8622 | -54.7449 | 58.3083 | -113.0532 | 4.9509e-12 | 1.1328e-10 | -99.4586 | 44.7138 | 11 | -135.4586
547687.5 | -76.88 | -80.38 | -44.0327 | 3.9512e-05 | 10.9052 | -54.9379 | 58.2396 | -113.1775 | 4.8111e-12 | 1.1314e-10 | -99.464 | 44.5261 | 11 | -135.464
552000 | -77.02 | -80.52 | -44.1727 | 3.8259e-05 | 10.948 | -55.1207 | 58.1715 | -113.2923 | 4.6857e-12 | 1.1301e-10 | -99.4688 | 44.3481 | 11 | -135.4688
556312.5 | -77.16 | -80.66 | -44.3127 | 3.7045e-05 | 10.9907 | -55.3034 | 58.1039 | -113.4073 | 4.5632e-12 | 1.1289e-10 | -99.4735 | 44.1701 | 11 | -135.4735
560625 | -77.3 | -80.8 | -44.4527 | 3.587e-05 | 11.0332 | -55.4859 | 58.0369 | -113.5228 | 4.4435e-12 | 1.1277e-10 | -99.4781 | 43.9922 | 11 | -135.4781
564937.5 | -77.44 | -80.94 | -44.5927 | 3.4732e-05 | 11.0756 | -55.6683 | 57.9703 | -113.6386 | 4.3266e-12 | 1.1265e-10 | -99.4826 | 43.8143 | 11 | -135.4826
569250 | -77.58 | -81.08 | -44.7327 | 3.363e-05 | 11.1178 | -55.8505 | 57.9042 | -113.7547 | 4.2124e-12 | 1.1254e-10 | -99.487 | 43.6365 | 11 | -135.487
573562.5 | -77.72 | -81.22 | -44.8727 | 3.2563e-05 | 11.1598 | -56.0325 | 57.8387 | -113.8712 | 4.1009e-12 | 1.1243e-10 | -99.4913 | 43.4588 | 11 | -135.4913
577875 | -77.86 | -81.36 | -45.0127 | 3.153e-05 | 11.2017 | -56.2144 | 57.7736 | -113.988 | 3.9921e-12 | 1.1232e-10 | -99.4955 | 43.2811 | 11 | -135.4955
582187.5 | -78 | -81.5 | -45.1527 | 3.053e-05 | 11.2434 | -56.3961 | 57.709 | -114.1052 | 3.8858e-12 | 1.1221e-10 | -99.4996 | 43.1035 | 10 | -135.4996
586500 | -78.14 | -81.64 | -45.2927 | 2.9562e-05 | 11.285 | -56.5777 | 57.6449 | -114.2226 | 3.7821e-12 | 1.1211e-10 | -99.5037 | 42.926 | 10 | -135.5037
590812.5 | -78.28 | -81.78 | -45.4327 | 2.8624e-05 | 11.3264 | -56.7591 | 57.5813 | -114.3404 | 3.681e-12 | 1.1201e-10 | -99.5076 | 42.7485 | 10 | -135.5076
595125 | -78.42 | -81.92 | -45.5727 | 2.7716e-05 | 11.3676 | -56.9403 | 57.5181 | -114.4585 | 3.5822e-12 | 1.1191e-10 | -99.5114 | 42.5711 | 10 | -135.5114
599437.5 | -78.56 | -82.06 | -45.7127 | 2.6837e-05 | 11.4088 | -57.1215 | 57.4554 | -114.5769 | 3.4859e-12 | 1.1181e-10 | -99.5152 | 42.3937 | 10 | -135.5152
603750 | -78.7 | -82.2 | -45.8527 | 2.5985e-05 | 11.4497 | -57.3024 | 57.3932 | -114.6956 | 3.3919e-12 | 1.1172e-10 | -99.5188 | 42.2164 | 10 | -135.5188
608062.5 | -78.84 | -82.34 | -45.9927 | 2.5161e-05 | 11.4905 | -57.4832 | 57.3313 | -114.8146 | 3.3002e-12 | 1.1163e-10 | -99.5224 | 42.0391 | 10 | -135.5224
612375 | -78.97 | -82.47 | -46.1227 | 2.4419e-05 | 11.5312 | -57.6539 | 57.27 | -114.9239 | 3.2182e-12 | 1.1154e-10 | -99.5256 | 41.8716 | 10 | -135.5256
616687.5 | -79.11 | -82.61 | -46.2627 | 2.3644e-05 | 11.5717 | -57.8345 | 57.209 | -115.0434 | 3.1308e-12 | 1.1146e-10 | -99.529 | 41.6945 | 10 | -135.529
621000 | -79.25 | -82.75 | -46.4027 | 2.2894e-05 | 11.6121 | -58.0148 | 57.1485 | -115.1633 | 3.0456e-12 | 1.1137e-10 | -99.5323 | 41.5174 | 10 | -135.5323
625312.5 | -79.38 | -82.88 | -46.5327 | 2.2219e-05 | 11.6524 | -58.1851 | 57.0884 | -115.2735 | 2.9693e-12 | 1.1129e-10 | -99.5353 | 41.3502 | 10 | -135.5353
629625 | -79.52 | -83.02 | -46.6727 | 2.1514e-05 | 11.6925 | -58.3652 | 57.0287 | -115.3939 | 2.8881e-12 | 1.1121e-10 | -99.5384 | 41.1732 | 10 | -135.5384
633937.5 | -79.66 | -83.16 | -46.8127 | 2.0832e-05 | 11.7325 | -58.5452 | 56.9694 | -115.5146 | 2.809e-12 | 1.1113e-10 | -99.5415 | 40.9963 | 10 | -135.5415
638250 | -79.79 | -83.29 | -46.9427 | 2.0218e-05 | 11.7723 | -58.715 | 56.9105 | -115.6255 | 2.7381e-12 | 1.1106e-10 | -99.5443 | 40.8293 | 10 | -135.5443
642562.5 | -79.93 | -83.43 | -47.0827 | 1.9576e-05 | 11.812 | -58.8947 | 56.852 | -115.7467 | 2.6627e-12 | 1.1099e-10 | -99.5472 | 40.6525 | 10 | -135.5472
646875 | -80.06 | -83.56 | -47.2127 | 1.8999e-05 | 11.8516 | -59.0643 | 56.7939 | -115.8582 | 2.5953e-12 | 1.1092e-10 | -99.5499 | 40.4856 | 10 | -135.5499
651187.5 | -80.2 | -83.7 | -47.3527 | 1.8396e-05 | 11.891 | -59.2437 | 56.7362 | -115.9799 | 2.5235e-12 | 1.1085e-10 | -99.5527 | 40.309 | 10 | -135.5527
655500 | -80.33 | -83.83 | -47.4827 | 1.7854e-05 | 11.9303 | -59.413 | 56.6788 | -116.0919 | 2.4593e-12 | 1.1078e-10 | -99.5552 | 40.1422 | 9 | -135.5552
659812.5 | -80.46 | -83.96 | -47.6127 | 1.7327e-05 | 11.9695 | -59.5822 | 56.6219 | -116.2041 | 2.3966e-12 | 1.1072e-10 | -99.5577 | 39.9755 | 9 | -135.5577
664125 | -80.6 | -84.1 | -47.7527 | 1.6778e-05 | 12.0086 | -59.7613 | 56.5653 | -116.3266 | 2.3299e-12 | 1.1066e-10 | -99.5603 | 39.799 | 9 | -135.5603
668437.5 | -80.73 | -84.23 | -47.8827 | 1.6283e-05 | 12.0475 | -59.9302 | 56.5091 | -116.4393 | 2.2702e-12 | 1.106e-10 | -99.5626 | 39.6324 | 9 | -135.5626
672750 | -80.87 | -84.37 | -48.0227 | 1.5766e-05 | 12.0863 | -60.109 | 56.4532 | -116.5622 | 2.2069e-12 | 1.1053e-10 | -99.5651 | 39.4561 | 9 | -135.5651
677062.5 | -81 | -84.5 | -48.1527 | 1.5301e-05 | 12.125 | -60.2777 | 56.3977 | -116.6754 | 2.1501e-12 | 1.1048e-10 | -99.5674 | 39.2897 | 9 | -135.5674
681375 | -81.13 | -84.63 | -48.2827 | 1.485e-05 | 12.1635 | -60.4462 | 56.3426 | -116.7888 | 2.0947e-12 | 1.1042e-10 | -99.5695 | 39.1233 | 9 | -135.5695
685687.5 | -81.26 | -84.76 | -48.4127 | 1.4412e-05 | 12.202 | -60.6147 | 56.2878 | -116.9024 | 2.0406e-12 | 1.1037e-10 | -99.5717 | 38.957 | 9 | -135.5717
690000 | -81.4 | -84.9 | -48.5527 | 1.3955e-05 | 12.2403 | -60.793 | 56.2333 | -117.0263 | 1.9832e-12 | 1.1031e-10 | -99.5739 | 38.7809 | 9 | -135.5739
694312.5 | -81.53 | -85.03 | -48.6827 | 1.3543e-05 | 12.2785 | -60.9612 | 56.1792 | -117.1404 | 1.9318e-12 | 1.1026e-10 | -99.5759 | 38.6148 | 9 | -135.5759
698625 | -81.66 | -85.16 | -48.8127 | 1.3144e-05 | 12.3165 | -61.1292 | 56.1254 | -117.2547 | 1.8816e-12 | 1.1021e-10 | -99.5779 | 38.4487 | 9 | -135.5779
702937.5 | -81.79 | -85.29 | -48.9427 | 1.2756e-05 | 12.3545 | -61.2972 | 56.072 | -117.3692 | 1.8327e-12 | 1.1016e-10 | -99.5798 | 38.2827 | 9 | -135.5798
707250 | -81.92 | -85.42 | -49.0727 | 1.238e-05 | 12.3923 | -61.465 | 56.0188 | -117.4839 | 1.7849e-12 | 1.1011e-10 | -99.5817 | 38.1167 | 9 | -135.5817
711562.5 | -82.05 | -85.55 | -49.2027 | 1.2015e-05 | 12.43 | -61.6328 | 55.966 | -117.5988 | 1.7383e-12 | 1.1006e-10 | -99.5836 | 37.9508 | 9 | -135.5836
715875 | -82.18 | -85.68 | -49.3327 | 1.1661e-05 | 12.4677 | -61.8004 | 55.9136 | -117.7139 | 1.6928e-12 | 1.1002e-10 | -99.5854 | 37.785 | 9 | -135.5854
720187.5 | -82.31 | -85.81 | -49.4627 | 1.1317e-05 | 12.5052 | -61.9679 | 55.8614 | -117.8293 | 1.6484e-12 | 1.0997e-10 | -99.5871 | 37.6193 | 9 | -135.5871
724500 | -82.44 | -85.94 | -49.5927 | 1.0983e-05 | 12.5425 | -62.1352 | 55.8095 | -117.9448 | 1.6052e-12 | 1.0993e-10 | -99.5888 | 37.4536 | 9 | -135.5888
728812.5 | -82.57 | -86.07 | -49.7227 | 1.0659e-05 | 12.5798 | -62.3025 | 55.758 | -118.0605 | 1.563e-12 | 1.0989e-10 | -99.5905 | 37.288 | 9 | -135.5905
733125 | -82.7 | -86.2 | -49.8527 | 1.0345e-05 | 12.617 | -62.4697 | 55.7067 | -118.1764 | 1.5218e-12 | 1.0985e-10 | -99.5921 | 37.1224 | 8 | -135.5921
737437.5 | -82.83 | -86.33 | -49.9827 | 1.004e-05 | 12.654 | -62.6367 | 55.6558 | -118.2925 | 1.4817e-12 | 1.0981e-10 | -99.5937 | 36.957 | 8 | -135.5937
741750 | -82.96 | -86.46 | -50.1127 | 9.7438e-06 | 12.691 | -62.8037 | 55.6051 | -118.4088 | 1.4425e-12 | 1.0977e-10 | -99.5953 | 36.7916 | 8 | -135.5953
746062.5 | -83.09 | -86.59 | -50.2427 | 9.4565e-06 | 12.7278 | -62.9705 | 55.5548 | -118.5253 | 1.4043e-12 | 1.0973e-10 | -99.5968 | 36.6262 | 8 | -135.5968
750375 | -83.22 | -86.72 | -50.3727 | 9.1776e-06 | 12.7645 | -63.1373 | 55.5047 | -118.642 | 1.3671e-12 | 1.0969e-10 | -99.5982 | 36.461 | 8 | -135.5982
754687.5 | -83.35 | -86.85 | -50.5027 | 8.907e-06 | 12.8012 | -63.3039 | 55.455 | -118.7588 | 1.3308e-12 | 1.0966e-10 | -99.5997 | 36.2958 | 8 | -135.5997
759000 | -83.48 | -86.98 | -50.6327 | 8.6443e-06 | 12.8377 | -63.4704 | 55.4055 | -118.8759 | 1.2954e-12 | 1.0962e-10 | -99.6011 | 36.1307 | 8 | -135.6011
763312.5 | -83.61 | -87.11 | -50.7627 | 8.3894e-06 | 12.8741 | -63.6368 | 55.3563 | -118.9931 | 1.2609e-12 | 1.0959e-10 | -99.6024 | 35.9656 | 8 | -135.6024
767625 | -83.73 | -87.23 | -50.8827 | 8.1607e-06 | 12.9104 | -63.7931 | 55.3073 | -119.1005 | 1.2301e-12 | 1.0956e-10 | -99.6037 | 35.8105 | 8 | -135.6037
771937.5 | -83.86 | -87.36 | -51.0127 | 7.9201e-06 | 12.9466 | -63.9594 | 55.2587 | -119.218 | 1.1973e-12 | 1.0952e-10 | -99.605 | 35.6456 | 8 | -135.605
776250 | -83.99 | -87.49 | -51.1427 | 7.6865e-06 | 12.9828 | -64.1255 | 55.2103 | -119.3357 | 1.1653e-12 | 1.0949e-10 | -99.6062 | 35.4808 | 8 | -135.6062
780562.5 | -84.12 | -87.62 | -51.2727 | 7.4598e-06 | 13.0188 | -64.2915 | 55.1621 | -119.4536 | 1.1341e-12 | 1.0946e-10 | -99.6075 | 35.316 | 8 | -135.6075
784875 | -84.24 | -87.74 | -51.3927 | 7.2565e-06 | 13.0547 | -64.4474 | 55.1143 | -119.5617 | 1.1062e-12 | 1.0943e-10 | -99.6086 | 35.1612 | 8 | -135.6086
789187.5 | -84.37 | -87.87 | -51.5227 | 7.0425e-06 | 13.0905 | -64.6132 | 55.0667 | -119.6799 | 1.0765e-12 | 1.094e-10 | -99.6098 | 34.9966 | 8 | -135.6098
793500 | -84.5 | -88 | -51.6527 | 6.8349e-06 | 13.1262 | -64.7789 | 55.0194 | -119.7983 | 1.0475e-12 | 1.0937e-10 | -99.6109 | 34.832 | 8 | -135.6109
797812.5 | -84.62 | -88.12 | -51.7727 | 6.6486e-06 | 13.1618 | -64.9346 | 54.9723 | -119.9068 | 1.0217e-12 | 1.0935e-10 | -99.6119 | 34.6774 | 8 | -135.6119
802125 | -84.75 | -88.25 | -51.9027 | 6.4525e-06 | 13.1974 | -65.1001 | 54.9255 | -120.0255 | 9.9414e-13 | 1.0932e-10 | -99.613 | 34.513 | 8 | -135.613
806437.5 | -84.88 | -88.38 | -52.0327 | 6.2622e-06 | 13.2328 | -65.2655 | 54.8789 | -120.1444 | 9.673e-13 | 1.0929e-10 | -99.6141 | 34.3486 | 8 | -135.6141
810750 | -85 | -88.5 | -52.1527 | 6.0916e-06 | 13.2681 | -65.4208 | 54.8326 | -120.2534 | 9.4332e-13 | 1.0927e-10 | -99.6151 | 34.1942 | 7 | -135.6151
815062.5 | -85.13 | -88.63 | -52.2827 | 5.9119e-06 | 13.3034 | -65.5861 | 54.7865 | -120.3726 | 9.1779e-13 | 1.0924e-10 | -99.6161 | 34.03 | 7 | -135.6161
819375 | -85.25 | -88.75 | -52.4027 | 5.7508e-06 | 13.3385 | -65.7412 | 54.7406 | -120.4819 | 8.9498e-13 | 1.0922e-10 | -99.617 | 33.8757 | 7 | -135.617
823687.5 | -85.38 | -88.88 | -52.5327 | 5.5812e-06 | 13.3736 | -65.9063 | 54.6951 | -120.6013 | 8.707e-13 | 1.092e-10 | -99.6179 | 33.7117 | 7 | -135.6179
828000 | -85.5 | -89 | -52.6527 | 5.4291e-06 | 13.4085 | -66.0612 | 54.6497 | -120.7109 | 8.49e-13 | 1.0917e-10 | -99.6188 | 33.5576 | 7 | -135.6188
832312.5 | -85.63 | -89.13 | -52.7827 | 5.269e-06 | 13.4434 | -66.2261 | 54.6046 | -120.8307 | 8.2591e-13 | 1.0915e-10 | -99.6197 | 33.3936 | 7 | -135.6197
836625 | -85.75 | -89.25 | -52.9027 | 5.1254e-06 | 13.4782 | -66.3809 | 54.5597 | -120.9406 | 8.0527e-13 | 1.0913e-10 | -99.6205 | 33.2396 | 7 | -135.6205
840937.5 | -85.88 | -89.38 | -53.0327 | 4.9743e-06 | 13.5129 | -66.5456 | 54.515 | -121.0606 | 7.8332e-13 | 1.0911e-10 | -99.6214 | 33.0758 | 7 | -135.6214
845250 | -86 | -89.5 | -53.1527 | 4.8387e-06 | 13.5475 | -66.7002 | 54.4706 | -121.1708 | 7.637e-13 | 1.0909e-10 | -99.6222 | 32.922 | 7 | -135.6222
849562.5 | -86.12 | -89.62 | -53.2727 | 4.7068e-06 | 13.582 | -66.8547 | 54.4264 | -121.2811 | 7.4454e-13 | 1.0907e-10 | -99.623 | 32.7682 | 7 | -135.623
853875 | -86.25 | -89.75 | -53.4027 | 4.568e-06 | 13.6164 | -67.0191 | 54.3824 | -121.4016 | 7.2418e-13 | 1.0905e-10 | -99.6238 | 32.6046 | 7 | -135.6238
858187.5 | -86.37 | -89.87 | -53.5227 | 4.4435e-06 | 13.6508 | -67.1735 | 54.3387 | -121.5121 | 7.0597e-13 | 1.0903e-10 | -99.6245 | 32.451 | 7 | -135.6245
862500 | -86.49 | -89.99 | -53.6427 | 4.3224e-06 | 13.685 | -67.3277 | 54.2951 | -121.6229 | 6.882e-13 | 1.0901e-10 | -99.6252 | 32.2975 | 7 | -135.6252
866812.5 | -86.62 | -90.12 | -53.7727 | 4.195e-06 | 13.7192 | -67.4919 | 54.2518 | -121.7437 | 6.6931e-13 | 1.0899e-10 | -99.626 | 32.134 | 7 | -135.626
871125 | -86.74 | -90.24 | -53.8927 | 4.0806e-06 | 13.7533 | -67.646 | 54.2087 | -121.8547 | 6.5243e-13 | 1.0898e-10 | -99.6266 | 31.9806 | 7 | -135.6266
875437.5 | -86.86 | -90.36 | -54.0127 | 3.9694e-06 | 13.7873 | -67.8 | 54.1658 | -121.9658 | 6.3595e-13 | 1.0896e-10 | -99.6273 | 31.8273 | 7 | -135.6273
879750 | -86.99 | -90.49 | -54.1427 | 3.8524e-06 | 13.8212 | -67.9639 | 54.1231 | -122.087 | 6.1844e-13 | 1.0894e-10 | -99.628 | 31.6641 | 7 | -135.628
884062.5 | -87.11 | -90.61 | -54.2627 | 3.7474e-06 | 13.855 | -68.1177 | 54.0806 | -122.1984 | 6.0278e-13 | 1.0893e-10 | -99.6286 | 31.5109 | 7 | -135.6286
888375 | -87.23 | -90.73 | -54.3827 | 3.6453e-06 | 13.8888 | -68.2715 | 54.0384 | -122.3099 | 5.8751e-13 | 1.0891e-10 | -99.6292 | 31.3577 | 7 | -135.6292
892687.5 | -87.35 | -90.85 | -54.5027 | 3.5459e-06 | 13.9225 | -68.4252 | 53.9963 | -122.4215 | 5.726e-13 | 1.089e-10 | -99.6298 | 31.2046 | 6 | -135.6298
897000 | -87.48 | -90.98 | -54.6327 | 3.4414e-06 | 13.956 | -68.5888 | 53.9545 | -122.5432 | 5.5677e-13 | 1.0888e-10 | -99.6304 | 31.0417 | 6 | -135.6304
901312.5 | -87.6 | -91.1 | -54.7527 | 3.3476e-06 | 13.9896 | -68.7423 | 53.9128 | -122.6551 | 5.4262e-13 | 1.0887e-10 | -99.631 | 30.8887 | 6 | -135.631
905625 | -87.72 | -91.22 | -54.8727 | 3.2563e-06 | 14.023 | -68.8957 | 53.8713 | -122.767 | 5.2881e-13 | 1.0885e-10 | -99.6316 | 30.7359 | 6 | -135.6316
909937.5 | -87.84 | -91.34 | -54.9927 | 3.1676e-06 | 14.0563 | -69.049 | 53.8301 | -122.8791 | 5.1533e-13 | 1.0884e-10 | -99.6321 | 30.5831 | 6 | -135.6321
914250 | -87.96 | -91.46 | -55.1127 | 3.0813e-06 | 14.0896 | -69.2023 | 53.789 | -122.9913 | 5.0219e-13 | 1.0883e-10 | -99.6326 | 30.4303 | 6 | -135.6326
918562.5 | -88.08 | -91.58 | -55.2327 | 2.9973e-06 | 14.1228 | -69.3555 | 53.7481 | -123.1036 | 4.8937e-13 | 1.0881e-10 | -99.6331 | 30.2776 | 6 | -135.6331
922875 | -88.2 | -91.7 | -55.3527 | 2.9156e-06 | 14.1559 | -69.5086 | 53.7074 | -123.2161 | 4.7686e-13 | 1.088e-10 | -99.6336 | 30.125 | 6 | -135.6336
927187.5 | -88.32 | -91.82 | -55.4727 | 2.8361e-06 | 14.1889 | -69.6617 | 53.6669 | -123.3286 | 4.6467e-13 | 1.0879e-10 | -99.6341 | 29.9725 | 6 | -135.6341
931500 | -88.44 | -91.94 | -55.5927 | 2.7589e-06 | 14.2219 | -69.8146 | 53.6266 | -123.4413 | 4.5277e-13 | 1.0878e-10 | -99.6346 | 29.82 | 6 | -135.6346
935812.5 | -88.56 | -92.06 | -55.7127 | 2.6837e-06 | 14.2548 | -69.9675 | 53.5865 | -123.554 | 4.4116e-13 | 1.0877e-10 | -99.6351 | 29.6676 | 6 | -135.6351
940125 | -88.69 | -92.19 | -55.8427 | 2.6045e-06 | 14.2876 | -70.1303 | 53.5466 | -123.6769 | 4.2886e-13 | 1.0875e-10 | -99.6355 | 29.5052 | 6 | -135.6355
944437.5 | -88.81 | -92.31 | -55.9627 | 2.5335e-06 | 14.3203 | -70.283 | 53.5068 | -123.7899 | 4.1784e-13 | 1.0874e-10 | -99.636 | 29.353 | 6 | -135.636
948750 | -88.93 | -92.43 | -56.0827 | 2.4645e-06 | 14.353 | -70.4357 | 53.4673 | -123.903 | 4.071e-13 | 1.0873e-10 | -99.6364 | 29.2007 | 6 | -135.6364
953062.5 | -89.04 | -92.54 | -56.1927 | 2.4029e-06 | 14.3856 | -70.5783 | 53.4279 | -124.0061 | 3.9754e-13 | 1.0872e-10 | -99.6368 | 29.0585 | 6 | -135.6368
957375 | -89.16 | -92.66 | -56.3127 | 2.3374e-06 | 14.4181 | -70.7308 | 53.3887 | -124.1194 | 3.8731e-13 | 1.0871e-10 | -99.6372 | 28.9064 | 6 | -135.6372
961687.5 | -89.28 | -92.78 | -56.4327 | 2.2737e-06 | 14.4505 | -70.8832 | 53.3496 | -124.2328 | 3.7733e-13 | 1.087e-10 | -99.6376 | 28.7544 | 6 | -135.6376
966000 | -89.4 | -92.9 | -56.5527 | 2.2117e-06 | 14.4829 | -71.0356 | 53.3108 | -124.3463 | 3.6759e-13 | 1.0869e-10 | -99.638 | 28.6024 | 6 | -135.638
970312.5 | -89.52 | -93.02 | -56.6727 | 2.1514e-06 | 14.5152 | -71.1879 | 53.2721 | -124.4599 | 3.581e-13 | 1.0868e-10 | -99.6384 | 28.4505 | 6 | -135.6384
974625 | -89.64 | -93.14 | -56.7927 | 2.0928e-06 | 14.5474 | -71.3401 | 53.2335 | -124.5736 | 3.4885e-13 | 1.0867e-10 | -99.6387 | 28.2986 | 6 | -135.6387
978937.5 | -89.76 | -93.26 | -56.9127 | 2.0358e-06 | 14.5795 | -71.4922 | 53.1952 | -124.6874 | 3.3983e-13 | 1.0866e-10 | -99.6391 | 28.1469 | 5 | -135.6391
983250 | -89.88 | -93.38 | -57.0327 | 1.9803e-06 | 14.6116 | -71.6443 | 53.157 | -124.8013 | 3.3103e-13 | 1.0866e-10 | -99.6395 | 27.9951 | 5 | -135.6395
987562.5 | -90 | -93.5 | -57.1527 | 1.9263e-06 | 14.6436 | -71.7963 | 53.119 | -124.9153 | 3.2245e-13 | 1.0865e-10 | -99.6398 | 27.8435 | 5 | -135.6398
991875 | -90.12 | -93.62 | -57.2727 | 1.8738e-06 | 14.6756 | -71.9483 | 53.0812 | -125.0294 | 3.1409e-13 | 1.0864e-10 | -99.6401 | 27.6919 | 5 | -135.6401
996187.5 | -89.92 | -93.42 | -57.0727 | 1.9621e-06 | 14.7074 | -71.7801 | 53.0435 | -124.8236 | 3.2934e-13 | 1.0865e-10 | -99.6395 | 27.8594 | 5 | -135.6395
1000500 | -89.64 | -93.14 | -56.7927 | 2.0928e-06 | 14.7392 | -71.5319 | 53.006 | -124.5379 | 3.5173e-13 | 1.0868e-10 | -99.6386 | 28.1067 | 5 | -135.6386
1004812.5 | -89.35 | -92.85 | -56.5027 | 2.2373e-06 | 14.771 | -71.2737 | 52.9686 | -124.2423 | 3.7651e-13 | 1.087e-10 | -99.6376 | 28.364 | 6 | -135.6376
1009125 | -89.07 | -92.57 | -56.2227 | 2.3863e-06 | 14.8026 | -71.0253 | 52.9314 | -123.9567 | 4.0209e-13 | 1.0873e-10 | -99.6366 | 28.6113 | 6 | -135.6366
1013437.5 | -88.79 | -92.29 | -55.9427 | 2.5452e-06 | 14.8342 | -70.7769 | 52.8944 | -123.6713 | 4.2941e-13 | 1.0875e-10 | -99.6355 | 28.8586 | 6 | -135.6355
1017750 | -88.5 | -92 | -55.6527 | 2.721e-06 | 14.8657 | -70.5185 | 52.8575 | -123.3759 | 4.5963e-13 | 1.0878e-10 | -99.6343 | 29.1159 | 6 | -135.6343
1022062.5 | -88.22 | -91.72 | -55.3727 | 2.9022e-06 | 14.8972 | -70.2699 | 52.8208 | -123.0907 | 4.9083e-13 | 1.0882e-10 | -99.6331 | 29.3632 | 6 | -135.6331
1026375 | -87.94 | -91.44 | -55.0927 | 3.0955e-06 | 14.9286 | -70.0213 | 52.7842 | -122.8055 | 5.2414e-13 | 1.0885e-10 | -99.6317 | 29.6104 | 6 | -135.6317
1030687.5 | -87.65 | -91.15 | -54.8027 | 3.3092e-06 | 14.9599 | -69.7626 | 52.7478 | -122.5104 | 5.61e-13 | 1.0889e-10 | -99.6303 | 29.8676 | 6 | -135.6303
1035000 | -87.37 | -90.87 | -54.5227 | 3.5296e-06 | 14.9912 | -69.5139 | 52.7115 | -122.2254 | 5.9905e-13 | 1.0892e-10 | -99.6288 | 30.1148 | 6 | -135.6288
1039312.5 | -87.08 | -90.58 | -54.2327 | 3.7734e-06 | 15.0224 | -69.2551 | 52.6754 | -121.9305 | 6.4114e-13 | 1.0897e-10 | -99.6271 | 30.372 | 6 | -135.6271
1043625 | -86.8 | -90.3 | -53.9527 | 4.0247e-06 | 15.0535 | -69.0062 | 52.6394 | -121.6457 | 6.846e-13 | 1.0901e-10 | -99.6253 | 30.6191 | 6 | -135.6253
1047937.5 | -86.52 | -90.02 | -53.6727 | 4.2927e-06 | 15.0846 | -68.7573 | 52.6036 | -121.3609 | 7.3099e-13 | 1.0906e-10 | -99.6235 | 30.8662 | 6 | -135.6235
1052250 | -86.23 | -89.73 | -53.3827 | 4.5891e-06 | 15.1156 | -68.4983 | 52.5679 | -121.0662 | 7.823e-13 | 1.0911e-10 | -99.6215 | 31.1231 | 6 | -135.6215
1056562.5 | -85.95 | -89.45 | -53.1027 | 4.8947e-06 | 15.1466 | -68.2493 | 52.5324 | -120.7817 | 8.3528e-13 | 1.0916e-10 | -99.6193 | 31.3701 | 7 | -135.6193
1060875 | -85.67 | -89.17 | -52.8227 | 5.2207e-06 | 15.1774 | -68.0001 | 52.497 | -120.4972 | 8.9183e-13 | 1.0922e-10 | -99.6171 | 31.617 | 7 | -135.6171
1065187.5 | -85.38 | -88.88 | -52.5327 | 5.5812e-06 | 15.2083 | -67.741 | 52.4618 | -120.2027 | 9.5439e-13 | 1.0928e-10 | -99.6146 | 31.8737 | 7 | -135.6146
1069500 | -85.1 | -88.6 | -52.2527 | 5.9529e-06 | 15.239 | -67.4917 | 52.4267 | -119.9184 | 1.019e-12 | 1.0934e-10 | -99.612 | 32.1203 | 7 | -135.612
1073812.5 | -84.82 | -88.32 | -51.9727 | 6.3493e-06 | 15.2697 | -67.2424 | 52.3917 | -119.6341 | 1.0879e-12 | 1.0941e-10 | -99.6093 | 32.3669 | 7 | -135.6093
1078125 | -84.53 | -88.03 | -51.6827 | 6.7878e-06 | 15.3003 | -66.983 | 52.3569 | -119.34 | 1.1641e-12 | 1.0949e-10 | -99.6063 | 32.6232 | 7 | -135.6063
1082437.5 | -84.25 | -87.75 | -51.4027 | 7.2398e-06 | 15.3309 | -66.7336 | 52.3222 | -119.0559 | 1.2428e-12 | 1.0957e-10 | -99.6032 | 32.8696 | 7 | -135.6032
1086750 | -83.97 | -87.47 | -51.1227 | 7.722e-06 | 15.3614 | -66.4841 | 52.2877 | -118.7718 | 1.3268e-12 | 1.0965e-10 | -99.5998 | 33.1157 | 7 | -135.5998
1091062.5 | -83.68 | -87.18 | -50.8327 | 8.2552e-06 | 15.3919 | -66.2246 | 52.2533 | -118.4779 | 1.4198e-12 | 1.0974e-10 | -99.5962 | 33.3716 | 7 | -135.5962
1095375 | -83.4 | -86.9 | -50.5527 | 8.805e-06 | 15.4222 | -65.975 | 52.219 | -118.194 | 1.5157e-12 | 1.0984e-10 | -99.5924 | 33.6174 | 7 | -135.5924
1099687.5 | -83.12 | -86.62 | -50.2727 | 9.3914e-06 | 15.4526 | -65.7253 | 52.1849 | -117.9102 | 1.618e-12 | 1.0994e-10 | -99.5883 | 33.863 | 7 | -135.5883
1104000 | -82.83 | -86.33 | -49.9827 | 1.004e-05 | 15.4828 | -65.4656 | 52.1509 | -117.6165 | 1.7312e-12 | 1.1006e-10 | -99.5838 | 34.1183 | 7 | -135.5838
1108312.5 | -82.55 | -86.05 | -49.7027 | 1.0709e-05 | 15.5131 | -65.2158 | 52.1171 | -117.3328 | 1.8481e-12 | 1.1017e-10 | -99.5792 | 34.3635 | 8 | -135.5792
1112625 | -82.27 | -85.77 | -49.4227 | 1.1422e-05 | 15.5432 | -64.9659 | 52.0833 | -117.0492 | 1.9728e-12 | 1.103e-10 | -99.5743 | 34.6084 | 8 | -135.5743
1116937.5 | -81.98 | -85.48 | -49.1327 | 1.221e-05 | 15.5733 | -64.706 | 52.0497 | -116.7557 | 2.1107e-12 | 1.1044e-10 | -99.5689 | 34.8629 | 8 | -135.5689
1121250 | -81.7 | -85.2 | -48.8527 | 1.3024e-05 | 15.6033 | -64.456 | 52.0163 | -116.4723 | 2.253e-12 | 1.1058e-10 | -99.5633 | 35.1073 | 8 | -135.5633
1125562.5 | -81.42 | -84.92 | -48.5727 | 1.3891e-05 | 15.6333 | -64.206 | 51.9829 | -116.1889 | 2.405e-12 | 1.1073e-10 | -99.5573 | 35.3513 | 8 | -135.5573
1129875 | -81.13 | -84.63 | -48.2827 | 1.485e-05 | 15.6632 | -63.9459 | 51.9497 | -115.8956 | 2.573e-12 | 1.109e-10 | -99.5508 | 35.6048 | 8 | -135.5508
1134187.5 | -80.85 | -84.35 | -48.0027 | 1.5839e-05 | 15.6931 | -63.6958 | 51.9166 | -115.6124 | 2.7464e-12 | 1.1107e-10 | -99.544 | 35.8482 | 8 | -135.544
1138500 | -80.57 | -84.07 | -47.7227 | 1.6894e-05 | 15.7229 | -63.4456 | 51.8836 | -115.3293 | 2.9314e-12 | 1.1126e-10 | -99.5367 | 36.0911 | 8 | -135.5367
1142812.5 | -80.28 | -83.78 | -47.4327 | 1.806e-05 | 15.7527 | -63.1854 | 51.8508 | -115.0362 | 3.1361e-12 | 1.1146e-10 | -99.5288 | 36.3434 | 8 | -135.5288
1147125 | -52.9 | -56.4 | -20.0527 | 0.0098794 | 15.7823 | -35.8351 | 51.8181 | -87.6531 | 1.7167e-09 | 8.5162e-09 | -80.6975 | 44.8625 | 11 | -116.6975
1151437.5 | -52.9 | -56.4 | -20.0527 | 0.0098794 | 15.812 | -35.8647 | 51.7855 | -87.6502 | 1.7178e-09 | 8.5219e-09 | -80.6946 | 44.8299 | 11 | -116.6946
1155750 | -52.9 | -56.4 | -20.0527 | 0.0098794 | 15.8416 | -35.8943 | 51.753 | -87.6473 | 1.719e-09 | 8.5275e-09 | -80.6918 | 44.7975 | 11 | -116.6918
1160062.5 | -52.9 | -56.4 | -20.0527 | 0.0098794 | 15.8711 | -35.9238 | 51.7207 | -87.6445 | 1.7201e-09 | 8.533e-09 | -80.689 | 44.7652 | 11 | -116.689
1164375 | -52.9 | -56.4 | -20.0527 | 0.0098794 | 15.9006 | -35.9533 | 51.6884 | -87.6417 | 1.7212e-09 | 8.5383e-09 | -80.6863 | 44.733 | 11 | -116.6863
1168687.5 | -52.9 | -56.4 | -20.0527 | 0.0098794 | 15.93 | -35.9827 | 51.6563 | -87.639 | 1.7223e-09 | 8.5436e-09 | -80.6836 | 44.7009 | 11 | -116.6836
1173000 | -52.9 | -56.4 | -20.0527 | 0.0098794 | 15.9594 | -36.0121 | 51.6243 | -87.6364 | 1.7233e-09 | 8.5487e-09 | -80.681 | 44.669 | 11 | -116.681
1177312.5 | -52.9 | -56.4 | -20.0527 | 0.0098794 | 15.9887 | -36.0414 | 51.5925 | -87.6338 | 1.7243e-09 | 8.5537e-09 | -80.6785 | 44.6371 | 11 | -116.6785
1181625 | -52.9 | -56.4 | -20.0527 | 0.0098794 | 16.0179 | -36.0706 | 51.5607 | -87.6313 | 1.7253e-09 | 8.5585e-09 | -80.676 | 44.6054 | 11 | -116.676
1185937.5 | -52.9 | -56.4 | -20.0527 | 0.0098794 | 16.0471 | -36.0998 | 51.5291 | -87.6289 | 1.7263e-09 | 8.5633e-09 | -80.6736 | 44.5738 | 11 | -116.6736
1190250 | -52.9 | -56.4 | -20.0527 | 0.0098794 | 16.0763 | -36.129 | 51.4975 | -87.6265 | 1.7272e-09 | 8.5679e-09 | -80.6713 | 44.5423 | 11 | -116.6713
1194562.5 | -52.9 | -56.4 | -20.0527 | 0.0098794 | 16.1054 | -36.1581 | 51.4661 | -87.6242 | 1.7281e-09 | 8.5724e-09 | -80.669 | 44.5109 | 11 | -116.669
1198875 | -52.9 | -56.4 | -20.0527 | 0.0098794 | 16.1344 | -36.1871 | 51.4348 | -87.6219 | 1.729e-09 | 8.5768e-09 | -80.6667 | 44.4796 | 11 | -116.6667
1203187.5 | -52.9 | -56.4 | -20.0527 | 0.0098794 | 16.1634 | -36.2161 | 51.4036 | -87.6197 | 1.7299e-09 | 8.5811e-09 | -80.6646 | 44.4485 | 11 | -116.6646
1207500 | -52.9 | -56.4 | -20.0527 | 0.0098794 | 16.1923 | -36.2451 | 51.3726 | -87.6176 | 1.7308e-09 | 8.5853e-09 | -80.6625 | 44.4174 | 11 | -116.6625
1211812.5 | -52.9 | -56.4 | -20.0527 | 0.0098794 | 16.2212 | -36.2739 | 51.3416 | -87.6155 | 1.7316e-09 | 8.5893e-09 | -80.6604 | 44.3865 | 11 | -116.6604
1216125 | -52.9 | -56.4 | -20.0527 | 0.0098794 | 16.2501 | -36.3028 | 51.3107 | -87.6135 | 1.7324e-09 | 8.5933e-09 | -80.6584 | 44.3556 | 11 | -116.6584
1220437.5 | -52.9 | -56.4 | -20.0527 | 0.0098794 | 16.2789 | -36.3316 | 51.28 | -87.6116 | 1.7332e-09 | 8.5971e-09 | -80.6565 | 44.3249 | 11 | -116.6565
1224750 | -52.9 | -56.4 | -20.0527 | 0.0098794 | 16.3076 | -36.3603 | 51.2494 | -87.6097 | 1.7339e-09 | 8.6008e-09 | -80.6546 | 44.2943 | 11 | -116.6546
1229062.5 | -52.9 | -56.4 | -20.0527 | 0.0098794 | 16.3363 | -36.389 | 51.2188 | -87.6078 | 1.7347e-09 | 8.6044e-09 | -80.6528 | 44.2638 | 11 | -116.6528
1233375 | -52.9 | -56.4 | -20.0527 | 0.0098794 | 16.3649 | -36.4176 | 51.1884 | -87.606 | 1.7354e-09 | 8.6079e-09 | -80.651 | 44.2334 | 11 | -116.651
1237687.5 | -52.9 | -56.4 | -20.0527 | 0.0098794 | 16.3935 | -36.4462 | 51.1581 | -87.6043 | 1.7361e-09 | 8.6113e-09 | -80.6493 | 44.2031 | 11 | -116.6493
1242000 | -52.9 | -56.4 | -20.0527 | 0.0098794 | 16.422 | -36.4747 | 51.1279 | -87.6026 | 1.7368e-09 | 8.6146e-09 | -80.6477 | 44.1729 | 11 | -116.6477
1246312.5 | -52.9 | -56.4 | -20.0527 | 0.0098794 | 16.4505 | -36.5032 | 51.0978 | -87.601 | 1.7374e-09 | 8.6178e-09 | -80.6461 | 44.1428 | 11 | -116.6461
1250625 | -52.9 | -56.4 | -20.0527 | 0.0098794 | 16.479 | -36.5317 | 51.0678 | -87.5994 | 1.738e-09 | 8.6208e-09 | -80.6445 | 44.1128 | 11 | -116.6445
1254937.5 | -52.9 | -56.4 | -20.0527 | 0.0098794 | 16.5073 | -36.5601 | 51.0379 | -87.5979 | 1.7386e-09 | 8.6238e-09 | -80.643 | 44.083 | 11 | -116.643
1259250 | -52.9 | -56.4 | -20.0527 | 0.0098794 | 16.5357 | -36.5884 | 51.0081 | -87.5965 | 1.7392e-09 | 8.6267e-09 | -80.6416 | 44.0532 | 11 | -116.6416
1263562.5 | -52.9 | -56.4 | -20.0527 | 0.0098794 | 16.564 | -36.6167 | 50.9784 | -87.5951 | 1.7398e-09 | 8.6294e-09 | -80.6402 | 44.0235 | 11 | -116.6402
1267875 | -52.9 | -56.4 | -20.0527 | 0.0098794 | 16.5922 | -36.6449 | 50.9488 | -87.5937 | 1.7403e-09 | 8.6321e-09 | -80.6389 | 43.9939 | 11 | -116.6389
1272187.5 | -52.9 | -56.4 | -20.0527 | 0.0098794 | 16.6204 | -36.6731 | 50.9193 | -87.5924 | 1.7408e-09 | 8.6346e-09 | -80.6376 | 43.9644 | 11 | -116.6376
1276500 | -52.9 | -56.4 | -20.0527 | 0.0098794 | 16.6486 | -36.7013 | 50.8899 | -87.5912 | 1.7413e-09 | 8.6371e-09 | -80.6363 | 43.9351 | 11 | -116.6363
1280812.5 | -52.9 | -56.4 | -20.0527 | 0.0098794 | 16.6767 | -36.7294 | 50.8606 | -87.59 | 1.7418e-09 | 8.6394e-09 | -80.6352 | 43.9058 | 11 | -116.6352
1285125 | -52.9 | -56.4 | -20.0527 | 0.0098794 | 16.7047 | -36.7574 | 50.8314 | -87.5888 | 1.7423e-09 | 8.6417e-09 | -80.634 | 43.8766 | 11 | -116.634
1289437.5 | -52.9 | -56.4 | -20.0527 | 0.0098794 | 16.7327 | -36.7854 | 50.8023 | -87.5877 | 1.7427e-09 | 8.6438e-09 | -80.6329 | 43.8475 | 11 | -116.6329
1293750 | -52.9 | -56.4 | -20.0527 | 0.0098794 | 16.7607 | -36.8134 | 50.7733 | -87.5867 | 1.7431e-09 | 8.6459e-09 | -80.6319 | 43.8185 | 11 | -116.6319
1298062.5 | -52.9 | -56.4 | -20.0527 | 0.0098794 | 16.7886 | -36.8413 | 50.7444 | -87.5857 | 1.7435e-09 | 8.6478e-09 | -80.6309 | 43.7896 | 11 | -116.6309
1302375 | -52.9 | -56.4 | -20.0527 | 0.0098794 | 16.8164 | -36.8692 | 50.7156 | -87.5847 | 1.7439e-09 | 8.6497e-09 | -80.63 | 43.7608 | 11 | -116.63
1306687.5 | -52.9 | -56.4 | -20.0527 | 0.0098794 | 16.8443 | -36.897 | 50.6869 | -87.5838 | 1.7443e-09 | 8.6514e-09 | -80.6291 | 43.7321 | 11 | -116.6291
1311000 | -52.9 | -56.4 | -20.0527 | 0.0098794 | 16.872 | -36.9247 | 50.6582 | -87.583 | 1.7446e-09 | 8.6531e-09 | -80.6283 | 43.7035 | 11 | -116.6283
1315312.5 | -52.9 | -56.4 | -20.0527 | 0.0098794 | 16.8998 | -36.9525 | 50.6297 | -87.5822 | 1.7449e-09 | 8.6547e-09 | -80.6275 | 43.675 | 11 | -116.6275
1319625 | -52.9 | -56.4 | -20.0527 | 0.0098794 | 16.9274 | -36.9802 | 50.6013 | -87.5814 | 1.7452e-09 | 8.6561e-09 | -80.6268 | 43.6466 | 11 | -116.6268
1323937.5 | -52.9 | -56.4 | -20.0527 | 0.0098794 | 16.9551 | -37.0078 | 50.573 | -87.5807 | 1.7455e-09 | 8.6575e-09 | -80.6261 | 43.6183 | 11 | -116.6261
1328250 | -52.9 | -56.4 | -20.0527 | 0.0098794 | 16.9827 | -37.0354 | 50.5447 | -87.5801 | 1.7458e-09 | 8.6588e-09 | -80.6254 | 43.59 | 11 | -116.6254
1332562.5 | -52.9 | -56.4 | -20.0527 | 0.0098794 | 17.0102 | -37.0629 | 50.5165 | -87.5795 | 1.746e-09 | 8.66e-09 | -80.6248 | 43.5619 | 11 | -116.6248
1336875 | -52.9 | -56.4 | -20.0527 | 0.0098794 | 17.0377 | -37.0904 | 50.4885 | -87.5789 | 1.7463e-09 | 8.6611e-09 | -80.6243 | 43.5338 | 11 | -116.6243
1341187.5 | -52.9 | -56.4 | -20.0527 | 0.0098794 | 17.0652 | -37.1179 | 50.4605 | -87.5784 | 1.7465e-09 | 8.6621e-09 | -80.6238 | 43.5059 | 11 | -116.6238
1345500 | -52.9 | -56.4 | -20.0527 | 0.0098794 | 17.0926 | -37.1453 | 50.4326 | -87.5779 | 1.7467e-09 | 8.6631e-09 | -80.6233 | 43.478 | 11 | -116.6233
1349812.5 | -52.9 | -56.4 | -20.0527 | 0.0098794 | 17.12 | -37.1727 | 50.4048 | -87.5775 | 1.7468e-09 | 8.6639e-09 | -80.6229 | 43.4502 | 11 | -116.6229
1354125 | -52.9 | -56.4 | -20.0527 | 0.0098794 | 17.1473 | -37.2 | 50.3771 | -87.5771 | 1.747e-09 | 8.6646e-09 | -80.6225 | 43.4225 | 11 | -116.6225
1358437.5 | -52.9 | -56.4 | -20.0527 | 0.0098794 | 17.1746 | -37.2273 | 50.3495 | -87.5768 | 1.7471e-09 | 8.6653e-09 | -80.6222 | 43.3949 | 11 | -116.6222
1362750 | -52.9 | -56.4 | -20.0527 | 0.0098794 | 17.2018 | -37.2545 | 50.322 | -87.5765 | 1.7472e-09 | 8.6659e-09 | -80.6219 | 43.3673 | 11 | -116.6219
1367062.5 | -52.9 | -56.4 | -20.0527 | 0.0098794 | 17.229 | -37.2817 | 50.2945 | -87.5763 | 1.7473e-09 | 8.6664e-09 | -80.6216 | 43.3399 | 11 | -116.6216
1371375 | -52.9 | -56.4 | -20.0527 | 0.0098794 | 17.2562 | -37.3089 | 50.2672 | -87.5761 | 1.7474e-09 | 8.6668e-09 | -80.6214 | 43.3126 | 11 | -116.6214
1375687.5 | -52.9 | -56.4 | -20.0527 | 0.0098794 | 17.2833 | -37.336 | 50.2399 | -87.5759 | 1.7475e-09 | 8.6671e-09 | -80.6213 | 43.2853 | 11 | -116.6213
1380000 | -52.9 | -56.4 | -20.0527 | 0.0098794 | 17.3103 | -37.3631 | 50.2127 | -87.5758 | 1.7475e-09 | 8.6673e-09 | -80.6212 | 43.2581 | 11 | -116.6212
1384312.5 | -52.9 | -56.4 | -20.0527 | 0.0098794 | 17.3374 | -37.3901 | 50.1856 | -87.5757 | 1.7476e-09 | 8.6675e-09 | -80.6211 | 43.231 | 10 | -116.6211
1388625 | -52.9 | -56.4 | -20.0527 | 0.0098794 | 17.3644 | -37.4171 | 50.1586 | -87.5757 | 1.7476e-09 | 8.6675e-09 | -80.621 | 43.204 | 10 | -116.621
1392937.5 | -52.9 | -56.4 | -20.0527 | 0.0098794 | 17.3913 | -37.444 | 50.1317 | -87.5757 | 1.7476e-09 | 8.6675e-09 | -80.6211 | 43.177 | 10 | -116.6211
1397250 | -52.9 | -56.4 | -20.0527 | 0.0098794 | 17.4182 | -37.4709 | 50.1048 | -87.5757 | 1.7475e-09 | 8.6674e-09 | -80.6211 | 43.1502 | 10 | -116.6211
1401562.5 | -52.9 | -56.4 | -20.0527 | 0.0098794 | 17.4451 | -37.4978 | 50.0781 | -87.5758 | 1.7475e-09 | 8.6672e-09 | -80.6212 | 43.1234 | 10 | -116.6212
1405875 | -52.9 | -56.4 | -20.0527 | 0.0098794 | 17.4719 | -37.5246 | 50.0514 | -87.576 | 1.7474e-09 | 8.667e-09 | -80.6213 | 43.0967 | 10 | -116.6213
1410187.5 | -52.9 | -56.4 | -20.0527 | 0.0098794 | 17.4987 | -37.5514 | 50.0248 | -87.5761 | 1.7474e-09 | 8.6666e-09 | -80.6215 | 43.0701 | 10 | -116.6215
1414500 | -52.9 | -56.4 | -20.0527 | 0.0098794 | 17.5254 | -37.5781 | 49.9982 | -87.5763 | 1.7473e-09 | 8.6662e-09 | -80.6217 | 43.0436 | 10 | -116.6217
1418812.5 | -52.9 | -56.4 | -20.0527 | 0.0098794 | 17.5521 | -37.6048 | 49.9718 | -87.5766 | 1.7472e-09 | 8.6657e-09 | -80.622 | 43.0172 | 10 | -116.622
1423125 | -52.9 | -56.4 | -20.0527 | 0.0098794 | 17.5787 | -37.6314 | 49.9454 | -87.5769 | 1.7471e-09 | 8.6651e-09 | -80.6223 | 42.9908 | 10 | -116.6223
1427437.5 | -52.9 | -56.4 | -20.0527 | 0.0098794 | 17.6054 | -37.6581 | 49.9192 | -87.5772 | 1.7469e-09 | 8.6645e-09 | -80.6226 | 42.9645 | 10 | -116.6226
1431750 | -52.9 | -56.4 | -20.0527 | 0.0098794 | 17.6319 | -37.6846 | 49.893 | -87.5776 | 1.7468e-09 | 8.6637e-09 | -80.623 | 42.9383 | 10 | -116.623
1436062.5 | -52.9 | -56.4 | -20.0527 | 0.0098794 | 17.6585 | -37.7112 | 49.8668 | -87.578 | 1.7466e-09 | 8.6629e-09 | -80.6234 | 42.9122 | 10 | -116.6234
1440375 | -52.9 | -56.4 | -20.0527 | 0.0098794 | 17.685 | -37.7377 | 49.8408 | -87.5785 | 1.7464e-09 | 8.662e-09 | -80.6238 | 42.8861 | 10 | -116.6238
1444687.5 | -52.9 | -56.4 | -20.0527 | 0.0098794 | 17.7114 | -37.7641 | 49.8148 | -87.5789 | 1.7462e-09 | 8.6611e-09 | -80.6243 | 42.8602 | 10 | -116.6243
1449000 | -52.9 | -56.4 | -20.0527 | 0.0098794 | 17.7378 | -37.7905 | 49.7889 | -87.5795 | 1.746e-09 | 8.66e-09 | -80.6248 | 42.8343 | 10 | -116.6248
1453312.5 | -52.9 | -56.4 | -20.0527 | 0.0098794 | 17.7642 | -37.8169 | 49.7631 | -87.58 | 1.7458e-09 | 8.6589e-09 | -80.6254 | 42.8084 | 10 | -116.6254
1457625 | -52.9 | -56.4 | -20.0527 | 0.0098794 | 17.7905 | -37.8432 | 49.7374 | -87.5806 | 1.7456e-09 | 8.6577e-09 | -80.626 | 42.7827 | 10 | -116.626
1461937.5 | -52.9 | -56.4 | -20.0527 | 0.0098794 | 17.8168 | -37.8695 | 49.7117 | -87.5813 | 1.7453e-09 | 8.6565e-09 | -80.6266 | 42.757 | 10 | -116.6266
1466250 | -52.9 | -56.4 | -20.0527 | 0.0098794 | 17.8431 | -37.8958 | 49.6861 | -87.5819 | 1.745e-09 | 8.6552e-09 | -80.6272 | 42.7314 | 10 | -116.6272
1470562.5 | -52.9 | -56.4 | -20.0527 | 0.0098794 | 17.8693 | -37.922 | 49.6606 | -87.5827 | 1.7448e-09 | 8.6538e-09 | -80.628 | 42.7059 | 10 | -116.628
1474875 | -52.9 | -56.4 | -20.0527 | 0.0098794 | 17.8955 | -37.9482 | 49.6352 | -87.5834 | 1.7445e-09 | 8.6523e-09 | -80.6287 | 42.6805 | 10 | -116.6287
1479187.5 | -52.9 | -56.4 | -20.0527 | 0.0098794 | 17.9216 | -37.9744 | 49.6098 | -87.5842 | 1.7441e-09 | 8.6507e-09 | -80.6295 | 42.6551 | 10 | -116.6295
1483500 | -52.9 | -56.4 | -20.0527 | 0.0098794 | 17.9478 | -38.0005 | 49.5845 | -87.585 | 1.7438e-09 | 8.6491e-09 | -80.6303 | 42.6298 | 10 | -116.6303
1487812.5 | -52.9 | -56.4 | -20.0527 | 0.0098794 | 17.9738 | -38.0265 | 49.5593 | -87.5859 | 1.7435e-09 | 8.6475e-09 | -80.6311 | 42.6046 | 10 | -116.6311
1492125 | -52.9 | -56.4 | -20.0527 | 0.0098794 | 17.9998 | -38.0526 | 49.5342 | -87.5868 | 1.7431e-09 | 8.6457e-09 | -80.632 | 42.5794 | 10 | -116.632
1496437.5 | -52.9 | -56.4 | -20.0527 | 0.0098794 | 18.0258 | -38.0785 | 49.5091 | -87.5877 | 1.7427e-09 | 8.6439e-09 | -80.6329 | 42.5544 | 10 | -116.6329
1500750 | -52.9 | -56.4 | -20.0527 | 0.0098794 | 18.0518 | -38.1045 | 49.4841 | -87.5886 | 1.7424e-09 | 8.642e-09 | -80.6339 | 42.5294 | 10 | -116.6339
1505062.5 | -52.9 | -56.4 | -20.0527 | 0.0098794 | 18.0777 | -38.1304 | 49.4592 | -87.5896 | 1.742e-09 | 8.64e-09 | -80.6348 | 42.5044 | 10 | -116.6348
1509375 | -52.9 | -56.4 | -20.0527 | 0.0098794 | 18.1036 | -38.1563 | 49.4344 | -87.5907 | 1.7415e-09 | 8.638e-09 | -80.6359 | 42.4795 | 10 | -116.6359
1513687.5 | -52.9 | -56.4 | -20.0527 | 0.0098794 | 18.1294 | -38.1821 | 49.4096 | -87.5917 | 1.7411e-09 | 8.6359e-09 | -80.6369 | 42.4548 | 10 | -116.6369
1518000 | -52.9 | -56.4 | -20.0527 | 0.0098794 | 18.1552 | -38.208 | 49.3849 | -87.5928 | 1.7407e-09 | 8.6338e-09 | -80.638 | 42.43 | 10 | -116.638
1522312.5 | -52.9 | -56.4 | -20.0527 | 0.0098794 | 18.181 | -38.2337 | 49.3602 | -87.5939 | 1.7402e-09 | 8.6316e-09 | -80.6391 | 42.4054 | 10 | -116.6391
1526625 | -52.9 | -56.4 | -20.0527 | 0.0098794 | 18.2068 | -38.2595 | 49.3357 | -87.5951 | 1.7398e-09 | 8.6293e-09 | -80.6402 | 42.3808 | 10 | -116.6402
1530937.5 | -52.9 | -56.4 | -20.0527 | 0.0098794 | 18.2324 | -38.2852 | 49.3112 | -87.5963 | 1.7393e-09 | 8.6269e-09 | -80.6414 | 42.3563 | 10 | -116.6414
1535250 | -52.9 | -56.4 | -20.0527 | 0.0098794 | 18.2581 | -38.3108 | 49.2867 | -87.5975 | 1.7388e-09 | 8.6245e-09 | -80.6426 | 42.3318 | 10 | -116.6426
1539562.5 | -52.9 | -56.4 | -20.0527 | 0.0098794 | 18.2837 | -38.3364 | 49.2624 | -87.5988 | 1.7383e-09 | 8.6221e-09 | -80.6439 | 42.3074 | 10 | -116.6439
1543875 | -52.9 | -56.4 | -20.0527 | 0.0098794 | 18.3093 | -38.362 | 49.2381 | -87.6001 | 1.7378e-09 | 8.6195e-09 | -80.6452 | 42.2831 | 10 | -116.6452
1548187.5 | -52.9 | -56.4 | -20.0527 | 0.0098794 | 18.3349 | -38.3876 | 49.2138 | -87.6014 | 1.7372e-09 | 8.6169e-09 | -80.6465 | 42.2589 | 10 | -116.6465
1552500 | -52.9 | -56.4 | -20.0527 | 0.0098794 | 18.3604 | -38.4131 | 49.1897 | -87.6028 | 1.7367e-09 | 8.6143e-09 | -80.6478 | 42.2347 | 10 | -116.6478
1556812.5 | -52.9 | -56.4 | -20.0527 | 0.0098794 | 18.3859 | -38.4386 | 49.1656 | -87.6042 | 1.7361e-09 | 8.6116e-09 | -80.6492 | 42.2106 | 10 | -116.6492
1561125 | -52.9 | -56.4 | -20.0527 | 0.0098794 | 18.4113 | -38.464 | 49.1415 | -87.6056 | 1.7356e-09 | 8.6088e-09 | -80.6506 | 42.1866 | 10 | -116.6506
1565437.5 | -52.9 | -56.4 | -20.0527 | 0.0098794 | 18.4367 | -38.4894 | 49.1176 | -87.607 | 1.735e-09 | 8.6059e-09 | -80.652 | 42.1626 | 10 | -116.652
1569750 | -52.9 | -56.4 | -20.0527 | 0.0098794 | 18.4621 | -38.5148 | 49.0937 | -87.6085 | 1.7344e-09 | 8.603e-09 | -80.6535 | 42.1387 | 10 | -116.6535
1574062.5 | -52.9 | -56.4 | -20.0527 | 0.0098794 | 18.4875 | -38.5402 | 49.0699 | -87.61 | 1.7338e-09 | 8.6001e-09 | -80.655 | 42.1148 | 10 | -116.655
1578375 | -52.9 | -56.4 | -20.0527 | 0.0098794 | 18.5128 | -38.5655 | 49.0461 | -87.6116 | 1.7332e-09 | 8.5971e-09 | -80.6565 | 42.091 | 10 | -116.6565
1582687.5 | -52.9 | -56.4 | -20.0527 | 0.0098794 | 18.538 | -38.5907 | 49.0224 | -87.6131 | 1.7325e-09 | 8.594e-09 | -80.6581 | 42.0673 | 10 | -116.6581
1587000 | -52.9 | -56.4 | -20.0527 | 0.0098794 | 18.5633 | -38.616 | 48.9988 | -87.6148 | 1.7319e-09 | 8.5908e-09 | -80.6596 | 42.0437 | 10 | -116.6596
1591312.5 | -52.9 | -56.4 | -20.0527 | 0.0098794 | 18.5885 | -38.6412 | 48.9752 | -87.6164 | 1.7313e-09 | 8.5877e-09 | -80.6613 | 42.0201 | 10 | -116.6613
1595625 | -52.9 | -56.4 | -20.0527 | 0.0098794 | 18.6137 | -38.6664 | 48.9517 | -87.618 | 1.7306e-09 | 8.5844e-09 | -80.6629 | 41.9965 | 10 | -116.6629
1599937.5 | -52.9 | -56.4 | -20.0527 | 0.0098794 | 18.6388 | -38.6915 | 48.9282 | -87.6197 | 1.7299e-09 | 8.4456e-09 | -80.7337 | 42.0422 | 10 | -116.7337
1604250 | -52.9 | -56.4 | -20.0527 | 0.0098794 | 18.6639 | -38.7166 | 48.9049 | -87.6215 | 1.7292e-09 | 8.2714e-09 | -80.8242 | 42.1076 | 10 | -116.8242
1608562.5 | -52.9 | -56.4 | -20.0527 | 0.0098794 | 18.689 | -38.7417 | 48.8815 | -87.6232 | 1.7285e-09 | 8.1192e-09 | -80.9049 | 42.1632 | 10 | -116.9049
1612875 | -52.9 | -56.4 | -20.0527 | 0.0098794 | 18.714 | -38.7667 | 48.8583 | -87.625 | 1.7278e-09 | 7.9697e-09 | -80.9856 | 42.2189 | 10 | -116.9856
1617187.5 | -52.9 | -56.4 | -20.0527 | 0.0098794 | 18.739 | -38.7917 | 48.8351 | -87.6268 | 1.7271e-09 | 7.8053e-09 | -81.0761 | 42.2844 | 10 | -117.0761
1621500 | -52.9 | -56.4 | -20.0527 | 0.0098794 | 18.764 | -38.8167 | 48.812 | -87.6286 | 1.7264e-09 | 7.6616e-09 | -81.1568 | 42.3401 | 10 | -117.1568
1625812.5 | -52.9 | -56.4 | -20.0527 | 0.0098794 | 18.7889 | -38.8416 | 48.7889 | -87.6305 | 1.7256e-09 | 7.6237e-09 | -81.1784 | 42.3367 | 10 | -117.1784
1630125 | -52.9 | -56.4 | -20.0527 | 0.0098794 | 18.8138 | -38.8665 | 48.7659 | -87.6324 | 1.7249e-09 | 7.6031e-09 | -81.1901 | 42.3236 | 10 | -117.1901
1634437.5 | -52.9 | -56.4 | -20.0527 | 0.0098794 | 18.8387 | -38.8914 | 48.7429 | -87.6343 | 1.7241e-09 | 7.5826e-09 | -81.2018 | 42.3104 | 10 | -117.2018
1638750 | -52.9 | -56.4 | -20.0527 | 0.0098794 | 18.8635 | -38.9162 | 48.72 | -87.6363 | 1.7233e-09 | 7.562e-09 | -81.2136 | 42.2974 | 10 | -117.2136
1643062.5 | -52.9 | -56.4 | -20.0527 | 0.0098794 | 18.8883 | -38.941 | 48.6972 | -87.6382 | 1.7226e-09 | 7.5415e-09 | -81.2254 | 42.2844 | 10 | -117.2254
1647375 | -52.9 | -56.4 | -20.0527 | 0.0098794 | 18.9131 | -38.9658 | 48.6745 | -87.6402 | 1.7218e-09 | 7.521e-09 | -81.2372 | 42.2714 | 10 | -117.2372
1651687.5 | -52.9 | -56.4 | -20.0527 | 0.0098794 | 18.9378 | -38.9905 | 48.6517 | -87.6423 | 1.721e-09 | 7.4835e-09 | -81.259 | 42.2684 | 10 | -117.259
1656000 | -52.9 | -56.4 | -20.0527 | 0.0098794 | 18.9625 | -39.0152 | 48.6291 | -87.6443 | 1.7201e-09 | 7.463e-09 | -81.2708 | 42.2556 | 10 | -117.2708
1660312.5 | -52.9 | -56.4 | -20.0527 | 0.0098794 | 18.9872 | -39.0399 | 48.6065 | -87.6464 | 1.7193e-09 | 7.4426e-09 | -81.2827 | 42.2428 | 10 | -117.2827
1664625 | -52.9 | -56.4 | -20.0527 | 0.0098794 | 19.0119 | -39.0646 | 48.584 | -87.6485 | 1.7185e-09 | 7.4222e-09 | -81.2947 | 42.2301 | 10 | -117.2947
1668937.5 | -52.9 | -56.4 | -20.0527 | 0.0098794 | 19.0365 | -39.0892 | 48.5615 | -87.6507 | 1.7176e-09 | 7.4018e-09 | -81.3066 | 42.2175 | 10 | -117.3066
1673250 | -52.9 | -56.4 | -20.0527 | 0.0098794 | 19.061 | -39.1138 | 48.5391 | -87.6528 | 1.7168e-09 | 7.3814e-09 | -81.3186 | 42.2049 | 10 | -117.3186
1677562.5 | -52.9 | -56.4 | -20.0527 | 0.0098794 | 19.0856 | -39.1383 | 48.5167 | -87.655 | 1.7159e-09 | 7.361e-09 | -81.3306 | 42.1923 | 10 | -117.3306
1681875 | -52.9 | -56.4 | -20.0527 | 0.0098794 | 19.1101 | -39.1628 | 48.4944 | -87.6572 | 1.715e-09 | 7.3406e-09 | -81.3427 | 42.1799 | 10 | -117.3427
1686187.5 | -52.9 | -56.4 | -20.0527 | 0.0098794 | 19.1346 | -39.1873 | 48.4722 | -87.6595 | 1.7142e-09 | 7.3203e-09 | -81.3547 | 42.1674 | 10 | -117.3547
1690500 | -52.9 | -56.4 | -20.0527 | 0.0098794 | 19.159 | -39.2118 | 48.45 | -87.6617 | 1.7133e-09 | 7.2834e-09 | -81.3767 | 42.1649 | 10 | -117.3767
1694812.5 | -52.9 | -56.4 | -20.0527 | 0.0098794 | 19.1835 | -39.2362 | 48.4279 | -87.664 | 1.7124e-09 | 7.2631e-09 | -81.3888 | 42.1526 | 10 | -117.3888
1699125 | -52.9 | -56.4 | -20.0527 | 0.0098794 | 19.2079 | -39.2606 | 48.4058 | -87.6664 | 1.7114e-09 | 7.2428e-09 | -81.4009 | 42.1403 | 10 | -117.4009
1703437.5 | -52.9 | -56.4 | -20.0527 | 0.0098794 | 19.2322 | -39.2849 | 48.3838 | -87.6687 | 1.7105e-09 | 7.2226e-09 | -81.4131 | 42.1281 | 10 | -117.4131
1707750 | -52.9 | -56.4 | -20.0527 | 0.0098794 | 19.2565 | -39.3093 | 48.3618 | -87.6711 | 1.7096e-09 | 7.2024e-09 | -81.4253 | 42.116 | 10 | -117.4253
1712062.5 | -52.9 | -56.4 | -20.0527 | 0.0098794 | 19.2808 | -39.3336 | 48.3399 | -87.6735 | 1.7087e-09 | 7.1821e-09 | -81.4375 | 42.1039 | 10 | -117.4375
1716375 | -52.9 | -56.4 | -20.0527 | 0.0098794 | 19.3051 | -39.3578 | 48.3181 | -87.6759 | 1.7077e-09 | 7.1619e-09 | -81.4497 | 42.0919 | 10 | -117.4497
1720687.5 | -52.9 | -56.4 | -20.0527 | 0.0098794 | 19.3293 | -39.3821 | 48.2963 | -87.6783 | 1.7067e-09 | 7.1418e-09 | -81.4619 | 42.0799 | 10 | -117.4619
1725000 | -52.9 | -56.4 | -20.0527 | 0.0098794 | 19.3536 | -39.4063 | 48.2745 | -87.6808 | 1.7058e-09 | 7.1216e-09 | -81.4742 | 42.068 | 10 | -117.4742
1729312.5 | -52.9 | -56.4 | -20.0527 | 0.0098794 | 19.3777 | -39.4304 | 48.2528 | -87.6833 | 1.7048e-09 | 7.1015e-09 | -81.4865 | 42.0561 | 10 | -117.4865
1733625 | -52.9 | -56.4 | -20.0527 | 0.0098794 | 19.4019 | -39.4546 | 48.2312 | -87.6858 | 1.7038e-09 | 7.0653e-09 | -81.5087 | 42.0541 | 10 | -117.5087
1737937.5 | -52.9 | -56.4 | -20.0527 | 0.0098794 | 19.426 | -39.4787 | 48.2096 | -87.6883 | 1.7028e-09 | 7.0453e-09 | -81.521 | 42.0423 | 10 | -117.521
1742250 | -52.9 | -56.4 | -20.0527 | 0.0098794 | 19.4501 | -39.5028 | 48.1881 | -87.6909 | 1.7018e-09 | 7.0252e-09 | -81.5334 | 42.0306 | 10 | -117.5334
1746562.5 | -52.9 | -56.4 | -20.0527 | 0.0098794 | 19.4741 | -39.5268 | 48.1666 | -87.6935 | 1.7008e-09 | 7.0052e-09 | -81.5458 | 42.0189 | 10 | -117.5458
1750875 | -52.9 | -56.4 | -20.0527 | 0.0098794 | 19.4982 | -39.5509 | 48.1452 | -87.6961 | 1.6998e-09 | 6.9852e-09 | -81.5582 | 42.0073 | 10 | -117.5582
1755187.5 | -52.9 | -56.4 | -20.0527 | 0.0098794 | 19.5222 | -39.5749 | 48.1238 | -87.6987 | 1.6988e-09 | 6.9653e-09 | -81.5706 | 41.9958 | 10 | -117.5706
1759500 | -52.9 | -56.4 | -20.0527 | 0.0098794 | 19.5461 | -39.5988 | 48.1025 | -87.7014 | 1.6977e-09 | 6.9453e-09 | -81.5831 | 41.9842 | 10 | -117.5831
1763812.5 | -52.9 | -56.4 | -20.0527 | 0.0098794 | 19.5701 | -39.6228 | 48.0813 | -87.704 | 1.6967e-09 | 6.9254e-09 | -81.5956 | 41.9728 | 10 | -117.5956
1768125 | -52.9 | -56.4 | -20.0527 | 0.0098794 | 19.594 | -39.6467 | 48.06 | -87.7067 | 1.6956e-09 | 6.9055e-09 | -81.6081 | 41.9614 | 10 | -117.6081
1772437.5 | -52.9 | -56.4 | -20.0527 | 0.0098794 | 19.6179 | -39.6706 | 48.0389 | -87.7095 | 1.6946e-09 | 6.8856e-09 | -81.6206 | 41.95 | 10 | -117.6206
1776750 | -52.9 | -56.4 | -20.0527 | 0.0098794 | 19.6417 | -39.6944 | 48.0178 | -87.7122 | 1.6935e-09 | 6.8502e-09 | -81.643 | 41.9485 | 10 | -117.643
1781062.5 | -52.9 | -56.4 | -20.0527 | 0.0098794 | 19.6655 | -39.7182 | 47.9967 | -87.715 | 1.6924e-09 | 6.8304e-09 | -81.6555 | 41.9373 | 10 | -117.6555
1785375 | -52.9 | -56.4 | -20.0527 | 0.0098794 | 19.6893 | -39.742 | 47.9757 | -87.7178 | 1.6913e-09 | 6.8106e-09 | -81.6681 | 41.9261 | 10 | -117.6681
1789687.5 | -52.9 | -56.4 | -20.0527 | 0.0098794 | 19.7131 | -39.7658 | 47.9548 | -87.7206 | 1.6902e-09 | 6.7909e-09 | -81.6807 | 41.9149 | 10 | -117.6807
1794000 | -52.9 | -56.4 | -20.0527 | 0.0098794 | 19.7368 | -39.7895 | 47.9339 | -87.7234 | 1.6891e-09 | 6.7712e-09 | -81.6934 | 41.9038 | 10 | -117.6934
1798312.5 | -52.9 | -56.4 | -20.0527 | 0.0098794 | 19.7605 | -39.8132 | 47.913 | -87.7262 | 1.688e-09 | 6.7515e-09 | -81.706 | 41.8928 | 10 | -117.706
1802625 | -52.9 | -56.4 | -20.0527 | 0.0098794 | 19.7842 | -39.8369 | 47.8922 | -87.7291 | 1.6869e-09 | 6.7318e-09 | -81.7187 | 41.8817 | 10 | -117.7187
1806937.5 | -52.9 | -56.4 | -20.0527 | 0.0098794 | 19.8079 | -39.8606 | 47.8714 | -87.732 | 1.6858e-09 | 6.7122e-09 | -81.7314 | 41.8708 | 10 | -117.7314
1811250 | -52.9 | -56.4 | -20.0527 | 0.0098794 | 19.8315 | -39.8842 | 47.8507 | -87.7349 | 1.6846e-09 | 6.6926e-09 | -81.7441 | 41.8599 | 10 | -117.7441
1815562.5 | -52.9 | -56.4 | -20.0527 | 0.0098794 | 19.8551 | -39.9078 | 47.8301 | -87.7379 | 1.6835e-09 | 6.6579e-09 | -81.7666 | 41.8588 | 10 | -117.7666
1819875 | -52.9 | -56.4 | -20.0527 | 0.0098794 | 19.8787 | -39.9314 | 47.8095 | -87.7408 | 1.6824e-09 | 6.6384e-09 | -81.7794 | 41.848 | 10 | -117.7794
1824187.5 | -52.9 | -56.4 | -20.0527 | 0.0098794 | 19.9022 | -39.9549 | 47.7889 | -87.7438 | 1.6812e-09 | 6.6189e-09 | -81.7921 | 41.8372 | 10 | -117.7921
1828500 | -52.9 | -56.4 | -20.0527 | 0.0098794 | 19.9257 | -39.9784 | 47.7684 | -87.7468 | 1.68e-09 | 6.5994e-09 | -81.8049 | 41.8265 | 10 | -117.8049
1832812.5 | -52.9 | -56.4 | -20.0527 | 0.0098794 | 19.9492 | -40.0019 | 47.7479 | -87.7498 | 1.6789e-09 | 6.58e-09 | -81.8177 | 41.8158 | 10 | -117.8177
1837125 | -52.9 | -56.4 | -20.0527 | 0.0098794 | 19.9726 | -40.0254 | 47.7275 | -87.7529 | 1.6777e-09 | 6.5606e-09 | -81.8306 | 41.8052 | 10 | -117.8306
1841437.5 | -52.9 | -56.4 | -20.0527 | 0.0098794 | 19.9961 | -40.0488 | 47.7072 | -87.7559 | 1.6765e-09 | 6.5412e-09 | -81.8434 | 41.7946 | 10 | -117.8434
1845750 | -52.9 | -56.4 | -20.0527 | 0.0098794 | 20.0195 | -40.0722 | 47.6868 | -87.759 | 1.6753e-09 | 6.5219e-09 | -81.8563 | 41.7841 | 10 | -117.8563
1850062.5 | -52.9 | -56.4 | -20.0527 | 0.0098794 | 20.0428 | -40.0956 | 47.6666 | -87.7621 | 1.6741e-09 | 6.5025e-09 | -81.8692 | 41.7736 | 10 | -117.8692
1854375 | -52.9 | -56.4 | -20.0527 | 0.0098794 | 20.0662 | -40.1189 | 47.6463 | -87.7653 | 1.6729e-09 | 6.4832e-09 | -81.8821 | 41.7632 | 10 | -117.8821
1858687.5 | -52.9 | -56.4 | -20.0527 | 0.0098794 | 20.0895 | -40.1422 | 47.6262 | -87.7684 | 1.6717e-09 | 6.4494e-09 | -81.9048 | 41.7626 | 10 | -117.9048
1863000 | -52.9 | -56.4 | -20.0527 | 0.0098794 | 20.1128 | -40.1655 | 47.606 | -87.7716 | 1.6705e-09 | 6.4302e-09 | -81.9178 | 41.7523 | 10 | -117.9178
1867312.5 | -52.9 | -56.4 | -20.0527 | 0.0098794 | 20.1361 | -40.1888 | 47.586 | -87.7747 | 1.6693e-09 | 6.411e-09 | -81.9307 | 41.742 | 10 | -117.9307
1871625 | -52.9 | -56.4 | -20.0527 | 0.0098794 | 20.1593 | -40.212 | 47.5659 | -87.7779 | 1.668e-09 | 6.3919e-09 | -81.9437 | 41.7317 | 10 | -117.9437
1875937.5 | -52.9 | -56.4 | -20.0527 | 0.0098794 | 20.1825 | -40.2352 | 47.5459 | -87.7812 | 1.6668e-09 | 6.3728e-09 | -81.9567 | 41.7215 | 10 | -117.9567
1880250 | -52.9 | -56.4 | -20.0527 | 0.0098794 | 20.2057 | -40.2584 | 47.526 | -87.7844 | 1.6656e-09 | 6.3537e-09 | -81.9697 | 41.7113 | 10 | -117.9697
1884562.5 | -52.9 | -56.4 | -20.0527 | 0.0098794 | 20.2289 | -40.2816 | 47.5061 | -87.7877 | 1.6643e-09 | 6.3347e-09 | -81.9828 | 41.7012 | 10 | -117.9828
1888875 | -52.9 | -56.4 | -20.0527 | 0.0098794 | 20.252 | -40.3047 | 47.4862 | -87.7909 | 1.6631e-09 | 6.3157e-09 | -81.9958 | 41.6911 | 10 | -117.9958
1893187.5 | -52.9 | -56.4 | -20.0527 | 0.0098794 | 20.2751 | -40.3278 | 47.4664 | -87.7942 | 1.6618e-09 | 6.2967e-09 | -82.0089 | 41.6811 | 10 | -118.0089
1897500 | -52.9 | -56.4 | -20.0527 | 0.0098794 | 20.2982 | -40.3509 | 47.4467 | -87.7976 | 1.6605e-09 | 6.2636e-09 | -82.0318 | 41.6809 | 10 | -118.0318
1901812.5 | -52.9 | -56.4 | -20.0527 | 0.0098794 | 20.3212 | -40.3739 | 47.4269 | -87.8009 | 1.6592e-09 | 6.2447e-09 | -82.0449 | 41.6709 | 10 | -118.0449
1906125 | -52.9 | -56.4 | -20.0527 | 0.0098794 | 20.3443 | -40.397 | 47.4073 | -87.8042 | 1.658e-09 | 6.2258e-09 | -82.058 | 41.661 | 10 | -118.058
1910437.5 | -52.9 | -56.4 | -20.0527 | 0.0098794 | 20.3673 | -40.42 | 47.3876 | -87.8076 | 1.6567e-09 | 6.207e-09 | -82.0712 | 41.6512 | 10 | -118.0712
1914750 | -52.9 | -56.4 | -20.0527 | 0.0098794 | 20.3902 | -40.4429 | 47.3681 | -87.811 | 1.6554e-09 | 6.1883e-09 | -82.0843 | 41.6414 | 10 | -118.0843
1919062.5 | -52.9 | -56.4 | -20.0527 | 0.0098794 | 20.4132 | -40.4659 | 47.3485 | -87.8144 | 1.6541e-09 | 6.1695e-09 | -82.0975 | 41.6316 | 10 | -118.0975
1923375 | -52.9 | -56.4 | -20.0527 | 0.0098794 | 20.4361 | -40.4888 | 47.329 | -87.8178 | 1.6528e-09 | 6.1508e-09 | -82.1107 | 41.6219 | 10 | -118.1107
1927687.5 | -52.9 | -56.4 | -20.0527 | 0.0098794 | 20.459 | -40.5117 | 47.3096 | -87.8213 | 1.6515e-09 | 6.1321e-09 | -82.1239 | 41.6122 | 10 | -118.1239
1932000 | -52.9 | -56.4 | -20.0527 | 0.0098794 | 20.4819 | -40.5346 | 47.2902 | -87.8247 | 1.6502e-09 | 6.1135e-09 | -82.1371 | 41.6025 | 10 | -118.1371
1936312.5 | -52.9 | -56.4 | -20.0527 | 0.0098794 | 20.5047 | -40.5574 | 47.2708 | -87.8282 | 1.6488e-09 | 6.0949e-09 | -82.1503 | 41.5929 | 10 | -118.1503
1940625 | -52.9 | -56.4 | -20.0527 | 0.0098794 | 20.5275 | -40.5803 | 47.2515 | -87.8317 | 1.6475e-09 | 6.0626e-09 | -82.1734 | 41.5932 | 10 | -118.1734
1944937.5 | -52.9 | -56.4 | -20.0527 | 0.0098794 | 20.5503 | -40.6031 | 47.2322 | -87.8352 | 1.6462e-09 | 6.0441e-09 | -82.1867 | 41.5836 | 10 | -118.1867
1949250 | -52.9 | -56.4 | -20.0527 | 0.0098794 | 20.5731 | -40.6258 | 47.2129 | -87.8388 | 1.6448e-09 | 6.0256e-09 | -82.2 | 41.5742 | 10 | -118.2
1953562.5 | -52.9 | -56.4 | -20.0527 | 0.0098794 | 20.5959 | -40.6486 | 47.1938 | -87.8423 | 1.6435e-09 | 6.0072e-09 | -82.2133 | 41.5647 | 10 | -118.2133
1957875 | -52.9 | -56.4 | -20.0527 | 0.0098794 | 20.6186 | -40.6713 | 47.1746 | -87.8459 | 1.6421e-09 | 5.9888e-09 | -82.2266 | 41.5553 | 10 | -118.2266
1962187.5 | -52.9 | -56.4 | -20.0527 | 0.0098794 | 20.6413 | -40.694 | 47.1555 | -87.8495 | 1.6408e-09 | 5.9704e-09 | -82.24 | 41.546 | 10 | -118.24
1966500 | -52.9 | -56.4 | -20.0527 | 0.0098794 | 20.6639 | -40.7167 | 47.1364 | -87.8531 | 1.6394e-09 | 5.9521e-09 | -82.2533 | 41.5367 | 10 | -118.2533
1970812.5 | -52.9 | -56.4 | -20.0527 | 0.0098794 | 20.6866 | -40.7393 | 47.1174 | -87.8567 | 1.6381e-09 | 5.9338e-09 | -82.2667 | 41.5274 | 10 | -118.2667
1975125 | -52.9 | -56.4 | -20.0527 | 0.0098794 | 20.7092 | -40.7619 | 47.0984 | -87.8603 | 1.6367e-09 | 5.9155e-09 | -82.2801 | 41.5181 | 10 | -118.2801
1979437.5 | -52.9 | -56.4 | -20.0527 | 0.0098794 | 20.7318 | -40.7845 | 47.0795 | -87.864 | 1.6353e-09 | 5.8973e-09 | -82.2935 | 41.5089 | 10 | -118.2935
1983750 | -52.9 | -56.4 | -20.0527 | 0.0098794 | 20.7544 | -40.8071 | 47.0606 | -87.8676 | 1.6339e-09 | 5.8658e-09 | -82.3167 | 41.5096 | 10 | -118.3167
1988062.5 | -52.9 | -56.4 | -20.0527 | 0.0098794 | 20.7769 | -40.8296 | 47.0417 | -87.8713 | 1.6326e-09 | 5.8477e-09 | -82.3301 | 41.5005 | 10 | -118.3301
1992375 | -52.9 | -56.4 | -20.0527 | 0.0098794 | 20.7994 | -40.8522 | 47.0229 | -87.875 | 1.6312e-09 | 5.8296e-09 | -82.3436 | 41.4914 | 10 | -118.3436
1996687.5 | -52.9 | -56.4 | -20.0527 | 0.0098794 | 20.8219 | -40.8747 | 47.0041 | -87.8788 | 1.6298e-09 | 5.8116e-09 | -82.357 | 41.4824 | 10 | -118.357
2001000 | -52.9 | -56.4 | -20.0527 | 0.0098794 | 20.8444 | -40.8971 | 46.9854 | -87.8825 | 1.6284e-09 | 5.7936e-09 | -82.3705 | 41.4734 | 10 | -118.3705
2005312.5 | -52.9 | -56.4 | -20.0527 | 0.0098794 | 20.8669 | -40.9196 | 46.9667 | -87.8862 | 1.627e-09 | 5.7756e-09 | -82.384 | 41.4644 | 10 | -118.384
2009625 | -52.9 | -56.4 | -20.0527 | 0.0098794 | 20.8893 | -40.942 | 46.948 | -87.89 | 1.6255e-09 | 5.7577e-09 | -82.3975 | 41.4555 | 10 | -118.3975
2013937.5 | -52.9 | -56.4 | -20.0527 | 0.0098794 | 20.9117 | -40.9644 | 46.9294 | -87.8938 | 1.6241e-09 | 5.7398e-09 | -82.411 | 41.4466 | 10 | -118.411
2018250 | -52.9 | -56.4 | -20.0527 | 0.0098794 | 20.9341 | -40.9868 | 46.9108 | -87.8976 | 1.6227e-09 | 5.7219e-09 | -82.4246 | 41.4378 | 10 | -118.4246
2022562.5 | -52.9 | -56.4 | -20.0527 | 0.0098794 | 20.9564 | -41.0091 | 46.8923 | -87.9014 | 1.6213e-09 | 5.6912e-09 | -82.4479 | 41.4388 | 10 | -118.4479
2026875 | -52.9 | -56.4 | -20.0527 | 0.0098794 | 20.9788 | -41.0315 | 46.8738 | -87.9052 | 1.6199e-09 | 5.6735e-09 | -82.4615 | 41.43 | 10 | -118.4615
2031187.5 | -52.9 | -56.4 | -20.0527 | 0.0098794 | 21.0011 | -41.0538 | 46.8553 | -87.9091 | 1.6184e-09 | 5.6558e-09 | -82.4751 | 41.4213 | 10 | -118.4751
2035500 | -52.9 | -56.4 | -20.0527 | 0.0098794 | 21.0233 | -41.0761 | 46.8369 | -87.9129 | 1.617e-09 | 5.6381e-09 | -82.4887 | 41.4126 | 10 | -118.4887
2039812.5 | -52.9 | -56.4 | -20.0527 | 0.0098794 | 21.0456 | -41.0983 | 46.8185 | -87.9168 | 1.6155e-09 | 5.6205e-09 | -82.5023 | 41.404 | 10 | -118.5023
2044125 | -52.9 | -56.4 | -20.0527 | 0.0098794 | 21.0678 | -41.1205 | 46.8002 | -87.9207 | 1.6141e-09 | 5.6029e-09 | -82.5159 | 41.3954 | 10 | -118.5159
2048437.5 | -52.9 | -56.4 | -20.0527 | 0.0098794 | 21.09 | -41.1428 | 46.7818 | -87.9246 | 1.6126e-09 | 5.5853e-09 | -82.5295 | 41.3868 | 10 | -118.5295
2052750 | -52.9 | -56.4 | -20.0527 | 0.0098794 | 21.1122 | -41.1649 | 46.7636 | -87.9285 | 1.6112e-09 | 5.5678e-09 | -82.5432 | 41.3783 | 10 | -118.5432
2057062.5 | -52.9 | -56.4 | -20.0527 | 0.0098794 | 21.1344 | -41.1871 | 46.7454 | -87.9325 | 1.6097e-09 | 5.5503e-09 | -82.5569 | 41.3698 | 10 | -118.5569
2061375 | -52.9 | -56.4 | -20.0527 | 0.0098794 | 21.1565 | -41.2093 | 46.7272 | -87.9364 | 1.6083e-09 | 5.5328e-09 | -82.5705 | 41.3613 | 10 | -118.5705
2065687.5 | -52.9 | -56.4 | -20.0527 | 0.0098794 | 21.1787 | -41.2314 | 46.709 | -87.9404 | 1.6068e-09 | 5.503e-09 | -82.594 | 41.3627 | 10 | -118.594
2070000 | -52.9 | -56.4 | -20.0527 | 0.0098794 | 21.2008 | -41.2535 | 46.6909 | -87.9444 | 1.6053e-09 | 5.4856e-09 | -82.6077 | 41.3543 | 10 | -118.6077
2074312.5 | -52.9 | -56.4 | -20.0527 | 0.0098794 | 21.2228 | -41.2755 | 46.6728 | -87.9484 | 1.6039e-09 | 5.4683e-09 | -82.6215 | 41.3459 | 10 | -118.6215
2078625 | -52.9 | -56.4 | -20.0527 | 0.0098794 | 21.2449 | -41.2976 | 46.6548 | -87.9524 | 1.6024e-09 | 5.4511e-09 | -82.6352 | 41.3376 | 10 | -118.6352
2082937.5 | -52.9 | -56.4 | -20.0527 | 0.0098794 | 21.2669 | -41.3196 | 46.6368 | -87.9564 | 1.6009e-09 | 5.4338e-09 | -82.6489 | 41.3293 | 10 | -118.6489
2087250 | -52.9 | -56.4 | -20.0527 | 0.0098794 | 21.2889 | -41.3416 | 46.6188 | -87.9604 | 1.5994e-09 | 5.4166e-09 | -82.6627 | 41.3211 | 10 | -118.6627
2091562.5 | -52.9 | -56.4 | -20.0527 | 0.0098794 | 21.3109 | -41.3636 | 46.6009 | -87.9645 | 1.5979e-09 | 5.3995e-09 | -82.6765 | 41.3129 | 10 | -118.6765
2095875 | -52.9 | -56.4 | -20.0527 | 0.0098794 | 21.3329 | -41.3856 | 46.583 | -87.9686 | 1.5964e-09 | 5.3824e-09 | -82.6903 | 41.3047 | 10 | -118.6903
2100187.5 | -52.9 | -56.4 | -20.0527 | 0.0098794 | 21.3548 | -41.4075 | 46.5651 | -87.9726 | 1.5949e-09 | 5.3653e-09 | -82.7041 | 41.2966 | 10 | -118.7041
2104500 | -52.9 | -56.4 | -20.0527 | 0.0098794 | 21.3767 | -41.4294 | 46.5473 | -87.9767 | 1.5934e-09 | 5.3362e-09 | -82.7277 | 41.2983 | 10 | -118.7277
2108812.5 | -52.9 | -56.4 | -20.0527 | 0.0098794 | 21.3986 | -41.4513 | 46.5295 | -87.9808 | 1.5919e-09 | 5.3193e-09 | -82.7415 | 41.2902 | 10 | -118.7415
2113125 | -52.9 | -56.4 | -20.0527 | 0.0098794 | 21.4205 | -41.4732 | 46.5118 | -87.985 | 1.5904e-09 | 5.3023e-09 | -82.7553 | 41.2822 | 10 | -118.7553
2117437.5 | -52.9 | -56.4 | -20.0527 | 0.0098794 | 21.4423 | -41.495 | 46.4941 | -87.9891 | 1.5889e-09 | 5.2855e-09 | -82.7692 | 41.2742 | 10 | -118.7692
2121750 | -52.9 | -56.4 | -20.0527 | 0.0098794 | 21.4641 | -41.5168 | 46.4764 | -87.9933 | 1.5874e-09 | 5.2686e-09 | -82.783 | 41.2662 | 10 | -118.783
2126062.5 | -52.9 | -56.4 | -20.0527 | 0.0098794 | 21.4859 | -41.5386 | 46.4588 | -87.9974 | 1.5858e-09 | 5.2518e-09 | -82.7969 | 41.2583 | 10 | -118.7969
2130375 | -52.9 | -56.4 | -20.0527 | 0.0098794 | 21.5077 | -41.5604 | 46.4412 | -88.0016 | 1.5843e-09 | 5.235e-09 | -82.8108 | 41.2504 | 10 | -118.8108
2134687.5 | -52.9 | -56.4 | -20.0527 | 0.0098794 | 21.5295 | -41.5822 | 46.4236 | -88.0058 | 1.5828e-09 | 5.2183e-09 | -82.8247 | 41.2425 | 10 | -118.8247
2139000 | -52.9 | -56.4 | -20.0527 | 0.0098794 | 21.5512 | -41.6039 | 46.4061 | -88.01 | 1.5812e-09 | 5.2016e-09 | -82.8386 | 41.2347 | 10 | -118.8386
2143312.5 | -52.9 | -56.4 | -20.0527 | 0.0098794 | 21.5729 | -41.6256 | 46.3886 | -88.0142 | 1.5797e-09 | 5.185e-09 | -82.8525 | 41.2269 | 10 | -118.8525
2147625 | -52.9 | -56.4 | -20.0527 | 0.0098794 | 21.5946 | -41.6473 | 46.3711 | -88.0185 | 1.5782e-09 | 5.1567e-09 | -82.8763 | 41.2289 | 10 | -118.8763
2151937.5 | -52.9 | -56.4 | -20.0527 | 0.0098794 | 21.6163 | -41.669 | 46.3537 | -88.0227 | 1.5766e-09 | 5.1402e-09 | -82.8902 | 41.2212 | 10 | -118.8902
2156250 | -52.9 | -56.4 | -20.0527 | 0.0098794 | 21.6379 | -41.6906 | 46.3363 | -88.027 | 1.5751e-09 | 5.1237e-09 | -82.9042 | 41.2135 | 10 | -118.9042
2160562.5 | -52.9 | -56.4 | -20.0527 | 0.0098794 | 21.6596 | -41.7123 | 46.319 | -88.0312 | 1.5735e-09 | 5.1073e-09 | -82.9181 | 41.2059 | 10 | -118.9181
2164875 | -52.9 | -56.4 | -20.0527 | 0.0098794 | 21.6812 | -41.7339 | 46.3016 | -88.0355 | 1.572e-09 | 5.0908e-09 | -82.9321 | 41.1982 | 10 | -118.9321
2169187.5 | -52.9 | -56.4 | -20.0527 | 0.0098794 | 21.7028 | -41.7555 | 46.2844 | -88.0398 | 1.5704e-09 | 5.0745e-09 | -82.9461 | 41.1906 | 10 | -118.9461
2173500 | -52.9 | -56.4 | -20.0527 | 0.0098794 | 21.7243 | -41.777 | 46.2671 | -88.0441 | 1.5689e-09 | 5.0581e-09 | -82.9601 | 41.1831 | 10 | -118.9601
2177812.5 | -52.9 | -56.4 | -20.0527 | 0.0098794 | 21.7459 | -41.7986 | 46.2499 | -88.0485 | 1.5673e-09 | 5.0418e-09 | -82.9741 | 41.1756 | 10 | -118.9741
2182125 | -52.9 | -56.4 | -20.0527 | 0.0098794 | 21.7674 | -41.8201 | 46.2327 | -88.0528 | 1.5657e-09 | 5.0256e-09 | -82.9882 | 41.1681 | 10 | -118.9882
2186437.5 | -52.9 | -56.4 | -20.0527 | 0.0098794 | 21.7889 | -41.8416 | 46.2156 | -88.0571 | 1.5642e-09 | 5.0093e-09 | -83.0022 | 41.1606 | 10 | -119.0022
2190750 | -52.9 | -56.4 | -20.0527 | 0.0098794 | 21.8104 | -41.8631 | 46.1984 | -88.0615 | 1.5626e-09 | 4.9819e-09 | -83.026 | 41.163 | 10 | -119.026
2195062.5 | -52.9 | -56.4 | -20.0527 | 0.0098794 | 21.8318 | -41.8845 | 46.1814 | -88.0659 | 1.561e-09 | 4.9658e-09 | -83.0401 | 41.1556 | 10 | -119.0401
2199375 | -52.9 | -56.4 | -20.0527 | 0.0098794 | 21.8532 | -41.906 | 46.1643 | -88.0703 | 1.5595e-09 | 4.9498e-09 | -83.0542 | 41.1482 | 10 | -119.0542
2203687.5 | -52.9 | -56.4 | -20.0527 | 0.0098794 | 21.8747 | -41.9274 | 46.1473 | -88.0747 | 1.5579e-09 | 4.9337e-09 | -83.0682 | 41.1409 | 10 | -119.0682
2208000 | -52.9 | -56.4 | -20.0527 | 0.0098794 | 21.8961 | -41.9488 | 46.1303 | -88.0791 | 1.5563e-09 | 4.9177e-09 | -83.0823 | 41.1336 | 10 | -119.0823
2212312.5 | -52.9 | -56.4 | -20.0527 | 0.0098794 | 21.9174 | -41.9701 | 46.1134 | -88.0835 | 1.5547e-09 | 4.9018e-09 | -83.0965 | 41.1263 | 10 | -119.0965
2216625 | -52.9 | -56.4 | -20.0527 | 0.0098794 | 21.9388 | -41.9915 | 46.0965 | -88.0879 | 1.5531e-09 | 4.8859e-09 | -83.1106 | 41.1191 | 10 | -119.1106
2220937.5 | -52.9 | -56.4 | -20.0527 | 0.0098794 | 21.9601 | -42.0128 | 46.0796 | -88.0924 | 1.5515e-09 | 4.87e-09 | -83.1247 | 41.1119 | 10 | -119.1247
2225250 | -52.9 | -56.4 | -20.0527 | 0.0098794 | 21.9814 | -42.0341 | 46.0627 | -88.0968 | 1.5499e-09 | 4.8542e-09 | -83.1388 | 41.1047 | 10 | -119.1388
2229562.5 | -52.9 | -56.4 | -20.0527 | 0.0098794 | 22.0027 | -42.0554 | 46.0459 | -88.1013 | 1.5483e-09 | 4.8493e-09 | -83.1432 | 41.0878 | 10 | -119.1432
2233875 | -52.9 | -56.4 | -20.0527 | 0.0098794 | 22.024 | -42.0767 | 46.0291 | -88.1058 | 1.5467e-09 | 4.8335e-09 | -83.1574 | 41.0807 | 10 | -119.1574
2238187.5 | -52.9 | -56.4 | -20.0527 | 0.0098794 | 22.0452 | -42.0979 | 46.0124 | -88.1103 | 1.5451e-09 | 4.8178e-09 | -83.1715 | 41.0736 | 10 | -119.1715
2242500 | -52.9 | -56.4 | -20.0527 | 0.0098794 | 22.0665 | -42.1192 | 45.9957 | -88.1148 | 1.5435e-09 | 4.8021e-09 | -83.1857 | 41.0666 | 10 | -119.1857
2246812.5 | -52.9 | -56.4 | -20.0527 | 0.0098794 | 22.0877 | -42.1404 | 45.979 | -88.1193 | 1.5419e-09 | 4.7864e-09 | -83.1999 | 41.0595 | 10 | -119.1999
2251125 | -52.9 | -56.4 | -20.0527 | 0.0098794 | 22.1088 | -42.1616 | 45.9623 | -88.1239 | 1.5403e-09 | 4.7708e-09 | -83.2141 | 41.0526 | 10 | -119.2141
2255437.5 | -52.9 | -56.4 | -20.0527 | 0.0098794 | 22.13 | -42.1827 | 45.9457 | -88.1284 | 1.5387e-09 | 4.7552e-09 | -83.2283 | 41.0456 | 10 | -119.2283
2259750 | -52.9 | -56.4 | -20.0527 | 0.0098794 | 22.1512 | -42.2039 | 45.9291 | -88.133 | 1.5371e-09 | 4.7396e-09 | -83.2425 | 41.0387 | 10 | -119.2425
2264062.5 | -52.9 | -56.4 | -20.0527 | 0.0098794 | 22.1723 | -42.225 | 45.9125 | -88.1375 | 1.5355e-09 | 4.7241e-09 | -83.2568 | 41.0318 | 10 | -119.2568
2268375 | -52.9 | -56.4 | -20.0527 | 0.0098794 | 22.1934 | -42.2461 | 45.896 | -88.1421 | 1.5339e-09 | 4.7087e-09 | -83.271 | 41.0249 | 10 | -119.271
2272687.5 | -52.9 | -56.4 | -20.0527 | 0.0098794 | 22.2145 | -42.2672 | 45.8795 | -88.1467 | 1.5323e-09 | 4.7038e-09 | -83.2755 | 41.0083 | 10 | -119.2755
2277000 | -52.9 | -56.4 | -20.0527 | 0.0098794 | 22.2355 | -42.2883 | 45.863 | -88.1513 | 1.5306e-09 | 4.6884e-09 | -83.2898 | 41.0015 | 10 | -119.2898
2281312.5 | -52.9 | -56.4 | -20.0527 | 0.0098794 | 22.2566 | -42.3093 | 45.8466 | -88.1559 | 1.529e-09 | 4.673e-09 | -83.304 | 40.9947 | 10 | -119.304
2285625 | -52.9 | -56.4 | -20.0527 | 0.0098794 | 22.2776 | -42.3303 | 45.8302 | -88.1605 | 1.5274e-09 | 4.6577e-09 | -83.3183 | 40.988 | 10 | -119.3183
2289937.5 | -52.9 | -56.4 | -20.0527 | 0.0098794 | 22.2986 | -42.3513 | 45.8138 | -88.1652 | 1.5258e-09 | 4.6424e-09 | -83.3326 | 40.9813 | 10 | -119.3326
2294250 | -52.9 | -56.4 | -20.0527 | 0.0098794 | 22.3196 | -42.3723 | 45.7975 | -88.1698 | 1.5241e-09 | 4.6271e-09 | -83.3469 | 40.9746 | 10 | -119.3469
2298562.5 | -52.9 | -56.4 | -20.0527 | 0.0098794 | 22.3406 | -42.3933 | 45.7812 | -88.1745 | 1.5225e-09 | 4.6119e-09 | -83.3612 | 40.9679 | 10 | -119.3612
2302875 | -52.9 | -56.4 | -20.0527 | 0.0098794 | 22.3615 | -42.4142 | 45.7649 | -88.1791 | 1.5209e-09 | 4.5967e-09 | -83.3756 | 40.9613 | 10 | -119.3756
2307187.5 | -52.9 | -56.4 | -20.0527 | 0.0098794 | 22.3825 | -42.4352 | 45.7486 | -88.1838 | 1.5192e-09 | 4.5815e-09 | -83.3899 | 40.9547 | 10 | -119.3899
2311500 | -52.9 | -56.4 | -20.0527 | 0.0098794 | 22.4034 | -42.4561 | 45.7324 | -88.1885 | 1.5176e-09 | 4.5767e-09 | -83.3945 | 40.9384 | 10 | -119.3945
2315812.5 | -52.9 | -56.4 | -20.0527 | 0.0098794 | 22.4243 | -42.477 | 45.7162 | -88.1932 | 1.5159e-09 | 4.5616e-09 | -83.4088 | 40.9319 | 10 | -119.4088
2320125 | -52.9 | -56.4 | -20.0527 | 0.0098794 | 22.4451 | -42.4978 | 45.7001 | -88.1979 | 1.5143e-09 | 4.5466e-09 | -83.4232 | 40.9253 | 10 | -119.4232
2324437.5 | -52.9 | -56.4 | -20.0527 | 0.0098794 | 22.466 | -42.5187 | 45.6839 | -88.2026 | 1.5126e-09 | 4.5315e-09 | -83.4375 | 40.9189 | 10 | -119.4375
2328750 | -52.9 | -56.4 | -20.0527 | 0.0098794 | 22.4868 | -42.5395 | 45.6678 | -88.2074 | 1.511e-09 | 4.5166e-09 | -83.4519 | 40.9124 | 10 | -119.4519
2333062.5 | -52.9 | -56.4 | -20.0527 | 0.0098794 | 22.5076 | -42.5603 | 45.6518 | -88.2121 | 1.5094e-09 | 4.5016e-09 | -83.4663 | 40.906 | 10 | -119.4663
2337375 | -52.9 | -56.4 | -20.0527 | 0.0098794 | 22.5284 | -42.5811 | 45.6357 | -88.2168 | 1.5077e-09 | 4.4867e-09 | -83.4807 | 40.8996 | 10 | -119.4807
2341687.5 | -52.9 | -56.4 | -20.0527 | 0.0098794 | 22.5492 | -42.6019 | 45.6197 | -88.2216 | 1.506e-09 | 4.4719e-09 | -83.4951 | 40.8932 | 10 | -119.4951
2346000 | -52.9 | -56.4 | -20.0527 | 0.0098794 | 22.5699 | -42.6226 | 45.6037 | -88.2264 | 1.5044e-09 | 4.4571e-09 | -83.5095 | 40.8869 | 10 | -119.5095
2350312.5 | -52.9 | -56.4 | -20.0527 | 0.0098794 | 22.5907 | -42.6434 | 45.5878 | -88.2312 | 1.5027e-09 | 4.4423e-09 | -83.5239 | 40.8806 | 10 | -119.5239
2354625 | -52.9 | -56.4 | -20.0527 | 0.0098794 | 22.6114 | -42.6641 | 45.5719 | -88.236 | 1.5011e-09 | 4.4375e-09 | -83.5286 | 40.8645 | 10 | -119.5286
2358937.5 | -52.9 | -56.4 | -20.0527 | 0.0098794 | 22.6321 | -42.6848 | 45.556 | -88.2408 | 1.4994e-09 | 4.4228e-09 | -83.5431 | 40.8583 | 10 | -119.5431
2363250 | -52.9 | -56.4 | -20.0527 | 0.0098794 | 22.6528 | -42.7055 | 45.5401 | -88.2456 | 1.4978e-09 | 4.4081e-09 | -83.5575 | 40.852 | 10 | -119.5575
2367562.5 | -52.9 | -56.4 | -20.0527 | 0.0098794 | 22.6734 | -42.7261 | 45.5243 | -88.2504 | 1.4961e-09 | 4.3934e-09 | -83.572 | 40.8458 | 10 | -119.572
2371875 | -52.9 | -56.4 | -20.0527 | 0.0098794 | 22.6941 | -42.7468 | 45.5085 | -88.2552 | 1.4944e-09 | 4.3788e-09 | -83.5864 | 40.8397 | 10 | -119.5864
2376187.5 | -52.9 | -56.4 | -20.0527 | 0.0098794 | 22.7147 | -42.7674 | 45.4927 | -88.2601 | 1.4928e-09 | 4.3642e-09 | -83.6009 | 40.8335 | 10 | -119.6009
2380500 | -52.9 | -56.4 | -20.0527 | 0.0098794 | 22.7353 | -42.788 | 45.4769 | -88.2649 | 1.4911e-09 | 4.3497e-09 | -83.6154 | 40.8274 | 10 | -119.6154
2384812.5 | -52.9 | -56.4 | -20.0527 | 0.0098794 | 22.7559 | -42.8086 | 45.4612 | -88.2698 | 1.4894e-09 | 4.3352e-09 | -83.6299 | 40.8213 | 10 | -119.6299
2389125 | -52.9 | -56.4 | -20.0527 | 0.0098794 | 22.7764 | -42.8291 | 45.4455 | -88.2747 | 1.4878e-09 | 4.3208e-09 | -83.6444 | 40.8153 | 10 | -119.6444
2393437.5 | -52.9 | -56.4 | -20.0527 | 0.0098794 | 22.797 | -42.8497 | 45.4299 | -88.2795 | 1.4861e-09 | 4.316e-09 | -83.6492 | 40.7995 | 10 | -119.6492
2397750 | -52.9 | -56.4 | -20.0527 | 0.0098794 | 22.8175 | -42.8702 | 45.4142 | -88.2844 | 1.4844e-09 | 4.3016e-09 | -83.6637 | 40.7935 | 10 | -119.6637
2402062.5 | -52.9 | -56.4 | -20.0527 | 0.0098794 | 22.838 | -42.8907 | 45.3986 | -88.2893 | 1.4827e-09 | 4.2873e-09 | -83.6782 | 40.7875 | 10 | -119.6782
2406375 | -52.9 | -56.4 | -20.0527 | 0.0098794 | 22.8585 | -42.9112 | 45.383 | -88.2943 | 1.4811e-09 | 4.2729e-09 | -83.6927 | 40.7815 | 10 | -119.6927
2410687.5 | -52.9 | -56.4 | -20.0527 | 0.0098794 | 22.879 | -42.9317 | 45.3675 | -88.2992 | 1.4794e-09 | 4.2587e-09 | -83.7073 | 40.7756 | 10 | -119.7073
2415000 | -52.9 | -56.4 | -20.0527 | 0.0098794 | 22.8994 | -42.9521 | 45.352 | -88.3041 | 1.4777e-09 | 4.2444e-09 | -83.7218 | 40.7697 | 10 | -119.7218
2419312.5 | -52.9 | -56.4 | -20.0527 | 0.0098794 | 22.9199 | -42.9726 | 45.3365 | -88.309 | 1.476e-09 | 4.2302e-09 | -83.7364 | 40.7638 | 10 | -119.7364
2423625 | -52.9 | -56.4 | -20.0527 | 0.0098794 | 22.9403 | -42.993 | 45.321 | -88.314 | 1.4744e-09 | 4.216e-09 | -83.7509 | 40.7579 | 10 | -119.7509
2427937.5 | -52.9 | -56.4 | -20.0527 | 0.0098794 | 22.9607 | -43.0134 | 45.3055 | -88.319 | 1.4727e-09 | 4.2019e-09 | -83.7655 | 40.7521 | 10 | -119.7655
2432250 | -52.9 | -56.4 | -20.0527 | 0.0098794 | 22.9811 | -43.0338 | 45.2901 | -88.3239 | 1.471e-09 | 4.1878e-09 | -83.7801 | 40.7463 | 10 | -119.7801
2436562.5 | -52.9 | -56.4 | -20.0527 | 0.0098794 | 23.0014 | -43.0541 | 45.2747 | -88.3289 | 1.4693e-09 | 4.1832e-09 | -83.785 | 40.7308 | 10 | -119.785
2440875 | -52.9 | -56.4 | -20.0527 | 0.0098794 | 23.0218 | -43.0745 | 45.2594 | -88.3339 | 1.4676e-09 | 4.1691e-09 | -83.7996 | 40.7251 | 10 | -119.7996
2445187.5 | -52.9 | -56.4 | -20.0527 | 0.0098794 | 23.0421 | -43.0948 | 45.2441 | -88.3389 | 1.4659e-09 | 4.1551e-09 | -83.8142 | 40.7193 | 10 | -119.8142
2449500 | -52.9 | -56.4 | -20.0527 | 0.0098794 | 23.0624 | -43.1151 | 45.2288 | -88.3439 | 1.4642e-09 | 4.1412e-09 | -83.8288 | 40.7136 | 10 | -119.8288
2453812.5 | -52.9 | -56.4 | -20.0527 | 0.0098794 | 23.0827 | -43.1354 | 45.2135 | -88.3489 | 1.4625e-09 | 4.1273e-09 | -83.8434 | 40.708 | 10 | -119.8434
2458125 | -52.9 | -56.4 | -20.0527 | 0.0098794 | 23.103 | -43.1557 | 45.1982 | -88.3539 | 1.4609e-09 | 4.1134e-09 | -83.858 | 40.7023 | 10 | -119.858
2462437.5 | -52.9 | -56.4 | -20.0527 | 0.0098794 | 23.1232 | -43.176 | 45.183 | -88.359 | 1.4592e-09 | 4.0995e-09 | -83.8727 | 40.6967 | 10 | -119.8727
2466750 | -52.9 | -56.4 | -20.0527 | 0.0098794 | 23.1435 | -43.1962 | 45.1678 | -88.364 | 1.4575e-09 | 4.0857e-09 | -83.8873 | 40.6911 | 10 | -119.8873
2471062.5 | -52.9 | -56.4 | -20.0527 | 0.0098794 | 23.1637 | -43.2164 | 45.1526 | -88.369 | 1.4558e-09 | 4.072e-09 | -83.9019 | 40.6855 | 10 | -119.9019
2475375 | -52.9 | -56.4 | -20.0527 | 0.0098794 | 23.1839 | -43.2366 | 45.1375 | -88.3741 | 1.4541e-09 | 4.0674e-09 | -83.9069 | 40.6702 | 10 | -119.9069
2479687.5 | -52.9 | -56.4 | -20.0527 | 0.0098794 | 23.2041 | -43.2568 | 45.1224 | -88.3792 | 1.4524e-09 | 4.0537e-09 | -83.9215 | 40.6647 | 10 | -119.9215
2484000 | -52.9 | -56.4 | -20.0527 | 0.0098794 | 23.2243 | -43.277 | 45.1073 | -88.3842 | 1.4507e-09 | 4.04e-09 | -83.9362 | 40.6592 | 10 | -119.9362
2488312.5 | -52.9 | -56.4 | -20.0527 | 0.0098794 | 23.2444 | -43.2971 | 45.0922 | -88.3893 | 1.449e-09 | 4.0263e-09 | -83.9509 | 40.6538 | 10 | -119.9509
2492625 | -52.9 | -56.4 | -20.0527 | 0.0098794 | 23.2646 | -43.3173 | 45.0772 | -88.3944 | 1.4473e-09 | 4.0128e-09 | -83.9656 | 40.6483 | 10 | -119.9656
2496937.5 | -52.9 | -56.4 | -20.0527 | 0.0098794 | 23.2847 | -43.3374 | 45.0621 | -88.3995 | 1.4456e-09 | 3.9992e-09 | -83.9803 | 40.6429 | 10 | -119.9803
2501250 | -52.9 | -56.4 | -20.0527 | 0.0098794 | 23.3048 | -43.3575 | 45.0472 | -88.4046 | 1.4439e-09 | 3.9857e-09 | -83.995 | 40.6375 | 10 | -119.995
2505562.5 | -52.9 | -56.4 | -20.0527 | 0.0098794 | 23.3249 | -43.3776 | 45.0322 | -88.4098 | 1.4422e-09 | 3.9722e-09 | -84.0097 | 40.6321 | 10 | -120.0097
2509875 | -52.9 | -56.4 | -20.0527 | 0.0098794 | 23.3449 | -43.3976 | 45.0173 | -88.4149 | 1.4405e-09 | 3.9588e-09 | -84.0244 | 40.6268 | 10 | -120.0244
2514187.5 | -52.9 | -56.4 | -20.0527 | 0.0098794 | 23.365 | -43.4177 | 45.0023 | -88.42 | 1.4388e-09 | 3.9454e-09 | -84.0391 | 40.6214 | 10 | -120.0391
2518500 | -52.9 | -56.4 | -20.0527 | 0.0098794 | 23.385 | -43.4377 | 44.9875 | -88.4252 | 1.4371e-09 | 3.9408e-09 | -84.0441 | 40.6064 | 10 | -120.0441
2522812.5 | -52.9 | -56.4 | -20.0527 | 0.0098794 | 23.405 | -43.4577 | 44.9726 | -88.4303 | 1.4354e-09 | 3.9275e-09 | -84.0588 | 40.6011 | 10 | -120.0588
2527125 | -52.9 | -56.4 | -20.0527 | 0.0098794 | 23.425 | -43.4777 | 44.9578 | -88.4355 | 1.4337e-09 | 3.9142e-09 | -84.0736 | 40.5959 | 10 | -120.0736
2531437.5 | -52.9 | -56.4 | -20.0527 | 0.0098794 | 23.445 | -43.4977 | 44.943 | -88.4406 | 1.432e-09 | 3.9009e-09 | -84.0883 | 40.5906 | 10 | -120.0883
2535750 | -52.9 | -56.4 | -20.0527 | 0.0098794 | 23.4649 | -43.5176 | 44.9282 | -88.4458 | 1.4303e-09 | 3.8877e-09 | -84.1031 | 40.5854 | 10 | -120.1031
2540062.5 | -52.9 | -56.4 | -20.0527 | 0.0098794 | 23.4849 | -43.5376 | 44.9134 | -88.451 | 1.4286e-09 | 3.8745e-09 | -84.1179 | 40.5803 | 10 | -120.1179
2544375 | -52.9 | -56.4 | -20.0527 | 0.0098794 | 23.5048 | -43.5575 | 44.8987 | -88.4562 | 1.4269e-09 | 3.8613e-09 | -84.1326 | 40.5751 | 10 | -120.1326
2548687.5 | -52.9 | -56.4 | -20.0527 | 0.0098794 | 23.5247 | -43.5774 | 44.884 | -88.4614 | 1.4251e-09 | 3.8482e-09 | -84.1474 | 40.57 | 10 | -120.1474
2553000 | -52.9 | -56.4 | -20.0527 | 0.0098794 | 23.5446 | -43.5973 | 44.8693 | -88.4666 | 1.4234e-09 | 3.8351e-09 | -84.1622 | 40.5648 | 10 | -120.1622
2557312.5 | -52.9 | -56.4 | -20.0527 | 0.0098794 | 23.5645 | -43.6172 | 44.8546 | -88.4718 | 1.4217e-09 | 3.8307e-09 | -84.1672 | 40.55 | 10 | -120.1672
2561625 | -52.9 | -56.4 | -20.0527 | 0.0098794 | 23.5844 | -43.6371 | 44.84 | -88.4771 | 1.42e-09 | 3.8176e-09 | -84.182 | 40.545 | 10 | -120.182
2565937.5 | -52.9 | -56.4 | -20.0527 | 0.0098794 | 23.6042 | -43.6569 | 44.8254 | -88.4823 | 1.4183e-09 | 3.8047e-09 | -84.1968 | 40.5399 | 10 | -120.1968
2570250 | -52.9 | -56.4 | -20.0527 | 0.0098794 | 23.624 | -43.6767 | 44.8108 | -88.4875 | 1.4166e-09 | 3.7917e-09 | -84.2116 | 40.5349 | 10 | -120.2116
2574562.5 | -52.9 | -56.4 | -20.0527 | 0.0098794 | 23.6438 | -43.6965 | 44.7962 | -88.4928 | 1.4149e-09 | 3.7788e-09 | -84.2265 | 40.5299 | 10 | -120.2265
2578875 | -52.9 | -56.4 | -20.0527 | 0.0098794 | 23.6636 | -43.7163 | 44.7817 | -88.498 | 1.4132e-09 | 3.7659e-09 | -84.2413 | 40.5249 | 10 | -120.2413
2583187.5 | -52.9 | -56.4 | -20.0527 | 0.0098794 | 23.6834 | -43.7361 | 44.7672 | -88.5033 | 1.4115e-09 | 3.7531e-09 | -84.2561 | 40.52 | 10 | -120.2561
2587500 | -52.9 | -56.4 | -20.0527 | 0.0098794 | 23.7032 | -43.7559 | 44.7527 | -88.5086 | 1.4098e-09 | 3.7403e-09 | -84.2709 | 40.5151 | 10 | -120.2709
2591812.5 | -52.9 | -56.4 | -20.0527 | 0.0098794 | 23.7229 | -43.7756 | 44.7382 | -88.5139 | 1.408e-09 | 3.7275e-09 | -84.2858 | 40.5101 | 10 | -120.2858
2596125 | -52.9 | -56.4 | -20.0527 | 0.0098794 | 23.7426 | -43.7954 | 44.7238 | -88.5191 | 1.4063e-09 | 3.7148e-09 | -84.3006 | 40.5053 | 10 | -120.3006
2600437.5 | -52.9 | -56.4 | -20.0527 | 0.0098794 | 23.7624 | -43.8151 | 44.7094 | -88.5244 | 1.4046e-09 | 3.7104e-09 | -84.3058 | 40.4907 | 10 | -120.3058
2604750 | -52.9 | -56.4 | -20.0527 | 0.0098794 | 23.782 | -43.8348 | 44.695 | -88.5297 | 1.4029e-09 | 3.6978e-09 | -84.3206 | 40.4859 | 10 | -120.3206
2609062.5 | -52.9 | -56.4 | -20.0527 | 0.0098794 | 23.8017 | -43.8544 | 44.6806 | -88.535 | 1.4012e-09 | 3.6851e-09 | -84.3355 | 40.481 | 10 | -120.3355
2613375 | -52.9 | -56.4 | -20.0527 | 0.0098794 | 23.8214 | -43.8741 | 44.6663 | -88.5404 | 1.3995e-09 | 3.6725e-09 | -84.3503 | 40.4762 | 10 | -120.3503
2617687.5 | -52.9 | -56.4 | -20.0527 | 0.0098794 | 23.841 | -43.8937 | 44.6519 | -88.5457 | 1.3978e-09 | 3.66e-09 | -84.3652 | 40.4715 | 10 | -120.3652
2622000 | -52.9 | -56.4 | -20.0527 | 0.0098794 | 23.8607 | -43.9134 | 44.6376 | -88.551 | 1.396e-09 | 3.6475e-09 | -84.3801 | 40.4667 | 10 | -120.3801
2626312.5 | -52.9 | -56.4 | -20.0527 | 0.0098794 | 23.8803 | -43.933 | 44.6234 | -88.5564 | 1.3943e-09 | 3.635e-09 | -84.395 | 40.462 | 10 | -120.395
2630625 | -52.9 | -56.4 | -20.0527 | 0.0098794 | 23.8999 | -43.9526 | 44.6091 | -88.5617 | 1.3926e-09 | 3.6225e-09 | -84.4099 | 40.4573 | 10 | -120.4099
2634937.5 | -52.9 | -56.4 | -20.0527 | 0.0098794 | 23.9195 | -43.9722 | 44.5949 | -88.5671 | 1.3909e-09 | 3.6101e-09 | -84.4248 | 40.4526 | 10 | -120.4248
2639250 | -52.9 | -56.4 | -20.0527 | 0.0098794 | 23.939 | -43.9917 | 44.5807 | -88.5724 | 1.3892e-09 | 3.6058e-09 | -84.43 | 40.4382 | 10 | -120.43
2643562.5 | -52.9 | -56.4 | -20.0527 | 0.0098794 | 23.9586 | -44.0113 | 44.5665 | -88.5778 | 1.3875e-09 | 3.5935e-09 | -84.4449 | 40.4336 | 10 | -120.4449
2647875 | -52.9 | -56.4 | -20.0527 | 0.0098794 | 23.9781 | -44.0308 | 44.5524 | -88.5832 | 1.3857e-09 | 3.5811e-09 | -84.4598 | 40.429 | 10 | -120.4598
2652187.5 | -52.9 | -56.4 | -20.0527 | 0.0098794 | 23.9976 | -44.0503 | 44.5382 | -88.5886 | 1.384e-09 | 3.5689e-09 | -84.4747 | 40.4244 | 10 | -120.4747
2656500 | -52.9 | -56.4 | -20.0527 | 0.0098794 | 24.0171 | -44.0698 | 44.5241 | -88.5939 | 1.3823e-09 | 3.5566e-09 | -84.4896 | 40.4198 | 10 | -120.4896
2660812.5 | -52.9 | -56.4 | -20.0527 | 0.0098794 | 24.0366 | -44.0893 | 44.51 | -88.5993 | 1.3806e-09 | 3.5444e-09 | -84.5045 | 40.4152 | 10 | -120.5045
2665125 | -52.9 | -56.4 | -20.0527 | 0.0098794 | 24.0561 | -44.1088 | 44.4959 | -88.6047 | 1.3789e-09 | 3.5323e-09 | -84.5195 | 40.4107 | 10 | -120.5195
2669437.5 | -52.9 | -56.4 | -20.0527 | 0.0098794 | 24.0755 | -44.1283 | 44.4819 | -88.6102 | 1.3772e-09 | 3.5201e-09 | -84.5344 | 40.4062 | 10 | -120.5344
2673750 | -52.9 | -56.4 | -20.0527 | 0.0098794 | 24.095 | -44.1477 | 44.4679 | -88.6156 | 1.3754e-09 | 3.508e-09 | -84.5494 | 40.4017 | 10 | -120.5494
2678062.5 | -52.9 | -56.4 | -20.0527 | 0.0098794 | 24.1144 | -44.1671 | 44.4539 | -88.621 | 1.3737e-09 | 3.496e-09 | -84.5643 | 40.3972 | 10 | -120.5643
2682375 | -52.9 | -56.4 | -20.0527 | 0.0098794 | 24.1338 | -44.1865 | 44.4399 | -88.6264 | 1.372e-09 | 3.4917e-09 | -84.5696 | 40.383 | 10 | -120.5696
2686687.5 | -52.9 | -56.4 | -20.0527 | 0.0098794 | 24.1532 | -44.2059 | 44.426 | -88.6319 | 1.3703e-09 | 3.4797e-09 | -84.5845 | 40.3786 | 10 | -120.5845
2691000 | -52.9 | -56.4 | -20.0527 | 0.0098794 | 24.1726 | -44.2253 | 44.412 | -88.6373 | 1.3686e-09 | 3.4678e-09 | -84.5995 | 40.3742 | 10 | -120.5995
2695312.5 | -52.9 | -56.4 | -20.0527 | 0.0098794 | 24.1919 | -44.2447 | 44.3981 | -88.6428 | 1.3669e-09 | 3.4558e-09 | -84.6145 | 40.3698 | 10 | -120.6145
2699625 | -52.9 | -56.4 | -20.0527 | 0.0098794 | 24.2113 | -44.264 | 44.3842 | -88.6482 | 1.3651e-09 | 3.4439e-09 | -84.6294 | 40.3654 | 10 | -120.6294
2703937.5 | -52.9 | -56.4 | -20.0527 | 0.0098794 | 24.2306 | -44.2833 | 44.3704 | -88.6537 | 1.3634e-09 | 3.4321e-09 | -84.6444 | 40.3611 | 10 | -120.6444
2708250 | -52.9 | -56.4 | -20.0527 | 0.0098794 | 24.2499 | -44.3026 | 44.3565 | -88.6592 | 1.3617e-09 | 3.4203e-09 | -84.6594 | 40.3568 | 10 | -120.6594
2712562.5 | -52.9 | -56.4 | -20.0527 | 0.0098794 | 24.2692 | -44.3219 | 44.3427 | -88.6647 | 1.36e-09 | 3.4085e-09 | -84.6744 | 40.3524 | 10 | -120.6744
2716875 | -52.9 | -56.4 | -20.0527 | 0.0098794 | 24.2885 | -44.3412 | 44.3289 | -88.6701 | 1.3583e-09 | 3.3967e-09 | -84.6894 | 40.3481 | 10 | -120.6894
2721187.5 | -52.9 | -56.4 | -20.0527 | 0.0098794 | 24.3078 | -44.3605 | 44.3151 | -88.6756 | 1.3566e-09 | 3.385e-09 | -84.7044 | 40.3439 | 10 | -120.7044
2725500 | -52.9 | -56.4 | -20.0527 | 0.0098794 | 24.327 | -44.3798 | 44.3014 | -88.6811 | 1.3548e-09 | 3.3809e-09 | -84.7097 | 40.3299 | 10 | -120.7097
2729812.5 | -52.9 | -56.4 | -20.0527 | 0.0098794 | 24.3463 | -44.399 | 44.2876 | -88.6866 | 1.3531e-09 | 3.3692e-09 | -84.7247 | 40.3257 | 10 | -120.7247
2734125 | -52.9 | -56.4 | -20.0527 | 0.0098794 | 24.3655 | -44.4182 | 44.2739 | -88.6921 | 1.3514e-09 | 3.3576e-09 | -84.7397 | 40.3215 | 10 | -120.7397
2738437.5 | -52.9 | -56.4 | -20.0527 | 0.0098794 | 24.3847 | -44.4374 | 44.2602 | -88.6977 | 1.3497e-09 | 3.346e-09 | -84.7547 | 40.3173 | 10 | -120.7547
2742750 | -52.9 | -56.4 | -20.0527 | 0.0098794 | 24.4039 | -44.4566 | 44.2466 | -88.7032 | 1.348e-09 | 3.3344e-09 | -84.7698 | 40.3131 | 10 | -120.7698
2747062.5 | -52.9 | -56.4 | -20.0527 | 0.0098794 | 24.4231 | -44.4758 | 44.2329 | -88.7087 | 1.3463e-09 | 3.3229e-09 | -84.7848 | 40.309 | 10 | -120.7848
2751375 | -52.9 | -56.4 | -20.0527 | 0.0098794 | 24.4422 | -44.495 | 44.2193 | -88.7143 | 1.3445e-09 | 3.3115e-09 | -84.7998 | 40.3049 | 10 | -120.7998
2755687.5 | -52.9 | -56.4 | -20.0527 | 0.0098794 | 24.4614 | -44.5141 | 44.2057 | -88.7198 | 1.3428e-09 | 3.3e-09 | -84.8149 | 40.3007 | 10 | -120.8149
2760000 | -52.9 | -56.4 | -20.0527 | 0.0098794 | 24.4805 | -44.5332 | 44.1921 | -88.7254 | 1.3411e-09 | 3.2886e-09 | -84.8299 | 40.2967 | 10 | -120.8299
2764312.5 | -52.9 | -56.4 | -20.0527 | 0.0098794 | 24.4996 | -44.5524 | 44.1786 | -88.7309 | 1.3394e-09 | 3.2845e-09 | -84.8353 | 40.2829 | 10 | -120.8353
2768625 | -52.9 | -56.4 | -20.0527 | 0.0098794 | 24.5187 | -44.5715 | 44.165 | -88.7365 | 1.3377e-09 | 3.2732e-09 | -84.8503 | 40.2789 | 10 | -120.8503
2772937.5 | -52.9 | -56.4 | -20.0527 | 0.0098794 | 24.5378 | -44.5905 | 44.1515 | -88.742 | 1.336e-09 | 3.2618e-09 | -84.8654 | 40.2748 | 10 | -120.8654
2777250 | -52.9 | -56.4 | -20.0527 | 0.0098794 | 24.5569 | -44.6096 | 44.138 | -88.7476 | 1.3343e-09 | 3.2506e-09 | -84.8804 | 40.2708 | 10 | -120.8804
2781562.5 | -52.9 | -56.4 | -20.0527 | 0.0098794 | 24.576 | -44.6287 | 44.1245 | -88.7532 | 1.3325e-09 | 3.2393e-09 | -84.8955 | 40.2668 | 10 | -120.8955
2785875 | -52.9 | -56.4 | -20.0527 | 0.0098794 | 24.595 | -44.6477 | 44.1111 | -88.7588 | 1.3308e-09 | 3.2281e-09 | -84.9106 | 40.2628 | 10 | -120.9106
2790187.5 | -52.9 | -56.4 | -20.0527 | 0.0098794 | 24.614 | -44.6668 | 44.0976 | -88.7644 | 1.3291e-09 | 3.2169e-09 | -84.9256 | 40.2589 | 10 | -120.9256
2794500 | -52.9 | -56.4 | -20.0527 | 0.0098794 | 24.6331 | -44.6858 | 44.0842 | -88.77 | 1.3274e-09 | 3.2058e-09 | -84.9407 | 40.2549 | 10 | -120.9407
2798812.5 | -52.9 | -56.4 | -20.0527 | 0.0098794 | 24.6521 | -44.7048 | 44.0708 | -88.7756 | 1.3257e-09 | 3.1946e-09 | -84.9558 | 40.251 | 10 | -120.9558
2803125 | -52.9 | -56.4 | -20.0527 | 0.0098794 | 24.671 | -44.7238 | 44.0575 | -88.7812 | 1.324e-09 | 3.1836e-09 | -84.9709 | 40.2471 | 9 | -120.9709
2807437.5 | -52.9 | -56.4 | -20.0527 | 0.0098794 | 24.69 | -44.7427 | 44.0441 | -88.7868 | 1.3223e-09 | 3.1796e-09 | -84.9763 | 40.2336 | 9 | -120.9763
2811750 | -52.9 | -56.4 | -20.0527 | 0.0098794 | 24.709 | -44.7617 | 44.0308 | -88.7924 | 1.3206e-09 | 3.1686e-09 | -84.9914 | 40.2297 | 9 | -120.9914
2816062.5 | -52.9 | -56.4 | -20.0527 | 0.0098794 | 24.7279 | -44.7806 | 44.0175 | -88.7981 | 1.3188e-09 | 3.1576e-09 | -85.0065 | 40.2258 | 9 | -121.0065
2820375 | -52.9 | -56.4 | -20.0527 | 0.0098794 | 24.7468 | -44.7995 | 44.0042 | -88.8037 | 1.3171e-09 | 3.1466e-09 | -85.0216 | 40.222 | 9 | -121.0216
2824687.5 | -52.9 | -56.4 | -20.0527 | 0.0098794 | 24.7657 | -44.8185 | 43.9909 | -88.8093 | 1.3154e-09 | 3.1357e-09 | -85.0367 | 40.2182 | 9 | -121.0367
2829000 | -52.9 | -56.4 | -20.0527 | 0.0098794 | 24.7846 | -44.8374 | 43.9776 | -88.815 | 1.3137e-09 | 3.1248e-09 | -85.0518 | 40.2144 | 9 | -121.0518
2833312.5 | -52.9 | -56.4 | -20.0527 | 0.0098794 | 24.8035 | -44.8562 | 43.9644 | -88.8206 | 1.312e-09 | 3.114e-09 | -85.0669 | 40.2106 | 9 | -121.0669
2837625 | -52.9 | -56.4 | -20.0527 | 0.0098794 | 24.8224 | -44.8751 | 43.9512 | -88.8263 | 1.3103e-09 | 3.1031e-09 | -85.082 | 40.2069 | 9 | -121.082
2841937.5 | -52.9 | -56.4 | -20.0527 | 0.0098794 | 24.8413 | -44.894 | 43.938 | -88.832 | 1.3086e-09 | 3.0924e-09 | -85.0971 | 40.2031 | 9 | -121.0971
2846250 | -52.9 | -56.4 | -20.0527 | 0.0098794 | 24.8601 | -44.9128 | 43.9248 | -88.8376 | 1.3069e-09 | 3.0885e-09 | -85.1026 | 40.1898 | 9 | -121.1026
2850562.5 | -52.9 | -56.4 | -20.0527 | 0.0098794 | 24.8789 | -44.9316 | 43.9117 | -88.8433 | 1.3052e-09 | 3.0777e-09 | -85.1177 | 40.1861 | 9 | -121.1177
2854875 | -52.9 | -56.4 | -20.0527 | 0.0098794 | 24.8977 | -44.9504 | 43.8986 | -88.849 | 1.3035e-09 | 3.067e-09 | -85.1328 | 40.1824 | 9 | -121.1328
2859187.5 | -52.9 | -56.4 | -20.0527 | 0.0098794 | 24.9165 | -44.9692 | 43.8854 | -88.8547 | 1.3018e-09 | 3.0564e-09 | -85.148 | 40.1787 | 9 | -121.148
2863500 | -52.9 | -56.4 | -20.0527 | 0.0098794 | 24.9353 | -44.988 | 43.8724 | -88.8604 | 1.3001e-09 | 3.0457e-09 | -85.1631 | 40.1751 | 9 | -121.1631
2867812.5 | -52.9 | -56.4 | -20.0527 | 0.0098794 | 24.9541 | -45.0068 | 43.8593 | -88.8661 | 1.2984e-09 | 3.0351e-09 | -85.1782 | 40.1714 | 9 | -121.1782
2872125 | -52.9 | -56.4 | -20.0527 | 0.0098794 | 24.9728 | -45.0255 | 43.8462 | -88.8718 | 1.2966e-09 | 3.0246e-09 | -85.1934 | 40.1678 | 9 | -121.1934
2876437.5 | -52.9 | -56.4 | -20.0527 | 0.0098794 | 24.9916 | -45.0443 | 43.8332 | -88.8775 | 1.2949e-09 | 3.014e-09 | -85.2085 | 40.1642 | 9 | -121.2085
2880750 | -52.9 | -56.4 | -20.0527 | 0.0098794 | 25.0103 | -45.063 | 43.8202 | -88.8832 | 1.2932e-09 | 3.0035e-09 | -85.2237 | 40.1607 | 9 | -121.2237
2885062.5 | -52.9 | -56.4 | -20.0527 | 0.0098794 | 25.029 | -45.0817 | 43.8072 | -88.8889 | 1.2915e-09 | 2.9931e-09 | -85.2388 | 40.1571 | 9 | -121.2388
2889375 | -52.9 | -56.4 | -20.0527 | 0.0098794 | 25.0477 | -45.1004 | 43.7942 | -88.8947 | 1.2898e-09 | 2.9893e-09 | -85.2443 | 40.1439 | 9 | -121.2443
2893687.5 | -52.9 | -56.4 | -20.0527 | 0.0098794 | 25.0664 | -45.1191 | 43.7813 | -88.9004 | 1.2881e-09 | 2.9789e-09 | -85.2595 | 40.1404 | 9 | -121.2595
2898000 | -52.9 | -56.4 | -20.0527 | 0.0098794 | 25.0851 | -45.1378 | 43.7683 | -88.9061 | 1.2864e-09 | 2.9685e-09 | -85.2747 | 40.1369 | 9 | -121.2747
2902312.5 | -52.9 | -56.4 | -20.0527 | 0.0098794 | 25.1037 | -45.1564 | 43.7554 | -88.9119 | 1.2847e-09 | 2.9581e-09 | -85.2898 | 40.1334 | 9 | -121.2898
2906625 | -52.9 | -56.4 | -20.0527 | 0.0098794 | 25.1224 | -45.1751 | 43.7425 | -88.9176 | 1.283e-09 | 2.9478e-09 | -85.305 | 40.1299 | 9 | -121.305
2910937.5 | -52.9 | -56.4 | -20.0527 | 0.0098794 | 25.141 | -45.1937 | 43.7296 | -88.9234 | 1.2813e-09 | 2.9375e-09 | -85.3202 | 40.1265 | 9 | -121.3202
2915250 | -52.9 | -56.4 | -20.0527 | 0.0098794 | 25.1596 | -45.2123 | 43.7168 | -88.9291 | 1.2796e-09 | 2.9273e-09 | -85.3354 | 40.123 | 9 | -121.3354
2919562.5 | -52.9 | -56.4 | -20.0527 | 0.0098794 | 25.1782 | -45.2309 | 43.7039 | -88.9349 | 1.2779e-09 | 2.9171e-09 | -85.3505 | 40.1196 | 9 | -121.3505
2923875 | -52.9 | -56.4 | -20.0527 | 0.0098794 | 25.1968 | -45.2495 | 43.6911 | -88.9406 | 1.2762e-09 | 2.9069e-09 | -85.3657 | 40.1162 | 9 | -121.3657
2928187.5 | -52.9 | -56.4 | -20.0527 | 0.0098794 | 25.2154 | -45.2681 | 43.6783 | -88.9464 | 1.2746e-09 | 2.9032e-09 | -85.3713 | 40.1032 | 9 | -121.3713
2932500 | -52.9 | -56.4 | -20.0527 | 0.0098794 | 25.234 | -45.2867 | 43.6655 | -88.9522 | 1.2729e-09 | 2.893e-09 | -85.3865 | 40.0998 | 9 | -121.3865
2936812.5 | -52.9 | -56.4 | -20.0527 | 0.0098794 | 25.2525 | -45.3052 | 43.6528 | -88.958 | 1.2712e-09 | 2.8829e-09 | -85.4017 | 40.0964 | 9 | -121.4017
2941125 | -52.9 | -56.4 | -20.0527 | 0.0098794 | 25.271 | -45.3237 | 43.64 | -88.9638 | 1.2695e-09 | 2.8729e-09 | -85.4168 | 40.0931 | 9 | -121.4168
2945437.5 | -52.9 | -56.4 | -20.0527 | 0.0098794 | 25.2896 | -45.3423 | 43.6273 | -88.9696 | 1.2678e-09 | 2.8628e-09 | -85.432 | 40.0898 | 9 | -121.432
2949750 | -52.9 | -56.4 | -20.0527 | 0.0098794 | 25.3081 | -45.3608 | 43.6146 | -88.9754 | 1.2661e-09 | 2.8528e-09 | -85.4472 | 40.0865 | 9 | -121.4472
2954062.5 | -52.9 | -56.4 | -20.0527 | 0.0098794 | 25.3266 | -45.3793 | 43.6019 | -88.9812 | 1.2644e-09 | 2.8429e-09 | -85.4624 | 40.0832 | 9 | -121.4624
2958375 | -52.9 | -56.4 | -20.0527 | 0.0098794 | 25.345 | -45.3977 | 43.5892 | -88.987 | 1.2627e-09 | 2.8329e-09 | -85.4777 | 40.0799 | 9 | -121.4777
2962687.5 | -52.9 | -56.4 | -20.0527 | 0.0098794 | 25.3635 | -45.4162 | 43.5766 | -88.9928 | 1.261e-09 | 2.823e-09 | -85.4929 | 40.0767 | 9 | -121.4929
2967000 | -52.9 | -56.4 | -20.0527 | 0.0098794 | 25.382 | -45.4347 | 43.5639 | -88.9986 | 1.2593e-09 | 2.8131e-09 | -85.5081 | 40.0734 | 9 | -121.5081
2971312.5 | -52.9 | -56.4 | -20.0527 | 0.0098794 | 25.4004 | -45.4531 | 43.5513 | -89.0044 | 1.2576e-09 | 2.8095e-09 | -85.5137 | 40.0606 | 9 | -121.5137
2975625 | -52.9 | -56.4 | -20.0527 | 0.0098794 | 25.4188 | -45.4715 | 43.5387 | -89.0103 | 1.256e-09 | 2.7997e-09 | -85.5289 | 40.0574 | 9 | -121.5289
2979937.5 | -52.9 | -56.4 | -20.0527 | 0.0098794 | 25.4372 | -45.4899 | 43.5262 | -89.0161 | 1.2543e-09 | 2.7899e-09 | -85.5441 | 40.0542 | 9 | -121.5441
2984250 | -52.9 | -56.4 | -20.0527 | 0.0098794 | 25.4556 | -45.5083 | 43.5136 | -89.0219 | 1.2526e-09 | 2.7801e-09 | -85.5593 | 40.051 | 9 | -121.5593
2988562.5 | -52.9 | -56.4 | -20.0527 | 0.0098794 | 25.474 | -45.5267 | 43.5011 | -89.0278 | 1.2509e-09 | 2.7704e-09 | -85.5746 | 40.0478 | 9 | -121.5746
2992875 | -52.9 | -56.4 | -20.0527 | 0.0098794 | 25.4924 | -45.5451 | 43.4885 | -89.0336 | 1.2492e-09 | 2.7607e-09 | -85.5898 | 40.0447 | 9 | -121.5898
2997187.5 | -52.9 | -56.4 | -20.0527 | 0.0098794 | 25.5107 | -45.5635 | 43.476 | -89.0395 | 1.2475e-09 | 2.7511e-09 | -85.605 | 40.0416 | 9 | -121.605
3001500 | -52.9 | -56.4 | -20.0527 | 0.0098794 | 25.5291 | -45.5818 | 43.4635 | -89.0453 | 1.2459e-09 | 2.7414e-09 | -85.6202 | 40.0384 | 9 | -121.6202
3005812.5 | -52.9 | -56.4 | -20.0527 | 0.0098794 | 25.5474 | -45.6001 | 43.4511 | -89.0512 | 1.2442e-09 | 2.7318e-09 | -85.6355 | 40.0353 | 9 | -121.6355
3010125 | -52.9 | -56.4 | -20.0527 | 0.0098794 | 25.5657 | -45.6185 | 43.4386 | -89.0571 | 1.2425e-09 | 2.7283e-09 | -85.6411 | 40.0227 | 9 | -121.6411
3014437.5 | -52.9 | -56.4 | -20.0527 | 0.0098794 | 25.5841 | -45.6368 | 43.4262 | -89.0629 | 1.2408e-09 | 2.7187e-09 | -85.6564 | 40.0196 | 9 | -121.6564
3018750 | -52.9 | -56.4 | -20.0527 | 0.0098794 | 25.6023 | -45.6551 | 43.4138 | -89.0688 | 1.2391e-09 | 2.7092e-09 | -85.6716 | 40.0165 | 9 | -121.6716
3023062.5 | -52.9 | -56.4 | -20.0527 | 0.0098794 | 25.6206 | -45.6733 | 43.4014 | -89.0747 | 1.2375e-09 | 2.6997e-09 | -85.6868 | 40.0135 | 9 | -121.6868
3027375 | -52.9 | -56.4 | -20.0527 | 0.0098794 | 25.6389 | -45.6916 | 43.389 | -89.0806 | 1.2358e-09 | 2.6902e-09 | -85.7021 | 40.0105 | 9 | -121.7021
3031687.5 | -52.9 | -56.4 | -20.0527 | 0.0098794 | 25.6572 | -45.7099 | 43.3766 | -89.0865 | 1.2341e-09 | 2.6808e-09 | -85.7173 | 40.0075 | 9 | -121.7173
3036000 | -52.9 | -56.4 | -20.0527 | 0.0098794 | 25.6754 | -45.7281 | 43.3643 | -89.0924 | 1.2324e-09 | 2.6714e-09 | -85.7326 | 40.0045 | 9 | -121.7326
3040312.5 | -52.9 | -56.4 | -20.0527 | 0.0098794 | 25.6936 | -45.7463 | 43.3519 | -89.0983 | 1.2308e-09 | 2.662e-09 | -85.7478 | 40.0015 | 9 | -121.7478
3044625 | -52.9 | -56.4 | -20.0527 | 0.0098794 | 25.7118 | -45.7645 | 43.3396 | -89.1042 | 1.2291e-09 | 2.6527e-09 | -85.7631 | 39.9986 | 9 | -121.7631
3048937.5 | -52.9 | -56.4 | -20.0527 | 0.0098794 | 25.73 | -45.7828 | 43.3273 | -89.1101 | 1.2274e-09 | 2.6434e-09 | -85.7784 | 39.9956 | 9 | -121.7784
3053250 | -52.9 | -56.4 | -20.0527 | 0.0098794 | 25.7482 | -45.8009 | 43.3151 | -89.116 | 1.2257e-09 | 2.64e-09 | -85.784 | 39.9831 | 9 | -121.784
3057562.5 | -52.9 | -56.4 | -20.0527 | 0.0098794 | 25.7664 | -45.8191 | 43.3028 | -89.1219 | 1.2241e-09 | 2.6307e-09 | -85.7993 | 39.9802 | 9 | -121.7993
3061875 | -52.9 | -56.4 | -20.0527 | 0.0098794 | 25.7846 | -45.8373 | 43.2906 | -89.1278 | 1.2224e-09 | 2.6215e-09 | -85.8146 | 39.9773 | 9 | -121.8146
3066187.5 | -52.9 | -56.4 | -20.0527 | 0.0098794 | 25.8027 | -45.8554 | 43.2783 | -89.1338 | 1.2207e-09 | 2.6123e-09 | -85.8298 | 39.9744 | 9 | -121.8298
3070500 | -52.9 | -56.4 | -20.0527 | 0.0098794 | 25.8209 | -45.8736 | 43.2661 | -89.1397 | 1.2191e-09 | 2.6031e-09 | -85.8451 | 39.9715 | 9 | -121.8451
3074812.5 | -52.9 | -56.4 | -20.0527 | 0.0098794 | 25.839 | -45.8917 | 43.2539 | -89.1456 | 1.2174e-09 | 2.594e-09 | -85.8604 | 39.9687 | 9 | -121.8604
3079125 | -52.9 | -56.4 | -20.0527 | 0.0098794 | 25.8571 | -45.9098 | 43.2418 | -89.1516 | 1.2157e-09 | 2.5849e-09 | -85.8756 | 39.9658 | 9 | -121.8756
3083437.5 | -52.9 | -56.4 | -20.0527 | 0.0098794 | 25.8752 | -45.9279 | 43.2296 | -89.1575 | 1.2141e-09 | 2.5758e-09 | -85.8909 | 39.963 | 9 | -121.8909
3087750 | -52.9 | -56.4 | -20.0527 | 0.0098794 | 25.8933 | -45.946 | 43.2175 | -89.1635 | 1.2124e-09 | 2.5667e-09 | -85.9062 | 39.9602 | 9 | -121.9062
3092062.5 | -52.9 | -56.4 | -20.0527 | 0.0098794 | 25.9114 | -45.9641 | 43.2053 | -89.1694 | 1.2108e-09 | 2.5634e-09 | -85.9119 | 39.9478 | 9 | -121.9119
3096375 | -52.9 | -56.4 | -20.0527 | 0.0098794 | 25.9294 | -45.9821 | 43.1932 | -89.1754 | 1.2091e-09 | 2.5544e-09 | -85.9272 | 39.945 | 9 | -121.9272
3100687.5 | -52.9 | -56.4 | -20.0527 | 0.0098794 | 25.9475 | -46.0002 | 43.1811 | -89.1813 | 1.2074e-09 | 2.5454e-09 | -85.9425 | 39.9423 | 9 | -121.9425
3105000 | -52.9 | -56.4 | -20.0527 | 0.0098794 | 25.9655 | -46.0182 | 43.1691 | -89.1873 | 1.2058e-09 | 2.5364e-09 | -85.9577 | 39.9395 | 9 | -121.9577
3109312.5 | -52.9 | -56.4 | -20.0527 | 0.0098794 | 25.9835 | -46.0363 | 43.157 | -89.1933 | 1.2041e-09 | 2.5275e-09 | -85.973 | 39.9368 | 9 | -121.973
3113625 | -52.9 | -56.4 | -20.0527 | 0.0098794 | 26.0016 | -46.0543 | 43.145 | -89.1992 | 1.2025e-09 | 2.5187e-09 | -85.9883 | 39.9341 | 9 | -121.9883
3117937.5 | -52.9 | -56.4 | -20.0527 | 0.0098794 | 26.0196 | -46.0723 | 43.133 | -89.2052 | 1.2008e-09 | 2.5098e-09 | -86.0036 | 39.9313 | 9 | -122.0036
3122250 | -52.9 | -56.4 | -20.0527 | 0.0098794 | 26.0375 | -46.0903 | 43.1209 | -89.2112 | 1.1992e-09 | 2.501e-09 | -86.0189 | 39.9286 | 9 | -122.0189
3126562.5 | -52.9 | -56.4 | -20.0527 | 0.0098794 | 26.0555 | -46.1082 | 43.109 | -89.2172 | 1.1975e-09 | 2.4922e-09 | -86.0342 | 39.926 | 9 | -122.0342
3130875 | -52.9 | -56.4 | -20.0527 | 0.0098794 | 26.0735 | -46.1262 | 43.097 | -89.2232 | 1.1959e-09 | 2.4834e-09 | -86.0495 | 39.9233 | 9 | -122.0495
3135187.5 | -52.9 | -56.4 | -20.0527 | 0.0098794 | 26.0914 | -46.1441 | 43.085 | -89.2292 | 1.1942e-09 | 2.4801e-09 | -86.0552 | 39.9111 | 9 | -122.0552
3139500 | -52.9 | -56.4 | -20.0527 | 0.0098794 | 26.1094 | -46.1621 | 43.0731 | -89.2352 | 1.1926e-09 | 2.4714e-09 | -86.0705 | 39.9084 | 9 | -122.0705
3143812.5 | -52.9 | -56.4 | -20.0527 | 0.0098794 | 26.1273 | -46.18 | 43.0612 | -89.2412 | 1.1909e-09 | 2.4627e-09 | -86.0858 | 39.9058 | 9 | -122.0858
3148125 | -52.9 | -56.4 | -20.0527 | 0.0098794 | 26.1452 | -46.1979 | 43.0493 | -89.2472 | 1.1893e-09 | 2.4541e-09 | -86.1011 | 39.9032 | 9 | -122.1011
3152437.5 | -52.9 | -56.4 | -20.0527 | 0.0098794 | 26.1631 | -46.2158 | 43.0374 | -89.2532 | 1.1876e-09 | 2.4454e-09 | -86.1164 | 39.9006 | 9 | -122.1164
3156750 | -52.9 | -56.4 | -20.0527 | 0.0098794 | 26.181 | -46.2337 | 43.0255 | -89.2592 | 1.186e-09 | 2.4368e-09 | -86.1317 | 39.898 | 9 | -122.1317
3161062.5 | -52.9 | -56.4 | -20.0527 | 0.0098794 | 26.1989 | -46.2516 | 43.0136 | -89.2652 | 1.1843e-09 | 2.4283e-09 | -86.147 | 39.8954 | 9 | -122.147
3165375 | -52.9 | -56.4 | -20.0527 | 0.0098794 | 26.2167 | -46.2695 | 43.0018 | -89.2713 | 1.1827e-09 | 2.4197e-09 | -86.1623 | 39.8929 | 9 | -122.1623
3169687.5 | -52.9 | -56.4 | -20.0527 | 0.0098794 | 26.2346 | -46.2873 | 42.99 | -89.2773 | 1.1811e-09 | 2.4112e-09 | -86.1777 | 39.8903 | 9 | -122.1777
3174000 | -52.9 | -56.4 | -20.0527 | 0.0098794 | 26.2524 | -46.3052 | 42.9782 | -89.2833 | 1.1794e-09 | 2.408e-09 | -86.1834 | 39.8783 | 9 | -122.1834
3178312.5 | -52.9 | -56.4 | -20.0527 | 0.0098794 | 26.2703 | -46.323 | 42.9664 | -89.2893 | 1.1778e-09 | 2.3995e-09 | -86.1987 | 39.8757 | 9 | -122.1987
3182625 | -52.9 | -56.4 | -20.0527 | 0.0098794 | 26.2881 | -46.3408 | 42.9546 | -89.2954 | 1.1761e-09 | 2.3911e-09 | -86.214 | 39.8732 | 9 | -122.214
3186937.5 | -52.9 | -56.4 | -20.0527 | 0.0098794 | 26.3059 | -46.3586 | 42.9428 | -89.3014 | 1.1745e-09 | 2.3827e-09 | -86.2294 | 39.8708 | 9 | -122.2294
3191250 | -52.9 | -56.4 | -20.0527 | 0.0098794 | 26.3237 | -46.3764 | 42.9311 | -89.3075 | 1.1729e-09 | 2.3743e-09 | -86.2447 | 39.8683 | 9 | -122.2447
3195562.5 | -52.9 | -56.4 | -20.0527 | 0.0098794 | 26.3415 | -46.3942 | 42.9194 | -89.3135 | 1.1712e-09 | 2.3659e-09 | -86.26 | 39.8658 | 9 | -122.26
3199875 | -52.9 | -56.4 | -20.0527 | 0.0098794 | 26.3592 | -46.4119 | 42.9076 | -89.3196 | 1.1696e-09 | 2.3576e-09 | -86.2753 | 39.8634 | 9 | -122.2753
3204187.5 | -52.9 | -56.4 | -20.0527 | 0.0098794 | 26.377 | -46.4297 | 42.8959 | -89.3256 | 1.168e-09 | 2.3493e-09 | -86.2906 | 39.8609 | 9 | -122.2906
3208500 | -52.9 | -56.4 | -20.0527 | 0.0098794 | 26.3947 | -46.4474 | 42.8843 | -89.3317 | 1.1664e-09 | 2.341e-09 | -86.3059 | 39.8585 | 9 | -122.3059
3212812.5 | -52.9 | -56.4 | -20.0527 | 0.0098794 | 26.4125 | -46.4652 | 42.8726 | -89.3378 | 1.1647e-09 | 2.3328e-09 | -86.3213 | 39.8561 | 9 | -122.3213
3217125 | -52.9 | -56.4 | -20.0527 | 0.0098794 | 26.4302 | -46.4829 | 42.8609 | -89.3438 | 1.1631e-09 | 2.3297e-09 | -86.3271 | 39.8442 | 9 | -122.3271
3221437.5 | -52.9 | -56.4 | -20.0527 | 0.0098794 | 26.4479 | -46.5006 | 42.8493 | -89.3499 | 1.1615e-09 | 2.3215e-09 | -86.3424 | 39.8418 | 9 | -122.3424
3225750 | -52.9 | -56.4 | -20.0527 | 0.0098794 | 26.4656 | -46.5183 | 42.8377 | -89.356 | 1.1598e-09 | 2.3133e-09 | -86.3577 | 39.8394 | 9 | -122.3577
3230062.5 | -52.9 | -56.4 | -20.0527 | 0.0098794 | 26.4833 | -46.536 | 42.8261 | -89.3621 | 1.1582e-09 | 2.3051e-09 | -86.373 | 39.837 | 9 | -122.373
3234375 | -52.9 | -56.4 | -20.0527 | 0.0098794 | 26.5009 | -46.5537 | 42.8145 | -89.3682 | 1.1566e-09 | 2.297e-09 | -86.3884 | 39.8347 | 9 | -122.3884
3238687.5 | -52.9 | -56.4 | -20.0527 | 0.0098794 | 26.5186 | -46.5713 | 42.8029 | -89.3742 | 1.155e-09 | 2.2889e-09 | -86.4037 | 39.8324 | 9 | -122.4037
3243000 | -52.9 | -56.4 | -20.0527 | 0.0098794 | 26.5363 | -46.589 | 42.7914 | -89.3803 | 1.1534e-09 | 2.2809e-09 | -86.419 | 39.83 | 9 | -122.419
3247312.5 | -52.9 | -56.4 | -20.0527 | 0.0098794 | 26.5539 | -46.6066 | 42.7798 | -89.3864 | 1.1517e-09 | 2.2728e-09 | -86.4343 | 39.8277 | 9 | -122.4343
3251625 | -52.9 | -56.4 | -20.0527 | 0.0098794 | 26.5715 | -46.6242 | 42.7683 | -89.3925 | 1.1501e-09 | 2.2648e-09 | -86.4497 | 39.8254 | 9 | -122.4497
3255937.5 | -52.9 | -56.4 | -20.0527 | 0.0098794 | 26.5891 | -46.6418 | 42.7568 | -89.3986 | 1.1485e-09 | 2.2618e-09 | -86.4555 | 39.8136 | 9 | -122.4555
3260250 | -52.9 | -56.4 | -20.0527 | 0.0098794 | 26.6067 | -46.6595 | 42.7453 | -89.4047 | 1.1469e-09 | 2.2538e-09 | -86.4708 | 39.8114 | 9 | -122.4708
3264562.5 | -52.9 | -56.4 | -20.0527 | 0.0098794 | 26.6243 | -46.677 | 42.7338 | -89.4108 | 1.1453e-09 | 2.2459e-09 | -86.4861 | 39.8091 | 9 | -122.4861
3268875 | -52.9 | -56.4 | -20.0527 | 0.0098794 | 26.6419 | -46.6946 | 42.7223 | -89.417 | 1.1437e-09 | 2.238e-09 | -86.5015 | 39.8069 | 9 | -122.5015
3273187.5 | -52.9 | -56.4 | -20.0527 | 0.0098794 | 26.6595 | -46.7122 | 42.7109 | -89.4231 | 1.1421e-09 | 2.2301e-09 | -86.5168 | 39.8046 | 9 | -122.5168
3277500 | -52.9 | -56.4 | -20.0527 | 0.0098794 | 26.677 | -46.7297 | 42.6994 | -89.4292 | 1.1405e-09 | 2.2222e-09 | -86.5322 | 39.8024 | 9 | -122.5322
3281812.5 | -52.9 | -56.4 | -20.0527 | 0.0098794 | 26.6946 | -46.7473 | 42.688 | -89.4353 | 1.1389e-09 | 2.2144e-09 | -86.5475 | 39.8002 | 9 | -122.5475
3286125 | -52.9 | -56.4 | -20.0527 | 0.0098794 | 26.7121 | -46.7648 | 42.6766 | -89.4414 | 1.1372e-09 | 2.2066e-09 | -86.5628 | 39.798 | 9 | -122.5628
3290437.5 | -52.9 | -56.4 | -20.0527 | 0.0098794 | 26.7296 | -46.7823 | 42.6652 | -89.4476 | 1.1356e-09 | 2.1988e-09 | -86.5782 | 39.7958 | 9 | -122.5782
3294750 | -52.9 | -56.4 | -20.0527 | 0.0098794 | 26.7471 | -46.7999 | 42.6539 | -89.4537 | 1.134e-09 | 2.191e-09 | -86.5935 | 39.7936 | 9 | -122.5935
3299062.5 | -52.9 | -56.4 | -20.0527 | 0.0098794 | 26.7646 | -46.8174 | 42.6425 | -89.4598 | 1.1324e-09 | 2.1881e-09 | -86.5993 | 39.782 | 9 | -122.5993
3303375 | -52.9 | -56.4 | -20.0527 | 0.0098794 | 26.7821 | -46.8348 | 42.6311 | -89.466 | 1.1308e-09 | 2.1804e-09 | -86.6147 | 39.7798 | 9 | -122.6147
3307687.5 | -52.9 | -56.4 | -20.0527 | 0.0098794 | 26.7996 | -46.8523 | 42.6198 | -89.4721 | 1.1292e-09 | 2.1727e-09 | -86.63 | 39.7777 | 9 | -122.63
3312000 | -52.9 | -56.4 | -20.0527 | 0.0098794 | 26.8171 | -46.8698 | 42.6085 | -89.4783 | 1.1276e-09 | 2.165e-09 | -86.6454 | 39.7756 | 9 | -122.6454
3316312.5 | -52.9 | -56.4 | -20.0527 | 0.0098794 | 26.8345 | -46.8872 | 42.5972 | -89.4844 | 1.126e-09 | 2.1574e-09 | -86.6607 | 39.7735 | 9 | -122.6607
3320625 | -52.9 | -56.4 | -20.0527 | 0.0098794 | 26.852 | -46.9047 | 42.5859 | -89.4906 | 1.1245e-09 | 2.1498e-09 | -86.676 | 39.7714 | 9 | -122.676
3324937.5 | -52.9 | -56.4 | -20.0527 | 0.0098794 | 26.8694 | -46.9221 | 42.5746 | -89.4967 | 1.1229e-09 | 2.1422e-09 | -86.6914 | 39.7693 | 9 | -122.6914
3329250 | -52.9 | -56.4 | -20.0527 | 0.0098794 | 26.8868 | -46.9395 | 42.5634 | -89.5029 | 1.1213e-09 | 2.1347e-09 | -86.7067 | 39.7672 | 9 | -122.7067
3333562.5 | -52.9 | -56.4 | -20.0527 | 0.0098794 | 26.9042 | -46.9569 | 42.5521 | -89.5091 | 1.1197e-09 | 2.1271e-09 | -86.7221 | 39.7651 | 9 | -122.7221
3337875 | -52.9 | -56.4 | -20.0527 | 0.0098794 | 26.9216 | -46.9743 | 42.5409 | -89.5152 | 1.1181e-09 | 2.1243e-09 | -86.7279 | 39.7536 | 9 | -122.7279
3342187.5 | -52.9 | -56.4 | -20.0527 | 0.0098794 | 26.939 | -46.9917 | 42.5297 | -89.5214 | 1.1165e-09 | 2.1168e-09 | -86.7433 | 39.7515 | 9 | -122.7433
3346500 | -52.9 | -56.4 | -20.0527 | 0.0098794 | 26.9564 | -47.0091 | 42.5185 | -89.5276 | 1.1149e-09 | 2.1093e-09 | -86.7586 | 39.7495 | 9 | -122.7586
3350812.5 | -52.9 | -56.4 | -20.0527 | 0.0098794 | 26.9737 | -47.0265 | 42.5073 | -89.5338 | 1.1133e-09 | 2.1019e-09 | -86.774 | 39.7475 | 9 | -122.774
3355125 | -52.9 | -56.4 | -20.0527 | 0.0098794 | 26.9911 | -47.0438 | 42.4961 | -89.5399 | 1.1117e-09 | 2.0944e-09 | -86.7893 | 39.7455 | 9 | -122.7893
3359437.5 | -52.9 | -56.4 | -20.0527 | 0.0098794 | 27.0084 | -47.0612 | 42.485 | -89.5461 | 1.1102e-09 | 2.0871e-09 | -86.8046 | 39.7435 | 9 | -122.8046
3363750 | -52.9 | -56.4 | -20.0527 | 0.0098794 | 27.0258 | -47.0785 | 42.4738 | -89.5523 | 1.1086e-09 | 2.0797e-09 | -86.82 | 39.7415 | 9 | -122.82
3368062.5 | -52.9 | -56.4 | -20.0527 | 0.0098794 | 27.0431 | -47.0958 | 42.4627 | -89.5585 | 1.107e-09 | 2.0724e-09 | -86.8353 | 39.7395 | 9 | -122.8353
3372375 | -52.9 | -56.4 | -20.0527 | 0.0098794 | 27.0604 | -47.1131 | 42.4516 | -89.5647 | 1.1054e-09 | 2.0651e-09 | -86.8507 | 39.7376 | 9 | -122.8507
3376687.5 | -52.9 | -56.4 | -20.0527 | 0.0098794 | 27.0777 | -47.1304 | 42.4405 | -89.5709 | 1.1039e-09 | 2.0578e-09 | -86.866 | 39.7356 | 9 | -122.866
3381000 | -52.9 | -56.4 | -20.0527 | 0.0098794 | 27.095 | -47.1477 | 42.4294 | -89.5771 | 1.1023e-09 | 2.055e-09 | -86.8719 | 39.7242 | 9 | -122.8719
3385312.5 | -52.9 | -56.4 | -20.0527 | 0.0098794 | 27.1123 | -47.165 | 42.4183 | -89.5833 | 1.1007e-09 | 2.0477e-09 | -86.8872 | 39.7223 | 9 | -122.8872
3389625 | -52.9 | -56.4 | -20.0527 | 0.0098794 | 27.1295 | -47.1822 | 42.4073 | -89.5895 | 1.0991e-09 | 2.0405e-09 | -86.9026 | 39.7204 | 9 | -122.9026
3393937.5 | -52.9 | -56.4 | -20.0527 | 0.0098794 | 27.1468 | -47.1995 | 42.3962 | -89.5957 | 1.0976e-09 | 2.0333e-09 | -86.9179 | 39.7185 | 9 | -122.9179
3398250 | -52.9 | -56.4 | -20.0527 | 0.0098794 | 27.164 | -47.2167 | 42.3852 | -89.6019 | 1.096e-09 | 2.0261e-09 | -86.9333 | 39.7166 | 9 | -122.9333
3402562.5 | -52.9 | -56.4 | -20.0527 | 0.0098794 | 27.1812 | -47.234 | 42.3742 | -89.6081 | 1.0944e-09 | 2.019e-09 | -86.9486 | 39.7147 | 9 | -122.9486
3406875 | -52.9 | -56.4 | -20.0527 | 0.0098794 | 27.1985 | -47.2512 | 42.3632 | -89.6143 | 1.0929e-09 | 2.0119e-09 | -86.964 | 39.7128 | 9 | -122.964
3411187.5 | -52.9 | -56.4 | -20.0527 | 0.0098794 | 27.2157 | -47.2684 | 42.3522 | -89.6206 | 1.0913e-09 | 2.0048e-09 | -86.9793 | 39.7109 | 9 | -122.9793
3415500 | -52.9 | -56.4 | -20.0527 | 0.0098794 | 27.2329 | -47.2856 | 42.3412 | -89.6268 | 1.0897e-09 | 1.9977e-09 | -86.9947 | 39.7091 | 9 | -122.9947
3419812.5 | -52.9 | -56.4 | -20.0527 | 0.0098794 | 27.2501 | -47.3028 | 42.3303 | -89.633 | 1.0882e-09 | 1.995e-09 | -87.0006 | 39.6978 | 9 | -123.0006
3424125 | -52.9 | -56.4 | -20.0527 | 0.0098794 | 27.2672 | -47.3199 | 42.3193 | -89.6392 | 1.0866e-09 | 1.988e-09 | -87.0159 | 39.696 | 9 | -123.0159
3428437.5 | -52.9 | -56.4 | -20.0527 | 0.0098794 | 27.2844 | -47.3371 | 42.3084 | -89.6455 | 1.0851e-09 | 1.981e-09 | -87.0313 | 39.6941 | 9 | -123.0313
3432750 | -52.9 | -56.4 | -20.0527 | 0.0098794 | 27.3016 | -47.3543 | 42.2975 | -89.6517 | 1.0835e-09 | 1.974e-09 | -87.0466 | 39.6923 | 9 | -123.0466
3437062.5 | -52.9 | -56.4 | -20.0527 | 0.0098794 | 27.3187 | -47.3714 | 42.2866 | -89.658 | 1.0819e-09 | 1.967e-09 | -87.0619 | 39.6905 | 9 | -123.0619
3441375 | -52.9 | -56.4 | -20.0527 | 0.0098794 | 27.3358 | -47.3885 | 42.2757 | -89.6642 | 1.0804e-09 | 1.9601e-09 | -87.0773 | 39.6888 | 9 | -123.0773
3445687.5 | -52.9 | -56.4 | -20.0527 | 0.0098794 | 27.353 | -47.4057 | 42.2648 | -89.6704 | 1.0788e-09 | 1.9532e-09 | -87.0926 | 39.687 | 9 | -123.0926
3450000 | -52.9 | -56.4 | -20.0527 | 0.0098794 | 27.3701 | -47.4228 | 42.2539 | -89.6767 | 1.0773e-09 | 1.9463e-09 | -87.108 | 39.6852 | 9 | -123.108
3454312.5 | -52.9 | -56.4 | -20.0527 | 0.0098794 | 27.3872 | -47.4399 | 42.2431 | -89.6829 | 1.0757e-09 | 1.9394e-09 | -87.1233 | 39.6835 | 9 | -123.1233
3458625 | -52.9 | -56.4 | -20.0527 | 0.0098794 | 27.4043 | -47.457 | 42.2322 | -89.6892 | 1.0742e-09 | 1.9326e-09 | -87.1387 | 39.6817 | 9 | -123.1387
3462937.5 | -52.9 | -56.4 | -20.0527 | 0.0098794 | 27.4213 | -47.474 | 42.2214 | -89.6954 | 1.0726e-09 | 1.9299e-09 | -87.1446 | 39.6705 | 9 | -123.1446
3467250 | -52.9 | -56.4 | -20.0527 | 0.0098794 | 27.4384 | -47.4911 | 42.2106 | -89.7017 | 1.0711e-09 | 1.9231e-09 | -87.1599 | 39.6688 | 9 | -123.1599
3471562.5 | -52.9 | -56.4 | -20.0527 | 0.0098794 | 27.4555 | -47.5082 | 42.1998 | -89.708 | 1.0696e-09 | 1.9163e-09 | -87.1753 | 39.6671 | 9 | -123.1753
3475875 | -52.9 | -56.4 | -20.0527 | 0.0098794 | 27.4725 | -47.5252 | 42.189 | -89.7142 | 1.068e-09 | 1.9096e-09 | -87.1906 | 39.6654 | 9 | -123.1906
3480187.5 | -52.9 | -56.4 | -20.0527 | 0.0098794 | 27.4895 | -47.5423 | 42.1782 | -89.7205 | 1.0665e-09 | 1.9029e-09 | -87.206 | 39.6637 | 9 | -123.206
3484500 | -52.9 | -56.4 | -20.0527 | 0.0098794 | 27.5066 | -47.5593 | 42.1675 | -89.7268 | 1.0649e-09 | 1.8961e-09 | -87.2213 | 39.662 | 9 | -123.2213
3488812.5 | -52.9 | -56.4 | -20.0527 | 0.0098794 | 27.5236 | -47.5763 | 42.1567 | -89.733 | 1.0634e-09 | 1.8895e-09 | -87.2366 | 39.6603 | 9 | -123.2366
3493125 | -52.9 | -56.4 | -20.0527 | 0.0098794 | 27.5406 | -47.5933 | 42.146 | -89.7393 | 1.0619e-09 | 1.8828e-09 | -87.252 | 39.6587 | 9 | -123.252
3497437.5 | -52.9 | -56.4 | -20.0527 | 0.0098794 | 27.5576 | -47.6103 | 42.1353 | -89.7456 | 1.0603e-09 | 1.8762e-09 | -87.2673 | 39.657 | 9 | -123.2673
3501750 | -52.9 | -56.4 | -20.0527 | 0.0098794 | 27.5746 | -47.6273 | 42.1246 | -89.7519 | 1.0588e-09 | 1.8736e-09 | -87.2732 | 39.646 | 9 | -123.2732
3506062.5 | -52.9 | -56.4 | -20.0527 | 0.0098794 | 27.5915 | -47.6443 | 42.1139 | -89.7582 | 1.0573e-09 | 1.867e-09 | -87.2886 | 39.6443 | 9 | -123.2886
3510375 | -52.9 | -56.4 | -20.0527 | 0.0098794 | 27.6085 | -47.6612 | 42.1032 | -89.7645 | 1.0557e-09 | 1.8604e-09 | -87.3039 | 39.6427 | 9 | -123.3039
3514687.5 | -52.9 | -56.4 | -20.0527 | 0.0098794 | 27.6255 | -47.6782 | 42.0926 | -89.7707 | 1.0542e-09 | 1.8538e-09 | -87.3193 | 39.6411 | 9 | -123.3193
3519000 | -52.9 | -56.4 | -20.0527 | 0.0098794 | 27.6424 | -47.6951 | 42.0819 | -89.777 | 1.0527e-09 | 1.8473e-09 | -87.3346 | 39.6395 | 9 | -123.3346
3523312.5 | -52.9 | -56.4 | -20.0527 | 0.0098794 | 27.6593 | -47.712 | 42.0713 | -89.7833 | 1.0512e-09 | 1.8408e-09 | -87.3499 | 39.6379 | 9 | -123.3499
3527625 | -52.9 | -56.4 | -20.0527 | 0.0098794 | 27.6763 | -47.729 | 42.0607 | -89.7896 | 1.0496e-09 | 1.8343e-09 | -87.3653 | 39.6363 | 9 | -123.3653
3531937.5 | -52.9 | -56.4 | -20.0527 | 0.0098794 | 27.6932 | -47.7459 | 42.05 | -89.7959 | 1.0481e-09 | 1.8278e-09 | -87.3806 | 39.6347 | 9 | -123.3806
3536250 | -52.9 | -56.4 | -20.0527 | 0.0098794 | 27.7101 | -47.7628 | 42.0394 | -89.8022 | 1.0466e-09 | 1.8214e-09 | -87.3959 | 39.6332 | 9 | -123.3959
3540562.5 | -52.9 | -56.4 | -20.0527 | 0.0098794 | 27.727 | -47.7797 | 42.0289 | -89.8085 | 1.0451e-09 | 1.815e-09 | -87.4113 | 39.6316 | 9 | -123.4113
3544875 | -52.9 | -56.4 | -20.0527 | 0.0098794 | 27.7438 | -47.7966 | 42.0183 | -89.8148 | 1.0436e-09 | 1.8125e-09 | -87.4172 | 39.6206 | 9 | -123.4172
3549187.5 | -52.9 | -56.4 | -20.0527 | 0.0098794 | 27.7607 | -47.8134 | 42.0077 | -89.8211 | 1.042e-09 | 1.8061e-09 | -87.4325 | 39.6191 | 9 | -123.4325
3553500 | -52.9 | -56.4 | -20.0527 | 0.0098794 | 27.7776 | -47.8303 | 41.9972 | -89.8275 | 1.0405e-09 | 1.7998e-09 | -87.4479 | 39.6176 | 9 | -123.4479
3557812.5 | -52.9 | -56.4 | -20.0527 | 0.0098794 | 27.7944 | -47.8471 | 41.9866 | -89.8338 | 1.039e-09 | 1.7934e-09 | -87.4632 | 39.6161 | 9 | -123.4632
3562125 | -52.9 | -56.4 | -20.0527 | 0.0098794 | 27.8113 | -47.864 | 41.9761 | -89.8401 | 1.0375e-09 | 1.7871e-09 | -87.4785 | 39.6146 | 9 | -123.4785
3566437.5 | -52.9 | -56.4 | -20.0527 | 0.0098794 | 27.8281 | -47.8808 | 41.9656 | -89.8464 | 1.036e-09 | 1.7808e-09 | -87.4939 | 39.6131 | 9 | -123.4939
3570750 | -52.9 | -56.4 | -20.0527 | 0.0098794 | 27.8449 | -47.8976 | 41.9551 | -89.8527 | 1.0345e-09 | 1.7745e-09 | -87.5092 | 39.6116 | 9 | -123.5092
3575062.5 | -52.9 | -56.4 | -20.0527 | 0.0098794 | 27.8617 | -47.9144 | 41.9446 | -89.8591 | 1.033e-09 | 1.7683e-09 | -87.5245 | 39.6101 | 9 | -123.5245
3579375 | -52.9 | -56.4 | -20.0527 | 0.0098794 | 27.8785 | -47.9312 | 41.9342 | -89.8654 | 1.0315e-09 | 1.762e-09 | -87.5398 | 39.6086 | 9 | -123.5398
3583687.5 | -52.9 | -56.4 | -20.0527 | 0.0098794 | 27.8953 | -47.948 | 41.9237 | -89.8717 | 1.03e-09 | 1.7596e-09 | -87.5458 | 39.5978 | 9 | -123.5458
3588000 | -52.9 | -56.4 | -20.0527 | 0.0098794 | 27.9121 | -47.9648 | 41.9133 | -89.8781 | 1.0285e-09 | 1.7534e-09 | -87.5611 | 39.5963 | 9 | -123.5611
3592312.5 | -52.9 | -56.4 | -20.0527 | 0.0098794 | 27.9289 | -47.9816 | 41.9028 | -89.8844 | 1.027e-09 | 1.7473e-09 | -87.5764 | 39.5949 | 9 | -123.5764
3596625 | -52.9 | -56.4 | -20.0527 | 0.0098794 | 27.9456 | -47.9983 | 41.8924 | -89.8907 | 1.0255e-09 | 1.7411e-09 | -87.5918 | 39.5934 | 9 | -123.5918
3600937.5 | -52.9 | -56.4 | -20.0527 | 0.0098794 | 27.9624 | -48.0151 | 41.882 | -89.8971 | 1.024e-09 | 1.735e-09 | -87.6071 | 39.592 | 9 | -123.6071
3605250 | -52.9 | -56.4 | -20.0527 | 0.0098794 | 27.9791 | -48.0318 | 41.8716 | -89.9034 | 1.0225e-09 | 1.7289e-09 | -87.6224 | 39.5906 | 9 | -123.6224
3609562.5 | -52.9 | -56.4 | -20.0527 | 0.0098794 | 27.9958 | -48.0486 | 41.8612 | -89.9098 | 1.021e-09 | 1.7228e-09 | -87.6377 | 39.5892 | 9 | -123.6377
3613875 | -52.9 | -56.4 | -20.0527 | 0.0098794 | 28.0126 | -48.0653 | 41.8508 | -89.9161 | 1.0195e-09 | 1.7167e-09 | -87.653 | 39.5878 | 9 | -123.653
3618187.5 | -52.9 | -56.4 | -20.0527 | 0.0098794 | 28.0293 | -48.082 | 41.8405 | -89.9225 | 1.018e-09 | 1.7107e-09 | -87.6684 | 39.5864 | 9 | -123.6684
3622500 | -52.9 | -56.4 | -20.0527 | 0.0098794 | 28.046 | -48.0987 | 41.8301 | -89.9288 | 1.0165e-09 | 1.7046e-09 | -87.6837 | 39.585 | 9 | -123.6837
3626812.5 | -52.9 | -56.4 | -20.0527 | 0.0098794 | 28.0627 | -48.1154 | 41.8198 | -89.9352 | 1.015e-09 | 1.7023e-09 | -87.6896 | 39.5743 | 9 | -123.6896
3631125 | -52.9 | -56.4 | -20.0527 | 0.0098794 | 28.0793 | -48.132 | 41.8095 | -89.9415 | 1.0136e-09 | 1.6963e-09 | -87.7049 | 39.5729 | 9 | -123.7049
3635437.5 | -52.9 | -56.4 | -20.0527 | 0.0098794 | 28.096 | -48.1487 | 41.7992 | -89.9479 | 1.0121e-09 | 1.6903e-09 | -87.7202 | 39.5715 | 9 | -123.7202
3639750 | -52.9 | -56.4 | -20.0527 | 0.0098794 | 28.1127 | -48.1654 | 41.7889 | -89.9542 | 1.0106e-09 | 1.6844e-09 | -87.7356 | 39.5702 | 9 | -123.7356
3644062.5 | -52.9 | -56.4 | -20.0527 | 0.0098794 | 28.1293 | -48.182 | 41.7786 | -89.9606 | 1.0091e-09 | 1.6785e-09 | -87.7509 | 39.5688 | 9 | -123.7509
3648375 | -52.9 | -56.4 | -20.0527 | 0.0098794 | 28.146 | -48.1987 | 41.7683 | -89.967 | 1.0076e-09 | 1.6726e-09 | -87.7662 | 39.5675 | 9 | -123.7662
3652687.5 | -52.9 | -56.4 | -20.0527 | 0.0098794 | 28.1626 | -48.2153 | 41.758 | -89.9733 | 1.0062e-09 | 1.6667e-09 | -87.7815 | 39.5662 | 9 | -123.7815
3657000 | -52.9 | -56.4 | -20.0527 | 0.0098794 | 28.1792 | -48.2319 | 41.7478 | -89.9797 | 1.0047e-09 | 1.6608e-09 | -87.7968 | 39.5649 | 9 | -123.7968
3661312.5 | -52.9 | -56.4 | -20.0527 | 0.0098794 | 28.1958 | -48.2485 | 41.7376 | -89.9861 | 1.0032e-09 | 1.655e-09 | -87.8121 | 39.5636 | 9 | -123.8121
3665625 | -52.9 | -56.4 | -20.0527 | 0.0098794 | 28.2124 | -48.2651 | 41.7273 | -89.9925 | 1.0017e-09 | 1.6527e-09 | -87.8181 | 39.5529 | 9 | -123.8181
3669937.5 | -52.9 | -56.4 | -20.0527 | 0.0098794 | 28.229 | -48.2817 | 41.7171 | -89.9988 | 1.0003e-09 | 1.6469e-09 | -87.8334 | 39.5516 | 9 | -123.8334
3674250 | -52.9 | -56.4 | -20.0527 | 0.0098794 | 28.2456 | -48.2983 | 41.7069 | -90.0052 | 9.988e-10 | 1.6411e-09 | -87.8487 | 39.5504 | 9 | -123.8487
3678562.5 | -52.9 | -56.4 | -20.0527 | 0.0098794 | 28.2622 | -48.3149 | 41.6967 | -90.0116 | 9.9733e-10 | 1.6353e-09 | -87.864 | 39.5491 | 9 | -123.864
3682875 | -52.9 | -56.4 | -20.0527 | 0.0098794 | 28.2787 | -48.3314 | 41.6866 | -90.018 | 9.9587e-10 | 1.6296e-09 | -87.8793 | 39.5478 | 9 | -123.8793
3687187.5 | -52.9 | -56.4 | -20.0527 | 0.0098794 | 28.2953 | -48.348 | 41.6764 | -90.0244 | 9.944e-10 | 1.6238e-09 | -87.8945 | 39.5466 | 9 | -123.8945
3691500 | -52.9 | -56.4 | -20.0527 | 0.0098794 | 28.3118 | -48.3645 | 41.6662 | -90.0308 | 9.9294e-10 | 1.6181e-09 | -87.9098 | 39.5453 | 9 | -123.9098
3695812.5 | -52.9 | -56.4 | -20.0527 | 0.0098794 | 28.3283 | -48.3811 | 41.6561 | -90.0372 | 9.9148e-10 | 1.6125e-09 | -87.9251 | 39.5441 | 9 | -123.9251
3700125 | -52.9 | -56.4 | -20.0527 | 0.0098794 | 28.3449 | -48.3976 | 41.646 | -90.0435 | 9.9002e-10 | 1.6068e-09 | -87.9404 | 39.5428 | 9 | -123.9404
3704437.5 | -52.9 | -56.4 | -20.0527 | 0.0098794 | 28.3614 | -48.4141 | 41.6359 | -90.0499 | 9.8857e-10 | 1.6011e-09 | -87.9557 | 39.5416 | 9 | -123.9557
3708750 | -52.9 | -56.4 | -20.0527 | 0.0098794 | 28.3779 | -48.4306 | 41.6257 | -90.0563 | 9.8711e-10 | 1.5989e-09 | -87.9617 | 39.5311 | 9 | -123.9617
3713062.5 | -52.9 | -56.4 | -20.0527 | 0.0098794 | 28.3944 | -48.4471 | 41.6157 | -90.0627 | 9.8566e-10 | 1.5933e-09 | -87.977 | 39.5299 | 9 | -123.977
3717375 | -52.9 | -56.4 | -20.0527 | 0.0098794 | 28.4109 | -48.4636 | 41.6056 | -90.0691 | 9.842e-10 | 1.5877e-09 | -87.9922 | 39.5287 | 9 | -123.9922
3721687.5 | -52.9 | -56.4 | -20.0527 | 0.0098794 | 28.4273 | -48.48 | 41.5955 | -90.0755 | 9.8275e-10 | 1.5821e-09 | -88.0075 | 39.5275 | 9 | -124.0075
3726000 | -52.9 | -56.4 | -20.0527 | 0.0098794 | 28.4438 | -48.4965 | 41.5854 | -90.082 | 9.8131e-10 | 1.5766e-09 | -88.0228 | 39.5263 | 9 | -124.0228
3730312.5 | -160 | -163.5 | -127.1527 | 1.9263e-13 | 28.4603 | -155.613 | 41.5754 | -197.1884 | 1.9106e-20 | 1.0833e-10 | -99.6527 | -55.9603 | 0 | -135.6527
3734625 | -160 | -163.5 | -127.1527 | 1.9263e-13 | 28.4767 | -155.6294 | 41.5654 | -197.1948 | 1.9078e-20 | 1.0833e-10 | -99.6527 | -55.9767 | 0 | -135.6527
3738937.5 | -160 | -163.5 | -127.1527 | 1.9263e-13 | 28.4931 | -155.6459 | 41.5553 | -197.2012 | 1.9049e-20 | 1.0833e-10 | -99.6527 | -55.9931 | 0 | -135.6527
3743250 | -160 | -163.5 | -127.1527 | 1.9263e-13 | 28.5096 | -155.6623 | 41.5453 | -197.2076 | 1.9021e-20 | 1.0833e-10 | -99.6527 | -56.0096 | 0 | -135.6527
3747562.5 | -160 | -163.5 | -127.1527 | 1.9263e-13 | 28.526 | -155.6787 | 41.5353 | -197.214 | 1.8993e-20 | 1.0833e-10 | -99.6527 | -56.026 | 0 | -135.6527
3751875 | -160 | -163.5 | -127.1527 | 1.9263e-13 | 28.5424 | -155.6951 | 41.5253 | -197.2204 | 1.8965e-20 | 1.0833e-10 | -99.6527 | -56.0424 | 0 | -135.6527
3756187.5 | -160 | -163.5 | -127.1527 | 1.9263e-13 | 28.5588 | -155.7115 | 41.5154 | -197.2269 | 1.8937e-20 | 1.0833e-10 | -99.6527 | -56.0588 | 0 | -135.6527
3760500 | -160 | -163.5 | -127.1527 | 1.9263e-13 | 28.5752 | -155.7279 | 41.5054 | -197.2333 | 1.8909e-20 | 1.0833e-10 | -99.6527 | -56.0752 | 0 | -135.6527
3764812.5 | -160 | -163.5 | -127.1527 | 1.9263e-13 | 28.5916 | -155.7443 | 41.4954 | -197.2397 | 1.8881e-20 | 1.0833e-10 | -99.6527 | -56.0916 | 0 | -135.6527
3769125 | -160 | -163.5 | -127.1527 | 1.9263e-13 | 28.6079 | -155.7606 | 41.4855 | -197.2461 | 1.8853e-20 | 1.0833e-10 | -99.6527 | -56.1079 | 0 | -135.6527
3773437.5 | -160 | -163.5 | -127.1527 | 1.9263e-13 | 28.6243 | -155.777 | 41.4756 | -197.2526 | 1.8825e-20 | 1.0833e-10 | -99.6527 | -56.1243 | 0 | -135.6527
3777750 | -160 | -163.5 | -127.1527 | 1.9263e-13 | 28.6406 | -155.7934 | 41.4656 | -197.259 | 1.8798e-20 | 1.0833e-10 | -99.6527 | -56.1406 | 0 | -135.6527
3782062.5 | -160 | -163.5 | -127.1527 | 1.9263e-13 | 28.657 | -155.8097 | 41.4557 | -197.2654 | 1.877e-20 | 1.0833e-10 | -99.6527 | -56.157 | 0 | -135.6527
3786375 | -160 | -163.5 | -127.1527 | 1.9263e-13 | 28.6733 | -155.826 | 41.4458 | -197.2719 | 1.8742e-20 | 1.0833e-10 | -99.6527 | -56.1733 | 0 | -135.6527
3790687.5 | -160 | -163.5 | -127.1527 | 1.9263e-13 | 28.6896 | -155.8424 | 41.4359 | -197.2783 | 1.8714e-20 | 1.0833e-10 | -99.6527 | -56.1896 | 0 | -135.6527
3795000 | -160 | -163.5 | -127.1527 | 1.9263e-13 | 28.706 | -155.8587 | 41.4261 | -197.2847 | 1.8686e-20 | 1.0833e-10 | -99.6527 | -56.206 | 0 | -135.6527
3799312.5 | -160 | -163.5 | -127.1527 | 1.9263e-13 | 28.7223 | -155.875 | 41.4162 | -197.2912 | 1.8659e-20 | 1.0833e-10 | -99.6527 | -56.2223 | 0 | -135.6527
3803625 | -160 | -163.5 | -127.1527 | 1.9263e-13 | 28.7386 | -155.8913 | 41.4063 | -197.2976 | 1.8631e-20 | 1.0833e-10 | -99.6527 | -56.2386 | 0 | -135.6527
3807937.5 | -160 | -163.5 | -127.1527 | 1.9263e-13 | 28.7549 | -155.9076 | 41.3965 | -197.3041 | 1.8603e-20 | 1.0833e-10 | -99.6527 | -56.2549 | 0 | -135.6527
3812250 | -160 | -163.5 | -127.1527 | 1.9263e-13 | 28.7711 | -155.9238 | 41.3867 | -197.3105 | 1.8576e-20 | 1.0833e-10 | -99.6527 | -56.2711 | 0 | -135.6527
3816562.5 | -160 | -163.5 | -127.1527 | 1.9263e-13 | 28.7874 | -155.9401 | 41.3769 | -197.317 | 1.8548e-20 | 1.0833e-10 | -99.6527 | -56.2874 | 0 | -135.6527
3820875 | -160 | -163.5 | -127.1527 | 1.9263e-13 | 28.8037 | -155.9564 | 41.367 | -197.3234 | 1.8521e-20 | 1.0833e-10 | -99.6527 | -56.3037 | 0 | -135.6527
3825187.5 | -160 | -163.5 | -127.1527 | 1.9263e-13 | 28.8199 | -155.9726 | 41.3572 | -197.3299 | 1.8493e-20 | 1.0833e-10 | -99.6527 | -56.3199 | 0 | -135.6527
3829500 | -160 | -163.5 | -127.1527 | 1.9263e-13 | 28.8362 | -155.9889 | 41.3475 | -197.3363 | 1.8466e-20 | 1.0833e-10 | -99.6527 | -56.3362 | 0 | -135.6527
3833812.5 | -160 | -163.5 | -127.1527 | 1.9263e-13 | 28.8524 | -156.0051 | 41.3377 | -197.3428 | 1.8438e-20 | 1.0833e-10 | -99.6527 | -56.3524 | 0 | -135.6527
3838125 | -160 | -163.5 | -127.1527 | 1.9263e-13 | 28.8686 | -156.0213 | 41.3279 | -197.3492 | 1.8411e-20 | 1.0833e-10 | -99.6527 | -56.3686 | 0 | -135.6527
3842437.5 | -160 | -163.5 | -127.1527 | 1.9263e-13 | 28.8848 | -156.0375 | 41.3182 | -197.3557 | 1.8384e-20 | 1.0833e-10 | -99.6527 | -56.3848 | 0 | -135.6527
3846750 | -160 | -163.5 | -127.1527 | 1.9263e-13 | 28.901 | -156.0537 | 41.3084 | -197.3622 | 1.8356e-20 | 1.0833e-10 | -99.6527 | -56.401 | 0 | -135.6527
3851062.5 | -160 | -163.5 | -127.1527 | 1.9263e-13 | 28.9172 | -156.0699 | 41.2987 | -197.3686 | 1.8329e-20 | 1.0833e-10 | -99.6527 | -56.4172 | 0 | -135.6527
3855375 | -160 | -163.5 | -127.1527 | 1.9263e-13 | 28.9334 | -156.0861 | 41.289 | -197.3751 | 1.8302e-20 | 1.0833e-10 | -99.6527 | -56.4334 | 0 | -135.6527
3859687.5 | -160 | -163.5 | -127.1527 | 1.9263e-13 | 28.9496 | -156.1023 | 41.2793 | -197.3815 | 1.8274e-20 | 1.0833e-10 | -99.6527 | -56.4496 | 0 | -135.6527
3864000 | -160 | -163.5 | -127.1527 | 1.9263e-13 | 28.9658 | -156.1185 | 41.2696 | -197.388 | 1.8247e-20 | 1.0833e-10 | -99.6527 | -56.4658 | 0 | -135.6527
3868312.5 | -160 | -163.5 | -127.1527 | 1.9263e-13 | 28.9819 | -156.1346 | 41.2599 | -197.3945 | 1.822e-20 | 1.0833e-10 | -99.6527 | -56.4819 | 0 | -135.6527
3872625 | -160 | -163.5 | -127.1527 | 1.9263e-13 | 28.9981 | -156.1508 | 41.2502 | -197.401 | 1.8193e-20 | 1.0833e-10 | -99.6527 | -56.4981 | 0 | -135.6527
3876937.5 | -160 | -163.5 | -127.1527 | 1.9263e-13 | 29.0142 | -156.1669 | 41.2405 | -197.4074 | 1.8166e-20 | 1.0833e-10 | -99.6527 | -56.5142 | 0 | -135.6527
3881250 | -160 | -163.5 | -127.1527 | 1.9263e-13 | 29.0303 | -156.183 | 41.2309 | -197.4139 | 1.8139e-20 | 1.0833e-10 | -99.6527 | -56.5303 | 0 | -135.6527
3885562.5 | -160 | -163.5 | -127.1527 | 1.9263e-13 | 29.0465 | -156.1992 | 41.2212 | -197.4204 | 1.8112e-20 | 1.0833e-10 | -99.6527 | -56.5465 | 0 | -135.6527
3889875 | -160 | -163.5 | -127.1527 | 1.9263e-13 | 29.0626 | -156.2153 | 41.2116 | -197.4269 | 1.8085e-20 | 1.0833e-10 | -99.6527 | -56.5626 | 0 | -135.6527
3894187.5 | -160 | -163.5 | -127.1527 | 1.9263e-13 | 29.0787 | -156.2314 | 41.202 | -197.4334 | 1.8058e-20 | 1.0833e-10 | -99.6527 | -56.5787 | 0 | -135.6527
3898500 | -160 | -163.5 | -127.1527 | 1.9263e-13 | 29.0948 | -156.2475 | 41.1923 | -197.4398 | 1.8031e-20 | 1.0833e-10 | -99.6527 | -56.5948 | 0 | -135.6527
3902812.5 | -160 | -163.5 | -127.1527 | 1.9263e-13 | 29.1109 | -156.2636 | 41.1827 | -197.4463 | 1.8004e-20 | 1.0833e-10 | -99.6527 | -56.6109 | 0 | -135.6527
3907125 | -160 | -163.5 | -127.1527 | 1.9263e-13 | 29.1269 | -156.2797 | 41.1732 | -197.4528 | 1.7977e-20 | 1.0833e-10 | -99.6527 | -56.6269 | 0 | -135.6527
3911437.5 | -160 | -163.5 | -127.1527 | 1.9263e-13 | 29.143 | -156.2957 | 41.1636 | -197.4593 | 1.795e-20 | 1.0833e-10 | -99.6527 | -56.643 | 0 | -135.6527
3915750 | -160 | -163.5 | -127.1527 | 1.9263e-13 | 29.1591 | -156.3118 | 41.154 | -197.4658 | 1.7923e-20 | 1.0833e-10 | -99.6527 | -56.6591 | 0 | -135.6527
3920062.5 | -160 | -163.5 | -127.1527 | 1.9263e-13 | 29.1751 | -156.3278 | 41.1444 | -197.4723 | 1.7897e-20 | 1.0833e-10 | -99.6527 | -56.6751 | 0 | -135.6527
3924375 | -160 | -163.5 | -127.1527 | 1.9263e-13 | 29.1912 | -156.3439 | 41.1349 | -197.4788 | 1.787e-20 | 1.0833e-10 | -99.6527 | -56.6912 | 0 | -135.6527
3928687.5 | -160 | -163.5 | -127.1527 | 1.9263e-13 | 29.2072 | -156.3599 | 41.1254 | -197.4853 | 1.7843e-20 | 1.0833e-10 | -99.6527 | -56.7072 | 0 | -135.6527
3933000 | -160 | -163.5 | -127.1527 | 1.9263e-13 | 29.2232 | -156.3759 | 41.1158 | -197.4918 | 1.7817e-20 | 1.0833e-10 | -99.6527 | -56.7232 | 0 | -135.6527
3937312.5 | -160 | -163.5 | -127.1527 | 1.9263e-13 | 29.2392 | -156.392 | 41.1063 | -197.4983 | 1.779e-20 | 1.0833e-10 | -99.6527 | -56.7392 | 0 | -135.6527
3941625 | -160 | -163.5 | -127.1527 | 1.9263e-13 | 29.2553 | -156.408 | 41.0968 | -197.5048 | 1.7763e-20 | 1.0833e-10 | -99.6527 | -56.7553 | 0 | -135.6527
3945937.5 | -160 | -163.5 | -127.1527 | 1.9263e-13 | 29.2713 | -156.424 | 41.0873 | -197.5113 | 1.7737e-20 | 1.0833e-10 | -99.6527 | -56.7713 | 0 | -135.6527
3950250 | -160 | -163.5 | -127.1527 | 1.9263e-13 | 29.2872 | -156.44 | 41.0778 | -197.5178 | 1.771e-20 | 1.0833e-10 | -99.6527 | -56.7872 | 0 | -135.6527
3954562.5 | -160 | -163.5 | -127.1527 | 1.9263e-13 | 29.3032 | -156.4559 | 41.0683 | -197.5243 | 1.7684e-20 | 1.0833e-10 | -99.6527 | -56.8032 | 0 | -135.6527
3958875 | -160 | -163.5 | -127.1527 | 1.9263e-13 | 29.3192 | -156.4719 | 41.0589 | -197.5308 | 1.7657e-20 | 1.0833e-10 | -99.6527 | -56.8192 | 0 | -135.6527
3963187.5 | -160 | -163.5 | -127.1527 | 1.9263e-13 | 29.3352 | -156.4879 | 41.0494 | -197.5373 | 1.7631e-20 | 1.0833e-10 | -99.6527 | -56.8352 | 0 | -135.6527
3967500 | -160 | -163.5 | -127.1527 | 1.9263e-13 | 29.3511 | -156.5038 | 41.04 | -197.5438 | 1.7604e-20 | 1.0833e-10 | -99.6527 | -56.8511 | 0 | -135.6527
3971812.5 | -160 | -163.5 | -127.1527 | 1.9263e-13 | 29.3671 | -156.5198 | 41.0305 | -197.5503 | 1.7578e-20 | 1.0833e-10 | -99.6527 | -56.8671 | 0 | -135.6527
3976125 | -160 | -163.5 | -127.1527 | 1.9263e-13 | 29.383 | -156.5357 | 41.0211 | -197.5568 | 1.7552e-20 | 1.0833e-10 | -99.6527 | -56.883 | 0 | -135.6527
3980437.5 | -160 | -163.5 | -127.1527 | 1.9263e-13 | 29.3989 | -156.5516 | 41.0117 | -197.5633 | 1.7525e-20 | 1.0833e-10 | -99.6527 | -56.8989 | 0 | -135.6527
3984750 | -160 | -163.5 | -127.1527 | 1.9263e-13 | 29.4149 | -156.5676 | 41.0023 | -197.5698 | 1.7499e-20 | 1.0833e-10 | -99.6527 | -56.9149 | 0 | -135.6527
3989062.5 | -160 | -163.5 | -127.1527 | 1.9263e-13 | 29.4308 | -156.5835 | 40.9929 | -197.5764 | 1.7473e-20 | 1.0833e-10 | -99.6527 | -56.9308 | 0 | -135.6527
3993375 | -160 | -163.5 | -127.1527 | 1.9263e-13 | 29.4467 | -156.5994 | 40.9835 | -197.5829 | 1.7447e-20 | 1.0833e-10 | -99.6527 | -56.9467 | 0 | -135.6527
3997687.5 | -160 | -163.5 | -127.1527 | 1.9263e-13 | 29.4626 | -156.6153 | 40.9741 | -197.5894 | 1.742e-20 | 1.0833e-10 | -99.6527 | -56.9626 | 0 | -135.6527
4002000 | -160 | -163.5 | -127.1527 | 1.9263e-13 | 29.4785 | -156.6312 | 40.9648 | -197.5959 | 1.7394e-20 | 1.0833e-10 | -99.6527 | -56.9785 | 0 | -135.6527
4006312.5 | -160 | -163.5 | -127.1527 | 1.9263e-13 | 29.4943 | -156.647 | 40.9554 | -197.6025 | 1.7368e-20 | 1.0833e-10 | -99.6527 | -56.9943 | 0 | -135.6527
4010625 | -160 | -163.5 | -127.1527 | 1.9263e-13 | 29.5102 | -156.6629 | 40.9461 | -197.609 | 1.7342e-20 | 1.0833e-10 | -99.6527 | -57.0102 | 0 | -135.6527
4014937.5 | -160 | -163.5 | -127.1527 | 1.9263e-13 | 29.5261 | -156.6788 | 40.9367 | -197.6155 | 1.7316e-20 | 1.0833e-10 | -99.6527 | -57.0261 | 0 | -135.6527
4019250 | -160 | -163.5 | -127.1527 | 1.9263e-13 | 29.5419 | -156.6946 | 40.9274 | -197.622 | 1.729e-20 | 1.0833e-10 | -99.6527 | -57.0419 | 0 | -135.6527
4023562.5 | -160 | -163.5 | -127.1527 | 1.9263e-13 | 29.5578 | -156.7105 | 40.9181 | -197.6286 | 1.7264e-20 | 1.0833e-10 | -99.6527 | -57.0578 | 0 | -135.6527
4027875 | -160 | -163.5 | -127.1527 | 1.9263e-13 | 29.5736 | -156.7263 | 40.9088 | -197.6351 | 1.7238e-20 | 1.0833e-10 | -99.6527 | -57.0736 | 0 | -135.6527
4032187.5 | -160 | -163.5 | -127.1527 | 1.9263e-13 | 29.5894 | -156.7421 | 40.8995 | -197.6416 | 1.7212e-20 | 1.0833e-10 | -99.6527 | -57.0894 | 0 | -135.6527
4036500 | -160 | -163.5 | -127.1527 | 1.9263e-13 | 29.6052 | -156.758 | 40.8902 | -197.6482 | 1.7186e-20 | 1.0833e-10 | -99.6527 | -57.1052 | 0 | -135.6527
4040812.5 | -160 | -163.5 | -127.1527 | 1.9263e-13 | 29.6211 | -156.7738 | 40.8809 | -197.6547 | 1.7161e-20 | 1.0833e-10 | -99.6527 | -57.1211 | 0 | -135.6527
4045125 | -160 | -163.5 | -127.1527 | 1.9263e-13 | 29.6369 | -156.7896 | 40.8717 | -197.6612 | 1.7135e-20 | 1.0833e-10 | -99.6527 | -57.1369 | 0 | -135.6527
4049437.5 | -160 | -163.5 | -127.1527 | 1.9263e-13 | 29.6527 | -156.8054 | 40.8624 | -197.6678 | 1.7109e-20 | 1.0833e-10 | -99.6527 | -57.1527 | 0 | -135.6527
4053750 | -160 | -163.5 | -127.1527 | 1.9263e-13 | 29.6684 | -156.8211 | 40.8532 | -197.6743 | 1.7083e-20 | 1.0833e-10 | -99.6527 | -57.1684 | 0 | -135.6527
4058062.5 | -160 | -163.5 | -127.1527 | 1.9263e-13 | 29.6842 | -156.8369 | 40.8439 | -197.6809 | 1.7057e-20 | 1.0833e-10 | -99.6527 | -57.1842 | 0 | -135.6527
4062375 | -160 | -163.5 | -127.1527 | 1.9263e-13 | 29.7 | -156.8527 | 40.8347 | -197.6874 | 1.7032e-20 | 1.0833e-10 | -99.6527 | -57.2 | 0 | -135.6527
4066687.5 | -160 | -163.5 | -127.1527 | 1.9263e-13 | 29.7157 | -156.8685 | 40.8255 | -197.6939 | 1.7006e-20 | 1.0833e-10 | -99.6527 | -57.2157 | 0 | -135.6527
4071000 | -160 | -163.5 | -127.1527 | 1.9263e-13 | 29.7315 | -156.8842 | 40.8163 | -197.7005 | 1.6981e-20 | 1.0833e-10 | -99.6527 | -57.2315 | 0 | -135.6527
4075312.5 | -160 | -163.5 | -127.1527 | 1.9263e-13 | 29.7472 | -156.9 | 40.8071 | -197.707 | 1.6955e-20 | 1.0833e-10 | -99.6527 | -57.2472 | 0 | -135.6527
4079625 | -160 | -163.5 | -127.1527 | 1.9263e-13 | 29.763 | -156.9157 | 40.7979 | -197.7136 | 1.6929e-20 | 1.0833e-10 | -99.6527 | -57.263 | 0 | -135.6527
4083937.5 | -160 | -163.5 | -127.1527 | 1.9263e-13 | 29.7787 | -156.9314 | 40.7887 | -197.7201 | 1.6904e-20 | 1.0833e-10 | -99.6527 | -57.2787 | 0 | -135.6527
4088250 | -160 | -163.5 | -127.1527 | 1.9263e-13 | 29.7944 | -156.9471 | 40.7796 | -197.7267 | 1.6878e-20 | 1.0833e-10 | -99.6527 | -57.2944 | 0 | -135.6527
4092562.5 | -160 | -163.5 | -127.1527 | 1.9263e-13 | 29.8101 | -156.9628 | 40.7704 | -197.7332 | 1.6853e-20 | 1.0833e-10 | -99.6527 | -57.3101 | 0 | -135.6527
4096875 | -160 | -163.5 | -127.1527 | 1.9263e-13 | 29.8258 | -156.9785 | 40.7612 | -197.7398 | 1.6828e-20 | 1.0833e-10 | -99.6527 | -57.3258 | 0 | -135.6527
4101187.5 | -160 | -163.5 | -127.1527 | 1.9263e-13 | 29.8415 | -156.9942 | 40.7521 | -197.7463 | 1.6802e-20 | 1.0833e-10 | -99.6527 | -57.3415 | 0 | -135.6527
4105500 | -160 | -163.5 | -127.1527 | 1.9263e-13 | 29.8572 | -157.0099 | 40.743 | -197.7529 | 1.6777e-20 | 1.0833e-10 | -99.6527 | -57.3572 | 0 | -135.6527
4109812.5 | -160 | -163.5 | -127.1527 | 1.9263e-13 | 29.8729 | -157.0256 | 40.7339 | -197.7595 | 1.6752e-20 | 1.0833e-10 | -99.6527 | -57.3729 | 0 | -135.6527
4114125 | -160 | -163.5 | -127.1527 | 1.9263e-13 | 29.8886 | -157.0413 | 40.7248 | -197.766 | 1.6726e-20 | 1.0833e-10 | -99.6527 | -57.3886 | 0 | -135.6527
4118437.5 | -160 | -163.5 | -127.1527 | 1.9263e-13 | 29.9042 | -157.0569 | 40.7157 | -197.7726 | 1.6701e-20 | 1.0833e-10 | -99.6527 | -57.4042 | 0 | -135.6527
4122750 | -160 | -163.5 | -127.1527 | 1.9263e-13 | 29.9199 | -157.0726 | 40.7066 | -197.7791 | 1.6676e-20 | 1.0833e-10 | -99.6527 | -57.4199 | 0 | -135.6527
4127062.5 | -160 | -163.5 | -127.1527 | 1.9263e-13 | 29.9355 | -157.0882 | 40.6975 | -197.7857 | 1.6651e-20 | 1.0833e-10 | -99.6527 | -57.4355 | 0 | -135.6527
4131375 | -160 | -163.5 | -127.1527 | 1.9263e-13 | 29.9512 | -157.1039 | 40.6884 | -197.7923 | 1.6625e-20 | 1.0833e-10 | -99.6527 | -57.4512 | 0 | -135.6527
4135687.5 | -160 | -163.5 | -127.1527 | 1.9263e-13 | 29.9668 | -157.1195 | 40.6793 | -197.7988 | 1.66e-20 | 1.0833e-10 | -99.6527 | -57.4668 | 0 | -135.6527
4140000 | -160 | -163.5 | -127.1527 | 1.9263e-13 | 29.9824 | -157.1351 | 40.6703 | -197.8054 | 1.6575e-20 | 1.0833e-10 | -99.6527 | -57.4824 | 0 | -135.6527
4144312.5 | -160 | -163.5 | -127.1527 | 1.9263e-13 | 29.998 | -157.1507 | 40.6613 | -197.812 | 1.655e-20 | 1.0833e-10 | -99.6527 | -57.498 | 0 | -135.6527
4148625 | -160 | -163.5 | -127.1527 | 1.9263e-13 | 30.0136 | -157.1663 | 40.6522 | -197.8185 | 1.6525e-20 | 1.0833e-10 | -99.6527 | -57.5136 | 0 | -135.6527
4152937.5 | -160 | -163.5 | -127.1527 | 1.9263e-13 | 30.0292 | -157.1819 | 40.6432 | -197.8251 | 1.65e-20 | 1.0833e-10 | -99.6527 | -57.5292 | 0 | -135.6527
4157250 | -160 | -163.5 | -127.1527 | 1.9263e-13 | 30.0448 | -157.1975 | 40.6342 | -197.8317 | 1.6475e-20 | 1.0833e-10 | -99.6527 | -57.5448 | 0 | -135.6527
4161562.5 | -160 | -163.5 | -127.1527 | 1.9263e-13 | 30.0604 | -157.2131 | 40.6252 | -197.8383 | 1.645e-20 | 1.0833e-10 | -99.6527 | -57.5604 | 0 | -135.6527
4165875 | -160 | -163.5 | -127.1527 | 1.9263e-13 | 30.076 | -157.2287 | 40.6162 | -197.8448 | 1.6425e-20 | 1.0833e-10 | -99.6527 | -57.576 | 0 | -135.6527
4170187.5 | -160 | -163.5 | -127.1527 | 1.9263e-13 | 30.0915 | -157.2442 | 40.6072 | -197.8514 | 1.6401e-20 | 1.0833e-10 | -99.6527 | -57.5915 | 0 | -135.6527
4174500 | -160 | -163.5 | -127.1527 | 1.9263e-13 | 30.1071 | -157.2598 | 40.5982 | -197.858 | 1.6376e-20 | 1.0833e-10 | -99.6527 | -57.6071 | 0 | -135.6527
4178812.5 | -160 | -163.5 | -127.1527 | 1.9263e-13 | 30.1226 | -157.2753 | 40.5892 | -197.8646 | 1.6351e-20 | 1.0833e-10 | -99.6527 | -57.6226 | 0 | -135.6527
4183125 | -160 | -163.5 | -127.1527 | 1.9263e-13 | 30.1382 | -157.2909 | 40.5803 | -197.8711 | 1.6326e-20 | 1.0833e-10 | -99.6527 | -57.6382 | 0 | -135.6527
4187437.5 | -160 | -163.5 | -127.1527 | 1.9263e-13 | 30.1537 | -157.3064 | 40.5713 | -197.8777 | 1.6301e-20 | 1.0833e-10 | -99.6527 | -57.6537 | 0 | -135.6527
4191750 | -160 | -163.5 | -127.1527 | 1.9263e-13 | 30.1692 | -157.3219 | 40.5624 | -197.8843 | 1.6277e-20 | 1.0833e-10 | -99.6527 | -57.6692 | 0 | -135.6527
4196062.5 | -160 | -163.5 | -127.1527 | 1.9263e-13 | 30.1847 | -157.3374 | 40.5535 | -197.8909 | 1.6252e-20 | 1.0833e-10 | -99.6527 | -57.6847 | 0 | -135.6527
4200375 | -160 | -163.5 | -127.1527 | 1.9263e-13 | 30.2002 | -157.3529 | 40.5445 | -197.8975 | 1.6228e-20 | 1.0833e-10 | -99.6527 | -57.7002 | 0 | -135.6527
4204687.5 | -160 | -163.5 | -127.1527 | 1.9263e-13 | 30.2157 | -157.3684 | 40.5356 | -197.9041 | 1.6203e-20 | 1.0833e-10 | -99.6527 | -57.7157 | 0 | -135.6527
4209000 | -160 | -163.5 | -127.1527 | 1.9263e-13 | 30.2312 | -157.3839 | 40.5267 | -197.9107 | 1.6178e-20 | 1.0833e-10 | -99.6527 | -57.7312 | 0 | -135.6527
4213312.5 | -160 | -163.5 | -127.1527 | 1.9263e-13 | 30.2467 | -157.3994 | 40.5178 | -197.9172 | 1.6154e-20 | 1.0833e-10 | -99.6527 | -57.7467 | 0 | -135.6527
4217625 | -160 | -163.5 | -127.1527 | 1.9263e-13 | 30.2622 | -157.4149 | 40.5089 | -197.9238 | 1.6129e-20 | 1.0833e-10 | -99.6527 | -57.7622 | 0 | -135.6527
4221937.5 | -160 | -163.5 | -127.1527 | 1.9263e-13 | 30.2776 | -157.4304 | 40.5001 | -197.9304 | 1.6105e-20 | 1.0833e-10 | -99.6527 | -57.7776 | 0 | -135.6527
4226250 | -160 | -163.5 | -127.1527 | 1.9263e-13 | 30.2931 | -157.4458 | 40.4912 | -197.937 | 1.608e-20 | 1.0833e-10 | -99.6527 | -57.7931 | 0 | -135.6527
4230562.5 | -160 | -163.5 | -127.1527 | 1.9263e-13 | 30.3086 | -157.4613 | 40.4823 | -197.9436 | 1.6056e-20 | 1.0833e-10 | -99.6527 | -57.8086 | 0 | -135.6527
4234875 | -160 | -163.5 | -127.1527 | 1.9263e-13 | 30.324 | -157.4767 | 40.4735 | -197.9502 | 1.6032e-20 | 1.0833e-10 | -99.6527 | -57.824 | 0 | -135.6527
4239187.5 | -160 | -163.5 | -127.1527 | 1.9263e-13 | 30.3394 | -157.4921 | 40.4646 | -197.9568 | 1.6007e-20 | 1.0833e-10 | -99.6527 | -57.8394 | 0 | -135.6527
4243500 | -160 | -163.5 | -127.1527 | 1.9263e-13 | 30.3549 | -157.5076 | 40.4558 | -197.9634 | 1.5983e-20 | 1.0833e-10 | -99.6527 | -57.8549 | 0 | -135.6527
4247812.5 | -160 | -163.5 | -127.1527 | 1.9263e-13 | 30.3703 | -157.523 | 40.447 | -197.97 | 1.5959e-20 | 1.0833e-10 | -99.6527 | -57.8703 | 0 | -135.6527
4252125 | -160 | -163.5 | -127.1527 | 1.9263e-13 | 30.3857 | -157.5384 | 40.4382 | -197.9766 | 1.5935e-20 | 1.0833e-10 | -99.6527 | -57.8857 | 0 | -135.6527
4256437.5 | -160 | -163.5 | -127.1527 | 1.9263e-13 | 30.4011 | -157.5538 | 40.4294 | -197.9832 | 1.591e-20 | 1.0833e-10 | -99.6527 | -57.9011 | 0 | -135.6527
4260750 | -160 | -163.5 | -127.1527 | 1.9263e-13 | 30.4165 | -157.5692 | 40.4206 | -197.9898 | 1.5886e-20 | 1.0833e-10 | -99.6527 | -57.9165 | 0 | -135.6527
4265062.5 | -160 | -163.5 | -127.1527 | 1.9263e-13 | 30.4319 | -157.5846 | 40.4118 | -197.9964 | 1.5862e-20 | 1.0833e-10 | -99.6527 | -57.9319 | 0 | -135.6527
4269375 | -160 | -163.5 | -127.1527 | 1.9263e-13 | 30.4473 | -157.6 | 40.403 | -198.003 | 1.5838e-20 | 1.0833e-10 | -99.6527 | -57.9473 | 0 | -135.6527
4273687.5 | -160 | -163.5 | -127.1527 | 1.9263e-13 | 30.4626 | -157.6154 | 40.3942 | -198.0096 | 1.5814e-20 | 1.0833e-10 | -99.6527 | -57.9626 | 0 | -135.6527
4278000 | -160 | -163.5 | -127.1527 | 1.9263e-13 | 30.478 | -157.6307 | 40.3855 | -198.0162 | 1.579e-20 | 1.0833e-10 | -99.6527 | -57.978 | 0 | -135.6527
4282312.5 | -160 | -163.5 | -127.1527 | 1.9263e-13 | 30.4934 | -157.6461 | 40.3767 | -198.0228 | 1.5766e-20 | 1.0833e-10 | -99.6527 | -57.9934 | 0 | -135.6527
4286625 | -160 | -163.5 | -127.1527 | 1.9263e-13 | 30.5087 | -157.6614 | 40.368 | -198.0294 | 1.5742e-20 | 1.0833e-10 | -99.6527 | -58.0087 | 0 | -135.6527
4290937.5 | -160 | -163.5 | -127.1527 | 1.9263e-13 | 30.5241 | -157.6768 | 40.3593 | -198.036 | 1.5718e-20 | 1.0833e-10 | -99.6527 | -58.0241 | 0 | -135.6527
4295250 | -160 | -163.5 | -127.1527 | 1.9263e-13 | 30.5394 | -157.6921 | 40.3505 | -198.0426 | 1.5694e-20 | 1.0833e-10 | -99.6527 | -58.0394 | 0 | -135.6527
4299562.5 | -160 | -163.5 | -127.1527 | 1.9263e-13 | 30.5547 | -157.7074 | 40.3418 | -198.0492 | 1.567e-20 | 1.0833e-10 | -99.6527 | -58.0547 | 0 | -135.6527
4303875 | -160 | -163.5 | -127.1527 | 1.9263e-13 | 30.57 | -157.7228 | 40.3331 | -198.0559 | 1.5646e-20 | 1.0833e-10 | -99.6527 | -58.07 | 0 | -135.6527
4308187.5 | -160 | -163.5 | -127.1527 | 1.9263e-13 | 30.5854 | -157.7381 | 40.3244 | -198.0625 | 1.5623e-20 | 1.0833e-10 | -99.6527 | -58.0854 | 0 | -135.6527
4312500 | -160 | -163.5 | -127.1527 | 1.9263e-13 | 30.6007 | -157.7534 | 40.3157 | -198.0691 | 1.5599e-20 | 1.0833e-10 | -99.6527 | -58.1007 | 0 | -135.6527
4316812.5 | -160 | -163.5 | -127.1527 | 1.9263e-13 | 30.616 | -157.7687 | 40.307 | -198.0757 | 1.5575e-20 | 1.0833e-10 | -99.6527 | -58.116 | 0 | -135.6527
4321125 | -160 | -163.5 | -127.1527 | 1.9263e-13 | 30.6312 | -157.784 | 40.2984 | -198.0823 | 1.5551e-20 | 1.0833e-10 | -99.6527 | -58.1312 | 0 | -135.6527
4325437.5 | -160 | -163.5 | -127.1527 | 1.9263e-13 | 30.6465 | -157.7992 | 40.2897 | -198.0889 | 1.5528e-20 | 1.0833e-10 | -99.6527 | -58.1465 | 0 | -135.6527
4329750 | -160 | -163.5 | -127.1527 | 1.9263e-13 | 30.6618 | -157.8145 | 40.281 | -198.0956 | 1.5504e-20 | 1.0833e-10 | -99.6527 | -58.1618 | 0 | -135.6527
4334062.5 | -160 | -163.5 | -127.1527 | 1.9263e-13 | 30.6771 | -157.8298 | 40.2724 | -198.1022 | 1.548e-20 | 1.0833e-10 | -99.6527 | -58.1771 | 0 | -135.6527
4338375 | -160 | -163.5 | -127.1527 | 1.9263e-13 | 30.6923 | -157.845 | 40.2638 | -198.1088 | 1.5457e-20 | 1.0833e-10 | -99.6527 | -58.1923 | 0 | -135.6527
4342687.5 | -160 | -163.5 | -127.1527 | 1.9263e-13 | 30.7076 | -157.8603 | 40.2551 | -198.1154 | 1.5433e-20 | 1.0833e-10 | -99.6527 | -58.2076 | 0 | -135.6527
4347000 | -160 | -163.5 | -127.1527 | 1.9263e-13 | 30.7228 | -157.8755 | 40.2465 | -198.122 | 1.541e-20 | 1.0833e-10 | -99.6527 | -58.2228 | 0 | -135.6527
4351312.5 | -160 | -163.5 | -127.1527 | 1.9263e-13 | 30.7381 | -157.8908 | 40.2379 | -198.1287 | 1.5386e-20 | 1.0833e-10 | -99.6527 | -58.2381 | 0 | -135.6527
4355625 | -160 | -163.5 | -127.1527 | 1.9263e-13 | 30.7533 | -157.906 | 40.2293 | -198.1353 | 1.5363e-20 | 1.0833e-10 | -99.6527 | -58.2533 | 0 | -135.6527
4359937.5 | -160 | -163.5 | -127.1527 | 1.9263e-13 | 30.7685 | -157.9212 | 40.2207 | -198.1419 | 1.5339e-20 | 1.0833e-10 | -99.6527 | -58.2685 | 0 | -135.6527
4364250 | -160 | -163.5 | -127.1527 | 1.9263e-13 | 30.7837 | -157.9364 | 40.2121 | -198.1485 | 1.5316e-20 | 1.0833e-10 | -99.6527 | -58.2837 | 0 | -135.6527
4368562.5 | -160 | -163.5 | -127.1527 | 1.9263e-13 | 30.7989 | -157.9516 | 40.2035 | -198.1552 | 1.5293e-20 | 1.0833e-10 | -99.6527 | -58.2989 | 0 | -135.6527
4372875 | -160 | -163.5 | -127.1527 | 1.9263e-13 | 30.8141 | -157.9668 | 40.195 | -198.1618 | 1.5269e-20 | 1.0833e-10 | -99.6527 | -58.3141 | 0 | -135.6527
4377187.5 | -160 | -163.5 | -127.1527 | 1.9263e-13 | 30.8293 | -157.982 | 40.1864 | -198.1684 | 1.5246e-20 | 1.0833e-10 | -99.6527 | -58.3293 | 0 | -135.6527
4381500 | -160 | -163.5 | -127.1527 | 1.9263e-13 | 30.8445 | -157.9972 | 40.1778 | -198.175 | 1.5223e-20 | 1.0833e-10 | -99.6527 | -58.3445 | 0 | -135.6527
4385812.5 | -160 | -163.5 | -127.1527 | 1.9263e-13 | 30.8597 | -158.0124 | 40.1693 | -198.1817 | 1.52e-20 | 1.0833e-10 | -99.6527 | -58.3597 | 0 | -135.6527
4390125 | -160 | -163.5 | -127.1527 | 1.9263e-13 | 30.8748 | -158.0275 | 40.1608 | -198.1883 | 1.5176e-20 | 1.0833e-10 | -99.6527 | -58.3748 | 0 | -135.6527
4394437.5 | -160 | -163.5 | -127.1527 | 1.9263e-13 | 30.89 | -158.0427 | 40.1522 | -198.1949 | 1.5153e-20 | 1.0833e-10 | -99.6527 | -58.39 | 0 | -135.6527
4398750 | -160 | -163.5 | -127.1527 | 1.9263e-13 | 30.9052 | -158.0579 | 40.1437 | -198.2016 | 1.513e-20 | 1.0833e-10 | -99.6527 | -58.4052 | 0 | -135.6527
4403062.5 | -160 | -163.5 | -127.1527 | 1.9263e-13 | 30.9203 | -158.073 | 40.1352 | -198.2082 | 1.5107e-20 | 1.0833e-10 | -99.6527 | -58.4203 | 0 | -135.6527
4407375 | -160 | -163.5 | -127.1527 | 1.9263e-13 | 30.9354 | -158.0881 | 40.1267 | -198.2148 | 1.5084e-20 | 1.0833e-10 | -99.6527 | -58.4354 | 0 | -135.6527
4411687.5 | -160 | -163.5 | -127.1527 | 1.9263e-13 | 30.9506 | -158.1033 | 40.1182 | -198.2215 | 1.5061e-20 | 1.0833e-10 | -99.6527 | -58.4506 | 0 | -135.6527
4416000 | -160 | -163.5 | -127.1527 | 1.9263e-13 | 30.9657 | -158.1184 | 40.1097 | -198.2281 | 1.5038e-20 | 1.0833e-10 | -99.6527 | -58.4657 | 0 | -135.6527
4420312.5 | -160 | -163.5 | -127.1527 | 1.9263e-13 | 30.9808 | -158.1335 | 40.1012 | -198.2348 | 1.5015e-20 | 1.0833e-10 | -99.6527 | -58.4808 | 0 | -135.6527
4424625 | -160 | -163.5 | -127.1527 | 1.9263e-13 | 30.9959 | -158.1486 | 40.0928 | -198.2414 | 1.4992e-20 | 1.0833e-10 | -99.6527 | -58.4959 | 0 | -135.6527
4428937.5 | -160 | -163.5 | -127.1527 | 1.9263e-13 | 31.011 | -158.1637 | 40.0843 | -198.248 | 1.4969e-20 | 1.0833e-10 | -99.6527 | -58.511 | 0 | -135.6527
4433250 | -160 | -163.5 | -127.1527 | 1.9263e-13 | 31.0261 | -158.1788 | 40.0759 | -198.2547 | 1.4946e-20 | 1.0833e-10 | -99.6527 | -58.5261 | 0 | -135.6527
4437562.5 | -160 | -163.5 | -127.1527 | 1.9263e-13 | 31.0412 | -158.1939 | 40.0674 | -198.2613 | 1.4923e-20 | 1.0833e-10 | -99.6527 | -58.5412 | 0 | -135.6527
4441875 | -160 | -163.5 | -127.1527 | 1.9263e-13 | 31.0563 | -158.209 | 40.059 | -198.268 | 1.4901e-20 | 1.0833e-10 | -99.6527 | -58.5563 | 0 | -135.6527
4446187.5 | -160 | -163.5 | -127.1527 | 1.9263e-13 | 31.0714 | -158.2241 | 40.0505 | -198.2746 | 1.4878e-20 | 1.0833e-10 | -99.6527 | -58.5714 | 0 | -135.6527
4450500 | -160 | -163.5 | -127.1527 | 1.9263e-13 | 31.0864 | -158.2391 | 40.0421 | -198.2812 | 1.4855e-20 | 1.0833e-10 | -99.6527 | -58.5864 | 0 | -135.6527
4454812.5 | -160 | -163.5 | -127.1527 | 1.9263e-13 | 31.1015 | -158.2542 | 40.0337 | -198.2879 | 1.4832e-20 | 1.0833e-10 | -99.6527 | -58.6015 | 0 | -135.6527
4459125 | -160 | -163.5 | -127.1527 | 1.9263e-13 | 31.1165 | -158.2692 | 40.0253 | -198.2945 | 1.481e-20 | 1.0833e-10 | -99.6527 | -58.6165 | 0 | -135.6527
4463437.5 | -160 | -163.5 | -127.1527 | 1.9263e-13 | 31.1316 | -158.2843 | 40.0169 | -198.3012 | 1.4787e-20 | 1.0833e-10 | -99.6527 | -58.6316 | 0 | -135.6527
4467750 | -160 | -163.5 | -127.1527 | 1.9263e-13 | 31.1466 | -158.2993 | 40.0085 | -198.3078 | 1.4764e-20 | 1.0833e-10 | -99.6527 | -58.6466 | 0 | -135.6527
4472062.5 | -160 | -163.5 | -127.1527 | 1.9263e-13 | 31.1616 | -158.3143 | 40.0001 | -198.3145 | 1.4742e-20 | 1.0833e-10 | -99.6527 | -58.6616 | 0 | -135.6527
4476375 | -160 | -163.5 | -127.1527 | 1.9263e-13 | 31.1767 | -158.3294 | 39.9918 | -198.3211 | 1.4719e-20 | 1.0833e-10 | -99.6527 | -58.6767 | 0 | -135.6527
4480687.5 | -160 | -163.5 | -127.1527 | 1.9263e-13 | 31.1917 | -158.3444 | 39.9834 | -198.3278 | 1.4697e-20 | 1.0833e-10 | -99.6527 | -58.6917 | 0 | -135.6527
4485000 | -160 | -163.5 | -127.1527 | 1.9263e-13 | 31.2067 | -158.3594 | 39.9751 | -198.3344 | 1.4674e-20 | 1.0833e-10 | -99.6527 | -58.7067 | 0 | -135.6527
4489312.5 | -160 | -163.5 | -127.1527 | 1.9263e-13 | 31.2217 | -158.3744 | 39.9667 | -198.3411 | 1.4652e-20 | 1.0833e-10 | -99.6527 | -58.7217 | 0 | -135.6527
4493625 | -160 | -163.5 | -127.1527 | 1.9263e-13 | 31.2367 | -158.3894 | 39.9584 | -198.3477 | 1.4629e-20 | 1.0833e-10 | -99.6527 | -58.7367 | 0 | -135.6527
4497937.5 | -160 | -163.5 | -127.1527 | 1.9263e-13 | 31.2517 | -158.4044 | 39.95 | -198.3544 | 1.4607e-20 | 1.0833e-10 | -99.6527 | -58.7517 | 0 | -135.6527
4502250 | -160 | -163.5 | -127.1527 | 1.9263e-13 | 31.2666 | -158.4193 | 39.9417 | -198.361 | 1.4585e-20 | 1.0833e-10 | -99.6527 | -58.7666 | 0 | -135.6527
4506562.5 | -160 | -163.5 | -127.1527 | 1.9263e-13 | 31.2816 | -158.4343 | 39.9334 | -198.3677 | 1.4562e-20 | 1.0833e-10 | -99.6527 | -58.7816 | 0 | -135.6527
4510875 | -160 | -163.5 | -127.1527 | 1.9263e-13 | 31.2966 | -158.4493 | 39.9251 | -198.3744 | 1.454e-20 | 1.0833e-10 | -99.6527 | -58.7966 | 0 | -135.6527
4515187.5 | -160 | -163.5 | -127.1527 | 1.9263e-13 | 31.3115 | -158.4642 | 39.9168 | -198.381 | 1.4518e-20 | 1.0833e-10 | -99.6527 | -58.8115 | 0 | -135.6527
4519500 | -160 | -163.5 | -127.1527 | 1.9263e-13 | 31.3265 | -158.4792 | 39.9085 | -198.3877 | 1.4495e-20 | 1.0833e-10 | -99.6527 | -58.8265 | 0 | -135.6527
4523812.5 | -160 | -163.5 | -127.1527 | 1.9263e-13 | 31.3414 | -158.4941 | 39.9002 | -198.3943 | 1.4473e-20 | 1.0833e-10 | -99.6527 | -58.8414 | 0 | -135.6527
4528125 | -160 | -163.5 | -127.1527 | 1.9263e-13 | 31.3563 | -158.5091 | 39.8919 | -198.401 | 1.4451e-20 | 1.0833e-10 | -99.6527 | -58.8563 | 0 | -135.6527
4532437.5 | -160 | -163.5 | -127.1527 | 1.9263e-13 | 31.3713 | -158.524 | 39.8837 | -198.4076 | 1.4429e-20 | 1.0833e-10 | -99.6527 | -58.8713 | 0 | -135.6527
4536750 | -160 | -163.5 | -127.1527 | 1.9263e-13 | 31.3862 | -158.5389 | 39.8754 | -198.4143 | 1.4407e-20 | 1.0833e-10 | -99.6527 | -58.8862 | 0 | -135.6527
4541062.5 | -160 | -163.5 | -127.1527 | 1.9263e-13 | 31.4011 | -158.5538 | 39.8672 | -198.421 | 1.4385e-20 | 1.0833e-10 | -99.6527 | -58.9011 | 0 | -135.6527
4545375 | -160 | -163.5 | -127.1527 | 1.9263e-13 | 31.416 | -158.5687 | 39.8589 | -198.4276 | 1.4363e-20 | 1.0833e-10 | -99.6527 | -58.916 | 0 | -135.6527
4549687.5 | -160 | -163.5 | -127.1527 | 1.9263e-13 | 31.4309 | -158.5836 | 39.8507 | -198.4343 | 1.4341e-20 | 1.0833e-10 | -99.6527 | -58.9309 | 0 | -135.6527
4554000 | -160 | -163.5 | -127.1527 | 1.9263e-13 | 31.4458 | -158.5985 | 39.8424 | -198.441 | 1.4319e-20 | 1.0833e-10 | -99.6527 | -58.9458 | 0 | -135.6527
4558312.5 | -160 | -163.5 | -127.1527 | 1.9263e-13 | 31.4607 | -158.6134 | 39.8342 | -198.4476 | 1.4297e-20 | 1.0833e-10 | -99.6527 | -58.9607 | 0 | -135.6527
4562625 | -160 | -163.5 | -127.1527 | 1.9263e-13 | 31.4756 | -158.6283 | 39.826 | -198.4543 | 1.4275e-20 | 1.0833e-10 | -99.6527 | -58.9756 | 0 | -135.6527
4566937.5 | -160 | -163.5 | -127.1527 | 1.9263e-13 | 31.4904 | -158.6432 | 39.8178 | -198.461 | 1.4253e-20 | 1.0833e-10 | -99.6527 | -58.9904 | 0 | -135.6527
4571250 | -160 | -163.5 | -127.1527 | 1.9263e-13 | 31.5053 | -158.658 | 39.8096 | -198.4676 | 1.4231e-20 | 1.0833e-10 | -99.6527 | -59.0053 | 0 | -135.6527
4575562.5 | -160 | -163.5 | -127.1527 | 1.9263e-13 | 31.5202 | -158.6729 | 39.8014 | -198.4743 | 1.4209e-20 | 1.0833e-10 | -99.6527 | -59.0202 | 0 | -135.6527
4579875 | -160 | -163.5 | -127.1527 | 1.9263e-13 | 31.535 | -158.6877 | 39.7932 | -198.481 | 1.4187e-20 | 1.0833e-10 | -99.6527 | -59.035 | 0 | -135.6527
4584187.5 | -160 | -163.5 | -127.1527 | 1.9263e-13 | 31.5499 | -158.7026 | 39.7851 | -198.4876 | 1.4166e-20 | 1.0833e-10 | -99.6527 | -59.0499 | 0 | -135.6527
4588500 | -160 | -163.5 | -127.1527 | 1.9263e-13 | 31.5647 | -158.7174 | 39.7769 | -198.4943 | 1.4144e-20 | 1.0833e-10 | -99.6527 | -59.0647 | 0 | -135.6527
4592812.5 | -160 | -163.5 | -127.1527 | 1.9263e-13 | 31.5795 | -158.7322 | 39.7687 | -198.501 | 1.4122e-20 | 1.0833e-10 | -99.6527 | -59.0795 | 0 | -135.6527
4597125 | -160 | -163.5 | -127.1527 | 1.9263e-13 | 31.5943 | -158.7471 | 39.7606 | -198.5076 | 1.4101e-20 | 1.0833e-10 | -99.6527 | -59.0943 | 0 | -135.6527
4601437.5 | -160 | -163.5 | -127.1527 | 1.9263e-13 | 31.6092 | -158.7619 | 39.7524 | -198.5143 | 1.4079e-20 | 1.0833e-10 | -99.6527 | -59.1092 | 0 | -135.6527
4605750 | -160 | -163.5 | -127.1527 | 1.9263e-13 | 31.624 | -158.7767 | 39.7443 | -198.521 | 1.4057e-20 | 1.0833e-10 | -99.6527 | -59.124 | 0 | -135.6527
4610062.5 | -160 | -163.5 | -127.1527 | 1.9263e-13 | 31.6388 | -158.7915 | 39.7362 | -198.5276 | 1.4036e-20 | 1.0833e-10 | -99.6527 | -59.1388 | 0 | -135.6527
4614375 | -160 | -163.5 | -127.1527 | 1.9263e-13 | 31.6536 | -158.8063 | 39.728 | -198.5343 | 1.4014e-20 | 1.0833e-10 | -99.6527 | -59.1536 | 0 | -135.6527
4618687.5 | -160 | -163.5 | -127.1527 | 1.9263e-13 | 31.6684 | -158.8211 | 39.7199 | -198.541 | 1.3993e-20 | 1.0833e-10 | -99.6527 | -59.1684 | 0 | -135.6527
4623000 | -160 | -163.5 | -127.1527 | 1.9263e-13 | 31.6831 | -158.8358 | 39.7118 | -198.5477 | 1.3971e-20 | 1.0833e-10 | -99.6527 | -59.1831 | 0 | -135.6527
4627312.5 | -160 | -163.5 | -127.1527 | 1.9263e-13 | 31.6979 | -158.8506 | 39.7037 | -198.5543 | 1.395e-20 | 1.0833e-10 | -99.6527 | -59.1979 | 0 | -135.6527
4631625 | -160 | -163.5 | -127.1527 | 1.9263e-13 | 31.7127 | -158.8654 | 39.6956 | -198.561 | 1.3928e-20 | 1.0833e-10 | -99.6527 | -59.2127 | 0 | -135.6527
4635937.5 | -160 | -163.5 | -127.1527 | 1.9263e-13 | 31.7274 | -158.8801 | 39.6875 | -198.5677 | 1.3907e-20 | 1.0833e-10 | -99.6527 | -59.2274 | 0 | -135.6527
4640250 | -160 | -163.5 | -127.1527 | 1.9263e-13 | 31.7422 | -158.8949 | 39.6795 | -198.5744 | 1.3886e-20 | 1.0833e-10 | -99.6527 | -59.2422 | 0 | -135.6527
4644562.5 | -160 | -163.5 | -127.1527 | 1.9263e-13 | 31.7569 | -158.9096 | 39.6714 | -198.5811 | 1.3864e-20 | 1.0833e-10 | -99.6527 | -59.2569 | 0 | -135.6527
4648875 | -160 | -163.5 | -127.1527 | 1.9263e-13 | 31.7717 | -158.9244 | 39.6633 | -198.5877 | 1.3843e-20 | 1.0833e-10 | -99.6527 | -59.2717 | 0 | -135.6527
4653187.5 | -160 | -163.5 | -127.1527 | 1.9263e-13 | 31.7864 | -158.9391 | 39.6553 | -198.5944 | 1.3822e-20 | 1.0833e-10 | -99.6527 | -59.2864 | 0 | -135.6527
4657500 | -160 | -163.5 | -127.1527 | 1.9263e-13 | 31.8011 | -158.9538 | 39.6472 | -198.6011 | 1.38e-20 | 1.0833e-10 | -99.6527 | -59.3011 | 0 | -135.6527
4661812.5 | -160 | -163.5 | -127.1527 | 1.9263e-13 | 31.8159 | -158.9686 | 39.6392 | -198.6078 | 1.3779e-20 | 1.0833e-10 | -99.6527 | -59.3159 | 0 | -135.6527
4666125 | -160 | -163.5 | -127.1527 | 1.9263e-13 | 31.8306 | -158.9833 | 39.6312 | -198.6145 | 1.3758e-20 | 1.0833e-10 | -99.6527 | -59.3306 | 0 | -135.6527
4670437.5 | -160 | -163.5 | -127.1527 | 1.9263e-13 | 31.8453 | -158.998 | 39.6231 | -198.6211 | 1.3737e-20 | 1.0833e-10 | -99.6527 | -59.3453 | 0 | -135.6527
4674750 | -160 | -163.5 | -127.1527 | 1.9263e-13 | 31.86 | -159.0127 | 39.6151 | -198.6278 | 1.3716e-20 | 1.0833e-10 | -99.6527 | -59.36 | 0 | -135.6527
4679062.5 | -160 | -163.5 | -127.1527 | 1.9263e-13 | 31.8747 | -159.0274 | 39.6071 | -198.6345 | 1.3695e-20 | 1.0833e-10 | -99.6527 | -59.3747 | 0 | -135.6527
4683375 | -160 | -163.5 | -127.1527 | 1.9263e-13 | 31.8894 | -159.0421 | 39.5991 | -198.6412 | 1.3674e-20 | 1.0833e-10 | -99.6527 | -59.3894 | 0 | -135.6527
4687687.5 | -160 | -163.5 | -127.1527 | 1.9263e-13 | 31.904 | -159.0567 | 39.5911 | -198.6479 | 1.3653e-20 | 1.0833e-10 | -99.6527 | -59.404 | 0 | -135.6527
4692000 | -160 | -163.5 | -127.1527 | 1.9263e-13 | 31.9187 | -159.0714 | 39.5831 | -198.6546 | 1.3632e-20 | 1.0833e-10 | -99.6527 | -59.4187 | 0 | -135.6527
4696312.5 | -160 | -163.5 | -127.1527 | 1.9263e-13 | 31.9334 | -159.0861 | 39.5752 | -198.6612 | 1.3611e-20 | 1.0833e-10 | -99.6527 | -59.4334 | 0 | -135.6527
4700625 | -160 | -163.5 | -127.1527 | 1.9263e-13 | 31.948 | -159.1007 | 39.5672 | -198.6679 | 1.359e-20 | 1.0833e-10 | -99.6527 | -59.448 | 0 | -135.6527
4704937.5 | -160 | -163.5 | -127.1527 | 1.9263e-13 | 31.9627 | -159.1154 | 39.5592 | -198.6746 | 1.3569e-20 | 1.0833e-10 | -99.6527 | -59.4627 | 0 | -135.6527
4709250 | -160 | -163.5 | -127.1527 | 1.9263e-13 | 31.9773 | -159.13 | 39.5513 | -198.6813 | 1.3548e-20 | 1.0833e-10 | -99.6527 | -59.4773 | 0 | -135.6527
4713562.5 | -160 | -163.5 | -127.1527 | 1.9263e-13 | 31.992 | -159.1447 | 39.5433 | -198.688 | 1.3527e-20 | 1.0833e-10 | -99.6527 | -59.492 | 0 | -135.6527
4717875 | -160 | -163.5 | -127.1527 | 1.9263e-13 | 32.0066 | -159.1593 | 39.5354 | -198.6947 | 1.3506e-20 | 1.0833e-10 | -99.6527 | -59.5066 | 0 | -135.6527
4722187.5 | -160 | -163.5 | -127.1527 | 1.9263e-13 | 32.0212 | -159.1739 | 39.5274 | -198.7014 | 1.3485e-20 | 1.0833e-10 | -99.6527 | -59.5212 | 0 | -135.6527
4726500 | -160 | -163.5 | -127.1527 | 1.9263e-13 | 32.0358 | -159.1885 | 39.5195 | -198.7081 | 1.3465e-20 | 1.0833e-10 | -99.6527 | -59.5358 | 0 | -135.6527
4730812.5 | -160 | -163.5 | -127.1527 | 1.9263e-13 | 32.0504 | -159.2032 | 39.5116 | -198.7147 | 1.3444e-20 | 1.0833e-10 | -99.6527 | -59.5504 | 0 | -135.6527
4735125 | -160 | -163.5 | -127.1527 | 1.9263e-13 | 32.0651 | -159.2178 | 39.5037 | -198.7214 | 1.3423e-20 | 1.0833e-10 | -99.6527 | -59.5651 | 0 | -135.6527
4739437.5 | -160 | -163.5 | -127.1527 | 1.9263e-13 | 32.0797 | -159.2324 | 39.4958 | -198.7281 | 1.3403e-20 | 1.0833e-10 | -99.6527 | -59.5797 | 0 | -135.6527
4743750 | -160 | -163.5 | -127.1527 | 1.9263e-13 | 32.0942 | -159.247 | 39.4879 | -198.7348 | 1.3382e-20 | 1.0833e-10 | -99.6527 | -59.5942 | 0 | -135.6527
4748062.5 | -160 | -163.5 | -127.1527 | 1.9263e-13 | 32.1088 | -159.2615 | 39.48 | -198.7415 | 1.3361e-20 | 1.0833e-10 | -99.6527 | -59.6088 | 0 | -135.6527
4752375 | -160 | -163.5 | -127.1527 | 1.9263e-13 | 32.1234 | -159.2761 | 39.4721 | -198.7482 | 1.3341e-20 | 1.0833e-10 | -99.6527 | -59.6234 | 0 | -135.6527
4756687.5 | -160 | -163.5 | -127.1527 | 1.9263e-13 | 32.138 | -159.2907 | 39.4642 | -198.7549 | 1.332e-20 | 1.0833e-10 | -99.6527 | -59.638 | 0 | -135.6527
4761000 | -160 | -163.5 | -127.1527 | 1.9263e-13 | 32.1525 | -159.3053 | 39.4563 | -198.7616 | 1.33e-20 | 1.0833e-10 | -99.6527 | -59.6525 | 0 | -135.6527
4765312.5 | -160 | -163.5 | -127.1527 | 1.9263e-13 | 32.1671 | -159.3198 | 39.4485 | -198.7683 | 1.3279e-20 | 1.0833e-10 | -99.6527 | -59.6671 | 0 | -135.6527
4769625 | -160 | -163.5 | -127.1527 | 1.9263e-13 | 32.1817 | -159.3344 | 39.4406 | -198.775 | 1.3259e-20 | 1.0833e-10 | -99.6527 | -59.6817 | 0 | -135.6527
4773937.5 | -160 | -163.5 | -127.1527 | 1.9263e-13 | 32.1962 | -159.3489 | 39.4328 | -198.7817 | 1.3238e-20 | 1.0833e-10 | -99.6527 | -59.6962 | 0 | -135.6527
4778250 | -160 | -163.5 | -127.1527 | 1.9263e-13 | 32.2107 | -159.3634 | 39.4249 | -198.7884 | 1.3218e-20 | 1.0833e-10 | -99.6527 | -59.7107 | 0 | -135.6527
4782562.5 | -160 | -163.5 | -127.1527 | 1.9263e-13 | 32.2253 | -159.378 | 39.4171 | -198.7951 | 1.3198e-20 | 1.0833e-10 | -99.6527 | -59.7253 | 0 | -135.6527
4786875 | -160 | -163.5 | -127.1527 | 1.9263e-13 | 32.2398 | -159.3925 | 39.4093 | -198.8018 | 1.3177e-20 | 1.0833e-10 | -99.6527 | -59.7398 | 0 | -135.6527
4791187.5 | -160 | -163.5 | -127.1527 | 1.9263e-13 | 32.2543 | -159.407 | 39.4014 | -198.8085 | 1.3157e-20 | 1.0833e-10 | -99.6527 | -59.7543 | 0 | -135.6527
4795500 | -160 | -163.5 | -127.1527 | 1.9263e-13 | 32.2688 | -159.4215 | 39.3936 | -198.8152 | 1.3137e-20 | 1.0833e-10 | -99.6527 | -59.7688 | 0 | -135.6527
4799812.5 | -160 | -163.5 | -127.1527 | 1.9263e-13 | 32.2833 | -159.436 | 39.3858 | -198.8219 | 1.3116e-20 | 1.0833e-10 | -99.6527 | -59.7833 | 0 | -135.6527
4804125 | -160 | -163.5 | -127.1527 | 1.9263e-13 | 32.2978 | -159.4505 | 39.378 | -198.8286 | 1.3096e-20 | 1.0833e-10 | -99.6527 | -59.7978 | 0 | -135.6527
4808437.5 | -160 | -163.5 | -127.1527 | 1.9263e-13 | 32.3123 | -159.465 | 39.3702 | -198.8353 | 1.3076e-20 | 1.0833e-10 | -99.6527 | -59.8123 | 0 | -135.6527
4812750 | -160 | -163.5 | -127.1527 | 1.9263e-13 | 32.3268 | -159.4795 | 39.3624 | -198.842 | 1.3056e-20 | 1.0833e-10 | -99.6527 | -59.8268 | 0 | -135.6527
4817062.5 | -160 | -163.5 | -127.1527 | 1.9263e-13 | 32.3413 | -159.494 | 39.3547 | -198.8487 | 1.3036e-20 | 1.0833e-10 | -99.6527 | -59.8413 | 0 | -135.6527
4821375 | -160 | -163.5 | -127.1527 | 1.9263e-13 | 32.3558 | -159.5085 | 39.3469 | -198.8554 | 1.3016e-20 | 1.0833e-10 | -99.6527 | -59.8558 | 0 | -135.6527
4825687.5 | -160 | -163.5 | -127.1527 | 1.9263e-13 | 32.3702 | -159.5229 | 39.3391 | -198.8621 | 1.2996e-20 | 1.0833e-10 | -99.6527 | -59.8702 | 0 | -135.6527
4830000 | -160 | -163.5 | -127.1527 | 1.9263e-13 | 32.3847 | -159.5374 | 39.3314 | -198.8688 | 1.2975e-20 | 1.0833e-10 | -99.6527 | -59.8847 | 0 | -135.6527
4834312.5 | -160 | -163.5 | -127.1527 | 1.9263e-13 | 32.3991 | -159.5519 | 39.3236 | -198.8755 | 1.2955e-20 | 1.0833e-10 | -99.6527 | -59.8991 | 0 | -135.6527
4838625 | -160 | -163.5 | -127.1527 | 1.9263e-13 | 32.4136 | -159.5663 | 39.3159 | -198.8822 | 1.2936e-20 | 1.0833e-10 | -99.6527 | -59.9136 | 0 | -135.6527
4842937.5 | -160 | -163.5 | -127.1527 | 1.9263e-13 | 32.428 | -159.5807 | 39.3081 | -198.8889 | 1.2916e-20 | 1.0833e-10 | -99.6527 | -59.928 | 0 | -135.6527
4847250 | -160 | -163.5 | -127.1527 | 1.9263e-13 | 32.4425 | -159.5952 | 39.3004 | -198.8956 | 1.2896e-20 | 1.0833e-10 | -99.6527 | -59.9425 | 0 | -135.6527
4851562.5 | -160 | -163.5 | -127.1527 | 1.9263e-13 | 32.4569 | -159.6096 | 39.2927 | -198.9023 | 1.2876e-20 | 1.0833e-10 | -99.6527 | -59.9569 | 0 | -135.6527
4855875 | -160 | -163.5 | -127.1527 | 1.9263e-13 | 32.4713 | -159.624 | 39.2849 | -198.909 | 1.2856e-20 | 1.0833e-10 | -99.6527 | -59.9713 | 0 | -135.6527
4860187.5 | -160 | -163.5 | -127.1527 | 1.9263e-13 | 32.4857 | -159.6384 | 39.2772 | -198.9157 | 1.2836e-20 | 1.0833e-10 | -99.6527 | -59.9857 | 0 | -135.6527
4864500 | -160 | -163.5 | -127.1527 | 1.9263e-13 | 32.5001 | -159.6529 | 39.2695 | -198.9224 | 1.2816e-20 | 1.0833e-10 | -99.6527 | -60.0001 | 0 | -135.6527
4868812.5 | -160 | -163.5 | -127.1527 | 1.9263e-13 | 32.5146 | -159.6673 | 39.2618 | -198.9291 | 1.2796e-20 | 1.0833e-10 | -99.6527 | -60.0146 | 0 | -135.6527
4873125 | -160 | -163.5 | -127.1527 | 1.9263e-13 | 32.5289 | -159.6817 | 39.2541 | -198.9358 | 1.2777e-20 | 1.0833e-10 | -99.6527 | -60.0289 | 0 | -135.6527
4877437.5 | -160 | -163.5 | -127.1527 | 1.9263e-13 | 32.5433 | -159.696 | 39.2465 | -198.9425 | 1.2757e-20 | 1.0833e-10 | -99.6527 | -60.0433 | 0 | -135.6527
4881750 | -160 | -163.5 | -127.1527 | 1.9263e-13 | 32.5577 | -159.7104 | 39.2388 | -198.9492 | 1.2737e-20 | 1.0833e-10 | -99.6527 | -60.0577 | 0 | -135.6527
4886062.5 | -160 | -163.5 | -127.1527 | 1.9263e-13 | 32.5721 | -159.7248 | 39.2311 | -198.9559 | 1.2718e-20 | 1.0833e-10 | -99.6527 | -60.0721 | 0 | -135.6527
4890375 | -160 | -163.5 | -127.1527 | 1.9263e-13 | 32.5865 | -159.7392 | 39.2235 | -198.9626 | 1.2698e-20 | 1.0833e-10 | -99.6527 | -60.0865 | 0 | -135.6527
4894687.5 | -160 | -163.5 | -127.1527 | 1.9263e-13 | 32.6008 | -159.7535 | 39.2158 | -198.9693 | 1.2678e-20 | 1.0833e-10 | -99.6527 | -60.1008 | 0 | -135.6527
4899000 | -160 | -163.5 | -127.1527 | 1.9263e-13 | 32.6152 | -159.7679 | 39.2082 | -198.9761 | 1.2659e-20 | 1.0833e-10 | -99.6527 | -60.1152 | 0 | -135.6527
4903312.5 | -160 | -163.5 | -127.1527 | 1.9263e-13 | 32.6295 | -159.7823 | 39.2005 | -198.9828 | 1.2639e-20 | 1.0833e-10 | -99.6527 | -60.1295 | 0 | -135.6527
4907625 | -160 | -163.5 | -127.1527 | 1.9263e-13 | 32.6439 | -159.7966 | 39.1929 | -198.9895 | 1.262e-20 | 1.0833e-10 | -99.6527 | -60.1439 | 0 | -135.6527
4911937.5 | -160 | -163.5 | -127.1527 | 1.9263e-13 | 32.6582 | -159.8109 | 39.1852 | -198.9962 | 1.26e-20 | 1.0833e-10 | -99.6527 | -60.1582 | 0 | -135.6527
4916250 | -160 | -163.5 | -127.1527 | 1.9263e-13 | 32.6726 | -159.8253 | 39.1776 | -199.0029 | 1.2581e-20 | 1.0833e-10 | -99.6527 | -60.1726 | 0 | -135.6527
4920562.5 | -160 | -163.5 | -127.1527 | 1.9263e-13 | 32.6869 | -159.8396 | 39.17 | -199.0096 | 1.2561e-20 | 1.0833e-10 | -99.6527 | -60.1869 | 0 | -135.6527
4924875 | -160 | -163.5 | -127.1527 | 1.9263e-13 | 32.7012 | -159.8539 | 39.1624 | -199.0163 | 1.2542e-20 | 1.0833e-10 | -99.6527 | -60.2012 | 0 | -135.6527
4929187.5 | -160 | -163.5 | -127.1527 | 1.9263e-13 | 32.7155 | -159.8682 | 39.1548 | -199.023 | 1.2523e-20 | 1.0833e-10 | -99.6527 | -60.2155 | 0 | -135.6527
4933500 | -160 | -163.5 | -127.1527 | 1.9263e-13 | 32.7298 | -159.8825 | 39.1472 | -199.0297 | 1.2503e-20 | 1.0833e-10 | -99.6527 | -60.2298 | 0 | -135.6527
4937812.5 | -160 | -163.5 | -127.1527 | 1.9263e-13 | 32.7441 | -159.8968 | 39.1396 | -199.0365 | 1.2484e-20 | 1.0833e-10 | -99.6527 | -60.2441 | 0 | -135.6527
4942125 | -160 | -163.5 | -127.1527 | 1.9263e-13 | 32.7584 | -159.9111 | 39.132 | -199.0432 | 1.2465e-20 | 1.0833e-10 | -99.6527 | -60.2584 | 0 | -135.6527
4946437.5 | -160 | -163.5 | -127.1527 | 1.9263e-13 | 32.7727 | -159.9254 | 39.1244 | -199.0499 | 1.2445e-20 | 1.0833e-10 | -99.6527 | -60.2727 | 0 | -135.6527
4950750 | -160 | -163.5 | -127.1527 | 1.9263e-13 | 32.787 | -159.9397 | 39.1169 | -199.0566 | 1.2426e-20 | 1.0833e-10 | -99.6527 | -60.287 | 0 | -135.6527
4955062.5 | -160 | -163.5 | -127.1527 | 1.9263e-13 | 32.8013 | -159.954 | 39.1093 | -199.0633 | 1.2407e-20 | 1.0833e-10 | -99.6527 | -60.3013 | 0 | -135.6527
4959375 | -160 | -163.5 | -127.1527 | 1.9263e-13 | 32.8156 | -159.9683 | 39.1018 | -199.07 | 1.2388e-20 | 1.0833e-10 | -99.6527 | -60.3156 | 0 | -135.6527
4963687.5 | -160 | -163.5 | -127.1527 | 1.9263e-13 | 32.8298 | -159.9825 | 39.0942 | -199.0767 | 1.2369e-20 | 1.0833e-10 | -99.6527 | -60.3298 | 0 | -135.6527
4968000 | -160 | -163.5 | -127.1527 | 1.9263e-13 | 32.8441 | -159.9968 | 39.0867 | -199.0835 | 1.235e-20 | 1.0833e-10 | -99.6527 | -60.3441 | 0 | -135.6527
4972312.5 | -160 | -163.5 | -127.1527 | 1.9263e-13 | 32.8583 | -160.011 | 39.0791 | -199.0902 | 1.2331e-20 | 1.0833e-10 | -99.6527 | -60.3583 | 0 | -135.6527
4976625 | -160 | -163.5 | -127.1527 | 1.9263e-13 | 32.8726 | -160.0253 | 39.0716 | -199.0969 | 1.2312e-20 | 1.0833e-10 | -99.6527 | -60.3726 | 0 | -135.6527
4980937.5 | -160 | -163.5 | -127.1527 | 1.9263e-13 | 32.8868 | -160.0395 | 39.0641 | -199.1036 | 1.2292e-20 | 1.0833e-10 | -99.6527 | -60.3868 | 0 | -135.6527
4985250 | -160 | -163.5 | -127.1527 | 1.9263e-13 | 32.901 | -160.0538 | 39.0566 | -199.1103 | 1.2273e-20 | 1.0833e-10 | -99.6527 | -60.401 | 0 | -135.6527
4989562.5 | -160 | -163.5 | -127.1527 | 1.9263e-13 | 32.9153 | -160.068 | 39.0491 | -199.117 | 1.2255e-20 | 1.0833e-10 | -99.6527 | -60.4153 | 0 | -135.6527
4993875 | -160 | -163.5 | -127.1527 | 1.9263e-13 | 32.9295 | -160.0822 | 39.0415 | -199.1238 | 1.2236e-20 | 1.0833e-10 | -99.6527 | -60.4295 | 0 | -135.6527
4998187.5 | -160 | -163.5 | -127.1527 | 1.9263e-13 | 32.9437 | -160.0964 | 39.034 | -199.1305 | 1.2217e-20 | 1.0833e-10 | -99.6527 | -60.4437 | 0 | -135.6527
5002500 | -160 | -163.5 | -127.1527 | 1.9263e-13 | 32.9579 | -160.1106 | 39.0266 | -199.1372 | 1.2198e-20 | 1.0833e-10 | -99.6527 | -60.4579 | 0 | -135.6527
5006812.5 | -160 | -163.5 | -127.1527 | 1.9263e-13 | 32.9721 | -160.1248 | 39.0191 | -199.1439 | 1.2179e-20 | 1.0833e-10 | -99.6527 | -60.4721 | 0 | -135.6527
5011125 | -160 | -163.5 | -127.1527 | 1.9263e-13 | 32.9863 | -160.139 | 39.0116 | -199.1506 | 1.216e-20 | 1.0833e-10 | -99.6527 | -60.4863 | 0 | -135.6527
5015437.5 | -160 | -163.5 | -127.1527 | 1.9263e-13 | 33.0005 | -160.1532 | 39.0041 | -199.1573 | 1.2141e-20 | 1.0833e-10 | -99.6527 | -60.5005 | 0 | -135.6527
5019750 | -160 | -163.5 | -127.1527 | 1.9263e-13 | 33.0147 | -160.1674 | 38.9967 | -199.1641 | 1.2123e-20 | 1.0833e-10 | -99.6527 | -60.5147 | 0 | -135.6527
5024062.5 | -160 | -163.5 | -127.1527 | 1.9263e-13 | 33.0289 | -160.1816 | 38.9892 | -199.1708 | 1.2104e-20 | 1.0833e-10 | -99.6527 | -60.5289 | 0 | -135.6527
5028375 | -160 | -163.5 | -127.1527 | 1.9263e-13 | 33.043 | -160.1958 | 38.9817 | -199.1775 | 1.2085e-20 | 1.0833e-10 | -99.6527 | -60.543 | 0 | -135.6527
5032687.5 | -160 | -163.5 | -127.1527 | 1.9263e-13 | 33.0572 | -160.2099 | 38.9743 | -199.1842 | 1.2066e-20 | 1.0833e-10 | -99.6527 | -60.5572 | 0 | -135.6527
5037000 | -160 | -163.5 | -127.1527 | 1.9263e-13 | 33.0714 | -160.2241 | 38.9669 | -199.1909 | 1.2048e-20 | 1.0833e-10 | -99.6527 | -60.5714 | 0 | -135.6527
5041312.5 | -160 | -163.5 | -127.1527 | 1.9263e-13 | 33.0855 | -160.2382 | 38.9594 | -199.1977 | 1.2029e-20 | 1.0833e-10 | -99.6527 | -60.5855 | 0 | -135.6527
5045625 | -160 | -163.5 | -127.1527 | 1.9263e-13 | 33.0997 | -160.2524 | 38.952 | -199.2044 | 1.2011e-20 | 1.0833e-10 | -99.6527 | -60.5997 | 0 | -135.6527
5049937.5 | -160 | -163.5 | -127.1527 | 1.9263e-13 | 33.1138 | -160.2665 | 38.9446 | -199.2111 | 1.1992e-20 | 1.0833e-10 | -99.6527 | -60.6138 | 0 | -135.6527
5054250 | -160 | -163.5 | -127.1527 | 1.9263e-13 | 33.128 | -160.2807 | 38.9372 | -199.2178 | 1.1973e-20 | 1.0833e-10 | -99.6527 | -60.628 | 0 | -135.6527
5058562.5 | -160 | -163.5 | -127.1527 | 1.9263e-13 | 33.1421 | -160.2948 | 38.9298 | -199.2245 | 1.1955e-20 | 1.0833e-10 | -99.6527 | -60.6421 | 0 | -135.6527
5062875 | -160 | -163.5 | -127.1527 | 1.9263e-13 | 33.1562 | -160.3089 | 38.9224 | -199.2313 | 1.1936e-20 | 1.0833e-10 | -99.6527 | -60.6562 | 0 | -135.6527
5067187.5 | -160 | -163.5 | -127.1527 | 1.9263e-13 | 33.1703 | -160.323 | 38.915 | -199.238 | 1.1918e-20 | 1.0833e-10 | -99.6527 | -60.6703 | 0 | -135.6527
5071500 | -160 | -163.5 | -127.1527 | 1.9263e-13 | 33.1844 | -160.3371 | 38.9076 | -199.2447 | 1.1899e-20 | 1.0833e-10 | -99.6527 | -60.6844 | 0 | -135.6527
5075812.5 | -160 | -163.5 | -127.1527 | 1.9263e-13 | 33.1985 | -160.3513 | 38.9002 | -199.2514 | 1.1881e-20 | 1.0833e-10 | -99.6527 | -60.6985 | 0 | -135.6527
5080125 | -160 | -163.5 | -127.1527 | 1.9263e-13 | 33.2126 | -160.3654 | 38.8928 | -199.2582 | 1.1863e-20 | 1.0833e-10 | -99.6527 | -60.7126 | 0 | -135.6527
5084437.5 | -160 | -163.5 | -127.1527 | 1.9263e-13 | 33.2267 | -160.3794 | 38.8854 | -199.2649 | 1.1844e-20 | 1.0833e-10 | -99.6527 | -60.7267 | 0 | -135.6527
5088750 | -160 | -163.5 | -127.1527 | 1.9263e-13 | 33.2408 | -160.3935 | 38.8781 | -199.2716 | 1.1826e-20 | 1.0833e-10 | -99.6527 | -60.7408 | 0 | -135.6527
5093062.5 | -160 | -163.5 | -127.1527 | 1.9263e-13 | 33.2549 | -160.4076 | 38.8707 | -199.2783 | 1.1808e-20 | 1.0833e-10 | -99.6527 | -60.7549 | 0 | -135.6527
5097375 | -160 | -163.5 | -127.1527 | 1.9263e-13 | 33.269 | -160.4217 | 38.8634 | -199.2851 | 1.1789e-20 | 1.0833e-10 | -99.6527 | -60.769 | 0 | -135.6527
5101687.5 | -160 | -163.5 | -127.1527 | 1.9263e-13 | 33.2831 | -160.4358 | 38.856 | -199.2918 | 1.1771e-20 | 1.0833e-10 | -99.6527 | -60.7831 | 0 | -135.6527
5106000 | -160 | -163.5 | -127.1527 | 1.9263e-13 | 33.2971 | -160.4498 | 38.8487 | -199.2985 | 1.1753e-20 | 1.0833e-10 | -99.6527 | -60.7971 | 0 | -135.6527
5110312.5 | -160 | -163.5 | -127.1527 | 1.9263e-13 | 33.3112 | -160.4639 | 38.8414 | -199.3052 | 1.1735e-20 | 1.0833e-10 | -99.6527 | -60.8112 | 0 | -135.6527
5114625 | -160 | -163.5 | -127.1527 | 1.9263e-13 | 33.3252 | -160.4779 | 38.834 | -199.312 | 1.1717e-20 | 1.0833e-10 | -99.6527 | -60.8252 | 0 | -135.6527
5118937.5 | -160 | -163.5 | -127.1527 | 1.9263e-13 | 33.3393 | -160.492 | 38.8267 | -199.3187 | 1.1699e-20 | 1.0833e-10 | -99.6527 | -60.8393 | 0 | -135.6527
5123250 | -160 | -163.5 | -127.1527 | 1.9263e-13 | 33.3533 | -160.506 | 38.8194 | -199.3254 | 1.168e-20 | 1.0833e-10 | -99.6527 | -60.8533 | 0 | -135.6527
5127562.5 | -160 | -163.5 | -127.1527 | 1.9263e-13 | 33.3674 | -160.5201 | 38.8121 | -199.3321 | 1.1662e-20 | 1.0833e-10 | -99.6527 | -60.8674 | 0 | -135.6527
5131875 | -160 | -163.5 | -127.1527 | 1.9263e-13 | 33.3814 | -160.5341 | 38.8048 | -199.3389 | 1.1644e-20 | 1.0833e-10 | -99.6527 | -60.8814 | 0 | -135.6527
5136187.5 | -160 | -163.5 | -127.1527 | 1.9263e-13 | 33.3954 | -160.5481 | 38.7975 | -199.3456 | 1.1626e-20 | 1.0833e-10 | -99.6527 | -60.8954 | 0 | -135.6527
5140500 | -160 | -163.5 | -127.1527 | 1.9263e-13 | 33.4094 | -160.5621 | 38.7902 | -199.3523 | 1.1608e-20 | 1.0833e-10 | -99.6527 | -60.9094 | 0 | -135.6527
5144812.5 | -160 | -163.5 | -127.1527 | 1.9263e-13 | 33.4234 | -160.5761 | 38.7829 | -199.359 | 1.159e-20 | 1.0833e-10 | -99.6527 | -60.9234 | 0 | -135.6527
5149125 | -160 | -163.5 | -127.1527 | 1.9263e-13 | 33.4374 | -160.5901 | 38.7756 | -199.3658 | 1.1572e-20 | 1.0833e-10 | -99.6527 | -60.9374 | 0 | -135.6527
5153437.5 | -160 | -163.5 | -127.1527 | 1.9263e-13 | 33.4514 | -160.6041 | 38.7684 | -199.3725 | 1.1554e-20 | 1.0833e-10 | -99.6527 | -60.9514 | 0 | -135.6527
5157750 | -160 | -163.5 | -127.1527 | 1.9263e-13 | 33.4654 | -160.6181 | 38.7611 | -199.3792 | 1.1537e-20 | 1.0833e-10 | -99.6527 | -60.9654 | 0 | -135.6527
5162062.5 | -160 | -163.5 | -127.1527 | 1.9263e-13 | 33.4794 | -160.6321 | 38.7538 | -199.386 | 1.1519e-20 | 1.0833e-10 | -99.6527 | -60.9794 | 0 | -135.6527
5166375 | -160 | -163.5 | -127.1527 | 1.9263e-13 | 33.4934 | -160.6461 | 38.7466 | -199.3927 | 1.1501e-20 | 1.0833e-10 | -99.6527 | -60.9934 | 0 | -135.6527
5170687.5 | -160 | -163.5 | -127.1527 | 1.9263e-13 | 33.5074 | -160.6601 | 38.7393 | -199.3994 | 1.1483e-20 | 1.0833e-10 | -99.6527 | -61.0074 | 0 | -135.6527
5175000 | -160 | -163.5 | -127.1527 | 1.9263e-13 | 33.5213 | -160.6741 | 38.7321 | -199.4061 | 1.1465e-20 | 1.0833e-10 | -99.6527 | -61.0213 | 0 | -135.6527
5179312.5 | -160 | -163.5 | -127.1527 | 1.9263e-13 | 33.5353 | -160.688 | 38.7249 | -199.4129 | 1.1448e-20 | 1.0833e-10 | -99.6527 | -61.0353 | 0 | -135.6527
5183625 | -160 | -163.5 | -127.1527 | 1.9263e-13 | 33.5493 | -160.702 | 38.7176 | -199.4196 | 1.143e-20 | 1.0833e-10 | -99.6527 | -61.0493 | 0 | -135.6527
5187937.5 | -160 | -163.5 | -127.1527 | 1.9263e-13 | 33.5632 | -160.7159 | 38.7104 | -199.4263 | 1.1412e-20 | 1.0833e-10 | -99.6527 | -61.0632 | 0 | -135.6527
5192250 | -160 | -163.5 | -127.1527 | 1.9263e-13 | 33.5772 | -160.7299 | 38.7032 | -199.4331 | 1.1394e-20 | 1.0833e-10 | -99.6527 | -61.0772 | 0 | -135.6527
5196562.5 | -160 | -163.5 | -127.1527 | 1.9263e-13 | 33.5911 | -160.7438 | 38.696 | -199.4398 | 1.1377e-20 | 1.0833e-10 | -99.6527 | -61.0911 | 0 | -135.6527
5200875 | -160 | -163.5 | -127.1527 | 1.9263e-13 | 33.605 | -160.7578 | 38.6888 | -199.4465 | 1.1359e-20 | 1.0833e-10 | -99.6527 | -61.105 | 0 | -135.6527
5205187.5 | -160 | -163.5 | -127.1527 | 1.9263e-13 | 33.619 | -160.7717 | 38.6816 | -199.4533 | 1.1342e-20 | 1.0833e-10 | -99.6527 | -61.119 | 0 | -135.6527
5209500 | -160 | -163.5 | -127.1527 | 1.9263e-13 | 33.6329 | -160.7856 | 38.6744 | -199.46 | 1.1324e-20 | 1.0833e-10 | -99.6527 | -61.1329 | 0 | -135.6527
5213812.5 | -160 | -163.5 | -127.1527 | 1.9263e-13 | 33.6468 | -160.7995 | 38.6672 | -199.4667 | 1.1307e-20 | 1.0833e-10 | -99.6527 | -61.1468 | 0 | -135.6527
5218125 | -160 | -163.5 | -127.1527 | 1.9263e-13 | 33.6607 | -160.8134 | 38.66 | -199.4734 | 1.1289e-20 | 1.0833e-10 | -99.6527 | -61.1607 | 0 | -135.6527
5222437.5 | -52.9 | -56.4 | -20.0527 | 0.0098794 | 33.6746 | -53.7273 | 38.6528 | -92.3802 | 5.7807e-10 | 7.1225e-10 | -91.4737 | 37.7463 | 9 | -127.4737
5226750 | -52.9 | -56.4 | -20.0527 | 0.0098794 | 33.6885 | -53.7412 | 38.6457 | -92.3869 | 5.7718e-10 | 7.0993e-10 | -91.4879 | 37.7466 | 9 | -127.4879
5231062.5 | -52.9 | -56.4 | -20.0527 | 0.0098794 | 33.7024 | -53.7551 | 38.6385 | -92.3936 | 5.7628e-10 | 7.09e-10 | -91.4936 | 37.7384 | 9 | -127.4936
5235375 | -52.9 | -56.4 | -20.0527 | 0.0098794 | 33.7163 | -53.769 | 38.6313 | -92.4004 | 5.7539e-10 | 7.0806e-10 | -91.4993 | 37.7302 | 9 | -127.4993
5239687.5 | -52.9 | -56.4 | -20.0527 | 0.0098794 | 33.7302 | -53.7829 | 38.6242 | -92.4071 | 5.745e-10 | 7.0714e-10 | -91.505 | 37.7221 | 9 | -127.505
5244000 | -52.9 | -56.4 | -20.0527 | 0.0098794 | 33.7441 | -53.7968 | 38.617 | -92.4138 | 5.7361e-10 | 7.0483e-10 | -91.5191 | 37.7223 | 9 | -127.5191
5248312.5 | -52.9 | -56.4 | -20.0527 | 0.0098794 | 33.758 | -53.8107 | 38.6099 | -92.4206 | 5.7272e-10 | 7.0391e-10 | -91.5248 | 37.7142 | 9 | -127.5248
5252625 | -52.9 | -56.4 | -20.0527 | 0.0098794 | 33.7718 | -53.8245 | 38.6028 | -92.4273 | 5.7183e-10 | 7.0299e-10 | -91.5305 | 37.706 | 9 | -127.5305
5256937.5 | -52.9 | -56.4 | -20.0527 | 0.0098794 | 33.7857 | -53.8384 | 38.5956 | -92.434 | 5.7095e-10 | 7.007e-10 | -91.5447 | 37.7063 | 9 | -127.5447
5261250 | -52.9 | -56.4 | -20.0527 | 0.0098794 | 33.7995 | -53.8522 | 38.5885 | -92.4408 | 5.7006e-10 | 6.9978e-10 | -91.5504 | 37.6981 | 9 | -127.5504
5265562.5 | -52.9 | -56.4 | -20.0527 | 0.0098794 | 33.8134 | -53.8661 | 38.5814 | -92.4475 | 5.6918e-10 | 6.9887e-10 | -91.5561 | 37.69 | 9 | -127.5561
5269875 | -52.9 | -56.4 | -20.0527 | 0.0098794 | 33.8272 | -53.8799 | 38.5743 | -92.4542 | 5.683e-10 | 6.9795e-10 | -91.5617 | 37.6818 | 9 | -127.5617
5274187.5 | -52.9 | -56.4 | -20.0527 | 0.0098794 | 33.8411 | -53.8938 | 38.5672 | -92.461 | 5.6742e-10 | 6.9568e-10 | -91.5759 | 37.6821 | 9 | -127.5759
5278500 | -52.9 | -56.4 | -20.0527 | 0.0098794 | 33.8549 | -53.9076 | 38.5601 | -92.4677 | 5.6654e-10 | 6.9477e-10 | -91.5816 | 37.674 | 9 | -127.5816
5282812.5 | -52.9 | -56.4 | -20.0527 | 0.0098794 | 33.8687 | -53.9214 | 38.553 | -92.4744 | 5.6566e-10 | 6.9387e-10 | -91.5872 | 37.6658 | 9 | -127.5872
5287125 | -52.9 | -56.4 | -20.0527 | 0.0098794 | 33.8825 | -53.9353 | 38.5459 | -92.4812 | 5.6479e-10 | 6.9161e-10 | -91.6014 | 37.6661 | 9 | -127.6014
5291437.5 | -52.9 | -56.4 | -20.0527 | 0.0098794 | 33.8964 | -53.9491 | 38.5388 | -92.4879 | 5.6391e-10 | 6.9071e-10 | -91.607 | 37.658 | 9 | -127.607
5295750 | -52.9 | -56.4 | -20.0527 | 0.0098794 | 33.9102 | -53.9629 | 38.5318 | -92.4946 | 5.6304e-10 | 6.8981e-10 | -91.6127 | 37.6498 | 9 | -127.6127
5300062.5 | -52.9 | -56.4 | -20.0527 | 0.0098794 | 33.924 | -53.9767 | 38.5247 | -92.5014 | 5.6216e-10 | 6.8891e-10 | -91.6184 | 37.6417 | 9 | -127.6184
5304375 | -52.9 | -56.4 | -20.0527 | 0.0098794 | 33.9378 | -53.9905 | 38.5176 | -92.5081 | 5.6129e-10 | 6.8667e-10 | -91.6325 | 37.642 | 9 | -127.6325
5308687.5 | -52.9 | -56.4 | -20.0527 | 0.0098794 | 33.9516 | -54.0043 | 38.5106 | -92.5148 | 5.6042e-10 | 6.8578e-10 | -91.6382 | 37.6339 | 9 | -127.6382
5313000 | -52.9 | -56.4 | -20.0527 | 0.0098794 | 33.9654 | -54.0181 | 38.5035 | -92.5216 | 5.5956e-10 | 6.8488e-10 | -91.6438 | 37.6258 | 9 | -127.6438
5317312.5 | -52.9 | -56.4 | -20.0527 | 0.0098794 | 33.9791 | -54.0318 | 38.4965 | -92.5283 | 5.5869e-10 | 6.8399e-10 | -91.6495 | 37.6177 | 9 | -127.6495
5321625 | -52.9 | -56.4 | -20.0527 | 0.0098794 | 33.9929 | -54.0456 | 38.4894 | -92.535 | 5.5782e-10 | 6.8178e-10 | -91.6636 | 37.618 | 9 | -127.6636
5325937.5 | -52.9 | -56.4 | -20.0527 | 0.0098794 | 34.0067 | -54.0594 | 38.4824 | -92.5418 | 5.5696e-10 | 6.8089e-10 | -91.6692 | 37.6099 | 9 | -127.6692
5330250 | -52.9 | -56.4 | -20.0527 | 0.0098794 | 34.0204 | -54.0732 | 38.4753 | -92.5485 | 5.561e-10 | 6.8e-10 | -91.6749 | 37.6018 | 9 | -127.6749
5334562.5 | -52.9 | -56.4 | -20.0527 | 0.0098794 | 34.0342 | -54.0869 | 38.4683 | -92.5552 | 5.5523e-10 | 6.778e-10 | -91.689 | 37.6021 | 9 | -127.689
5338875 | -52.9 | -56.4 | -20.0527 | 0.0098794 | 34.048 | -54.1007 | 38.4613 | -92.562 | 5.5437e-10 | 6.7692e-10 | -91.6946 | 37.594 | 9 | -127.6946
5343187.5 | -52.9 | -56.4 | -20.0527 | 0.0098794 | 34.0617 | -54.1144 | 38.4543 | -92.5687 | 5.5351e-10 | 6.7604e-10 | -91.7003 | 37.5859 | 9 | -127.7003
5347500 | -52.9 | -56.4 | -20.0527 | 0.0098794 | 34.0755 | -54.1282 | 38.4473 | -92.5754 | 5.5266e-10 | 6.7516e-10 | -91.7059 | 37.5778 | 9 | -127.7059
5351812.5 | -52.9 | -56.4 | -20.0527 | 0.0098794 | 34.0892 | -54.1419 | 38.4403 | -92.5822 | 5.518e-10 | 6.7298e-10 | -91.72 | 37.5781 | 9 | -127.72
5356125 | -52.9 | -56.4 | -20.0527 | 0.0098794 | 34.1029 | -54.1556 | 38.4333 | -92.5889 | 5.5095e-10 | 6.721e-10 | -91.7256 | 37.57 | 9 | -127.7256
5360437.5 | -52.9 | -56.4 | -20.0527 | 0.0098794 | 34.1166 | -54.1694 | 38.4263 | -92.5957 | 5.5009e-10 | 6.7123e-10 | -91.7313 | 37.5619 | 9 | -127.7313
5364750 | -52.9 | -56.4 | -20.0527 | 0.0098794 | 34.1304 | -54.1831 | 38.4193 | -92.6024 | 5.4924e-10 | 6.6906e-10 | -91.7453 | 37.5622 | 9 | -127.7453
5369062.5 | -52.9 | -56.4 | -20.0527 | 0.0098794 | 34.1441 | -54.1968 | 38.4123 | -92.6091 | 5.4839e-10 | 6.682e-10 | -91.751 | 37.5542 | 9 | -127.751
5373375 | -52.9 | -56.4 | -20.0527 | 0.0098794 | 34.1578 | -54.2105 | 38.4054 | -92.6159 | 5.4754e-10 | 6.6733e-10 | -91.7566 | 37.5461 | 9 | -127.7566
5377687.5 | -52.9 | -56.4 | -20.0527 | 0.0098794 | 34.1715 | -54.2242 | 38.3984 | -92.6226 | 5.4669e-10 | 6.6646e-10 | -91.7622 | 37.538 | 9 | -127.7622
5382000 | -52.9 | -56.4 | -20.0527 | 0.0098794 | 34.1852 | -54.2379 | 38.3914 | -92.6293 | 5.4584e-10 | 6.6431e-10 | -91.7763 | 37.5384 | 9 | -127.7763
5386312.5 | -52.9 | -56.4 | -20.0527 | 0.0098794 | 34.1989 | -54.2516 | 38.3845 | -92.6361 | 5.45e-10 | 6.6345e-10 | -91.7819 | 37.5303 | 9 | -127.7819
5390625 | -52.9 | -56.4 | -20.0527 | 0.0098794 | 34.2126 | -54.2653 | 38.3775 | -92.6428 | 5.4415e-10 | 6.6259e-10 | -91.7875 | 37.5222 | 9 | -127.7875
5394937.5 | -52.9 | -56.4 | -20.0527 | 0.0098794 | 34.2263 | -54.279 | 38.3706 | -92.6495 | 5.4331e-10 | 6.6173e-10 | -91.7932 | 37.5142 | 9 | -127.7932
5399250 | -52.9 | -56.4 | -20.0527 | 0.0098794 | 34.2399 | -54.2926 | 38.3636 | -92.6563 | 5.4247e-10 | 6.5961e-10 | -91.8072 | 37.5145 | 9 | -127.8072
5403562.5 | -52.9 | -56.4 | -20.0527 | 0.0098794 | 34.2536 | -54.3063 | 38.3567 | -92.663 | 5.4162e-10 | 6.5875e-10 | -91.8128 | 37.5065 | 9 | -127.8128
5407875 | -52.9 | -56.4 | -20.0527 | 0.0098794 | 34.2673 | -54.32 | 38.3498 | -92.6698 | 5.4079e-10 | 6.579e-10 | -91.8184 | 37.4984 | 9 | -127.8184
5412187.5 | -52.9 | -56.4 | -20.0527 | 0.0098794 | 34.2809 | -54.3336 | 38.3428 | -92.6765 | 5.3995e-10 | 6.5705e-10 | -91.824 | 37.4904 | 9 | -127.824
5416500 | -52.9 | -56.4 | -20.0527 | 0.0098794 | 34.2946 | -54.3473 | 38.3359 | -92.6832 | 5.3911e-10 | 6.5494e-10 | -91.838 | 37.4907 | 9 | -127.838
5420812.5 | -52.9 | -56.4 | -20.0527 | 0.0098794 | 34.3082 | -54.3609 | 38.329 | -92.69 | 5.3827e-10 | 6.5409e-10 | -91.8436 | 37.4827 | 9 | -127.8436
5425125 | -52.9 | -56.4 | -20.0527 | 0.0098794 | 34.3219 | -54.3746 | 38.3221 | -92.6967 | 5.3744e-10 | 6.5324e-10 | -91.8493 | 37.4747 | 9 | -127.8493
5429437.5 | -52.9 | -56.4 | -20.0527 | 0.0098794 | 34.3355 | -54.3882 | 38.3152 | -92.7034 | 5.3661e-10 | 6.5115e-10 | -91.8632 | 37.475 | 9 | -127.8632
5433750 | -52.9 | -56.4 | -20.0527 | 0.0098794 | 34.3492 | -54.4019 | 38.3083 | -92.7102 | 5.3578e-10 | 6.503e-10 | -91.8688 | 37.467 | 9 | -127.8688
5438062.5 | -52.9 | -56.4 | -20.0527 | 0.0098794 | 34.3628 | -54.4155 | 38.3014 | -92.7169 | 5.3494e-10 | 6.4946e-10 | -91.8744 | 37.459 | 9 | -127.8744
5442375 | -52.9 | -56.4 | -20.0527 | 0.0098794 | 34.3764 | -54.4291 | 38.2945 | -92.7236 | 5.3412e-10 | 6.4863e-10 | -91.8801 | 37.4509 | 9 | -127.8801
5446687.5 | -52.9 | -56.4 | -20.0527 | 0.0098794 | 34.39 | -54.4427 | 38.2877 | -92.7304 | 5.3329e-10 | 6.4655e-10 | -91.894 | 37.4513 | 9 | -127.894
5451000 | -52.9 | -56.4 | -20.0527 | 0.0098794 | 34.4036 | -54.4563 | 38.2808 | -92.7371 | 5.3246e-10 | 6.4571e-10 | -91.8996 | 37.4433 | 9 | -127.8996
5455312.5 | -52.9 | -56.4 | -20.0527 | 0.0098794 | 34.4172 | -54.47 | 38.2739 | -92.7439 | 5.3164e-10 | 6.4488e-10 | -91.9052 | 37.4353 | 9 | -127.9052
5459625 | -52.9 | -56.4 | -20.0527 | 0.0098794 | 34.4308 | -54.4836 | 38.267 | -92.7506 | 5.3081e-10 | 6.4405e-10 | -91.9108 | 37.4273 | 9 | -127.9108
5463937.5 | -52.9 | -56.4 | -20.0527 | 0.0098794 | 34.4444 | -54.4971 | 38.2602 | -92.7573 | 5.2999e-10 | 6.4199e-10 | -91.9247 | 37.4276 | 9 | -127.9247
5468250 | -52.9 | -56.4 | -20.0527 | 0.0098794 | 34.458 | -54.5107 | 38.2533 | -92.7641 | 5.2917e-10 | 6.4116e-10 | -91.9303 | 37.4196 | 9 | -127.9303
5472562.5 | -52.9 | -56.4 | -20.0527 | 0.0098794 | 34.4716 | -54.5243 | 38.2465 | -92.7708 | 5.2835e-10 | 6.4033e-10 | -91.9359 | 37.4116 | 9 | -127.9359
5476875 | -52.9 | -56.4 | -20.0527 | 0.0098794 | 34.4852 | -54.5379 | 38.2396 | -92.7775 | 5.2753e-10 | 6.3829e-10 | -91.9498 | 37.4119 | 9 | -127.9498
5481187.5 | -52.9 | -56.4 | -20.0527 | 0.0098794 | 34.4988 | -54.5515 | 38.2328 | -92.7843 | 5.2671e-10 | 6.3747e-10 | -91.9554 | 37.404 | 9 | -127.9554
5485500 | -52.9 | -56.4 | -20.0527 | 0.0098794 | 34.5123 | -54.565 | 38.226 | -92.791 | 5.2589e-10 | 6.3665e-10 | -91.961 | 37.396 | 9 | -127.961
5489812.5 | -52.9 | -56.4 | -20.0527 | 0.0098794 | 34.5259 | -54.5786 | 38.2191 | -92.7978 | 5.2508e-10 | 6.3583e-10 | -91.9666 | 37.388 | 9 | -127.9666
5494125 | -52.9 | -56.4 | -20.0527 | 0.0098794 | 34.5395 | -54.5922 | 38.2123 | -92.8045 | 5.2426e-10 | 6.338e-10 | -91.9805 | 37.3883 | 9 | -127.9805
5498437.5 | -52.9 | -56.4 | -20.0527 | 0.0098794 | 34.553 | -54.6057 | 38.2055 | -92.8112 | 5.2345e-10 | 6.3298e-10 | -91.9861 | 37.3804 | 9 | -127.9861
5502750 | -52.9 | -56.4 | -20.0527 | 0.0098794 | 34.5666 | -54.6193 | 38.1987 | -92.818 | 5.2264e-10 | 6.3217e-10 | -91.9917 | 37.3724 | 9 | -127.9917
5507062.5 | -52.9 | -56.4 | -20.0527 | 0.0098794 | 34.5801 | -54.6328 | 38.1919 | -92.8247 | 5.2183e-10 | 6.3016e-10 | -92.0055 | 37.3727 | 9 | -128.0055
5511375 | -52.9 | -56.4 | -20.0527 | 0.0098794 | 34.5936 | -54.6463 | 38.1851 | -92.8314 | 5.2102e-10 | 6.2935e-10 | -92.0111 | 37.3648 | 9 | -128.0111
5515687.5 | -52.9 | -56.4 | -20.0527 | 0.0098794 | 34.6072 | -54.6599 | 38.1783 | -92.8382 | 5.2021e-10 | 6.2854e-10 | -92.0167 | 37.3568 | 9 | -128.0167
5520000 | -52.9 | -56.4 | -20.0527 | 0.0098794 | 34.6207 | -54.6734 | 38.1715 | -92.8449 | 5.1941e-10 | 6.2773e-10 | -92.0223 | 37.3489 | 9 | -128.0223
5524312.5 | -52.91 | -56.41 | -20.0627 | 0.0098566 | 34.6342 | -54.6969 | 38.1647 | -92.8617 | 5.1741e-10 | 6.2573e-10 | -92.0361 | 37.3392 | 9 | -128.0361
5528625 | -52.91 | -56.41 | -20.0627 | 0.0098566 | 34.6477 | -54.7104 | 38.158 | -92.8684 | 5.1661e-10 | 6.2493e-10 | -92.0417 | 37.3312 | 9 | -128.0417
5532937.5 | -52.91 | -56.41 | -20.0627 | 0.0098566 | 34.6612 | -54.724 | 38.1512 | -92.8751 | 5.1581e-10 | 6.2413e-10 | -92.0472 | 37.3233 | 9 | -128.0472
5537250 | -52.91 | -56.41 | -20.0627 | 0.0098566 | 34.6747 | -54.7375 | 38.1444 | -92.8819 | 5.1501e-10 | 6.2333e-10 | -92.0528 | 37.3154 | 9 | -128.0528
5541562.5 | -52.92 | -56.42 | -20.0727 | 0.009834 | 34.6882 | -54.761 | 38.1377 | -92.8986 | 5.1303e-10 | 6.2135e-10 | -92.0666 | 37.3057 | 9 | -128.0666
5545875 | -52.92 | -56.42 | -20.0727 | 0.009834 | 34.7017 | -54.7745 | 38.1309 | -92.9053 | 5.1223e-10 | 6.2056e-10 | -92.0722 | 37.2977 | 9 | -128.0722
5550187.5 | -52.92 | -56.42 | -20.0727 | 0.009834 | 34.7152 | -54.7879 | 38.1241 | -92.9121 | 5.1144e-10 | 6.1976e-10 | -92.0778 | 37.2898 | 9 | -128.0778
5554500 | -52.93 | -56.43 | -20.0827 | 0.0098114 | 34.7287 | -54.8114 | 38.1174 | -92.9288 | 5.0947e-10 | 6.1779e-10 | -92.0916 | 37.2801 | 9 | -128.0916
5558812.5 | -52.93 | -56.43 | -20.0827 | 0.0098114 | 34.7422 | -54.8249 | 38.1107 | -92.9356 | 5.0868e-10 | 6.17e-10 | -92.0971 | 37.2722 | 9 | -128.0971
5563125 | -52.93 | -56.43 | -20.0827 | 0.0098114 | 34.7557 | -54.8384 | 38.1039 | -92.9423 | 5.0789e-10 | 6.1622e-10 | -92.1027 | 37.2643 | 9 | -128.1027
5567437.5 | -52.93 | -56.43 | -20.0827 | 0.0098114 | 34.7691 | -54.8518 | 38.0972 | -92.949 | 5.071e-10 | 6.1543e-10 | -92.1082 | 37.2564 | 9 | -128.1082
5571750 | -52.94 | -56.44 | -20.0927 | 0.0097888 | 34.7826 | -54.8753 | 38.0905 | -92.9658 | 5.0515e-10 | 6.1348e-10 | -92.122 | 37.2467 | 8 | -128.122
5576062.5 | -52.94 | -56.44 | -20.0927 | 0.0097888 | 34.7961 | -54.8888 | 38.0837 | -92.9725 | 5.0437e-10 | 6.1269e-10 | -92.1276 | 37.2388 | 8 | -128.1276
5580375 | -52.94 | -56.44 | -20.0927 | 0.0097888 | 34.8095 | -54.9022 | 38.077 | -92.9793 | 5.0359e-10 | 6.1191e-10 | -92.1331 | 37.2309 | 8 | -128.1331
5584687.5 | -52.95 | -56.45 | -20.1027 | 0.0097663 | 34.823 | -54.9257 | 38.0703 | -92.996 | 5.0165e-10 | 6.0998e-10 | -92.1469 | 37.2212 | 8 | -128.1469
5589000 | -52.95 | -56.45 | -20.1027 | 0.0097663 | 34.8364 | -54.9391 | 38.0636 | -93.0027 | 5.0087e-10 | 6.092e-10 | -92.1524 | 37.2133 | 8 | -128.1524
5593312.5 | -52.95 | -56.45 | -20.1027 | 0.0097663 | 34.8498 | -54.9525 | 38.0569 | -93.0095 | 5.001e-10 | 6.0842e-10 | -92.158 | 37.2054 | 8 | -128.158
5597625 | -52.95 | -56.45 | -20.1027 | 0.0097663 | 34.8633 | -54.966 | 38.0502 | -93.0162 | 4.9932e-10 | 6.0765e-10 | -92.1635 | 37.1975 | 8 | -128.1635
5601937.5 | -52.96 | -56.46 | -20.1127 | 0.0097438 | 34.8767 | -54.9894 | 38.0435 | -93.0329 | 4.974e-10 | 6.0573e-10 | -92.1772 | 37.1878 | 8 | -128.1772
5606250 | -52.96 | -56.46 | -20.1127 | 0.0097438 | 34.8901 | -55.0028 | 38.0369 | -93.0397 | 4.9663e-10 | 6.0495e-10 | -92.1828 | 37.1799 | 8 | -128.1828
5610562.5 | -52.96 | -56.46 | -20.1127 | 0.0097438 | 34.9035 | -55.0162 | 38.0302 | -93.0464 | 4.9586e-10 | 6.0418e-10 | -92.1883 | 37.1721 | 8 | -128.1883
5614875 | -52.96 | -56.46 | -20.1127 | 0.0097438 | 34.9169 | -55.0297 | 38.0235 | -93.0532 | 4.9509e-10 | 6.0342e-10 | -92.1938 | 37.1642 | 8 | -128.1938
5619187.5 | -52.97 | -56.47 | -20.1227 | 0.0097214 | 34.9304 | -55.0531 | 38.0168 | -93.0699 | 4.9319e-10 | 6.0151e-10 | -92.2076 | 37.1545 | 8 | -128.2076
5623500 | -52.97 | -56.47 | -20.1227 | 0.0097214 | 34.9438 | -55.0665 | 38.0102 | -93.0766 | 4.9242e-10 | 6.0075e-10 | -92.2131 | 37.1466 | 8 | -128.2131
5627812.5 | -52.97 | -56.47 | -20.1227 | 0.0097214 | 34.9572 | -55.0799 | 38.0035 | -93.0834 | 4.9166e-10 | 5.9998e-10 | -92.2186 | 37.1387 | 8 | -128.2186
5632125 | -52.97 | -56.47 | -20.1227 | 0.0097214 | 34.9705 | -55.0933 | 37.9969 | -93.0901 | 4.909e-10 | 5.9922e-10 | -92.2241 | 37.1309 | 8 | -128.2241
5636437.5 | -52.98 | -56.48 | -20.1327 | 0.009699 | 34.9839 | -55.1166 | 37.9902 | -93.1068 | 4.8901e-10 | 5.9733e-10 | -92.2378 | 37.1212 | 8 | -128.2378
5640750 | -52.98 | -56.48 | -20.1327 | 0.009699 | 34.9973 | -55.13 | 37.9836 | -93.1136 | 4.8825e-10 | 5.9657e-10 | -92.2434 | 37.1133 | 8 | -128.2434
5645062.5 | -52.98 | -56.48 | -20.1327 | 0.009699 | 35.0107 | -55.1434 | 37.9769 | -93.1203 | 4.8749e-10 | 5.9582e-10 | -92.2489 | 37.1055 | 8 | -128.2489
5649375 | -52.99 | -56.49 | -20.1427 | 0.0096767 | 35.0241 | -55.1668 | 37.9703 | -93.1371 | 4.8562e-10 | 5.9394e-10 | -92.2626 | 37.0958 | 8 | -128.2626
5653687.5 | -52.99 | -56.49 | -20.1427 | 0.0096767 | 35.0374 | -55.1801 | 37.9637 | -93.1438 | 4.8486e-10 | 5.9319e-10 | -92.2681 | 37.0879 | 8 | -128.2681
5658000 | -52.99 | -56.49 | -20.1427 | 0.0096767 | 35.0508 | -55.1935 | 37.957 | -93.1505 | 4.8411e-10 | 5.9244e-10 | -92.2736 | 37.0801 | 8 | -128.2736
5662312.5 | -52.99 | -56.49 | -20.1427 | 0.0096767 | 35.0641 | -55.2068 | 37.9504 | -93.1573 | 4.8336e-10 | 5.9169e-10 | -92.2791 | 37.0722 | 8 | -128.2791
5666625 | -53 | -56.5 | -20.1527 | 0.0096545 | 35.0775 | -55.2302 | 37.9438 | -93.174 | 4.815e-10 | 5.8983e-10 | -92.2927 | 37.0625 | 8 | -128.2927
5670937.5 | -53 | -56.5 | -20.1527 | 0.0096545 | 35.0908 | -55.2435 | 37.9372 | -93.1807 | 4.8076e-10 | 5.8908e-10 | -92.2982 | 37.0547 | 8 | -128.2982
5675250 | -53 | -56.5 | -20.1527 | 0.0096545 | 35.1042 | -55.2569 | 37.9306 | -93.1875 | 4.8001e-10 | 5.8834e-10 | -92.3037 | 37.0469 | 8 | -128.3037
5679562.5 | -53 | -56.5 | -20.1527 | 0.0096545 | 35.1175 | -55.2702 | 37.924 | -93.1942 | 4.7927e-10 | 5.8759e-10 | -92.3092 | 37.039 | 8 | -128.3092
5683875 | -53.01 | -56.51 | -20.1627 | 0.0096323 | 35.1308 | -55.2935 | 37.9174 | -93.211 | 4.7742e-10 | 5.8575e-10 | -92.3229 | 37.0293 | 8 | -128.3229
5688187.5 | -53.01 | -56.51 | -20.1627 | 0.0096323 | 35.1442 | -55.3069 | 37.9108 | -93.2177 | 4.7668e-10 | 5.8501e-10 | -92.3284 | 37.0215 | 8 | -128.3284
5692500 | -53.01 | -56.51 | -20.1627 | 0.0096323 | 35.1575 | -55.3202 | 37.9042 | -93.2244 | 4.7595e-10 | 5.8427e-10 | -92.3339 | 37.0137 | 8 | -128.3339
5696812.5 | -53.02 | -56.52 | -20.1727 | 0.0096101 | 35.1708 | -55.3435 | 37.8977 | -93.2412 | 4.7411e-10 | 5.8244e-10 | -92.3475 | 37.004 | 8 | -128.3475
5701125 | -53.02 | -56.52 | -20.1727 | 0.0096101 | 35.1841 | -55.3568 | 37.8911 | -93.2479 | 4.7338e-10 | 5.817e-10 | -92.353 | 36.9962 | 8 | -128.353
5705437.5 | -53.02 | -56.52 | -20.1727 | 0.0096101 | 35.1974 | -55.3701 | 37.8845 | -93.2546 | 4.7265e-10 | 5.8097e-10 | -92.3585 | 36.9883 | 8 | -128.3585
5709750 | -53.02 | -56.52 | -20.1727 | 0.0096101 | 35.2107 | -55.3834 | 37.878 | -93.2614 | 4.7191e-10 | 5.8024e-10 | -92.3639 | 36.9805 | 8 | -128.3639
5714062.5 | -53.03 | -56.53 | -20.1827 | 0.009588 | 35.224 | -55.4067 | 37.8714 | -93.2781 | 4.701e-10 | 5.7842e-10 | -92.3775 | 36.9708 | 8 | -128.3775
5718375 | -53.03 | -56.53 | -20.1827 | 0.009588 | 35.2373 | -55.42 | 37.8648 | -93.2849 | 4.6937e-10 | 5.7769e-10 | -92.383 | 36.963 | 8 | -128.383
5722687.5 | -53.03 | -56.53 | -20.1827 | 0.009588 | 35.2506 | -55.4333 | 37.8583 | -93.2916 | 4.6864e-10 | 5.7697e-10 | -92.3885 | 36.9552 | 8 | -128.3885
5727000 | -53.04 | -56.54 | -20.1927 | 0.009566 | 35.2639 | -55.4566 | 37.8518 | -93.3083 | 4.6684e-10 | 5.7516e-10 | -92.4021 | 36.9455 | 8 | -128.4021
5731312.5 | -53.04 | -56.54 | -20.1927 | 0.009566 | 35.2771 | -55.4698 | 37.8452 | -93.3151 | 4.6612e-10 | 5.7444e-10 | -92.4075 | 36.9377 | 8 | -128.4075
5735625 | -53.04 | -56.54 | -20.1927 | 0.009566 | 35.2904 | -55.4831 | 37.8387 | -93.3218 | 4.6539e-10 | 5.7372e-10 | -92.413 | 36.9299 | 8 | -128.413
5739937.5 | -53.04 | -56.54 | -20.1927 | 0.009566 | 35.3037 | -55.4964 | 37.8322 | -93.3285 | 4.6467e-10 | 5.73e-10 | -92.4185 | 36.9221 | 8 | -128.4185
5744250 | -53.05 | -56.55 | -20.2027 | 0.009544 | 35.3169 | -55.5196 | 37.8256 | -93.3453 | 4.6288e-10 | 5.7121e-10 | -92.432 | 36.9124 | 8 | -128.432
5748562.5 | -53.05 | -56.55 | -20.2027 | 0.009544 | 35.3302 | -55.5329 | 37.8191 | -93.352 | 4.6217e-10 | 5.7049e-10 | -92.4375 | 36.9046 | 8 | -128.4375
5752875 | -53.05 | -56.55 | -20.2027 | 0.009544 | 35.3434 | -55.5461 | 37.8126 | -93.3587 | 4.6145e-10 | 5.6978e-10 | -92.443 | 36.8968 | 8 | -128.443
5757187.5 | -53.05 | -56.55 | -20.2027 | 0.009544 | 35.3567 | -55.5594 | 37.8061 | -93.3655 | 4.6074e-10 | 5.6906e-10 | -92.4484 | 36.889 | 8 | -128.4484
5761500 | -53.06 | -56.56 | -20.2127 | 0.009522 | 35.3699 | -55.5826 | 37.7996 | -93.3822 | 4.5896e-10 | 5.6729e-10 | -92.462 | 36.8793 | 8 | -128.462
5765812.5 | -53.06 | -56.56 | -20.2127 | 0.009522 | 35.3832 | -55.5959 | 37.7931 | -93.3889 | 4.5825e-10 | 5.6658e-10 | -92.4674 | 36.8715 | 8 | -128.4674
5770125 | -53.06 | -56.56 | -20.2127 | 0.009522 | 35.3964 | -55.6091 | 37.7866 | -93.3957 | 4.5754e-10 | 5.6587e-10 | -92.4729 | 36.8638 | 8 | -128.4729
5774437.5 | -53.07 | -56.57 | -20.2227 | 0.0095001 | 35.4096 | -55.6323 | 37.7801 | -93.4124 | 4.5578e-10 | 5.6411e-10 | -92.4864 | 36.8541 | 8 | -128.4864
5778750 | -53.07 | -56.57 | -20.2227 | 0.0095001 | 35.4228 | -55.6455 | 37.7736 | -93.4192 | 4.5508e-10 | 5.634e-10 | -92.4918 | 36.8463 | 8 | -128.4918
5783062.5 | -53.07 | -56.57 | -20.2227 | 0.0095001 | 35.436 | -55.6587 | 37.7671 | -93.4259 | 4.5437e-10 | 5.627e-10 | -92.4973 | 36.8385 | 8 | -128.4973
5787375 | -53.07 | -56.57 | -20.2227 | 0.0095001 | 35.4493 | -55.672 | 37.7607 | -93.4326 | 4.5367e-10 | 5.6199e-10 | -92.5027 | 36.8307 | 8 | -128.5027
5791687.5 | -53.08 | -56.58 | -20.2327 | 0.0094783 | 35.4625 | -55.6952 | 37.7542 | -93.4494 | 4.5192e-10 | 5.6025e-10 | -92.5162 | 36.821 | 8 | -128.5162
5796000 | -53.08 | -56.58 | -20.2327 | 0.0094783 | 35.4757 | -55.7084 | 37.7477 | -93.4561 | 4.5122e-10 | 5.5955e-10 | -92.5216 | 36.8133 | 8 | -128.5216
5800312.5 | -53.08 | -56.58 | -20.2327 | 0.0094783 | 35.4889 | -55.7216 | 37.7413 | -93.4628 | 4.5052e-10 | 5.5885e-10 | -92.5271 | 36.8055 | 8 | -128.5271
5804625 | -53.09 | -56.59 | -20.2427 | 0.0094565 | 35.502 | -55.7448 | 37.7348 | -93.4796 | 4.4879e-10 | 5.5712e-10 | -92.5405 | 36.7958 | 8 | -128.5405
5808937.5 | -53.09 | -56.59 | -20.2427 | 0.0094565 | 35.5152 | -55.7579 | 37.7284 | -93.4863 | 4.4809e-10 | 5.5642e-10 | -92.546 | 36.788 | 8 | -128.546
5813250 | -53.09 | -56.59 | -20.2427 | 0.0094565 | 35.5284 | -55.7711 | 37.7219 | -93.493 | 4.474e-10 | 5.5573e-10 | -92.5514 | 36.7803 | 8 | -128.5514
5817562.5 | -53.09 | -56.59 | -20.2427 | 0.0094565 | 35.5416 | -55.7843 | 37.7155 | -93.4998 | 4.4671e-10 | 5.5503e-10 | -92.5568 | 36.7725 | 8 | -128.5568
5821875 | -53.1 | -56.6 | -20.2527 | 0.0094347 | 35.5548 | -55.8075 | 37.709 | -93.5165 | 4.4499e-10 | 5.5331e-10 | -92.5703 | 36.7628 | 8 | -128.5703
5826187.5 | -53.1 | -56.6 | -20.2527 | 0.0094347 | 35.5679 | -55.8206 | 37.7026 | -93.5232 | 4.443e-10 | 5.5262e-10 | -92.5757 | 36.7551 | 8 | -128.5757
5830500 | -53.1 | -56.6 | -20.2527 | 0.0094347 | 35.5811 | -55.8338 | 37.6962 | -93.53 | 4.4361e-10 | 5.5194e-10 | -92.5811 | 36.7473 | 8 | -128.5811
5834812.5 | -53.1 | -56.6 | -20.2527 | 0.0094347 | 35.5942 | -55.8469 | 37.6898 | -93.5367 | 4.4292e-10 | 5.5125e-10 | -92.5865 | 36.7396 | 8 | -128.5865
5839125 | -53.11 | -56.61 | -20.2627 | 0.009413 | 35.6074 | -55.8701 | 37.6833 | -93.5534 | 4.4122e-10 | 5.4955e-10 | -92.6 | 36.7299 | 8 | -128.6
5843437.5 | -53.11 | -56.61 | -20.2627 | 0.009413 | 35.6205 | -55.8832 | 37.6769 | -93.5602 | 4.4054e-10 | 5.4886e-10 | -92.6054 | 36.7221 | 8 | -128.6054
5847750 | -53.11 | -56.61 | -20.2627 | 0.009413 | 35.6337 | -55.8964 | 37.6705 | -93.5669 | 4.3985e-10 | 5.4818e-10 | -92.6108 | 36.7144 | 8 | -128.6108
5852062.5 | -53.11 | -56.61 | -20.2627 | 0.009413 | 35.6468 | -55.9095 | 37.6641 | -93.5736 | 4.3917e-10 | 5.475e-10 | -92.6162 | 36.7067 | 8 | -128.6162
5856375 | -53.12 | -56.62 | -20.2727 | 0.0093914 | 35.6599 | -55.9327 | 37.6577 | -93.5904 | 4.3748e-10 | 5.4581e-10 | -92.6296 | 36.6969 | 8 | -128.6296
5860687.5 | -53.12 | -56.62 | -20.2727 | 0.0093914 | 35.6731 | -55.9458 | 37.6513 | -93.5971 | 4.3681e-10 | 5.4513e-10 | -92.635 | 36.6892 | 8 | -128.635
5865000 | -53.12 | -56.62 | -20.2727 | 0.0093914 | 35.6862 | -55.9589 | 37.6449 | -93.6038 | 4.3613e-10 | 5.4445e-10 | -92.6404 | 36.6815 | 8 | -128.6404
5869312.5 | -53.13 | -56.63 | -20.2827 | 0.0093698 | 35.6993 | -55.982 | 37.6386 | -93.6206 | 4.3445e-10 | 5.4278e-10 | -92.6538 | 36.6718 | 8 | -128.6538
5873625 | -53.13 | -56.63 | -20.2827 | 0.0093698 | 35.7124 | -55.9951 | 37.6322 | -93.6273 | 4.3378e-10 | 5.421e-10 | -92.6592 | 36.664 | 8 | -128.6592
5877937.5 | -53.13 | -56.63 | -20.2827 | 0.0093698 | 35.7255 | -56.0082 | 37.6258 | -93.634 | 4.3311e-10 | 5.4143e-10 | -92.6646 | 36.6563 | 8 | -128.6646
5882250 | -53.13 | -56.63 | -20.2827 | 0.0093698 | 35.7386 | -56.0213 | 37.6194 | -93.6408 | 4.3244e-10 | 5.4076e-10 | -92.6699 | 36.6486 | 8 | -128.6699
5886562.5 | -53.14 | -56.64 | -20.2927 | 0.0093482 | 35.7517 | -56.0444 | 37.6131 | -93.6575 | 4.3077e-10 | 5.391e-10 | -92.6833 | 36.6389 | 8 | -128.6833
5890875 | -53.14 | -56.64 | -20.2927 | 0.0093482 | 35.7648 | -56.0575 | 37.6067 | -93.6642 | 4.3011e-10 | 5.3843e-10 | -92.6887 | 36.6312 | 8 | -128.6887
5895187.5 | -53.14 | -56.64 | -20.2927 | 0.0093482 | 35.7779 | -56.0706 | 37.6003 | -93.671 | 4.2944e-10 | 5.3777e-10 | -92.6941 | 36.6234 | 8 | -128.6941
5899500 | -53.14 | -56.64 | -20.2927 | 0.0093482 | 35.791 | -56.0837 | 37.594 | -93.6777 | 4.2877e-10 | 5.371e-10 | -92.6994 | 36.6157 | 8 | -128.6994
5903812.5 | -53.15 | -56.65 | -20.3027 | 0.0093267 | 35.8041 | -56.1068 | 37.5876 | -93.6944 | 4.2713e-10 | 5.3545e-10 | -92.7128 | 36.606 | 8 | -128.7128
5908125 | -53.15 | -56.65 | -20.3027 | 0.0093267 | 35.8172 | -56.1199 | 37.5813 | -93.7012 | 4.2646e-10 | 5.3479e-10 | -92.7182 | 36.5983 | 8 | -128.7182
5912437.5 | -53.15 | -56.65 | -20.3027 | 0.0093267 | 35.8302 | -56.1329 | 37.575 | -93.7079 | 4.258e-10 | 5.3413e-10 | -92.7235 | 36.5906 | 8 | -128.7235
5916750 | -53.16 | -56.66 | -20.3127 | 0.0093053 | 35.8433 | -56.156 | 37.5686 | -93.7246 | 4.2417e-10 | 5.3249e-10 | -92.7369 | 36.5809 | 8 | -128.7369
5921062.5 | -53.16 | -56.66 | -20.3127 | 0.0093053 | 35.8563 | -56.1691 | 37.5623 | -93.7314 | 4.2351e-10 | 5.3183e-10 | -92.7422 | 36.5732 | 8 | -128.7422
5925375 | -53.16 | -56.66 | -20.3127 | 0.0093053 | 35.8694 | -56.1821 | 37.556 | -93.7381 | 4.2285e-10 | 5.3118e-10 | -92.7476 | 36.5655 | 8 | -128.7476
5929687.5 | -53.16 | -56.66 | -20.3127 | 0.0093053 | 35.8825 | -56.1952 | 37.5497 | -93.7448 | 4.222e-10 | 5.3052e-10 | -92.7529 | 36.5578 | 8 | -128.7529
5934000 | -53.17 | -56.67 | -20.3227 | 0.0092839 | 35.8955 | -56.2182 | 37.5433 | -93.7616 | 4.2058e-10 | 5.289e-10 | -92.7663 | 36.548 | 8 | -128.7663
5938312.5 | -53.17 | -56.67 | -20.3227 | 0.0092839 | 35.9085 | -56.2313 | 37.537 | -93.7683 | 4.1992e-10 | 5.2825e-10 | -92.7716 | 36.5404 | 8 | -128.7716
5942625 | -53.17 | -56.67 | -20.3227 | 0.0092839 | 35.9216 | -56.2443 | 37.5307 | -93.775 | 4.1927e-10 | 5.276e-10 | -92.777 | 36.5327 | 8 | -128.777
5946937.5 | -53.18 | -56.68 | -20.3327 | 0.0092625 | 35.9346 | -56.2673 | 37.5244 | -93.7918 | 4.1766e-10 | 5.2599e-10 | -92.7902 | 36.5229 | 8 | -128.7902
5951250 | -53.18 | -56.68 | -20.3327 | 0.0092625 | 35.9476 | -56.2803 | 37.5181 | -93.7985 | 4.1702e-10 | 5.2534e-10 | -92.7956 | 36.5152 | 8 | -128.7956
5955562.5 | -53.18 | -56.68 | -20.3327 | 0.0092625 | 35.9607 | -56.2934 | 37.5118 | -93.8052 | 4.1637e-10 | 5.2469e-10 | -92.8009 | 36.5076 | 8 | -128.8009
5959875 | -53.18 | -56.68 | -20.3327 | 0.0092625 | 35.9737 | -56.3064 | 37.5056 | -93.8119 | 4.1572e-10 | 5.2405e-10 | -92.8063 | 36.4999 | 8 | -128.8063
5964187.5 | -53.19 | -56.69 | -20.3427 | 0.0092412 | 35.9867 | -56.3294 | 37.4993 | -93.8287 | 4.1413e-10 | 5.2245e-10 | -92.8195 | 36.4901 | 8 | -128.8195
5968500 | -53.19 | -56.69 | -20.3427 | 0.0092412 | 35.9997 | -56.3424 | 37.493 | -93.8354 | 4.1349e-10 | 5.2181e-10 | -92.8249 | 36.4825 | 8 | -128.8249
5972812.5 | -53.19 | -56.69 | -20.3427 | 0.0092412 | 36.0127 | -56.3554 | 37.4867 | -93.8421 | 4.1284e-10 | 5.2117e-10 | -92.8302 | 36.4748 | 8 | -128.8302
5977125 | -53.19 | -56.69 | -20.3427 | 0.0092412 | 36.0257 | -56.3684 | 37.4805 | -93.8489 | 4.1221e-10 | 5.2053e-10 | -92.8355 | 36.4671 | 8 | -128.8355
5981437.5 | -53.2 | -56.7 | -20.3527 | 0.00922 | 36.0387 | -56.3914 | 37.4742 | -93.8656 | 4.1062e-10 | 5.1895e-10 | -92.8488 | 36.4574 | 8 | -128.8488
5985750 | -53.2 | -56.7 | -20.3527 | 0.00922 | 36.0517 | -56.4044 | 37.4679 | -93.8723 | 4.0999e-10 | 5.1831e-10 | -92.8541 | 36.4497 | 8 | -128.8541
5990062.5 | -53.2 | -56.7 | -20.3527 | 0.00922 | 36.0647 | -56.4174 | 37.4617 | -93.879 | 4.0935e-10 | 5.1768e-10 | -92.8594 | 36.442 | 8 | -128.8594
5994375 | -53.21 | -56.71 | -20.3627 | 0.0091988 | 36.0776 | -56.4404 | 37.4554 | -93.8958 | 4.0778e-10 | 5.161e-10 | -92.8726 | 36.4323 | 8 | -128.8726
5998687.5 | -53.21 | -56.71 | -20.3627 | 0.0091988 | 36.0906 | -56.4533 | 37.4492 | -93.9025 | 4.0715e-10 | 5.1547e-10 | -92.878 | 36.4246 | 8 | -128.878
6003000 | -53.21 | -56.71 | -20.3627 | 0.0091988 | 36.1036 | -56.4663 | 37.4429 | -93.9092 | 4.0651e-10 | 5.1484e-10 | -92.8833 | 36.417 | 8 | -128.8833
6007312.5 | -53.21 | -56.71 | -20.3627 | 0.0091988 | 36.1166 | -56.4793 | 37.4367 | -93.916 | 4.0589e-10 | 5.1421e-10 | -92.8886 | 36.4093 | 8 | -128.8886
6011625 | -53.22 | -56.72 | -20.3727 | 0.0091776 | 36.1295 | -56.5022 | 37.4305 | -93.9327 | 4.0433e-10 | 5.1265e-10 | -92.9018 | 36.3996 | 8 | -128.9018
6015937.5 | -53.22 | -56.72 | -20.3727 | 0.0091776 | 36.1425 | -56.5152 | 37.4242 | -93.9394 | 4.037e-10 | 5.1202e-10 | -92.9071 | 36.3919 | 8 | -128.9071
6020250 | -53.22 | -56.72 | -20.3727 | 0.0091776 | 36.1554 | -56.5281 | 37.418 | -93.9461 | 4.0307e-10 | 5.114e-10 | -92.9124 | 36.3843 | 8 | -128.9124
6024562.5 | -53.22 | -56.72 | -20.3727 | 0.0091776 | 36.1684 | -56.5411 | 37.4118 | -93.9529 | 4.0245e-10 | 5.1078e-10 | -92.9177 | 36.3766 | 8 | -128.9177
6028875 | -53.23 | -56.73 | -20.3827 | 0.0091565 | 36.1813 | -56.564 | 37.4056 | -93.9696 | 4.009e-10 | 5.0923e-10 | -92.9309 | 36.3668 | 8 | -128.9309
6033187.5 | -53.23 | -56.73 | -20.3827 | 0.0091565 | 36.1943 | -56.577 | 37.3994 | -93.9763 | 4.0028e-10 | 5.0861e-10 | -92.9362 | 36.3592 | 8 | -128.9362
6037500 | -53.23 | -56.73 | -20.3827 | 0.0091565 | 36.2072 | -56.5899 | 37.3932 | -93.9831 | 3.9966e-10 | 5.0799e-10 | -92.9415 | 36.3516 | 8 | -128.9415
6041812.5 | -53.24 | -56.74 | -20.3927 | 0.0091354 | 36.2201 | -56.6128 | 37.387 | -93.9998 | 3.9813e-10 | 5.0645e-10 | -92.9546 | 36.3418 | 8 | -128.9546
6046125 | -53.24 | -56.74 | -20.3927 | 0.0091354 | 36.233 | -56.6258 | 37.3808 | -94.0065 | 3.9751e-10 | 5.0584e-10 | -92.9599 | 36.3342 | 8 | -128.9599
6050437.5 | -53.24 | -56.74 | -20.3927 | 0.0091354 | 36.246 | -56.6387 | 37.3746 | -94.0132 | 3.969e-10 | 5.0522e-10 | -92.9652 | 36.3265 | 8 | -128.9652
6054750 | -53.24 | -56.74 | -20.3927 | 0.0091354 | 36.2589 | -56.6516 | 37.3684 | -94.02 | 3.9628e-10 | 5.0461e-10 | -92.9705 | 36.3189 | 8 | -128.9705
6059062.5 | -53.25 | -56.75 | -20.4027 | 0.0091144 | 36.2718 | -56.6745 | 37.3622 | -94.0367 | 3.9476e-10 | 5.0308e-10 | -92.9836 | 36.3091 | 8 | -128.9836
6063375 | -53.25 | -56.75 | -20.4027 | 0.0091144 | 36.2847 | -56.6874 | 37.356 | -94.0434 | 3.9415e-10 | 5.0247e-10 | -92.9889 | 36.3015 | 8 | -128.9889
6067687.5 | -53.25 | -56.75 | -20.4027 | 0.0091144 | 36.2976 | -56.7003 | 37.3498 | -94.0501 | 3.9354e-10 | 5.0186e-10 | -92.9942 | 36.2938 | 8 | -128.9942
6072000 | -53.25 | -56.75 | -20.4027 | 0.0091144 | 36.3105 | -56.7132 | 37.3437 | -94.0569 | 3.9293e-10 | 5.0125e-10 | -92.9994 | 36.2862 | 8 | -128.9994
6076312.5 | -53.26 | -56.76 | -20.4127 | 0.0090935 | 36.3234 | -56.7361 | 37.3375 | -94.0736 | 3.9142e-10 | 4.9974e-10 | -93.0125 | 36.2764 | 8 | -129.0125
6080625 | -53.26 | -56.76 | -20.4127 | 0.0090935 | 36.3363 | -56.749 | 37.3313 | -94.0803 | 3.9081e-10 | 4.9914e-10 | -93.0178 | 36.2688 | 8 | -129.0178
6084937.5 | -53.26 | -56.76 | -20.4127 | 0.0090935 | 36.3492 | -56.7619 | 37.3252 | -94.087 | 3.9021e-10 | 4.9853e-10 | -93.0231 | 36.2612 | 8 | -129.0231
6089250 | -53.27 | -56.77 | -20.4227 | 0.0090725 | 36.362 | -56.7847 | 37.319 | -94.1038 | 3.8871e-10 | 4.9703e-10 | -93.0361 | 36.2514 | 8 | -129.0361
6093562.5 | -53.27 | -56.77 | -20.4227 | 0.0090725 | 36.3749 | -56.7976 | 37.3129 | -94.1105 | 3.8811e-10 | 4.9643e-10 | -93.0414 | 36.2438 | 8 | -129.0414
6097875 | -53.27 | -56.77 | -20.4227 | 0.0090725 | 36.3878 | -56.8105 | 37.3067 | -94.1172 | 3.8751e-10 | 4.9583e-10 | -93.0467 | 36.2362 | 8 | -129.0467
6102187.5 | -53.27 | -56.77 | -20.4227 | 0.0090725 | 36.4006 | -56.8233 | 37.3006 | -94.1239 | 3.8691e-10 | 4.9523e-10 | -93.0519 | 36.2286 | 8 | -129.0519
6106500 | -53.28 | -56.78 | -20.4327 | 0.0090517 | 36.4135 | -56.8462 | 37.2945 | -94.1407 | 3.8542e-10 | 4.9374e-10 | -93.065 | 36.2188 | 8 | -129.065
6110812.5 | -53.28 | -56.78 | -20.4327 | 0.0090517 | 36.4264 | -56.8591 | 37.2883 | -94.1474 | 3.8482e-10 | 4.9315e-10 | -93.0702 | 36.2112 | 8 | -129.0702
6115125 | -53.28 | -56.78 | -20.4327 | 0.0090517 | 36.4392 | -56.8719 | 37.2822 | -94.1541 | 3.8423e-10 | 4.9255e-10 | -93.0755 | 36.2036 | 8 | -129.0755
6119437.5 | -53.28 | -56.78 | -20.4327 | 0.0090517 | 36.4521 | -56.8848 | 37.2761 | -94.1608 | 3.8363e-10 | 4.9196e-10 | -93.0807 | 36.196 | 8 | -129.0807
6123750 | -53.29 | -56.79 | -20.4427 | 0.0090309 | 36.4649 | -56.9076 | 37.27 | -94.1776 | 3.8216e-10 | 4.9048e-10 | -93.0937 | 36.1861 | 8 | -129.0937
6128062.5 | -53.29 | -56.79 | -20.4427 | 0.0090309 | 36.4777 | -56.9204 | 37.2638 | -94.1843 | 3.8157e-10 | 4.8989e-10 | -93.099 | 36.1785 | 8 | -129.099
6132375 | -53.29 | -56.79 | -20.4427 | 0.0090309 | 36.4906 | -56.9333 | 37.2577 | -94.191 | 3.8098e-10 | 4.893e-10 | -93.1042 | 36.1709 | 8 | -129.1042
6136687.5 | -53.3 | -56.8 | -20.4527 | 0.0090101 | 36.5034 | -56.9561 | 37.2516 | -94.2077 | 3.7951e-10 | 4.8784e-10 | -93.1172 | 36.1611 | 8 | -129.1172
6141000 | -53.3 | -56.8 | -20.4527 | 0.0090101 | 36.5162 | -56.9689 | 37.2455 | -94.2144 | 3.7893e-10 | 4.8725e-10 | -93.1225 | 36.1535 | 8 | -129.1225
6145312.5 | -53.3 | -56.8 | -20.4527 | 0.0090101 | 36.529 | -56.9817 | 37.2394 | -94.2212 | 3.7834e-10 | 4.8667e-10 | -93.1277 | 36.1459 | 8 | -129.1277
6149625 | -53.3 | -56.8 | -20.4527 | 0.0090101 | 36.5419 | -56.9946 | 37.2333 | -94.2279 | 3.7776e-10 | 4.8608e-10 | -93.1329 | 36.1384 | 8 | -129.1329
6153937.5 | -53.31 | -56.81 | -20.4627 | 0.0089894 | 36.5547 | -57.0174 | 37.2272 | -94.2446 | 3.763e-10 | 4.8463e-10 | -93.1459 | 36.1285 | 8 | -129.1459
6158250 | -53.31 | -56.81 | -20.4627 | 0.0089894 | 36.5675 | -57.0302 | 37.2212 | -94.2513 | 3.7572e-10 | 4.8405e-10 | -93.1511 | 36.1209 | 8 | -129.1511
6162562.5 | -53.31 | -56.81 | -20.4627 | 0.0089894 | 36.5803 | -57.043 | 37.2151 | -94.2581 | 3.7514e-10 | 4.8347e-10 | -93.1563 | 36.1134 | 8 | -129.1563
6166875 | -53.32 | -56.82 | -20.4727 | 0.0089687 | 36.5931 | -57.0658 | 37.209 | -94.2748 | 3.737e-10 | 4.8202e-10 | -93.1693 | 36.1035 | 8 | -129.1693
6171187.5 | -53.32 | -56.82 | -20.4727 | 0.0089687 | 36.6059 | -57.0786 | 37.2029 | -94.2815 | 3.7312e-10 | 4.8145e-10 | -93.1745 | 36.0959 | 8 | -129.1745
6175500 | -53.32 | -56.82 | -20.4727 | 0.0089687 | 36.6186 | -57.0914 | 37.1969 | -94.2882 | 3.7254e-10 | 4.8087e-10 | -93.1797 | 36.0884 | 8 | -129.1797
6179812.5 | -53.32 | -56.82 | -20.4727 | 0.0089687 | 36.6314 | -57.1041 | 37.1908 | -94.2949 | 3.7197e-10 | 4.8029e-10 | -93.1849 | 36.0808 | 8 | -129.1849
6184125 | -53.33 | -56.83 | -20.4827 | 0.0089481 | 36.6442 | -57.1269 | 37.1847 | -94.3117 | 3.7054e-10 | 4.7886e-10 | -93.1979 | 36.071 | 8 | -129.1979
6188437.5 | -53.33 | -56.83 | -20.4827 | 0.0089481 | 36.657 | -57.1397 | 37.1787 | -94.3184 | 3.6997e-10 | 4.7829e-10 | -93.2031 | 36.0634 | 8 | -129.2031
6192750 | -53.33 | -56.83 | -20.4827 | 0.0089481 | 36.6698 | -57.1525 | 37.1726 | -94.3251 | 3.6939e-10 | 4.7772e-10 | -93.2083 | 36.0558 | 8 | -129.2083
6197062.5 | -53.33 | -56.83 | -20.4827 | 0.0089481 | 36.6825 | -57.1652 | 37.1666 | -94.3318 | 3.6882e-10 | 4.7715e-10 | -93.2135 | 36.0482 | 8 | -129.2135
6201375 | -53.34 | -56.84 | -20.4927 | 0.0089275 | 36.6953 | -57.188 | 37.1605 | -94.3485 | 3.6741e-10 | 4.7573e-10 | -93.2264 | 36.0384 | 8 | -129.2264
6205687.5 | -53.34 | -56.84 | -20.4927 | 0.0089275 | 36.708 | -57.2007 | 37.1545 | -94.3553 | 3.6684e-10 | 4.7516e-10 | -93.2316 | 36.0308 | 8 | -129.2316
6210000 | -53.34 | -56.84 | -20.4927 | 0.0089275 | 36.7208 | -57.2135 | 37.1485 | -94.362 | 3.6627e-10 | 4.746e-10 | -93.2368 | 36.0233 | 8 | -129.2368
6214312.5 | -53.35 | -56.85 | -20.5027 | 0.008907 | 36.7335 | -57.2362 | 37.1424 | -94.3787 | 3.6486e-10 | 4.7319e-10 | -93.2497 | 36.0134 | 8 | -129.2497
6218625 | -53.35 | -56.85 | -20.5027 | 0.008907 | 36.7463 | -57.249 | 37.1364 | -94.3854 | 3.643e-10 | 4.7263e-10 | -93.2548 | 36.0058 | 8 | -129.2548
6222937.5 | -53.35 | -56.85 | -20.5027 | 0.008907 | 36.759 | -57.2617 | 37.1304 | -94.3921 | 3.6374e-10 | 4.7206e-10 | -93.26 | 35.9983 | 8 | -129.26
6227250 | -53.35 | -56.85 | -20.5027 | 0.008907 | 36.7718 | -57.2745 | 37.1244 | -94.3988 | 3.6317e-10 | 4.715e-10 | -93.2652 | 35.9907 | 8 | -129.2652
6231562.5 | -53.36 | -56.86 | -20.5127 | 0.0088865 | 36.7845 | -57.2972 | 37.1184 | -94.4156 | 3.6178e-10 | 4.701e-10 | -93.2781 | 35.9809 | 8 | -129.2781
6235875 | -53.36 | -56.86 | -20.5127 | 0.0088865 | 36.7972 | -57.3099 | 37.1124 | -94.4223 | 3.6122e-10 | 4.6955e-10 | -93.2832 | 35.9733 | 8 | -129.2832
6240187.5 | -53.36 | -56.86 | -20.5127 | 0.0088865 | 36.8099 | -57.3226 | 37.1063 | -94.429 | 3.6066e-10 | 4.6899e-10 | -93.2884 | 35.9657 | 8 | -129.2884
6244500 | -53.36 | -56.86 | -20.5127 | 0.0088865 | 36.8227 | -57.3354 | 37.1003 | -94.4357 | 3.601e-10 | 4.6843e-10 | -93.2936 | 35.9582 | 8 | -129.2936
6248812.5 | -53.37 | -56.87 | -20.5227 | 0.008866 | 36.8354 | -57.3581 | 37.0944 | -94.4524 | 3.5872e-10 | 4.6705e-10 | -93.3064 | 35.9483 | 8 | -129.3064
6253125 | -53.37 | -56.87 | -20.5227 | 0.008866 | 36.8481 | -57.3708 | 37.0884 | -94.4591 | 3.5817e-10 | 4.6649e-10 | -93.3116 | 35.9408 | 8 | -129.3116
6257437.5 | -53.37 | -56.87 | -20.5227 | 0.008866 | 36.8608 | -57.3835 | 37.0824 | -94.4659 | 3.5761e-10 | 4.6594e-10 | -93.3167 | 35.9332 | 8 | -129.3167
6261750 | -53.38 | -56.88 | -20.5327 | 0.0088456 | 36.8735 | -57.4062 | 37.0764 | -94.4826 | 3.5624e-10 | 4.6457e-10 | -93.3295 | 35.9233 | 8 | -129.3295
6266062.5 | -53.38 | -56.88 | -20.5327 | 0.0088456 | 36.8862 | -57.4189 | 37.0704 | -94.4893 | 3.5569e-10 | 4.6401e-10 | -93.3347 | 35.9158 | 8 | -129.3347
6270375 | -53.38 | -56.88 | -20.5327 | 0.0088456 | 36.8989 | -57.4316 | 37.0644 | -94.496 | 3.5514e-10 | 4.6347e-10 | -93.3398 | 35.9083 | 8 | -129.3398
6274687.5 | -53.38 | -56.88 | -20.5327 | 0.0088456 | 36.9116 | -57.4443 | 37.0585 | -94.5027 | 3.5459e-10 | 4.6292e-10 | -93.345 | 35.9007 | 8 | -129.345
6279000 | -53.39 | -56.89 | -20.5427 | 0.0088253 | 36.9242 | -57.4669 | 37.0525 | -94.5194 | 3.5323e-10 | 4.6155e-10 | -93.3578 | 35.8908 | 8 | -129.3578
6283312.5 | -53.39 | -56.89 | -20.5427 | 0.0088253 | 36.9369 | -57.4796 | 37.0465 | -94.5261 | 3.5268e-10 | 4.6101e-10 | -93.3629 | 35.8833 | 8 | -129.3629
6287625 | -53.39 | -56.89 | -20.5427 | 0.0088253 | 36.9496 | -57.4923 | 37.0406 | -94.5329 | 3.5214e-10 | 4.6046e-10 | -93.368 | 35.8758 | 8 | -129.368
6291937.5 | -53.39 | -56.89 | -20.5427 | 0.0088253 | 36.9623 | -57.505 | 37.0346 | -94.5396 | 3.5159e-10 | 4.5992e-10 | -93.3732 | 35.8682 | 8 | -129.3732
6296250 | -53.4 | -56.9 | -20.5527 | 0.008805 | 36.9749 | -57.5276 | 37.0287 | -94.5563 | 3.5024e-10 | 4.5857e-10 | -93.3859 | 35.8583 | 8 | -129.3859
6300562.5 | -53.4 | -56.9 | -20.5527 | 0.008805 | 36.9876 | -57.5403 | 37.0227 | -94.563 | 3.497e-10 | 4.5803e-10 | -93.3911 | 35.8508 | 8 | -129.3911
6304875 | -53.4 | -56.9 | -20.5527 | 0.008805 | 37.0002 | -57.5529 | 37.0168 | -94.5697 | 3.4916e-10 | 4.5749e-10 | -93.3962 | 35.8433 | 8 | -129.3962
6309187.5 | -53.41 | -56.91 | -20.5627 | 0.0087847 | 37.0129 | -57.5756 | 37.0108 | -94.5864 | 3.4782e-10 | 4.5615e-10 | -93.4089 | 35.8334 | 8 | -129.4089
6313500 | -53.41 | -56.91 | -20.5627 | 0.0087847 | 37.0255 | -57.5882 | 37.0049 | -94.5931 | 3.4729e-10 | 4.5561e-10 | -93.4141 | 35.8258 | 8 | -129.4141
6317812.5 | -53.41 | -56.91 | -20.5627 | 0.0087847 | 37.0382 | -57.6009 | 36.999 | -94.5999 | 3.4675e-10 | 4.5507e-10 | -93.4192 | 35.8183 | 8 | -129.4192
6322125 | -53.41 | -56.91 | -20.5627 | 0.0087847 | 37.0508 | -57.6135 | 36.993 | -94.6066 | 3.4621e-10 | 4.5454e-10 | -93.4243 | 35.8108 | 8 | -129.4243
6326437.5 | -53.42 | -56.92 | -20.5727 | 0.0087645 | 37.0635 | -57.6362 | 36.9871 | -94.6233 | 3.4488e-10 | 4.5321e-10 | -93.437 | 35.8009 | 8 | -129.437
6330750 | -53.42 | -56.92 | -20.5727 | 0.0087645 | 37.0761 | -57.6488 | 36.9812 | -94.63 | 3.4435e-10 | 4.5268e-10 | -93.4421 | 35.7933 | 8 | -129.4421
6335062.5 | -53.42 | -56.92 | -20.5727 | 0.0087645 | 37.0887 | -57.6614 | 36.9753 | -94.6367 | 3.4382e-10 | 4.5214e-10 | -93.4472 | 35.7858 | 8 | -129.4472
6339375 | -53.42 | -56.92 | -20.5727 | 0.0087645 | 37.1013 | -57.674 | 36.9694 | -94.6434 | 3.4329e-10 | 4.5161e-10 | -93.4523 | 35.7783 | 8 | -129.4523
6343687.5 | -53.43 | -56.93 | -20.5827 | 0.0087444 | 37.1139 | -57.6967 | 36.9635 | -94.6601 | 3.4197e-10 | 4.503e-10 | -93.465 | 35.7684 | 8 | -129.465
6348000 | -53.43 | -56.93 | -20.5827 | 0.0087444 | 37.1266 | -57.7093 | 36.9576 | -94.6668 | 3.4144e-10 | 4.4977e-10 | -93.4701 | 35.7609 | 8 | -129.4701
6352312.5 | -53.43 | -56.93 | -20.5827 | 0.0087444 | 37.1392 | -57.7219 | 36.9517 | -94.6735 | 3.4091e-10 | 4.4924e-10 | -93.4752 | 35.7533 | 8 | -129.4752
6356625 | -53.44 | -56.94 | -20.5927 | 0.0087243 | 37.1518 | -57.7445 | 36.9458 | -94.6902 | 3.3961e-10 | 4.4793e-10 | -93.4879 | 35.7434 | 8 | -129.4879
6360937.5 | -53.44 | -56.94 | -20.5927 | 0.0087243 | 37.1644 | -57.7571 | 36.9399 | -94.697 | 3.3908e-10 | 4.4741e-10 | -93.493 | 35.7359 | 8 | -129.493
6365250 | -53.44 | -56.94 | -20.5927 | 0.0087243 | 37.177 | -57.7697 | 36.934 | -94.7037 | 3.3856e-10 | 4.4688e-10 | -93.4981 | 35.7284 | 8 | -129.4981
6369562.5 | -53.44 | -56.94 | -20.5927 | 0.0087243 | 37.1896 | -57.7823 | 36.9281 | -94.7104 | 3.3804e-10 | 4.4636e-10 | -93.5031 | 35.7209 | 8 | -129.5031
6373875 | -53.45 | -56.95 | -20.6027 | 0.0087042 | 37.2021 | -57.8049 | 36.9222 | -94.7271 | 3.3674e-10 | 4.4506e-10 | -93.5158 | 35.7109 | 8 | -129.5158
6378187.5 | -53.45 | -56.95 | -20.6027 | 0.0087042 | 37.2147 | -57.8174 | 36.9164 | -94.7338 | 3.3622e-10 | 4.4454e-10 | -93.5209 | 35.7034 | 8 | -129.5209
6382500 | -53.45 | -56.95 | -20.6027 | 0.0087042 | 37.2273 | -57.83 | 36.9105 | -94.7405 | 3.357e-10 | 4.4402e-10 | -93.5259 | 35.6959 | 8 | -129.5259
6386812.5 | -53.46 | -56.96 | -20.6127 | 0.0086842 | 37.2399 | -57.8526 | 36.9046 | -94.7572 | 3.3441e-10 | 4.4273e-10 | -93.5386 | 35.686 | 8 | -129.5386
6391125 | -53.46 | -56.96 | -20.6127 | 0.0086842 | 37.2525 | -57.8652 | 36.8988 | -94.7639 | 3.3389e-10 | 4.4222e-10 | -93.5436 | 35.6785 | 8 | -129.5436
6395437.5 | -53.46 | -56.96 | -20.6127 | 0.0086842 | 37.265 | -57.8777 | 36.8929 | -94.7706 | 3.3338e-10 | 4.417e-10 | -93.5487 | 35.671 | 8 | -129.5487
6399750 | -53.46 | -56.96 | -20.6127 | 0.0086842 | 37.2776 | -57.8903 | 36.887 | -94.7773 | 3.3286e-10 | 4.4119e-10 | -93.5538 | 35.6635 | 8 | -129.5538
6404062.5 | -53.47 | -56.97 | -20.6227 | 0.0086642 | 37.2901 | -57.9128 | 36.8812 | -94.794 | 3.3159e-10 | 4.3991e-10 | -93.5664 | 35.6535 | 8 | -129.5664
6408375 | -53.47 | -56.97 | -20.6227 | 0.0086642 | 37.3027 | -57.9254 | 36.8753 | -94.8007 | 3.3107e-10 | 4.394e-10 | -93.5714 | 35.646 | 8 | -129.5714
6412687.5 | -53.47 | -56.97 | -20.6227 | 0.0086642 | 37.3152 | -57.938 | 36.8695 | -94.8075 | 3.3056e-10 | 4.3889e-10 | -93.5765 | 35.6385 | 8 | -129.5765
6417000 | -53.47 | -56.97 | -20.6227 | 0.0086642 | 37.3278 | -57.9505 | 36.8637 | -94.8142 | 3.3005e-10 | 4.3838e-10 | -93.5815 | 35.631 | 8 | -129.5815
6421312.5 | -53.48 | -56.98 | -20.6327 | 0.0086443 | 37.3403 | -57.973 | 36.8578 | -94.8309 | 3.2879e-10 | 4.3711e-10 | -93.5941 | 35.621 | 8 | -129.5941
6425625 | -53.48 | -56.98 | -20.6327 | 0.0086443 | 37.3529 | -57.9856 | 36.852 | -94.8376 | 3.2828e-10 | 4.366e-10 | -93.5991 | 35.6135 | 8 | -129.5991
6429937.5 | -53.48 | -56.98 | -20.6327 | 0.0086443 | 37.3654 | -57.9981 | 36.8462 | -94.8443 | 3.2777e-10 | 4.361e-10 | -93.6042 | 35.6061 | 8 | -129.6042
6434250 | -53.49 | -56.99 | -20.6427 | 0.0086244 | 37.3779 | -58.0206 | 36.8403 | -94.861 | 3.2651e-10 | 4.3484e-10 | -93.6167 | 35.5961 | 8 | -129.6167
6438562.5 | -53.49 | -56.99 | -20.6427 | 0.0086244 | 37.3905 | -58.0332 | 36.8345 | -94.8677 | 3.2601e-10 | 4.3434e-10 | -93.6217 | 35.5886 | 8 | -129.6217
6442875 | -53.49 | -56.99 | -20.6427 | 0.0086244 | 37.403 | -58.0457 | 36.8287 | -94.8744 | 3.2551e-10 | 4.3383e-10 | -93.6268 | 35.5811 | 8 | -129.6268
6447187.5 | -53.49 | -56.99 | -20.6427 | 0.0086244 | 37.4155 | -58.0582 | 36.8229 | -94.8811 | 3.2501e-10 | 4.3333e-10 | -93.6318 | 35.5736 | 8 | -129.6318
6451500 | -53.5 | -57 | -20.6527 | 0.0086046 | 37.428 | -58.0807 | 36.8171 | -94.8978 | 3.2376e-10 | 4.3208e-10 | -93.6443 | 35.5636 | 8 | -129.6443
6455812.5 | -53.5 | -57 | -20.6527 | 0.0086046 | 37.4405 | -58.0932 | 36.8113 | -94.9045 | 3.2326e-10 | 4.3158e-10 | -93.6493 | 35.5561 | 8 | -129.6493
6460125 | -53.5 | -57 | -20.6527 | 0.0086046 | 37.453 | -58.1057 | 36.8055 | -94.9112 | 3.2276e-10 | 4.3109e-10 | -93.6544 | 35.5486 | 8 | -129.6544
6464437.5 | -53.5 | -57 | -20.6527 | 0.0086046 | 37.4655 | -58.1182 | 36.7997 | -94.9179 | 3.2226e-10 | 4.3059e-10 | -93.6594 | 35.5412 | 8 | -129.6594
6468750 | -53.51 | -57.01 | -20.6627 | 0.0085848 | 37.478 | -58.1407 | 36.7939 | -94.9346 | 3.2103e-10 | 4.2935e-10 | -93.6719 | 35.5312 | 8 | -129.6719
6473062.5 | -53.51 | -57.01 | -20.6627 | 0.0085848 | 37.4905 | -58.1532 | 36.7881 | -94.9413 | 3.2053e-10 | 4.2886e-10 | -93.6769 | 35.5237 | 8 | -129.6769
6477375 | -53.51 | -57.01 | -20.6627 | 0.0085848 | 37.503 | -58.1657 | 36.7823 | -94.948 | 3.2004e-10 | 4.2836e-10 | -93.6819 | 35.5162 | 8 | -129.6819
6481687.5 | -53.52 | -57.02 | -20.6727 | 0.008565 | 37.5155 | -58.1882 | 36.7765 | -94.9647 | 3.1881e-10 | 4.2713e-10 | -93.6944 | 35.5062 | 8 | -129.6944
6486000 | -53.52 | -57.02 | -20.6727 | 0.008565 | 37.5279 | -58.2006 | 36.7708 | -94.9714 | 3.1832e-10 | 4.2664e-10 | -93.6994 | 35.4987 | 8 | -129.6994
6490312.5 | -53.52 | -57.02 | -20.6727 | 0.008565 | 37.5404 | -58.2131 | 36.765 | -94.9781 | 3.1783e-10 | 4.2615e-10 | -93.7044 | 35.4912 | 8 | -129.7044
6494625 | -53.52 | -57.02 | -20.6727 | 0.008565 | 37.5529 | -58.2256 | 36.7592 | -94.9848 | 3.1734e-10 | 4.2566e-10 | -93.7094 | 35.4838 | 8 | -129.7094
6498937.5 | -53.53 | -57.03 | -20.6827 | 0.0085453 | 37.5653 | -58.2481 | 36.7535 | -95.0015 | 3.1612e-10 | 4.2444e-10 | -93.7218 | 35.4737 | 8 | -129.7218
6503250 | -53.53 | -57.03 | -20.6827 | 0.0085453 | 37.5778 | -58.2605 | 36.7477 | -95.0082 | 3.1563e-10 | 4.2396e-10 | -93.7268 | 35.4663 | 8 | -129.7268
6507562.5 | -53.53 | -57.03 | -20.6827 | 0.0085453 | 37.5903 | -58.273 | 36.7419 | -95.0149 | 3.1514e-10 | 4.2347e-10 | -93.7318 | 35.4588 | 8 | -129.7318
6511875 | -53.53 | -57.03 | -20.6827 | 0.0085453 | 37.6027 | -58.2854 | 36.7362 | -95.0216 | 3.1466e-10 | 4.2298e-10 | -93.7368 | 35.4513 | 8 | -129.7368
6516187.5 | -53.54 | -57.04 | -20.6927 | 0.0085257 | 37.6152 | -58.3079 | 36.7304 | -95.0383 | 3.1345e-10 | 4.2178e-10 | -93.7492 | 35.4413 | 8 | -129.7492
6520500 | -53.54 | -57.04 | -20.6927 | 0.0085257 | 37.6276 | -58.3203 | 36.7247 | -95.045 | 3.1297e-10 | 4.2129e-10 | -93.7542 | 35.4338 | 8 | -129.7542
6524812.5 | -53.54 | -57.04 | -20.6927 | 0.0085257 | 37.6401 | -58.3328 | 36.7189 | -95.0517 | 3.1249e-10 | 4.2081e-10 | -93.7591 | 35.4264 | 8 | -129.7591
6529125 | -53.55 | -57.05 | -20.7027 | 0.0085061 | 37.6525 | -58.3552 | 36.7132 | -95.0684 | 3.1129e-10 | 4.1961e-10 | -93.7715 | 35.4163 | 8 | -129.7715
6533437.5 | -53.55 | -57.05 | -20.7027 | 0.0085061 | 37.6649 | -58.3676 | 36.7075 | -95.0751 | 3.1081e-10 | 4.1913e-10 | -93.7765 | 35.4089 | 8 | -129.7765
6537750 | -53.55 | -57.05 | -20.7027 | 0.0085061 | 37.6774 | -58.3801 | 36.7017 | -95.0818 | 3.1033e-10 | 4.1865e-10 | -93.7815 | 35.4014 | 8 | -129.7815
6542062.5 | -53.55 | -57.05 | -20.7027 | 0.0085061 | 37.6898 | -58.3925 | 36.696 | -95.0885 | 3.0985e-10 | 4.1817e-10 | -93.7864 | 35.3939 | 8 | -129.7864
6546375 | -53.56 | -57.06 | -20.7127 | 0.0084865 | 37.7022 | -58.4149 | 36.6903 | -95.1052 | 3.0866e-10 | 4.1699e-10 | -93.7988 | 35.3839 | 8 | -129.7988
6550687.5 | -53.56 | -57.06 | -20.7127 | 0.0084865 | 37.7146 | -58.4273 | 36.6846 | -95.1119 | 3.0818e-10 | 4.1651e-10 | -93.8037 | 35.3764 | 8 | -129.8037
6555000 | -53.56 | -57.06 | -20.7127 | 0.0084865 | 37.727 | -58.4397 | 36.6788 | -95.1186 | 3.0771e-10 | 4.1604e-10 | -93.8087 | 35.369 | 8 | -129.8087
6559312.5 | -53.56 | -57.06 | -20.7127 | 0.0084865 | 37.7394 | -58.4521 | 36.6731 | -95.1253 | 3.0724e-10 | 4.1556e-10 | -93.8137 | 35.3615 | 8 | -129.8137
6563625 | -53.57 | -57.07 | -20.7227 | 0.008467 | 37.7518 | -58.4745 | 36.6674 | -95.142 | 3.0606e-10 | 4.1438e-10 | -93.826 | 35.3514 | 8 | -129.826
6567937.5 | -53.57 | -57.07 | -20.7227 | 0.008467 | 37.7642 | -58.4869 | 36.6617 | -95.1487 | 3.0559e-10 | 4.1391e-10 | -93.8309 | 35.344 | 8 | -129.8309
6572250 | -53.57 | -57.07 | -20.7227 | 0.008467 | 37.7766 | -58.4993 | 36.656 | -95.1554 | 3.0512e-10 | 4.1344e-10 | -93.8359 | 35.3365 | 8 | -129.8359
6576562.5 | -53.58 | -57.08 | -20.7327 | 0.0084475 | 37.789 | -58.5217 | 36.6503 | -95.1721 | 3.0394e-10 | 4.1227e-10 | -93.8482 | 35.3265 | 8 | -129.8482
6580875 | -53.58 | -57.08 | -20.7327 | 0.0084475 | 37.8014 | -58.5341 | 36.6446 | -95.1788 | 3.0348e-10 | 4.118e-10 | -93.8531 | 35.319 | 8 | -129.8531
6585187.5 | -53.58 | -57.08 | -20.7327 | 0.0084475 | 37.8138 | -58.5465 | 36.6389 | -95.1854 | 3.0301e-10 | 4.1133e-10 | -93.8581 | 35.3115 | 8 | -129.8581
6589500 | -53.58 | -57.08 | -20.7327 | 0.0084475 | 37.8262 | -58.5589 | 36.6333 | -95.1921 | 3.0254e-10 | 4.1087e-10 | -93.863 | 35.3041 | 8 | -129.863
6593812.5 | -53.59 | -57.09 | -20.7427 | 0.0084281 | 37.8386 | -58.5813 | 36.6276 | -95.2088 | 3.0138e-10 | 4.0971e-10 | -93.8753 | 35.294 | 8 | -129.8753
6598125 | -53.59 | -57.09 | -20.7427 | 0.0084281 | 37.8509 | -58.5936 | 36.6219 | -95.2155 | 3.0092e-10 | 4.0924e-10 | -93.8802 | 35.2866 | 8 | -129.8802
6602437.5 | -53.59 | -57.09 | -20.7427 | 0.0084281 | 37.8633 | -58.606 | 36.6162 | -95.2222 | 3.0045e-10 | 4.0878e-10 | -93.8851 | 35.2791 | 8 | -129.8851
6606750 | -53.6 | -57.1 | -20.7527 | 0.0084087 | 37.8757 | -58.6284 | 36.6105 | -95.2389 | 2.993e-10 | 4.0763e-10 | -93.8974 | 35.269 | 8 | -129.8974
6611062.5 | -53.6 | -57.1 | -20.7527 | 0.0084087 | 37.888 | -58.6407 | 36.6049 | -95.2456 | 2.9884e-10 | 4.0717e-10 | -93.9023 | 35.2616 | 8 | -129.9023
6615375 | -53.6 | -57.1 | -20.7527 | 0.0084087 | 37.9004 | -58.6531 | 36.5992 | -95.2523 | 2.9838e-10 | 4.0671e-10 | -93.9072 | 35.2541 | 8 | -129.9072
6619687.5 | -53.6 | -57.1 | -20.7527 | 0.0084087 | 37.9127 | -58.6654 | 36.5936 | -95.259 | 2.9792e-10 | 4.0625e-10 | -93.9121 | 35.2467 | 8 | -129.9121
6624000 | -53.61 | -57.11 | -20.7627 | 0.0083894 | 37.9251 | -58.6878 | 36.5879 | -95.2757 | 2.9678e-10 | 4.051e-10 | -93.9243 | 35.2366 | 8 | -129.9243
6628312.5 | -53.61 | -57.11 | -20.7627 | 0.0083894 | 37.9374 | -58.7001 | 36.5822 | -95.2824 | 2.9632e-10 | 4.0465e-10 | -93.9292 | 35.2291 | 8 | -129.9292
6632625 | -53.61 | -57.11 | -20.7627 | 0.0083894 | 37.9498 | -58.7125 | 36.5766 | -95.2891 | 2.9587e-10 | 4.0419e-10 | -93.9341 | 35.2217 | 8 | -129.9341
6636937.5 | -53.61 | -57.11 | -20.7627 | 0.0083894 | 37.9621 | -58.7248 | 36.5709 | -95.2957 | 2.9541e-10 | 4.0374e-10 | -93.939 | 35.2142 | 8 | -129.939
6641250 | -53.62 | -57.12 | -20.7727 | 0.0083701 | 37.9744 | -58.7471 | 36.5653 | -95.3124 | 2.9428e-10 | 4.026e-10 | -93.9512 | 35.2041 | 8 | -129.9512
6645562.5 | -53.62 | -57.12 | -20.7727 | 0.0083701 | 37.9867 | -58.7595 | 36.5597 | -95.3191 | 2.9382e-10 | 4.0215e-10 | -93.9561 | 35.1967 | 8 | -129.9561
6649875 | -53.62 | -57.12 | -20.7727 | 0.0083701 | 37.9991 | -58.7718 | 36.554 | -95.3258 | 2.9337e-10 | 4.017e-10 | -93.961 | 35.1892 | 8 | -129.961
6654187.5 | -53.63 | -57.13 | -20.7827 | 0.0083508 | 38.0114 | -58.7941 | 36.5484 | -95.3425 | 2.9225e-10 | 4.0057e-10 | -93.9732 | 35.1791 | 8 | -129.9732
6658500 | -53.63 | -57.13 | -20.7827 | 0.0083508 | 38.0237 | -58.8064 | 36.5428 | -95.3492 | 2.918e-10 | 4.0012e-10 | -93.9781 | 35.1717 | 8 | -129.9781
6662812.5 | -53.63 | -57.13 | -20.7827 | 0.0083508 | 38.036 | -58.8187 | 36.5371 | -95.3559 | 2.9135e-10 | 3.9967e-10 | -93.9829 | 35.1642 | 8 | -129.9829
6667125 | -53.63 | -57.13 | -20.7827 | 0.0083508 | 38.0483 | -58.831 | 36.5315 | -95.3626 | 2.909e-10 | 3.9923e-10 | -93.9878 | 35.1568 | 8 | -129.9878
6671437.5 | -53.64 | -57.14 | -20.7927 | 0.0083316 | 38.0606 | -58.8533 | 36.5259 | -95.3792 | 2.8978e-10 | 3.9811e-10 | -94 | 35.1466 | 8 | -130
6675750 | -53.64 | -57.14 | -20.7927 | 0.0083316 | 38.0729 | -58.8656 | 36.5203 | -95.3859 | 2.8934e-10 | 3.9766e-10 | -94.0048 | 35.1392 | 8 | -130.0048
6680062.5 | -53.64 | -57.14 | -20.7927 | 0.0083316 | 38.0852 | -58.8779 | 36.5147 | -95.3926 | 2.8889e-10 | 3.9722e-10 | -94.0097 | 35.1318 | 8 | -130.0097
6684375 | -53.64 | -57.14 | -20.7927 | 0.0083316 | 38.0975 | -58.8902 | 36.5091 | -95.3993 | 2.8845e-10 | 3.9677e-10 | -94.0146 | 35.1243 | 8 | -130.0146
6688687.5 | -53.65 | -57.15 | -20.8027 | 0.0083125 | 38.1098 | -58.9125 | 36.5035 | -95.416 | 2.8734e-10 | 3.9567e-10 | -94.0267 | 35.1142 | 8 | -130.0267
6693000 | -53.65 | -57.15 | -20.8027 | 0.0083125 | 38.1221 | -58.9248 | 36.4979 | -95.4227 | 2.869e-10 | 3.9523e-10 | -94.0315 | 35.1067 | 8 | -130.0315
6697312.5 | -53.65 | -57.15 | -20.8027 | 0.0083125 | 38.1344 | -58.9371 | 36.4923 | -95.4294 | 2.8646e-10 | 3.9478e-10 | -94.0364 | 35.0993 | 8 | -130.0364
6701625 | -53.66 | -57.16 | -20.8127 | 0.0082933 | 38.1466 | -58.9594 | 36.4867 | -95.446 | 2.8536e-10 | 3.9369e-10 | -94.0485 | 35.0891 | 8 | -130.0485
6705937.5 | -53.66 | -57.16 | -20.8127 | 0.0082933 | 38.1589 | -58.9716 | 36.4811 | -95.4527 | 2.8492e-10 | 3.9325e-10 | -94.0533 | 35.0817 | 8 | -130.0533
6710250 | -53.66 | -57.16 | -20.8127 | 0.0082933 | 38.1712 | -58.9839 | 36.4755 | -95.4594 | 2.8448e-10 | 3.9281e-10 | -94.0582 | 35.0743 | 8 | -130.0582
6714562.5 | -53.66 | -57.16 | -20.8127 | 0.0082933 | 38.1834 | -58.9962 | 36.4699 | -95.4661 | 2.8405e-10 | 3.9237e-10 | -94.063 | 35.0669 | 8 | -130.063
6718875 | -53.67 | -57.17 | -20.8227 | 0.0082743 | 38.1957 | -59.0184 | 36.4644 | -95.4828 | 2.8296e-10 | 3.9128e-10 | -94.0751 | 35.0567 | 8 | -130.0751
6723187.5 | -53.67 | -57.17 | -20.8227 | 0.0082743 | 38.208 | -59.0307 | 36.4588 | -95.4895 | 2.8252e-10 | 3.9085e-10 | -94.0799 | 35.0493 | 8 | -130.0799
6727500 | -53.67 | -57.17 | -20.8227 | 0.0082743 | 38.2202 | -59.0429 | 36.4532 | -95.4961 | 2.8209e-10 | 3.9041e-10 | -94.0848 | 35.0418 | 8 | -130.0848
6731812.5 | -53.67 | -57.17 | -20.8227 | 0.0082743 | 38.2325 | -59.0552 | 36.4477 | -95.5028 | 2.8165e-10 | 3.8998e-10 | -94.0896 | 35.0344 | 8 | -130.0896
6736125 | -53.68 | -57.18 | -20.8327 | 0.0082552 | 38.2447 | -59.0774 | 36.4421 | -95.5195 | 2.8057e-10 | 3.889e-10 | -94.1016 | 35.0242 | 8 | -130.1016
6740437.5 | -53.68 | -57.18 | -20.8327 | 0.0082552 | 38.2569 | -59.0897 | 36.4365 | -95.5262 | 2.8014e-10 | 3.8847e-10 | -94.1064 | 35.0168 | 8 | -130.1064
6744750 | -53.68 | -57.18 | -20.8327 | 0.0082552 | 38.2692 | -59.1019 | 36.431 | -95.5329 | 2.7971e-10 | 3.8804e-10 | -94.1113 | 35.0094 | 8 | -130.1113
6749062.5 | -53.69 | -57.19 | -20.8427 | 0.0082362 | 38.2814 | -59.1241 | 36.4254 | -95.5496 | 2.7864e-10 | 3.8697e-10 | -94.1233 | 34.9992 | 8 | -130.1233
6753375 | -53.69 | -57.19 | -20.8427 | 0.0082362 | 38.2936 | -59.1364 | 36.4199 | -95.5562 | 2.7821e-10 | 3.8654e-10 | -94.1281 | 34.9917 | 8 | -130.1281
6757687.5 | -53.69 | -57.19 | -20.8427 | 0.0082362 | 38.3059 | -59.1486 | 36.4143 | -95.5629 | 2.7778e-10 | 3.8611e-10 | -94.1329 | 34.9843 | 8 | -130.1329
6762000 | -53.69 | -57.19 | -20.8427 | 0.0082362 | 38.3181 | -59.1608 | 36.4088 | -95.5696 | 2.7736e-10 | 3.8568e-10 | -94.1377 | 34.9769 | 8 | -130.1377
6766312.5 | -53.7 | -57.2 | -20.8527 | 0.0082173 | 38.3303 | -59.183 | 36.4033 | -95.5863 | 2.7629e-10 | 3.8462e-10 | -94.1497 | 34.9667 | 8 | -130.1497
6770625 | -53.7 | -57.2 | -20.8527 | 0.0082173 | 38.3425 | -59.1952 | 36.3977 | -95.593 | 2.7587e-10 | 3.842e-10 | -94.1545 | 34.9593 | 8 | -130.1545
6774937.5 | -53.7 | -57.2 | -20.8527 | 0.0082173 | 38.3547 | -59.2074 | 36.3922 | -95.5996 | 2.7545e-10 | 3.8377e-10 | -94.1593 | 34.9518 | 8 | -130.1593
6779250 | -53.7 | -57.2 | -20.8527 | 0.0082173 | 38.3669 | -59.2196 | 36.3867 | -95.6063 | 2.7502e-10 | 3.8335e-10 | -94.1641 | 34.9444 | 8 | -130.1641
6783562.5 | -53.71 | -57.21 | -20.8627 | 0.0081984 | 38.3791 | -59.2418 | 36.3811 | -95.623 | 2.7397e-10 | 3.8229e-10 | -94.176 | 34.9342 | 8 | -130.176
6787875 | -53.71 | -57.21 | -20.8627 | 0.0081984 | 38.3913 | -59.254 | 36.3756 | -95.6297 | 2.7355e-10 | 3.8187e-10 | -94.1808 | 34.9268 | 8 | -130.1808
6792187.5 | -53.71 | -57.21 | -20.8627 | 0.0081984 | 38.4035 | -59.2662 | 36.3701 | -95.6363 | 2.7313e-10 | 3.8145e-10 | -94.1856 | 34.9194 | 8 | -130.1856
6796500 | -53.72 | -57.22 | -20.8727 | 0.0081795 | 38.4157 | -59.2884 | 36.3646 | -95.653 | 2.7208e-10 | 3.8041e-10 | -94.1975 | 34.9091 | 8 | -130.1975
6800812.5 | -53.72 | -57.22 | -20.8727 | 0.0081795 | 38.4279 | -59.3006 | 36.3591 | -95.6597 | 2.7166e-10 | 3.7999e-10 | -94.2023 | 34.9017 | 8 | -130.2023
6805125 | -53.72 | -57.22 | -20.8727 | 0.0081795 | 38.4401 | -59.3128 | 36.3536 | -95.6664 | 2.7125e-10 | 3.7957e-10 | -94.2071 | 34.8943 | 8 | -130.2071
6809437.5 | -53.72 | -57.22 | -20.8727 | 0.0081795 | 38.4523 | -59.325 | 36.3481 | -95.673 | 2.7083e-10 | 3.7915e-10 | -94.2118 | 34.8869 | 8 | -130.2118
6813750 | -53.73 | -57.23 | -20.8827 | 0.0081607 | 38.4644 | -59.3471 | 36.3426 | -95.6897 | 2.6979e-10 | 3.7812e-10 | -94.2237 | 34.8766 | 8 | -130.2237
6818062.5 | -53.73 | -57.23 | -20.8827 | 0.0081607 | 38.4766 | -59.3593 | 36.3371 | -95.6964 | 2.6938e-10 | 3.777e-10 | -94.2285 | 34.8692 | 8 | -130.2285
6822375 | -53.73 | -57.23 | -20.8827 | 0.0081607 | 38.4888 | -59.3715 | 36.3316 | -95.7031 | 2.6896e-10 | 3.7729e-10 | -94.2333 | 34.8618 | 8 | -130.2333
6826687.5 | -53.74 | -57.24 | -20.8927 | 0.008142 | 38.5009 | -59.3936 | 36.3261 | -95.7197 | 2.6793e-10 | 3.7626e-10 | -94.2451 | 34.8515 | 8 | -130.2451
6831000 | -53.74 | -57.24 | -20.8927 | 0.008142 | 38.5131 | -59.4058 | 36.3206 | -95.7264 | 2.6752e-10 | 3.7585e-10 | -94.2499 | 34.8441 | 8 | -130.2499
6835312.5 | -53.74 | -57.24 | -20.8927 | 0.008142 | 38.5252 | -59.418 | 36.3151 | -95.7331 | 2.6711e-10 | 3.7544e-10 | -94.2546 | 34.8367 | 8 | -130.2546
6839625 | -53.74 | -57.24 | -20.8927 | 0.008142 | 38.5374 | -59.4301 | 36.3097 | -95.7398 | 2.667e-10 | 3.7503e-10 | -94.2594 | 34.8293 | 8 | -130.2594
6843937.5 | -53.75 | -57.25 | -20.9027 | 0.0081232 | 38.5495 | -59.4523 | 36.3042 | -95.7564 | 2.6568e-10 | 3.74e-10 | -94.2712 | 34.819 | 8 | -130.2712
6848250 | -53.75 | -57.25 | -20.9027 | 0.0081232 | 38.5617 | -59.4644 | 36.2987 | -95.7631 | 2.6527e-10 | 3.736e-10 | -94.276 | 34.8116 | 8 | -130.276
6852562.5 | -53.75 | -57.25 | -20.9027 | 0.0081232 | 38.5738 | -59.4765 | 36.2932 | -95.7698 | 2.6486e-10 | 3.7319e-10 | -94.2807 | 34.8042 | 8 | -130.2807
6856875 | -53.75 | -57.25 | -20.9027 | 0.0081232 | 38.586 | -59.4887 | 36.2878 | -95.7764 | 2.6446e-10 | 3.7278e-10 | -94.2854 | 34.7968 | 8 | -130.2854
6861187.5 | -53.76 | -57.26 | -20.9127 | 0.0081046 | 38.5981 | -59.5108 | 36.2823 | -95.7931 | 2.6344e-10 | 3.7177e-10 | -94.2973 | 34.7865 | 8 | -130.2973
6865500 | -53.76 | -57.26 | -20.9127 | 0.0081046 | 38.6102 | -59.5229 | 36.2769 | -95.7998 | 2.6304e-10 | 3.7136e-10 | -94.302 | 34.7791 | 8 | -130.302
6869812.5 | -53.76 | -57.26 | -20.9127 | 0.0081046 | 38.6223 | -59.5351 | 36.2714 | -95.8065 | 2.6264e-10 | 3.7096e-10 | -94.3067 | 34.7717 | 8 | -130.3067
6874125 | -53.77 | -57.27 | -20.9227 | 0.0080859 | 38.6345 | -59.5572 | 36.266 | -95.8231 | 2.6163e-10 | 3.6995e-10 | -94.3185 | 34.7613 | 8 | -130.3185
6878437.5 | -53.77 | -57.27 | -20.9227 | 0.0080859 | 38.6466 | -59.5693 | 36.2605 | -95.8298 | 2.6123e-10 | 3.6955e-10 | -94.3232 | 34.7539 | 8 | -130.3232
6882750 | -53.77 | -57.27 | -20.9227 | 0.0080859 | 38.6587 | -59.5814 | 36.2551 | -95.8365 | 2.6083e-10 | 3.6915e-10 | -94.3279 | 34.7465 | 8 | -130.3279
6887062.5 | -53.77 | -57.27 | -20.9227 | 0.0080859 | 38.6708 | -59.5935 | 36.2496 | -95.8431 | 2.6043e-10 | 3.6875e-10 | -94.3327 | 34.7391 | 8 | -130.3327
6891375 | -53.78 | -57.28 | -20.9327 | 0.0080673 | 38.6829 | -59.6156 | 36.2442 | -95.8598 | 2.5943e-10 | 3.6775e-10 | -94.3444 | 34.7288 | 8 | -130.3444
6895687.5 | -53.78 | -57.28 | -20.9327 | 0.0080673 | 38.695 | -59.6277 | 36.2387 | -95.8665 | 2.5903e-10 | 3.6736e-10 | -94.3491 | 34.7214 | 8 | -130.3491
6900000 | -53.78 | -57.28 | -20.9327 | 0.0080673 | 38.7071 | -59.6398 | 36.2333 | -95.8731 | 2.5863e-10 | 3.6696e-10 | -94.3538 | 34.714 | 8 | -130.3538
6904312.5 | -53.78 | -57.28 | -20.9327 | 0.0080673 | 38.7192 | -59.6519 | 36.2279 | -95.8798 | 2.5824e-10 | 3.6656e-10 | -94.3585 | 34.7066 | 8 | -130.3585
6908625 | -53.79 | -57.29 | -20.9427 | 0.0080488 | 38.7313 | -59.674 | 36.2225 | -95.8965 | 2.5725e-10 | 3.6557e-10 | -94.3703 | 34.6962 | 8 | -130.3703
6912937.5 | -53.79 | -57.29 | -20.9427 | 0.0080488 | 38.7434 | -59.6861 | 36.217 | -95.9031 | 2.5685e-10 | 3.6518e-10 | -94.3749 | 34.6889 | 8 | -130.3749
6917250 | -53.79 | -57.29 | -20.9427 | 0.0080488 | 38.7555 | -59.6982 | 36.2116 | -95.9098 | 2.5646e-10 | 3.6478e-10 | -94.3796 | 34.6815 | 8 | -130.3796
6921562.5 | -53.8 | -57.3 | -20.9527 | 0.0080303 | 38.7675 | -59.7203 | 36.2062 | -95.9265 | 2.5548e-10 | 3.638e-10 | -94.3913 | 34.6711 | 8 | -130.3913
6925875 | -53.8 | -57.3 | -20.9527 | 0.0080303 | 38.7796 | -59.7323 | 36.2008 | -95.9331 | 2.5509e-10 | 3.6341e-10 | -94.396 | 34.6637 | 8 | -130.396
6930187.5 | -53.8 | -57.3 | -20.9527 | 0.0080303 | 38.7917 | -59.7444 | 36.1954 | -95.9398 | 2.5469e-10 | 3.6302e-10 | -94.4007 | 34.6563 | 8 | -130.4007
6934500 | -53.8 | -57.3 | -20.9527 | 0.0080303 | 38.8038 | -59.7565 | 36.19 | -95.9465 | 2.543e-10 | 3.6263e-10 | -94.4054 | 34.6489 | 8 | -130.4054
6938812.5 | -53.81 | -57.31 | -20.9627 | 0.0080118 | 38.8158 | -59.7785 | 36.1846 | -95.9631 | 2.5333e-10 | 3.6166e-10 | -94.4171 | 34.6385 | 8 | -130.4171
6943125 | -53.81 | -57.31 | -20.9627 | 0.0080118 | 38.8279 | -59.7906 | 36.1792 | -95.9698 | 2.5294e-10 | 3.6127e-10 | -94.4217 | 34.6311 | 8 | -130.4217
6947437.5 | -53.81 | -57.31 | -20.9627 | 0.0080118 | 38.8399 | -59.8027 | 36.1738 | -95.9765 | 2.5255e-10 | 3.6088e-10 | -94.4264 | 34.6237 | 8 | -130.4264
6951750 | -53.81 | -57.31 | -20.9627 | 0.0080118 | 38.852 | -59.8147 | 36.1684 | -95.9831 | 2.5217e-10 | 3.6049e-10 | -94.431 | 34.6163 | 8 | -130.431
6956062.5 | -53.82 | -57.32 | -20.9727 | 0.0079934 | 38.864 | -59.8368 | 36.163 | -95.9998 | 2.512e-10 | 3.5953e-10 | -94.4427 | 34.6059 | 8 | -130.4427
6960375 | -53.82 | -57.32 | -20.9727 | 0.0079934 | 38.8761 | -59.8488 | 36.1576 | -96.0064 | 2.5082e-10 | 3.5914e-10 | -94.4473 | 34.5985 | 8 | -130.4473
6964687.5 | -53.82 | -57.32 | -20.9727 | 0.0079934 | 38.8881 | -59.8608 | 36.1523 | -96.0131 | 2.5043e-10 | 3.5876e-10 | -94.452 | 34.5912 | 8 | -130.452
6969000 | -53.83 | -57.33 | -20.9827 | 0.007975 | 38.9002 | -59.8829 | 36.1469 | -96.0298 | 2.4947e-10 | 3.578e-10 | -94.4636 | 34.5807 | 8 | -130.4636
6973312.5 | -53.83 | -57.33 | -20.9827 | 0.007975 | 38.9122 | -59.8949 | 36.1415 | -96.0364 | 2.4909e-10 | 3.5742e-10 | -94.4683 | 34.5734 | 8 | -130.4683
6977625 | -53.83 | -57.33 | -20.9827 | 0.007975 | 38.9242 | -59.9069 | 36.1361 | -96.0431 | 2.4871e-10 | 3.5703e-10 | -94.4729 | 34.566 | 8 | -130.4729
6981937.5 | -53.83 | -57.33 | -20.9827 | 0.007975 | 38.9363 | -59.919 | 36.1308 | -96.0497 | 2.4833e-10 | 3.5665e-10 | -94.4775 | 34.5586 | 8 | -130.4775
6986250 | -53.84 | -57.34 | -20.9927 | 0.0079566 | 38.9483 | -59.941 | 36.1254 | -96.0664 | 2.4738e-10 | 3.557e-10 | -94.4891 | 34.5481 | 8 | -130.4891
6990562.5 | -53.84 | -57.34 | -20.9927 | 0.0079566 | 38.9603 | -59.953 | 36.1201 | -96.0731 | 2.47e-10 | 3.5532e-10 | -94.4938 | 34.5408 | 8 | -130.4938
6994875 | -53.84 | -57.34 | -20.9927 | 0.0079566 | 38.9723 | -59.965 | 36.1147 | -96.0797 | 2.4662e-10 | 3.5494e-10 | -94.4984 | 34.5334 | 8 | -130.4984
6999187.5 | -53.84 | -57.34 | -20.9927 | 0.0079566 | 38.9843 | -59.977 | 36.1093 | -96.0864 | 2.4624e-10 | 3.5457e-10 | -94.503 | 34.526 | 8 | -130.503
7003500 | -53.85 | -57.35 | -21.0027 | 0.0079383 | 38.9963 | -59.999 | 36.104 | -96.103 | 2.453e-10 | 3.5362e-10 | -94.5146 | 34.5155 | 8 | -130.5146
7007812.5 | -53.85 | -57.35 | -21.0027 | 0.0079383 | 39.0083 | -60.0111 | 36.0987 | -96.1097 | 2.4492e-10 | 3.5325e-10 | -94.5192 | 34.5081 | 8 | -130.5192
7012125 | -53.85 | -57.35 | -21.0027 | 0.0079383 | 39.0203 | -60.0231 | 36.0933 | -96.1164 | 2.4455e-10 | 3.5287e-10 | -94.5238 | 34.5008 | 8 | -130.5238
7016437.5 | -53.86 | -57.36 | -21.0127 | 0.0079201 | 39.0323 | -60.045 | 36.088 | -96.133 | 2.4361e-10 | 3.5194e-10 | -94.5354 | 34.4903 | 8 | -130.5354
7020750 | -53.86 | -57.36 | -21.0127 | 0.0079201 | 39.0443 | -60.057 | 36.0826 | -96.1397 | 2.4324e-10 | 3.5156e-10 | -94.54 | 34.4829 | 8 | -130.54
7025062.5 | -53.86 | -57.36 | -21.0127 | 0.0079201 | 39.0563 | -60.069 | 36.0773 | -96.1463 | 2.4287e-10 | 3.5119e-10 | -94.5446 | 34.4755 | 8 | -130.5446
7029375 | -53.86 | -57.36 | -21.0127 | 0.0079201 | 39.0683 | -60.081 | 36.072 | -96.153 | 2.4249e-10 | 3.5082e-10 | -94.5492 | 34.4681 | 8 | -130.5492
7033687.5 | -53.87 | -57.37 | -21.0227 | 0.0079019 | 39.0803 | -60.103 | 36.0666 | -96.1696 | 2.4157e-10 | 3.4989e-10 | -94.5607 | 34.4577 | 8 | -130.5607
7038000 | -53.87 | -57.37 | -21.0227 | 0.0079019 | 39.0923 | -60.115 | 36.0613 | -96.1763 | 2.412e-10 | 3.4952e-10 | -94.5653 | 34.4503 | 8 | -130.5653
7042312.5 | -53.87 | -57.37 | -21.0227 | 0.0079019 | 39.1042 | -60.127 | 36.056 | -96.1829 | 2.4083e-10 | 3.4915e-10 | -94.5699 | 34.4429 | 8 | -130.5699
7046625 | -53.88 | -57.38 | -21.0327 | 0.0078837 | 39.1162 | -60.1489 | 36.0507 | -96.1996 | 2.3991e-10 | 3.4823e-10 | -94.5813 | 34.4324 | 8 | -130.5813
7050937.5 | -53.88 | -57.38 | -21.0327 | 0.0078837 | 39.1282 | -60.1609 | 36.0454 | -96.2063 | 2.3954e-10 | 3.4786e-10 | -94.5859 | 34.425 | 8 | -130.5859
7055250 | -53.88 | -57.38 | -21.0327 | 0.0078837 | 39.1401 | -60.1729 | 36.0401 | -96.2129 | 2.3917e-10 | 3.475e-10 | -94.5905 | 34.4176 | 8 | -130.5905
7059562.5 | -53.88 | -57.38 | -21.0327 | 0.0078837 | 39.1521 | -60.1848 | 36.0347 | -96.2196 | 2.3881e-10 | 3.4713e-10 | -94.5951 | 34.4103 | 8 | -130.5951
7063875 | -53.89 | -57.39 | -21.0427 | 0.0078656 | 39.1641 | -60.2068 | 36.0294 | -96.2362 | 2.3789e-10 | 3.4622e-10 | -94.6065 | 34.3997 | 8 | -130.6065
7068187.5 | -53.89 | -57.39 | -21.0427 | 0.0078656 | 39.176 | -60.2187 | 36.0241 | -96.2429 | 2.3753e-10 | 3.4585e-10 | -94.6111 | 34.3924 | 8 | -130.6111
7072500 | -53.89 | -57.39 | -21.0427 | 0.0078656 | 39.188 | -60.2307 | 36.0188 | -96.2495 | 2.3716e-10 | 3.4549e-10 | -94.6157 | 34.385 | 8 | -130.6157
7076812.5 | -53.89 | -57.39 | -21.0427 | 0.0078656 | 39.1999 | -60.2426 | 36.0135 | -96.2562 | 2.368e-10 | 3.4513e-10 | -94.6202 | 34.3776 | 8 | -130.6202
7081125 | -53.9 | -57.4 | -21.0527 | 0.0078475 | 39.2119 | -60.2646 | 36.0083 | -96.2728 | 2.3589e-10 | 3.4422e-10 | -94.6316 | 34.3671 | 8 | -130.6316
7085437.5 | -53.9 | -57.4 | -21.0527 | 0.0078475 | 39.2238 | -60.2765 | 36.003 | -96.2795 | 2.3553e-10 | 3.4386e-10 | -94.6362 | 34.3597 | 8 | -130.6362
7089750 | -53.9 | -57.4 | -21.0527 | 0.0078475 | 39.2357 | -60.2884 | 35.9977 | -96.2861 | 2.3517e-10 | 3.435e-10 | -94.6408 | 34.3523 | 8 | -130.6408
7094062.5 | -53.91 | -57.41 | -21.0627 | 0.0078294 | 39.2477 | -60.3104 | 35.9924 | -96.3028 | 2.3427e-10 | 3.426e-10 | -94.6521 | 34.3418 | 8 | -130.6521
7098375 | -53.91 | -57.41 | -21.0627 | 0.0078294 | 39.2596 | -60.3223 | 35.9871 | -96.3094 | 2.3392e-10 | 3.4224e-10 | -94.6567 | 34.3344 | 8 | -130.6567
7102687.5 | -53.91 | -57.41 | -21.0627 | 0.0078294 | 39.2715 | -60.3342 | 35.9818 | -96.3161 | 2.3356e-10 | 3.4188e-10 | -94.6612 | 34.327 | 8 | -130.6612
7107000 | -53.91 | -57.41 | -21.0627 | 0.0078294 | 39.2834 | -60.3461 | 35.9766 | -96.3227 | 2.332e-10 | 3.4153e-10 | -94.6658 | 34.3196 | 8 | -130.6658
7111312.5 | -53.92 | -57.42 | -21.0727 | 0.0078114 | 39.2953 | -60.3681 | 35.9713 | -96.3394 | 2.3231e-10 | 3.4063e-10 | -94.6771 | 34.3091 | 8 | -130.6771
7115625 | -53.92 | -57.42 | -21.0727 | 0.0078114 | 39.3073 | -60.38 | 35.966 | -96.346 | 2.3195e-10 | 3.4028e-10 | -94.6817 | 34.3017 | 8 | -130.6817
7119937.5 | -53.92 | -57.42 | -21.0727 | 0.0078114 | 39.3192 | -60.3919 | 35.9608 | -96.3527 | 2.316e-10 | 3.3992e-10 | -94.6862 | 34.2943 | 8 | -130.6862
7124250 | -53.92 | -57.42 | -21.0727 | 0.0078114 | 39.3311 | -60.4038 | 35.9555 | -96.3593 | 2.3124e-10 | 3.3957e-10 | -94.6907 | 34.2869 | 8 | -130.6907
7128562.5 | -53.93 | -57.43 | -21.0827 | 0.0077934 | 39.343 | -60.4257 | 35.9503 | -96.3759 | 2.3036e-10 | 3.3868e-10 | -94.7021 | 34.2764 | 8 | -130.7021
7132875 | -53.93 | -57.43 | -21.0827 | 0.0077934 | 39.3549 | -60.4376 | 35.945 | -96.3826 | 2.3001e-10 | 3.3833e-10 | -94.7066 | 34.269 | 8 | -130.7066
7137187.5 | -53.93 | -57.43 | -21.0827 | 0.0077934 | 39.3668 | -60.4495 | 35.9398 | -96.3892 | 2.2966e-10 | 3.3798e-10 | -94.7111 | 34.2616 | 8 | -130.7111
7141500 | -53.94 | -57.44 | -21.0927 | 0.0077755 | 39.3787 | -60.4714 | 35.9345 | -96.4059 | 2.2878e-10 | 3.371e-10 | -94.7224 | 34.251 | 8 | -130.7224
7145812.5 | -53.94 | -57.44 | -21.0927 | 0.0077755 | 39.3906 | -60.4833 | 35.9293 | -96.4125 | 2.2843e-10 | 3.3675e-10 | -94.7269 | 34.2436 | 7 | -130.7269
7150125 | -53.94 | -57.44 | -21.0927 | 0.0077755 | 39.4024 | -60.4951 | 35.924 | -96.4192 | 2.2808e-10 | 3.364e-10 | -94.7314 | 34.2363 | 7 | -130.7314
7154437.5 | -53.94 | -57.44 | -21.0927 | 0.0077755 | 39.4143 | -60.507 | 35.9188 | -96.4258 | 2.2773e-10 | 3.3605e-10 | -94.7359 | 34.2289 | 7 | -130.7359
7158750 | -53.95 | -57.45 | -21.1027 | 0.0077576 | 39.4262 | -60.5289 | 35.9136 | -96.4425 | 2.2686e-10 | 3.3518e-10 | -94.7472 | 34.2183 | 7 | -130.7472
7163062.5 | -53.95 | -57.45 | -21.1027 | 0.0077576 | 39.4381 | -60.5408 | 35.9083 | -96.4491 | 2.2651e-10 | 3.3484e-10 | -94.7517 | 34.2109 | 7 | -130.7517
7167375 | -53.95 | -57.45 | -21.1027 | 0.0077576 | 39.4499 | -60.5526 | 35.9031 | -96.4557 | 2.2617e-10 | 3.3449e-10 | -94.7562 | 34.2035 | 7 | -130.7562
7171687.5 | -53.95 | -57.45 | -21.1027 | 0.0077576 | 39.4618 | -60.5645 | 35.8979 | -96.4624 | 2.2582e-10 | 3.3414e-10 | -94.7607 | 34.1961 | 7 | -130.7607
7176000 | -53.96 | -57.46 | -21.1127 | 0.0077398 | 39.4737 | -60.5864 | 35.8927 | -96.479 | 2.2496e-10 | 3.3328e-10 | -94.7719 | 34.1855 | 7 | -130.7719
7180312.5 | -53.96 | -57.46 | -21.1127 | 0.0077398 | 39.4855 | -60.5982 | 35.8874 | -96.4857 | 2.2461e-10 | 3.3294e-10 | -94.7764 | 34.1781 | 7 | -130.7764
7184625 | -53.96 | -57.46 | -21.1127 | 0.0077398 | 39.4974 | -60.6101 | 35.8822 | -96.4923 | 2.2427e-10 | 3.3259e-10 | -94.7809 | 34.1708 | 7 | -130.7809
7188937.5 | -53.97 | -57.47 | -21.1227 | 0.007722 | 39.5092 | -60.6319 | 35.877 | -96.5089 | 2.2341e-10 | 3.3174e-10 | -94.7921 | 34.1601 | 7 | -130.7921
7193250 | -53.97 | -57.47 | -21.1227 | 0.007722 | 39.5211 | -60.6438 | 35.8718 | -96.5156 | 2.2307e-10 | 3.314e-10 | -94.7965 | 34.1527 | 7 | -130.7965
7197562.5 | -53.97 | -57.47 | -21.1227 | 0.007722 | 39.5329 | -60.6556 | 35.8666 | -96.5222 | 2.2273e-10 | 3.3105e-10 | -94.801 | 34.1454 | 7 | -130.801
7201875 | -53.97 | -57.47 | -21.1227 | 0.007722 | 39.5448 | -60.6675 | 35.8614 | -96.5289 | 2.2239e-10 | 3.3071e-10 | -94.8055 | 34.138 | 7 | -130.8055
7206187.5 | -53.98 | -57.48 | -21.1327 | 0.0077042 | 39.5566 | -60.6893 | 35.8562 | -96.5455 | 2.2154e-10 | 3.2986e-10 | -94.8167 | 34.1273 | 7 | -130.8167
7210500 | -53.98 | -57.48 | -21.1327 | 0.0077042 | 39.5684 | -60.7011 | 35.851 | -96.5521 | 2.212e-10 | 3.2953e-10 | -94.8211 | 34.12 | 7 | -130.8211
7214812.5 | -53.98 | -57.48 | -21.1327 | 0.0077042 | 39.5803 | -60.713 | 35.8458 | -96.5588 | 2.2086e-10 | 3.2919e-10 | -94.8256 | 34.1126 | 7 | -130.8256
7219125 | -53.98 | -57.48 | -21.1327 | 0.0077042 | 39.5921 | -60.7248 | 35.8406 | -96.5654 | 2.2053e-10 | 3.2885e-10 | -94.83 | 34.1052 | 7 | -130.83
7223437.5 | -53.99 | -57.49 | -21.1427 | 0.0076865 | 39.6039 | -60.7466 | 35.8354 | -96.5821 | 2.1968e-10 | 3.2801e-10 | -94.8412 | 34.0945 | 7 | -130.8412
7227750 | -53.99 | -57.49 | -21.1427 | 0.0076865 | 39.6157 | -60.7585 | 35.8302 | -96.5887 | 2.1935e-10 | 3.2767e-10 | -94.8456 | 34.0872 | 7 | -130.8456
7232062.5 | -53.99 | -57.49 | -21.1427 | 0.0076865 | 39.6276 | -60.7703 | 35.8251 | -96.5953 | 2.1901e-10 | 3.2734e-10 | -94.8501 | 34.0798 | 7 | -130.8501
7236375 | -54 | -57.5 | -21.1527 | 0.0076688 | 39.6394 | -60.7921 | 35.8199 | -96.612 | 2.1817e-10 | 3.265e-10 | -94.8612 | 34.0691 | 7 | -130.8612
7240687.5 | -54 | -57.5 | -21.1527 | 0.0076688 | 39.6512 | -60.8039 | 35.8147 | -96.6186 | 2.1784e-10 | 3.2617e-10 | -94.8656 | 34.0617 | 7 | -130.8656
7245000 | -54 | -57.5 | -21.1527 | 0.0076688 | 39.663 | -60.8157 | 35.8095 | -96.6252 | 2.1751e-10 | 3.2583e-10 | -94.87 | 34.0543 | 7 | -130.87
7249312.5 | -54 | -57.5 | -21.1527 | 0.0076688 | 39.6748 | -60.8275 | 35.8044 | -96.6319 | 2.1718e-10 | 3.255e-10 | -94.8745 | 34.047 | 7 | -130.8745
7253625 | -54.01 | -57.51 | -21.1627 | 0.0076512 | 39.6866 | -60.8493 | 35.7992 | -96.6485 | 2.1635e-10 | 3.2467e-10 | -94.8856 | 34.0363 | 7 | -130.8856
7257937.5 | -54.01 | -57.51 | -21.1627 | 0.0076512 | 39.6984 | -60.8611 | 35.794 | -96.6551 | 2.1602e-10 | 3.2434e-10 | -94.89 | 34.0289 | 7 | -130.89
7262250 | -54.01 | -57.51 | -21.1627 | 0.0076512 | 39.7102 | -60.8729 | 35.7889 | -96.6618 | 2.1569e-10 | 3.2401e-10 | -94.8944 | 34.0215 | 7 | -130.8944
7266562.5 | -54.02 | -57.52 | -21.1727 | 0.0076336 | 39.722 | -60.8947 | 35.7837 | -96.6784 | 2.1486e-10 | 3.2319e-10 | -94.9055 | 34.0108 | 7 | -130.9055
7270875 | -54.02 | -57.52 | -21.1727 | 0.0076336 | 39.7338 | -60.9065 | 35.7786 | -96.685 | 2.1453e-10 | 3.2286e-10 | -94.9099 | 34.0034 | 7 | -130.9099
7275187.5 | -54.02 | -57.52 | -21.1727 | 0.0076336 | 39.7455 | -60.9182 | 35.7734 | -96.6917 | 2.1421e-10 | 3.2253e-10 | -94.9143 | 33.996 | 7 | -130.9143
7279500 | -54.02 | -57.52 | -21.1727 | 0.0076336 | 39.7573 | -60.93 | 35.7683 | -96.6983 | 2.1388e-10 | 3.2221e-10 | -94.9187 | 33.9886 | 7 | -130.9187
7283812.5 | -54.03 | -57.53 | -21.1827 | 0.007616 | 39.7691 | -60.9518 | 35.7631 | -96.7149 | 2.1306e-10 | 3.2139e-10 | -94.9297 | 33.9779 | 7 | -130.9297
7288125 | -54.03 | -57.53 | -21.1827 | 0.007616 | 39.7809 | -60.9636 | 35.758 | -96.7216 | 2.1274e-10 | 3.2106e-10 | -94.9341 | 33.9705 | 7 | -130.9341
7292437.5 | -54.03 | -57.53 | -21.1827 | 0.007616 | 39.7926 | -60.9753 | 35.7528 | -96.7282 | 2.1241e-10 | 3.2074e-10 | -94.9385 | 33.9632 | 7 | -130.9385
7296750 | -54.03 | -57.53 | -21.1827 | 0.007616 | 39.8044 | -60.9871 | 35.7477 | -96.7348 | 2.1209e-10 | 3.2041e-10 | -94.9429 | 33.9558 | 7 | -130.9429
7301062.5 | -54.04 | -57.54 | -21.1927 | 0.0075985 | 39.8162 | -61.0089 | 35.7426 | -96.7514 | 2.1128e-10 | 3.196e-10 | -94.9539 | 33.945 | 7 | -130.9539
7305375 | -54.04 | -57.54 | -21.1927 | 0.0075985 | 39.8279 | -61.0206 | 35.7374 | -96.7581 | 2.1096e-10 | 3.1928e-10 | -94.9583 | 33.9376 | 7 | -130.9583
7309687.5 | -54.04 | -57.54 | -21.1927 | 0.0075985 | 39.8397 | -61.0324 | 35.7323 | -96.7647 | 2.1063e-10 | 3.1896e-10 | -94.9626 | 33.9303 | 7 | -130.9626
7314000 | -54.05 | -57.55 | -21.2027 | 0.007581 | 39.8514 | -61.0541 | 35.7272 | -96.7813 | 2.0983e-10 | 3.1816e-10 | -94.9736 | 33.9195 | 7 | -130.9736
7318312.5 | -54.05 | -57.55 | -21.2027 | 0.007581 | 39.8632 | -61.0659 | 35.7221 | -96.7879 | 2.0951e-10 | 3.1784e-10 | -94.978 | 33.9121 | 7 | -130.978
7322625 | -54.05 | -57.55 | -21.2027 | 0.007581 | 39.8749 | -61.0776 | 35.717 | -96.7946 | 2.0919e-10 | 3.1752e-10 | -94.9823 | 33.9047 | 7 | -130.9823
7326937.5 | -54.05 | -57.55 | -21.2027 | 0.007581 | 39.8866 | -61.0894 | 35.7119 | -96.8012 | 2.0887e-10 | 3.172e-10 | -94.9867 | 33.8974 | 7 | -130.9867
7331250 | -54.06 | -57.56 | -21.2127 | 0.0075636 | 39.8984 | -61.1111 | 35.7067 | -96.8178 | 2.0807e-10 | 3.164e-10 | -94.9977 | 33.8866 | 7 | -130.9977
7335562.5 | -54.06 | -57.56 | -21.2127 | 0.0075636 | 39.9101 | -61.1228 | 35.7016 | -96.8245 | 2.0776e-10 | 3.1608e-10 | -95.002 | 33.8792 | 7 | -131.002
7339875 | -54.06 | -57.56 | -21.2127 | 0.0075636 | 39.9218 | -61.1346 | 35.6965 | -96.8311 | 2.0744e-10 | 3.1576e-10 | -95.0064 | 33.8718 | 7 | -131.0064
7344187.5 | -54.06 | -57.56 | -21.2127 | 0.0075636 | 39.9336 | -61.1463 | 35.6914 | -96.8377 | 2.0712e-10 | 3.1545e-10 | -95.0107 | 33.8644 | 7 | -131.0107
7348500 | -54.07 | -57.57 | -21.2227 | 0.0075462 | 39.9453 | -61.168 | 35.6863 | -96.8543 | 2.0633e-10 | 3.1466e-10 | -95.0216 | 33.8536 | 7 | -131.0216
7352812.5 | -54.07 | -57.57 | -21.2227 | 0.0075462 | 39.957 | -61.1797 | 35.6812 | -96.8609 | 2.0602e-10 | 3.1434e-10 | -95.026 | 33.8462 | 7 | -131.026
7357125 | -54.07 | -57.57 | -21.2227 | 0.0075462 | 39.9687 | -61.1914 | 35.6761 | -96.8676 | 2.057e-10 | 3.1403e-10 | -95.0303 | 33.8389 | 7 | -131.0303
7361437.5 | -54.08 | -57.58 | -21.2327 | 0.0075289 | 39.9804 | -61.2131 | 35.671 | -96.8842 | 2.0492e-10 | 3.1324e-10 | -95.0412 | 33.828 | 7 | -131.0412
7365750 | -54.08 | -57.58 | -21.2327 | 0.0075289 | 39.9921 | -61.2249 | 35.666 | -96.8908 | 2.0461e-10 | 3.1293e-10 | -95.0455 | 33.8207 | 7 | -131.0455
7370062.5 | -54.08 | -57.58 | -21.2327 | 0.0075289 | 40.0039 | -61.2366 | 35.6609 | -96.8974 | 2.0429e-10 | 3.1262e-10 | -95.0498 | 33.8133 | 7 | -131.0498
7374375 | -54.08 | -57.58 | -21.2327 | 0.0075289 | 40.0156 | -61.2483 | 35.6558 | -96.9041 | 2.0398e-10 | 3.1231e-10 | -95.0542 | 33.8059 | 7 | -131.0542
7378687.5 | -54.09 | -57.59 | -21.2427 | 0.0075115 | 40.0273 | -61.27 | 35.6507 | -96.9207 | 2.032e-10 | 3.1153e-10 | -95.065 | 33.7951 | 7 | -131.065
7383000 | -54.09 | -57.59 | -21.2427 | 0.0075115 | 40.0389 | -61.2817 | 35.6456 | -96.9273 | 2.0289e-10 | 3.1122e-10 | -95.0693 | 33.7877 | 7 | -131.0693
7387312.5 | -54.09 | -57.59 | -21.2427 | 0.0075115 | 40.0506 | -61.2934 | 35.6406 | -96.9339 | 2.0259e-10 | 3.1091e-10 | -95.0736 | 33.7803 | 7 | -131.0736
7391625 | -54.09 | -57.59 | -21.2427 | 0.0075115 | 40.0623 | -61.305 | 35.6355 | -96.9405 | 2.0228e-10 | 3.106e-10 | -95.078 | 33.7729 | 7 | -131.078
7395937.5 | -54.1 | -57.6 | -21.2527 | 0.0074943 | 40.074 | -61.3267 | 35.6304 | -96.9572 | 2.015e-10 | 3.0983e-10 | -95.0888 | 33.7621 | 7 | -131.0888
7400250 | -54.1 | -57.6 | -21.2527 | 0.0074943 | 40.0857 | -61.3384 | 35.6254 | -96.9638 | 2.012e-10 | 3.0952e-10 | -95.0931 | 33.7547 | 7 | -131.0931
7404562.5 | -54.1 | -57.6 | -21.2527 | 0.0074943 | 40.0974 | -61.3501 | 35.6203 | -96.9704 | 2.0089e-10 | 3.0922e-10 | -95.0974 | 33.7473 | 7 | -131.0974
7408875 | -54.11 | -57.61 | -21.2627 | 0.007477 | 40.1091 | -61.3718 | 35.6153 | -96.987 | 2.0012e-10 | 3.0845e-10 | -95.1082 | 33.7364 | 7 | -131.1082
7413187.5 | -54.11 | -57.61 | -21.2627 | 0.007477 | 40.1207 | -61.3834 | 35.6102 | -96.9936 | 1.9982e-10 | 3.0814e-10 | -95.1125 | 33.729 | 7 | -131.1125
7417500 | -54.11 | -57.61 | -21.2627 | 0.007477 | 40.1324 | -61.3951 | 35.6051 | -97.0002 | 1.9951e-10 | 3.0784e-10 | -95.1168 | 33.7217 | 7 | -131.1168
7421812.5 | -54.11 | -57.61 | -21.2627 | 0.007477 | 40.1441 | -61.4068 | 35.6001 | -97.0069 | 1.9921e-10 | 3.0754e-10 | -95.121 | 33.7143 | 7 | -131.121
7426125 | -54.12 | -57.62 | -21.2727 | 0.0074598 | 40.1557 | -61.4284 | 35.5951 | -97.0235 | 1.9845e-10 | 3.0678e-10 | -95.1318 | 33.7034 | 7 | -131.1318
7430437.5 | -54.12 | -57.62 | -21.2727 | 0.0074598 | 40.1674 | -61.4401 | 35.59 | -97.0301 | 1.9815e-10 | 3.0647e-10 | -95.1361 | 33.696 | 7 | -131.1361
7434750 | -54.12 | -57.62 | -21.2727 | 0.0074598 | 40.179 | -61.4517 | 35.585 | -97.0367 | 1.9785e-10 | 3.0617e-10 | -95.1403 | 33.6886 | 7 | -131.1403
7439062.5 | -54.12 | -57.62 | -21.2727 | 0.0074598 | 40.1907 | -61.4634 | 35.5799 | -97.0433 | 1.9755e-10 | 3.0587e-10 | -95.1446 | 33.6812 | 7 | -131.1446
7443375 | -54.13 | -57.63 | -21.2827 | 0.0074427 | 40.2023 | -61.485 | 35.5749 | -97.0599 | 1.9679e-10 | 3.0512e-10 | -95.1553 | 33.6703 | 7 | -131.1553
7447687.5 | -54.13 | -57.63 | -21.2827 | 0.0074427 | 40.214 | -61.4967 | 35.5699 | -97.0666 | 1.9649e-10 | 3.0482e-10 | -95.1596 | 33.6629 | 7 | -131.1596
7452000 | -54.13 | -57.63 | -21.2827 | 0.0074427 | 40.2256 | -61.5083 | 35.5648 | -97.0732 | 1.9619e-10 | 3.0452e-10 | -95.1639 | 33.6555 | 7 | -131.1639
7456312.5 | -54.14 | -57.64 | -21.2927 | 0.0074256 | 40.2373 | -61.53 | 35.5598 | -97.0898 | 1.9544e-10 | 3.0377e-10 | -95.1746 | 33.6446 | 7 | -131.1746
7460625 | -54.14 | -57.64 | -21.2927 | 0.0074256 | 40.2489 | -61.5416 | 35.5548 | -97.0964 | 1.9515e-10 | 3.0347e-10 | -95.1788 | 33.6372 | 7 | -131.1788
7464937.5 | -54.14 | -57.64 | -21.2927 | 0.0074256 | 40.2605 | -61.5532 | 35.5498 | -97.103 | 1.9485e-10 | 3.0317e-10 | -95.1831 | 33.6298 | 7 | -131.1831
7469250 | -54.14 | -57.64 | -21.2927 | 0.0074256 | 40.2721 | -61.5649 | 35.5448 | -97.1096 | 1.9455e-10 | 3.0288e-10 | -95.1873 | 33.6225 | 7 | -131.1873
7473562.5 | -54.15 | -57.65 | -21.3027 | 0.0074085 | 40.2838 | -61.5865 | 35.5397 | -97.1262 | 1.9381e-10 | 3.0214e-10 | -95.198 | 33.6115 | 7 | -131.198
7477875 | -54.15 | -57.65 | -21.3027 | 0.0074085 | 40.2954 | -61.5981 | 35.5347 | -97.1328 | 1.9352e-10 | 3.0184e-10 | -95.2022 | 33.6041 | 7 | -131.2022
7482187.5 | -54.15 | -57.65 | -21.3027 | 0.0074085 | 40.307 | -61.6097 | 35.5297 | -97.1394 | 1.9322e-10 | 3.0155e-10 | -95.2065 | 33.5967 | 7 | -131.2065
7486500 | -54.16 | -57.66 | -21.3127 | 0.0073914 | 40.3186 | -61.6313 | 35.5247 | -97.1561 | 1.9248e-10 | 3.0081e-10 | -95.2171 | 33.5858 | 7 | -131.2171
7490812.5 | -54.16 | -57.66 | -21.3127 | 0.0073914 | 40.3302 | -61.6429 | 35.5197 | -97.1627 | 1.9219e-10 | 3.0052e-10 | -95.2213 | 33.5784 | 7 | -131.2213
7495125 | -54.16 | -57.66 | -21.3127 | 0.0073914 | 40.3418 | -61.6545 | 35.5147 | -97.1693 | 1.919e-10 | 3.0022e-10 | -95.2255 | 33.571 | 7 | -131.2255
7499437.5 | -54.16 | -57.66 | -21.3127 | 0.0073914 | 40.3534 | -61.6662 | 35.5097 | -97.1759 | 1.9161e-10 | 2.9993e-10 | -95.2298 | 33.5636 | 7 | -131.2298
7503750 | -54.17 | -57.67 | -21.3227 | 0.0073744 | 40.365 | -61.6878 | 35.5047 | -97.1925 | 1.9088e-10 | 2.992e-10 | -95.2404 | 33.5526 | 7 | -131.2404
7508062.5 | -54.17 | -57.67 | -21.3227 | 0.0073744 | 40.3766 | -61.6993 | 35.4997 | -97.1991 | 1.9059e-10 | 2.9891e-10 | -95.2446 | 33.5452 | 7 | -131.2446
7512375 | -54.17 | -57.67 | -21.3227 | 0.0073744 | 40.3882 | -61.7109 | 35.4948 | -97.2057 | 1.903e-10 | 2.9862e-10 | -95.2488 | 33.5378 | 7 | -131.2488
7516687.5 | -54.17 | -57.67 | -21.3227 | 0.0073744 | 40.3998 | -61.7225 | 35.4898 | -97.2123 | 1.9001e-10 | 2.9833e-10 | -95.253 | 33.5305 | 7 | -131.253
7521000 | -54.18 | -57.68 | -21.3327 | 0.0073575 | 40.4114 | -61.7441 | 35.4848 | -97.2289 | 1.8928e-10 | 2.9761e-10 | -95.2636 | 33.5194 | 7 | -131.2636
7525312.5 | -54.18 | -57.68 | -21.3327 | 0.0073575 | 40.423 | -61.7557 | 35.4798 | -97.2355 | 1.8899e-10 | 2.9732e-10 | -95.2678 | 33.5121 | 7 | -131.2678
7529625 | -54.18 | -57.68 | -21.3327 | 0.0073575 | 40.4346 | -61.7673 | 35.4748 | -97.2421 | 1.8871e-10 | 2.9703e-10 | -95.272 | 33.5047 | 7 | -131.272
7533937.5 | -54.19 | -57.69 | -21.3427 | 0.0073406 | 40.4462 | -61.7889 | 35.4699 | -97.2587 | 1.8799e-10 | 2.9631e-10 | -95.2825 | 33.4936 | 7 | -131.2825
7538250 | -54.19 | -57.69 | -21.3427 | 0.0073406 | 40.4577 | -61.8004 | 35.4649 | -97.2653 | 1.877e-10 | 2.9603e-10 | -95.2867 | 33.4863 | 7 | -131.2867
7542562.5 | -54.19 | -57.69 | -21.3427 | 0.0073406 | 40.4693 | -61.812 | 35.4599 | -97.2719 | 1.8742e-10 | 2.9574e-10 | -95.2909 | 33.4789 | 7 | -131.2909
7546875 | -54.19 | -57.69 | -21.3427 | 0.0073406 | 40.4809 | -61.8236 | 35.455 | -97.2785 | 1.8713e-10 | 2.9546e-10 | -95.2951 | 33.4715 | 7 | -131.2951
7551187.5 | -54.2 | -57.7 | -21.3527 | 0.0073237 | 40.4924 | -61.8451 | 35.45 | -97.2951 | 1.8642e-10 | 2.9474e-10 | -95.3056 | 33.4604 | 7 | -131.3056
7555500 | -54.2 | -57.7 | -21.3527 | 0.0073237 | 40.504 | -61.8567 | 35.445 | -97.3017 | 1.8613e-10 | 2.9446e-10 | -95.3097 | 33.453 | 7 | -131.3097
7559812.5 | -54.2 | -57.7 | -21.3527 | 0.0073237 | 40.5156 | -61.8683 | 35.4401 | -97.3083 | 1.8585e-10 | 2.9418e-10 | -95.3139 | 33.4457 | 7 | -131.3139
7564125 | -54.2 | -57.7 | -21.3527 | 0.0073237 | 40.5271 | -61.8798 | 35.4351 | -97.3149 | 1.8557e-10 | 2.9389e-10 | -95.3181 | 33.4383 | 7 | -131.3181
7568437.5 | -54.21 | -57.71 | -21.3627 | 0.0073068 | 40.5387 | -61.9014 | 35.4302 | -97.3315 | 1.8486e-10 | 2.9319e-10 | -95.3286 | 33.4272 | 7 | -131.3286
7572750 | -54.21 | -57.71 | -21.3627 | 0.0073068 | 40.5502 | -61.9129 | 35.4252 | -97.3381 | 1.8458e-10 | 2.9291e-10 | -95.3327 | 33.4198 | 7 | -131.3327
7577062.5 | -54.21 | -57.71 | -21.3627 | 0.0073068 | 40.5617 | -61.9245 | 35.4203 | -97.3447 | 1.843e-10 | 2.9263e-10 | -95.3369 | 33.4124 | 7 | -131.3369
7581375 | -54.22 | -57.72 | -21.3727 | 0.00729 | 40.5733 | -61.946 | 35.4153 | -97.3613 | 1.836e-10 | 2.9192e-10 | -95.3473 | 33.4013 | 7 | -131.3473
7585687.5 | -54.22 | -57.72 | -21.3727 | 0.00729 | 40.5848 | -61.9575 | 35.4104 | -97.3679 | 1.8332e-10 | 2.9164e-10 | -95.3515 | 33.3939 | 7 | -131.3515
7590000 | -54.22 | -57.72 | -21.3727 | 0.00729 | 40.5964 | -61.9691 | 35.4055 | -97.3745 | 1.8304e-10 | 2.9137e-10 | -95.3556 | 33.3866 | 7 | -131.3556
7594312.5 | -54.22 | -57.72 | -21.3727 | 0.00729 | 40.6079 | -61.9806 | 35.4005 | -97.3811 | 1.8276e-10 | 2.9109e-10 | -95.3598 | 33.3792 | 7 | -131.3598
7598625 | -54.23 | -57.73 | -21.3827 | 0.0072733 | 40.6194 | -62.0021 | 35.3956 | -97.3977 | 1.8207e-10 | 2.9039e-10 | -95.3702 | 33.368 | 7 | -131.3702
7602937.5 | -54.23 | -57.73 | -21.3827 | 0.0072733 | 40.6309 | -62.0137 | 35.3907 | -97.4043 | 1.8179e-10 | 2.9011e-10 | -95.3743 | 33.3607 | 7 | -131.3743
7607250 | -54.23 | -57.73 | -21.3827 | 0.0072733 | 40.6425 | -62.0252 | 35.3857 | -97.4109 | 1.8151e-10 | 2.8984e-10 | -95.3784 | 33.3533 | 7 | -131.3784
7611562.5 | -54.23 | -57.73 | -21.3827 | 0.0072733 | 40.654 | -62.0367 | 35.3808 | -97.4175 | 1.8124e-10 | 2.8956e-10 | -95.3826 | 33.3459 | 7 | -131.3826
7615875 | -54.24 | -57.74 | -21.3927 | 0.0072565 | 40.6655 | -62.0582 | 35.3759 | -97.4341 | 1.8055e-10 | 2.8887e-10 | -95.393 | 33.3347 | 7 | -131.393
7620187.5 | -54.24 | -57.74 | -21.3927 | 0.0072565 | 40.677 | -62.0697 | 35.371 | -97.4407 | 1.8027e-10 | 2.886e-10 | -95.3971 | 33.3274 | 7 | -131.3971
7624500 | -54.24 | -57.74 | -21.3927 | 0.0072565 | 40.6885 | -62.0812 | 35.3661 | -97.4473 | 1.8e-10 | 2.8832e-10 | -95.4012 | 33.32 | 7 | -131.4012
7628812.5 | -54.25 | -57.75 | -21.4027 | 0.0072398 | 40.7 | -62.1027 | 35.3612 | -97.4639 | 1.7931e-10 | 2.8764e-10 | -95.4115 | 33.3088 | 7 | -131.4115
7633125 | -54.25 | -57.75 | -21.4027 | 0.0072398 | 40.7115 | -62.1142 | 35.3563 | -97.4705 | 1.7904e-10 | 2.8737e-10 | -95.4157 | 33.3014 | 7 | -131.4157
7637437.5 | -54.25 | -57.75 | -21.4027 | 0.0072398 | 40.723 | -62.1257 | 35.3513 | -97.4771 | 1.7877e-10 | 2.8709e-10 | -95.4198 | 33.294 | 7 | -131.4198
7641750 | -54.25 | -57.75 | -21.4027 | 0.0072398 | 40.7345 | -62.1372 | 35.3464 | -97.4837 | 1.785e-10 | 2.8682e-10 | -95.4239 | 33.2866 | 7 | -131.4239
7646062.5 | -54.26 | -57.76 | -21.4127 | 0.0072232 | 40.746 | -62.1587 | 35.3415 | -97.5003 | 1.7782e-10 | 2.8614e-10 | -95.4342 | 33.2755 | 7 | -131.4342
7650375 | -54.26 | -57.76 | -21.4127 | 0.0072232 | 40.7575 | -62.1702 | 35.3366 | -97.5069 | 1.7755e-10 | 2.8587e-10 | -95.4383 | 33.2681 | 7 | -131.4383
7654687.5 | -54.26 | -57.76 | -21.4127 | 0.0072232 | 40.769 | -62.1817 | 35.3318 | -97.5135 | 1.7728e-10 | 2.856e-10 | -95.4424 | 33.2607 | 7 | -131.4424
7659000 | -54.26 | -57.76 | -21.4127 | 0.0072232 | 40.7805 | -62.1932 | 35.3269 | -97.52 | 1.7701e-10 | 2.8533e-10 | -95.4465 | 33.2533 | 7 | -131.4465
7663312.5 | -54.27 | -57.77 | -21.4227 | 0.0072066 | 40.792 | -62.2147 | 35.322 | -97.5366 | 1.7633e-10 | 2.8466e-10 | -95.4567 | 33.2421 | 7 | -131.4567
7667625 | -54.27 | -57.77 | -21.4227 | 0.0072066 | 40.8034 | -62.2261 | 35.3171 | -97.5432 | 1.7607e-10 | 2.8439e-10 | -95.4608 | 33.2347 | 7 | -131.4608
7671937.5 | -54.27 | -57.77 | -21.4227 | 0.0072066 | 40.8149 | -62.2376 | 35.3122 | -97.5498 | 1.758e-10 | 2.8413e-10 | -95.4649 | 33.2273 | 7 | -131.4649
7676250 | -54.28 | -57.78 | -21.4327 | 0.00719 | 40.8264 | -62.2591 | 35.3073 | -97.5664 | 1.7513e-10 | 2.8345e-10 | -95.4752 | 33.2161 | 7 | -131.4752
7680562.5 | -54.28 | -57.78 | -21.4327 | 0.00719 | 40.8378 | -62.2705 | 35.3024 | -97.573 | 1.7486e-10 | 2.8319e-10 | -95.4792 | 33.2087 | 7 | -131.4792
7684875 | -54.28 | -57.78 | -21.4327 | 0.00719 | 40.8493 | -62.282 | 35.2976 | -97.5796 | 1.746e-10 | 2.8292e-10 | -95.4833 | 33.2013 | 7 | -131.4833
7689187.5 | -54.28 | -57.78 | -21.4327 | 0.00719 | 40.8608 | -62.2935 | 35.2927 | -97.5862 | 1.7433e-10 | 2.8266e-10 | -95.4874 | 33.1939 | 7 | -131.4874
7693500 | -54.29 | -57.79 | -21.4427 | 0.0071735 | 40.8722 | -62.3149 | 35.2878 | -97.6027 | 1.7367e-10 | 2.82e-10 | -95.4976 | 33.1827 | 7 | -131.4976
7697812.5 | -54.29 | -57.79 | -21.4427 | 0.0071735 | 40.8837 | -62.3264 | 35.283 | -97.6093 | 1.7341e-10 | 2.8173e-10 | -95.5016 | 33.1753 | 7 | -131.5016
7702125 | -54.29 | -57.79 | -21.4427 | 0.0071735 | 40.8951 | -62.3378 | 35.2781 | -97.6159 | 1.7314e-10 | 2.8147e-10 | -95.5057 | 33.1679 | 7 | -131.5057
7706437.5 | -54.3 | -57.8 | -21.4527 | 0.007157 | 40.9066 | -62.3593 | 35.2732 | -97.6325 | 1.7248e-10 | 2.8081e-10 | -95.5159 | 33.1566 | 7 | -131.5159
7710750 | -54.3 | -57.8 | -21.4527 | 0.007157 | 40.918 | -62.3707 | 35.2684 | -97.6391 | 1.7222e-10 | 2.8055e-10 | -95.5199 | 33.1492 | 7 | -131.5199
7715062.5 | -54.3 | -57.8 | -21.4527 | 0.007157 | 40.9295 | -62.3822 | 35.2635 | -97.6457 | 1.7196e-10 | 2.8029e-10 | -95.524 | 33.1418 | 7 | -131.524
7719375 | -54.3 | -57.8 | -21.4527 | 0.007157 | 40.9409 | -62.3936 | 35.2587 | -97.6523 | 1.717e-10 | 2.8003e-10 | -95.528 | 33.1344 | 7 | -131.528
7723687.5 | -54.31 | -57.81 | -21.4627 | 0.0071405 | 40.9523 | -62.415 | 35.2538 | -97.6688 | 1.7105e-10 | 2.7937e-10 | -95.5382 | 33.1231 | 7 | -131.5382
7728000 | -54.31 | -57.81 | -21.4627 | 0.0071405 | 40.9638 | -62.4265 | 35.249 | -97.6754 | 1.7079e-10 | 2.7911e-10 | -95.5422 | 33.1157 | 7 | -131.5422
7732312.5 | -54.31 | -57.81 | -21.4627 | 0.0071405 | 40.9752 | -62.4379 | 35.2441 | -97.682 | 1.7053e-10 | 2.7885e-10 | -95.5462 | 33.1083 | 7 | -131.5462
7736625 | -54.31 | -57.81 | -21.4627 | 0.0071405 | 40.9866 | -62.4493 | 35.2393 | -97.6886 | 1.7027e-10 | 2.786e-10 | -95.5502 | 33.1009 | 7 | -131.5502
7740937.5 | -54.32 | -57.82 | -21.4727 | 0.0071241 | 40.998 | -62.4707 | 35.2344 | -97.7052 | 1.6962e-10 | 2.7795e-10 | -95.5604 | 33.0896 | 7 | -131.5604
7745250 | -54.32 | -57.82 | -21.4727 | 0.0071241 | 41.0095 | -62.4822 | 35.2296 | -97.7118 | 1.6937e-10 | 2.7769e-10 | -95.5644 | 33.0822 | 7 | -131.5644
7749562.5 | -54.32 | -57.82 | -21.4727 | 0.0071241 | 41.0209 | -62.4936 | 35.2248 | -97.7183 | 1.6911e-10 | 2.7743e-10 | -95.5684 | 33.0748 | 7 | -131.5684
7753875 | -54.33 | -57.83 | -21.4827 | 0.0071077 | 41.0323 | -62.515 | 35.2199 | -97.7349 | 1.6846e-10 | 2.7679e-10 | -95.5785 | 33.0635 | 7 | -131.5785
7758187.5 | -54.33 | -57.83 | -21.4827 | 0.0071077 | 41.0437 | -62.5264 | 35.2151 | -97.7415 | 1.6821e-10 | 2.7653e-10 | -95.5825 | 33.0561 | 7 | -131.5825
7762500 | -54.33 | -57.83 | -21.4827 | 0.0071077 | 41.0551 | -62.5378 | 35.2103 | -97.7481 | 1.6795e-10 | 2.7628e-10 | -95.5865 | 33.0487 | 7 | -131.5865
7766812.5 | -54.33 | -57.83 | -21.4827 | 0.0071077 | 41.0665 | -62.5492 | 35.2054 | -97.7546 | 1.677e-10 | 2.7603e-10 | -95.5905 | 33.0413 | 7 | -131.5905
7771125 | -54.34 | -57.84 | -21.4927 | 0.0070914 | 41.0779 | -62.5706 | 35.2006 | -97.7712 | 1.6706e-10 | 2.7539e-10 | -95.6006 | 33.03 | 7 | -131.6006
7775437.5 | -54.34 | -57.84 | -21.4927 | 0.0070914 | 41.0893 | -62.582 | 35.1958 | -97.7778 | 1.6681e-10 | 2.7513e-10 | -95.6046 | 33.0226 | 7 | -131.6046
7779750 | -54.34 | -57.84 | -21.4927 | 0.0070914 | 41.1007 | -62.5934 | 35.191 | -97.7844 | 1.6656e-10 | 2.7488e-10 | -95.6085 | 33.0151 | 7 | -131.6085
7784062.5 | -54.34 | -57.84 | -21.4927 | 0.0070914 | 41.1121 | -62.6048 | 35.1862 | -97.791 | 1.663e-10 | 2.7463e-10 | -95.6125 | 33.0077 | 7 | -131.6125
7788375 | -54.35 | -57.85 | -21.5027 | 0.007075 | 41.1235 | -62.6262 | 35.1814 | -97.8075 | 1.6567e-10 | 2.74e-10 | -95.6226 | 32.9964 | 7 | -131.6226
7792687.5 | -54.35 | -57.85 | -21.5027 | 0.007075 | 41.1348 | -62.6376 | 35.1766 | -97.8141 | 1.6542e-10 | 2.7375e-10 | -95.6265 | 32.989 | 7 | -131.6265
7797000 | -54.35 | -57.85 | -21.5027 | 0.007075 | 41.1462 | -62.6489 | 35.1717 | -97.8207 | 1.6517e-10 | 2.735e-10 | -95.6305 | 32.9816 | 7 | -131.6305
7801312.5 | -54.36 | -57.86 | -21.5127 | 0.0070588 | 41.1576 | -62.6703 | 35.1669 | -97.8373 | 1.6454e-10 | 2.7287e-10 | -95.6405 | 32.9702 | 7 | -131.6405
7805625 | -54.36 | -57.86 | -21.5127 | 0.0070588 | 41.169 | -62.6817 | 35.1621 | -97.8438 | 1.6429e-10 | 2.7262e-10 | -95.6445 | 32.9628 | 7 | -131.6445
7809937.5 | -54.36 | -57.86 | -21.5127 | 0.0070588 | 41.1803 | -62.6931 | 35.1573 | -97.8504 | 1.6404e-10 | 2.7237e-10 | -95.6484 | 32.9554 | 7 | -131.6484
7814250 | -54.36 | -57.86 | -21.5127 | 0.0070588 | 41.1917 | -62.7044 | 35.1526 | -97.857 | 1.638e-10 | 2.7212e-10 | -95.6524 | 32.948 | 7 | -131.6524
7818562.5 | -54.37 | -57.87 | -21.5227 | 0.0070425 | 41.2031 | -62.7258 | 35.1478 | -97.8736 | 1.6317e-10 | 2.715e-10 | -95.6624 | 32.9366 | 7 | -131.6624
7822875 | -54.37 | -57.87 | -21.5227 | 0.0070425 | 41.2144 | -62.7372 | 35.143 | -97.8801 | 1.6292e-10 | 2.7125e-10 | -95.6663 | 32.9291 | 7 | -131.6663
7827187.5 | -54.37 | -57.87 | -21.5227 | 0.0070425 | 41.2258 | -62.7485 | 35.1382 | -97.8867 | 1.6268e-10 | 2.71e-10 | -95.6702 | 32.9217 | 7 | -131.6702
7831500 | -54.37 | -57.87 | -21.5227 | 0.0070425 | 41.2372 | -62.7599 | 35.1334 | -97.8933 | 1.6243e-10 | 2.7076e-10 | -95.6742 | 32.9143 | 7 | -131.6742
7835812.5 | -54.38 | -57.88 | -21.5327 | 0.0070263 | 41.2485 | -62.7812 | 35.1286 | -97.9098 | 1.6181e-10 | 2.7014e-10 | -95.6841 | 32.9029 | 7 | -131.6841
7840125 | -54.38 | -57.88 | -21.5327 | 0.0070263 | 41.2599 | -62.7926 | 35.1238 | -97.9164 | 1.6157e-10 | 2.6989e-10 | -95.6881 | 32.8955 | 7 | -131.6881
7844437.5 | -54.38 | -57.88 | -21.5327 | 0.0070263 | 41.2712 | -62.8039 | 35.1191 | -97.923 | 1.6133e-10 | 2.6965e-10 | -95.692 | 32.8881 | 7 | -131.692
7848750 | -54.39 | -57.89 | -21.5427 | 0.0070102 | 41.2825 | -62.8253 | 35.1143 | -97.9395 | 1.6071e-10 | 2.6904e-10 | -95.7019 | 32.8766 | 7 | -131.7019
7853062.5 | -54.39 | -57.89 | -21.5427 | 0.0070102 | 41.2939 | -62.8366 | 35.1095 | -97.9461 | 1.6047e-10 | 2.6879e-10 | -95.7058 | 32.8692 | 7 | -131.7058
7857375 | -54.39 | -57.89 | -21.5427 | 0.0070102 | 41.3052 | -62.8479 | 35.1048 | -97.9527 | 1.6023e-10 | 2.6855e-10 | -95.7097 | 32.8618 | 7 | -131.7097
7861687.5 | -54.39 | -57.89 | -21.5427 | 0.0070102 | 41.3166 | -62.8593 | 35.1 | -97.9593 | 1.5998e-10 | 2.6831e-10 | -95.7137 | 32.8544 | 7 | -131.7137
7866000 | -54.4 | -57.9 | -21.5527 | 0.0069941 | 41.3279 | -62.8806 | 35.0952 | -97.9758 | 1.5937e-10 | 2.677e-10 | -95.7235 | 32.8429 | 7 | -131.7235
7870312.5 | -54.4 | -57.9 | -21.5527 | 0.0069941 | 41.3392 | -62.8919 | 35.0905 | -97.9824 | 1.5913e-10 | 2.6746e-10 | -95.7274 | 32.8355 | 7 | -131.7274
7874625 | -54.4 | -57.9 | -21.5527 | 0.0069941 | 41.3505 | -62.9032 | 35.0857 | -97.989 | 1.5889e-10 | 2.6722e-10 | -95.7313 | 32.8281 | 7 | -131.7313
7878937.5 | -54.4 | -57.9 | -21.5527 | 0.0069941 | 41.3619 | -62.9146 | 35.0809 | -97.9955 | 1.5865e-10 | 2.6698e-10 | -95.7352 | 32.8207 | 7 | -131.7352
7883250 | -54.41 | -57.91 | -21.5627 | 0.006978 | 41.3732 | -62.9359 | 35.0762 | -98.0121 | 1.5805e-10 | 2.6637e-10 | -95.7451 | 32.8092 | 7 | -131.7451
7887562.5 | -54.41 | -57.91 | -21.5627 | 0.006978 | 41.3845 | -62.9472 | 35.0714 | -98.0186 | 1.5781e-10 | 2.6614e-10 | -95.749 | 32.8018 | 7 | -131.749
7891875 | -54.41 | -57.91 | -21.5627 | 0.006978 | 41.3958 | -62.9585 | 35.0667 | -98.0252 | 1.5757e-10 | 2.659e-10 | -95.7529 | 32.7943 | 7 | -131.7529
7896187.5 | -54.42 | -57.92 | -21.5727 | 0.0069619 | 41.4071 | -62.9798 | 35.062 | -98.0418 | 1.5697e-10 | 2.653e-10 | -95.7627 | 32.7828 | 7 | -131.7627
7900500 | -54.42 | -57.92 | -21.5727 | 0.0069619 | 41.4184 | -62.9911 | 35.0572 | -98.0483 | 1.5674e-10 | 2.6506e-10 | -95.7666 | 32.7754 | 7 | -131.7666
7904812.5 | -54.42 | -57.92 | -21.5727 | 0.0069619 | 41.4297 | -63.0024 | 35.0525 | -98.0549 | 1.565e-10 | 2.6482e-10 | -95.7704 | 32.768 | 7 | -131.7704
7909125 | -54.42 | -57.92 | -21.5727 | 0.0069619 | 41.441 | -63.0137 | 35.0477 | -98.0615 | 1.5626e-10 | 2.6459e-10 | -95.7743 | 32.7606 | 7 | -131.7743
7913437.5 | -54.43 | -57.93 | -21.5827 | 0.0069459 | 41.4523 | -63.035 | 35.043 | -98.078 | 1.5567e-10 | 2.6399e-10 | -95.7841 | 32.7491 | 7 | -131.7841
7917750 | -54.43 | -57.93 | -21.5827 | 0.0069459 | 41.4636 | -63.0463 | 35.0383 | -98.0846 | 1.5543e-10 | 2.6376e-10 | -95.788 | 32.7416 | 7 | -131.788
7922062.5 | -54.43 | -57.93 | -21.5827 | 0.0069459 | 41.4749 | -63.0576 | 35.0335 | -98.0911 | 1.552e-10 | 2.6352e-10 | -95.7918 | 32.7342 | 7 | -131.7918
7926375 | -54.44 | -57.94 | -21.5927 | 0.0069299 | 41.4862 | -63.0789 | 35.0288 | -98.1077 | 1.5461e-10 | 2.6293e-10 | -95.8016 | 32.7227 | 7 | -131.8016
7930687.5 | -54.44 | -57.94 | -21.5927 | 0.0069299 | 41.4975 | -63.0902 | 35.0241 | -98.1143 | 1.5437e-10 | 2.627e-10 | -95.8054 | 32.7152 | 7 | -131.8054
7935000 | -54.44 | -57.94 | -21.5927 | 0.0069299 | 41.5088 | -63.1015 | 35.0194 | -98.1208 | 1.5414e-10 | 2.6247e-10 | -95.8093 | 32.7078 | 7 | -131.8093
7939312.5 | -54.44 | -57.94 | -21.5927 | 0.0069299 | 41.52 | -63.1127 | 35.0146 | -98.1274 | 1.5391e-10 | 2.6223e-10 | -95.8131 | 32.7004 | 7 | -131.8131
7943625 | -54.45 | -57.95 | -21.6027 | 0.006914 | 41.5313 | -63.134 | 35.0099 | -98.1439 | 1.5332e-10 | 2.6165e-10 | -95.8228 | 32.6888 | 7 | -131.8228
7947937.5 | -54.45 | -57.95 | -21.6027 | 0.006914 | 41.5426 | -63.1453 | 35.0052 | -98.1505 | 1.5309e-10 | 2.6142e-10 | -95.8267 | 32.6814 | 7 | -131.8267
7952250 | -54.45 | -57.95 | -21.6027 | 0.006914 | 41.5538 | -63.1566 | 35.0005 | -98.1571 | 1.5286e-10 | 2.6119e-10 | -95.8305 | 32.674 | 7 | -131.8305
7956562.5 | -54.45 | -57.95 | -21.6027 | 0.006914 | 41.5651 | -63.1678 | 34.9958 | -98.1636 | 1.5263e-10 | 2.6095e-10 | -95.8343 | 32.6665 | 7 | -131.8343
7960875 | -54.46 | -57.96 | -21.6127 | 0.0068981 | 41.5764 | -63.1891 | 34.9911 | -98.1802 | 1.5205e-10 | 2.6037e-10 | -95.844 | 32.6549 | 7 | -131.844
7965187.5 | -54.46 | -57.96 | -21.6127 | 0.0068981 | 41.5876 | -63.2003 | 34.9864 | -98.1867 | 1.5182e-10 | 2.6014e-10 | -95.8479 | 32.6475 | 7 | -131.8479
7969500 | -54.46 | -57.96 | -21.6127 | 0.0068981 | 41.5989 | -63.2116 | 34.9817 | -98.1933 | 1.5159e-10 | 2.5992e-10 | -95.8517 | 32.6401 | 7 | -131.8517
7973812.5 | -54.46 | -57.96 | -21.6127 | 0.0068981 | 41.6101 | -63.2229 | 34.977 | -98.1998 | 1.5136e-10 | 2.5969e-10 | -95.8555 | 32.6326 | 7 | -131.8555
7978125 | -54.47 | -57.97 | -21.6227 | 0.0068822 | 41.6214 | -63.2441 | 34.9723 | -98.2164 | 1.5079e-10 | 2.5911e-10 | -95.8651 | 32.621 | 7 | -131.8651
7982437.5 | -54.47 | -57.97 | -21.6227 | 0.0068822 | 41.6326 | -63.2554 | 34.9676 | -98.2229 | 1.5056e-10 | 2.5888e-10 | -95.869 | 32.6136 | 7 | -131.869
7986750 | -54.47 | -57.97 | -21.6227 | 0.0068822 | 41.6439 | -63.2666 | 34.9629 | -98.2295 | 1.5033e-10 | 2.5866e-10 | -95.8728 | 32.6062 | 7 | -131.8728
7991062.5 | -54.48 | -57.98 | -21.6327 | 0.0068664 | 41.6551 | -63.2878 | 34.9582 | -98.246 | 1.4976e-10 | 2.5808e-10 | -95.8824 | 32.5945 | 7 | -131.8824
7995375 | -54.48 | -57.98 | -21.6327 | 0.0068664 | 41.6664 | -63.2991 | 34.9535 | -98.2526 | 1.4953e-10 | 2.5786e-10 | -95.8862 | 32.5871 | 7 | -131.8862
7999687.5 | -54.48 | -57.98 | -21.6327 | 0.0068664 | 41.6776 | -63.3103 | 34.9488 | -98.2592 | 1.4931e-10 | 2.5763e-10 | -95.89 | 32.5797 | 7 | -131.89
8004000 | -54.48 | -57.98 | -21.6327 | 0.0068664 | 41.6888 | -63.3215 | 34.9442 | -98.2657 | 1.4908e-10 | 2.5741e-10 | -95.8938 | 32.5722 | 7 | -131.8938
8008312.5 | -54.49 | -57.99 | -21.6427 | 0.0068506 | 41.7001 | -63.3428 | 34.9395 | -98.2823 | 1.4852e-10 | 2.5684e-10 | -95.9033 | 32.5606 | 7 | -131.9033
8012625 | -54.49 | -57.99 | -21.6427 | 0.0068506 | 41.7113 | -63.354 | 34.9348 | -98.2888 | 1.4829e-10 | 2.5662e-10 | -95.9071 | 32.5531 | 7 | -131.9071
8016937.5 | -54.49 | -57.99 | -21.6427 | 0.0068506 | 41.7225 | -63.3652 | 34.9301 | -98.2954 | 1.4807e-10 | 2.5639e-10 | -95.9109 | 32.5457 | 7 | -131.9109
8021250 | -54.5 | -58 | -21.6527 | 0.0068349 | 41.7337 | -63.3864 | 34.9255 | -98.3119 | 1.4751e-10 | 2.5583e-10 | -95.9205 | 32.534 | 7 | -131.9205
8025562.5 | -54.5 | -58 | -21.6527 | 0.0068349 | 41.745 | -63.3977 | 34.9208 | -98.3185 | 1.4728e-10 | 2.5561e-10 | -95.9242 | 32.5266 | 7 | -131.9242
8029875 | -54.5 | -58 | -21.6527 | 0.0068349 | 41.7562 | -63.4089 | 34.9161 | -98.325 | 1.4706e-10 | 2.5539e-10 | -95.928 | 32.5191 | 7 | -131.928
8034187.5 | -54.5 | -58 | -21.6527 | 0.0068349 | 41.7674 | -63.4201 | 34.9115 | -98.3315 | 1.4684e-10 | 2.5517e-10 | -95.9318 | 32.5117 | 7 | -131.9318
8038500 | -54.51 | -58.01 | -21.6627 | 0.0068191 | 41.7786 | -63.4413 | 34.9068 | -98.3481 | 1.4628e-10 | 2.5461e-10 | -95.9413 | 32.5 | 7 | -131.9413
8042812.5 | -54.51 | -58.01 | -21.6627 | 0.0068191 | 41.7898 | -63.4525 | 34.9021 | -98.3546 | 1.4606e-10 | 2.5439e-10 | -95.9451 | 32.4926 | 7 | -131.9451
8047125 | -54.51 | -58.01 | -21.6627 | 0.0068191 | 41.801 | -63.4637 | 34.8975 | -98.3612 | 1.4584e-10 | 2.5417e-10 | -95.9488 | 32.4851 | 7 | -131.9488
8051437.5 | -54.51 | -58.01 | -21.6627 | 0.0068191 | 41.8122 | -63.4749 | 34.8928 | -98.3677 | 1.4562e-10 | 2.5395e-10 | -95.9526 | 32.4777 | 7 | -131.9526
8055750 | -54.52 | -58.02 | -21.6727 | 0.0068034 | 41.8234 | -63.4961 | 34.8882 | -98.3843 | 1.4507e-10 | 2.5339e-10 | -95.962 | 32.466 | 7 | -131.962
8060062.5 | -54.52 | -58.02 | -21.6727 | 0.0068034 | 41.8346 | -63.5073 | 34.8835 | -98.3908 | 1.4485e-10 | 2.5317e-10 | -95.9658 | 32.4585 | 7 | -131.9658
8064375 | -54.52 | -58.02 | -21.6727 | 0.0068034 | 41.8458 | -63.5185 | 34.8789 | -98.3974 | 1.4463e-10 | 2.5296e-10 | -95.9695 | 32.4511 | 7 | -131.9695
8068687.5 | -54.53 | -58.03 | -21.6827 | 0.0067878 | 41.857 | -63.5397 | 34.8742 | -98.4139 | 1.4408e-10 | 2.5241e-10 | -95.979 | 32.4393 | 7 | -131.979
8073000 | -54.53 | -58.03 | -21.6827 | 0.0067878 | 41.8681 | -63.5509 | 34.8696 | -98.4205 | 1.4386e-10 | 2.5219e-10 | -95.9827 | 32.4319 | 7 | -131.9827
8077312.5 | -54.53 | -58.03 | -21.6827 | 0.0067878 | 41.8793 | -63.562 | 34.865 | -98.427 | 1.4365e-10 | 2.5197e-10 | -95.9865 | 32.4244 | 7 | -131.9865
8081625 | -54.53 | -58.03 | -21.6827 | 0.0067878 | 41.8905 | -63.5732 | 34.8603 | -98.4335 | 1.4343e-10 | 2.5176e-10 | -95.9902 | 32.417 | 7 | -131.9902
8085937.5 | -54.54 | -58.04 | -21.6927 | 0.0067722 | 41.9017 | -63.5944 | 34.8557 | -98.4501 | 1.4289e-10 | 2.5121e-10 | -95.9996 | 32.4052 | 7 | -131.9996
8090250 | -54.54 | -58.04 | -21.6927 | 0.0067722 | 41.9129 | -63.6056 | 34.8511 | -98.4566 | 1.4267e-10 | 2.51e-10 | -96.0033 | 32.3978 | 7 | -132.0033
8094562.5 | -54.54 | -58.04 | -21.6927 | 0.0067722 | 41.924 | -63.6167 | 34.8464 | -98.4632 | 1.4246e-10 | 2.5078e-10 | -96.007 | 32.3903 | 7 | -132.007
8098875 | -54.54 | -58.04 | -21.6927 | 0.0067722 | 41.9352 | -63.6279 | 34.8418 | -98.4697 | 1.4224e-10 | 2.5057e-10 | -96.0107 | 32.3829 | 7 | -132.0107
8103187.5 | -54.55 | -58.05 | -21.7027 | 0.0067566 | 41.9464 | -63.6491 | 34.8372 | -98.4862 | 1.417e-10 | 2.5003e-10 | -96.0201 | 32.3711 | 7 | -132.0201
8107500 | -54.55 | -58.05 | -21.7027 | 0.0067566 | 41.9575 | -63.6602 | 34.8326 | -98.4928 | 1.4149e-10 | 2.4981e-10 | -96.0238 | 32.3636 | 7 | -132.0238
8111812.5 | -54.55 | -58.05 | -21.7027 | 0.0067566 | 41.9687 | -63.6714 | 34.8279 | -98.4993 | 1.4128e-10 | 2.496e-10 | -96.0275 | 32.3562 | 7 | -132.0275
8116125 | -54.56 | -58.06 | -21.7127 | 0.0067411 | 41.9798 | -63.6925 | 34.8233 | -98.5159 | 1.4074e-10 | 2.4906e-10 | -96.0369 | 32.3444 | 7 | -132.0369
8120437.5 | -54.56 | -58.06 | -21.7127 | 0.0067411 | 41.991 | -63.7037 | 34.8187 | -98.5224 | 1.4053e-10 | 2.4885e-10 | -96.0406 | 32.3369 | 7 | -132.0406
8124750 | -54.56 | -58.06 | -21.7127 | 0.0067411 | 42.0021 | -63.7148 | 34.8141 | -98.5289 | 1.4032e-10 | 2.4864e-10 | -96.0443 | 32.3294 | 7 | -132.0443
8129062.5 | -54.56 | -58.06 | -21.7127 | 0.0067411 | 42.0133 | -63.726 | 34.8095 | -98.5355 | 1.401e-10 | 2.4843e-10 | -96.048 | 32.322 | 7 | -132.048
8133375 | -54.57 | -58.07 | -21.7227 | 0.0067256 | 42.0244 | -63.7471 | 34.8049 | -98.552 | 1.3957e-10 | 2.479e-10 | -96.0573 | 32.3102 | 7 | -132.0573
8137687.5 | -54.57 | -58.07 | -21.7227 | 0.0067256 | 42.0356 | -63.7583 | 34.8003 | -98.5585 | 1.3936e-10 | 2.4769e-10 | -96.061 | 32.3027 | 7 | -132.061
8142000 | -54.57 | -58.07 | -21.7227 | 0.0067256 | 42.0467 | -63.7694 | 34.7957 | -98.5651 | 1.3915e-10 | 2.4748e-10 | -96.0646 | 32.2952 | 7 | -132.0646
8146312.5 | -54.58 | -58.08 | -21.7327 | 0.0067101 | 42.0578 | -63.7905 | 34.7911 | -98.5816 | 1.3862e-10 | 2.4695e-10 | -96.0739 | 32.2834 | 7 | -132.0739
8150625 | -54.58 | -58.08 | -21.7327 | 0.0067101 | 42.069 | -63.8017 | 34.7865 | -98.5881 | 1.3842e-10 | 2.4674e-10 | -96.0776 | 32.2759 | 7 | -132.0776
8154937.5 | -54.58 | -58.08 | -21.7327 | 0.0067101 | 42.0801 | -63.8128 | 34.7819 | -98.5947 | 1.3821e-10 | 2.4653e-10 | -96.0813 | 32.2685 | 7 | -132.0813
8159250 | -54.58 | -58.08 | -21.7327 | 0.0067101 | 42.0912 | -63.8239 | 34.7773 | -98.6012 | 1.38e-10 | 2.4633e-10 | -96.0849 | 32.261 | 7 | -132.0849
8163562.5 | -54.59 | -58.09 | -21.7427 | 0.0066947 | 42.1023 | -63.845 | 34.7727 | -98.6177 | 1.3748e-10 | 2.458e-10 | -96.0942 | 32.2491 | 7 | -132.0942
8167875 | -54.59 | -58.09 | -21.7427 | 0.0066947 | 42.1134 | -63.8562 | 34.7681 | -98.6243 | 1.3727e-10 | 2.4559e-10 | -96.0978 | 32.2417 | 7 | -132.0978
8172187.5 | -54.59 | -58.09 | -21.7427 | 0.0066947 | 42.1246 | -63.8673 | 34.7635 | -98.6308 | 1.3706e-10 | 2.4539e-10 | -96.1015 | 32.2342 | 7 | -132.1015
8176500 | -54.59 | -58.09 | -21.7427 | 0.0066947 | 42.1357 | -63.8784 | 34.759 | -98.6373 | 1.3686e-10 | 2.4518e-10 | -96.1051 | 32.2267 | 7 | -132.1051
8180812.5 | -54.6 | -58.1 | -21.7527 | 0.0066793 | 42.1468 | -63.8995 | 34.7544 | -98.6539 | 1.3634e-10 | 2.4466e-10 | -96.1143 | 32.2148 | 7 | -132.1143
8185125 | -54.6 | -58.1 | -21.7527 | 0.0066793 | 42.1579 | -63.9106 | 34.7498 | -98.6604 | 1.3613e-10 | 2.4446e-10 | -96.118 | 32.2074 | 7 | -132.118
8189437.5 | -54.6 | -58.1 | -21.7527 | 0.0066793 | 42.169 | -63.9217 | 34.7452 | -98.6669 | 1.3593e-10 | 2.4425e-10 | -96.1216 | 32.1999 | 7 | -132.1216
8193750 | -54.6 | -58.1 | -21.7527 | 0.0066793 | 42.1801 | -63.9328 | 34.7406 | -98.6735 | 1.3572e-10 | 2.4405e-10 | -96.1252 | 32.1924 | 7 | -132.1252
8198062.5 | -54.61 | -58.11 | -21.7627 | 0.0066639 | 42.1912 | -63.9539 | 34.7361 | -98.69 | 1.3521e-10 | 2.4353e-10 | -96.1344 | 32.1805 | 7 | -132.1344
8202375 | -54.61 | -58.11 | -21.7627 | 0.0066639 | 42.2023 | -63.965 | 34.7315 | -98.6965 | 1.35e-10 | 2.4333e-10 | -96.138 | 32.173 | 7 | -132.138
8206687.5 | -54.61 | -58.11 | -21.7627 | 0.0066639 | 42.2134 | -63.9761 | 34.7269 | -98.703 | 1.348e-10 | 2.4313e-10 | -96.1417 | 32.1656 | 7 | -132.1417
8211000 | -54.62 | -58.12 | -21.7727 | 0.0066486 | 42.2245 | -63.9972 | 34.7224 | -98.7196 | 1.3429e-10 | 2.4262e-10 | -96.1508 | 32.1536 | 7 | -132.1508
8215312.5 | -54.62 | -58.12 | -21.7727 | 0.0066486 | 42.2356 | -64.0083 | 34.7178 | -98.7261 | 1.3409e-10 | 2.4241e-10 | -96.1544 | 32.1462 | 7 | -132.1544
8219625 | -54.62 | -58.12 | -21.7727 | 0.0066486 | 42.2466 | -64.0194 | 34.7133 | -98.7326 | 1.3389e-10 | 2.4221e-10 | -96.158 | 32.1387 | 7 | -132.158
8223937.5 | -54.62 | -58.12 | -21.7727 | 0.0066486 | 42.2577 | -64.0304 | 34.7087 | -98.7391 | 1.3369e-10 | 2.4201e-10 | -96.1616 | 32.1312 | 7 | -132.1616
8228250 | -54.63 | -58.13 | -21.7827 | 0.0066333 | 42.2688 | -64.0515 | 34.7042 | -98.7557 | 1.3318e-10 | 2.415e-10 | -96.1708 | 32.1193 | 7 | -132.1708
8232562.5 | -54.63 | -58.13 | -21.7827 | 0.0066333 | 42.2799 | -64.0626 | 34.6996 | -98.7622 | 1.3298e-10 | 2.413e-10 | -96.1744 | 32.1118 | 7 | -132.1744
8236875 | -54.63 | -58.13 | -21.7827 | 0.0066333 | 42.291 | -64.0737 | 34.6951 | -98.7687 | 1.3278e-10 | 2.411e-10 | -96.178 | 32.1043 | 7 | -132.178
8241187.5 | -54.64 | -58.14 | -21.7927 | 0.006618 | 42.302 | -64.0947 | 34.6905 | -98.7852 | 1.3227e-10 | 2.406e-10 | -96.187 | 32.0923 | 7 | -132.187
8245500 | -54.64 | -58.14 | -21.7927 | 0.006618 | 42.3131 | -64.1058 | 34.686 | -98.7918 | 1.3208e-10 | 2.404e-10 | -96.1906 | 32.0848 | 7 | -132.1906
8249812.5 | -54.64 | -58.14 | -21.7927 | 0.006618 | 42.3242 | -64.1169 | 34.6814 | -98.7983 | 1.3188e-10 | 2.402e-10 | -96.1942 | 32.0774 | 7 | -132.1942
8254125 | -54.64 | -58.14 | -21.7927 | 0.006618 | 42.3352 | -64.1279 | 34.6769 | -98.8048 | 1.3168e-10 | 2.4001e-10 | -96.1978 | 32.0699 | 7 | -132.1978
8258437.5 | -54.65 | -58.15 | -21.8027 | 0.0066028 | 42.3463 | -64.149 | 34.6723 | -98.8213 | 1.3118e-10 | 2.3951e-10 | -96.2069 | 32.0579 | 7 | -132.2069
8262750 | -54.65 | -58.15 | -21.8027 | 0.0066028 | 42.3573 | -64.16 | 34.6678 | -98.8278 | 1.3098e-10 | 2.3931e-10 | -96.2104 | 32.0504 | 7 | -132.2104
8267062.5 | -54.65 | -58.15 | -21.8027 | 0.0066028 | 42.3684 | -64.1711 | 34.6633 | -98.8344 | 1.3079e-10 | 2.3911e-10 | -96.214 | 32.0429 | 7 | -132.214
8271375 | -54.65 | -58.15 | -21.8027 | 0.0066028 | 42.3794 | -64.1821 | 34.6587 | -98.8409 | 1.3059e-10 | 2.3892e-10 | -96.2176 | 32.0354 | 7 | -132.2176
8275687.5 | -54.66 | -58.16 | -21.8127 | 0.0065876 | 42.3905 | -64.2032 | 34.6542 | -98.8574 | 1.3009e-10 | 2.3842e-10 | -96.2266 | 32.0234 | 7 | -132.2266
8280000 | -54.66 | -58.16 | -21.8127 | 0.0065876 | 42.4015 | -64.2142 | 34.6497 | -98.8639 | 1.299e-10 | 2.3822e-10 | -96.2301 | 32.0159 | 7 | -132.2301
8284312.5 | -54.66 | -58.16 | -21.8127 | 0.0065876 | 42.4126 | -64.2253 | 34.6452 | -98.8704 | 1.297e-10 | 2.3803e-10 | -96.2337 | 32.0084 | 7 | -132.2337
8288625 | -54.67 | -58.17 | -21.8227 | 0.0065725 | 42.4236 | -64.2463 | 34.6407 | -98.887 | 1.2921e-10 | 2.3754e-10 | -96.2427 | 31.9964 | 7 | -132.2427
8292937.5 | -54.67 | -58.17 | -21.8227 | 0.0065725 | 42.4346 | -64.2573 | 34.6361 | -98.8935 | 1.2902e-10 | 2.3734e-10 | -96.2462 | 31.9889 | 7 | -132.2462
8297250 | -54.67 | -58.17 | -21.8227 | 0.0065725 | 42.4457 | -64.2684 | 34.6316 | -98.9 | 1.2883e-10 | 2.3715e-10 | -96.2498 | 31.9814 | 7 | -132.2498
8301562.5 | -54.67 | -58.17 | -21.8227 | 0.0065725 | 42.4567 | -64.2794 | 34.6271 | -98.9065 | 1.2863e-10 | 2.3696e-10 | -96.2533 | 31.9739 | 7 | -132.2533
8305875 | -54.68 | -58.18 | -21.8327 | 0.0065574 | 42.4677 | -64.3004 | 34.6226 | -98.923 | 1.2814e-10 | 2.3647e-10 | -96.2623 | 31.9618 | 7 | -132.2623
8310187.5 | -54.68 | -58.18 | -21.8327 | 0.0065574 | 42.4787 | -64.3115 | 34.6181 | -98.9295 | 1.2795e-10 | 2.3628e-10 | -96.2658 | 31.9543 | 7 | -132.2658
8314500 | -54.68 | -58.18 | -21.8327 | 0.0065574 | 42.4898 | -64.3225 | 34.6136 | -98.936 | 1.2776e-10 | 2.3609e-10 | -96.2693 | 31.9468 | 7 | -132.2693
8318812.5 | -54.68 | -58.18 | -21.8327 | 0.0065574 | 42.5008 | -64.3335 | 34.6091 | -98.9426 | 1.2757e-10 | 2.3589e-10 | -96.2728 | 31.9393 | 7 | -132.2728
8323125 | -54.69 | -58.19 | -21.8427 | 0.0065423 | 42.5118 | -64.3545 | 34.6046 | -98.9591 | 1.2708e-10 | 2.3541e-10 | -96.2818 | 31.9273 | 7 | -132.2818
8327437.5 | -54.69 | -58.19 | -21.8427 | 0.0065423 | 42.5228 | -64.3655 | 34.6001 | -98.9656 | 1.2689e-10 | 2.3522e-10 | -96.2853 | 31.9198 | 7 | -132.2853
8331750 | -54.69 | -58.19 | -21.8427 | 0.0065423 | 42.5338 | -64.3765 | 34.5956 | -98.9721 | 1.267e-10 | 2.3503e-10 | -96.2888 | 31.9123 | 7 | -132.2888
8336062.5 | -54.7 | -58.2 | -21.8527 | 0.0065272 | 42.5448 | -64.3975 | 34.5911 | -98.9886 | 1.2622e-10 | 2.3455e-10 | -96.2977 | 31.9001 | 7 | -132.2977
8340375 | -54.7 | -58.2 | -21.8527 | 0.0065272 | 42.5558 | -64.4085 | 34.5866 | -98.9951 | 1.2603e-10 | 2.3436e-10 | -96.3012 | 31.8926 | 7 | -132.3012
8344687.5 | -54.7 | -58.2 | -21.8527 | 0.0065272 | 42.5668 | -64.4195 | 34.5821 | -99.0016 | 1.2585e-10 | 2.3417e-10 | -96.3047 | 31.8851 | 7 | -132.3047
8349000 | -54.7 | -58.2 | -21.8527 | 0.0065272 | 42.5778 | -64.4305 | 34.5776 | -99.0081 | 1.2566e-10 | 2.3398e-10 | -96.3082 | 31.8776 | 7 | -132.3082
8353312.5 | -54.71 | -58.21 | -21.8627 | 0.0065122 | 42.5888 | -64.4515 | 34.5731 | -99.0247 | 1.2518e-10 | 2.335e-10 | -96.317 | 31.8655 | 7 | -132.317
8357625 | -54.71 | -58.21 | -21.8627 | 0.0065122 | 42.5998 | -64.4625 | 34.5686 | -99.0312 | 1.2499e-10 | 2.3332e-10 | -96.3205 | 31.858 | 7 | -132.3205
8361937.5 | -54.71 | -58.21 | -21.8627 | 0.0065122 | 42.6108 | -64.4735 | 34.5642 | -99.0377 | 1.2481e-10 | 2.3313e-10 | -96.324 | 31.8505 | 7 | -132.324
8366250 | -54.72 | -58.22 | -21.8727 | 0.0064972 | 42.6218 | -64.4945 | 34.5597 | -99.0542 | 1.2433e-10 | 2.3266e-10 | -96.3328 | 31.8383 | 7 | -132.3328
8370562.5 | -54.72 | -58.22 | -21.8727 | 0.0064972 | 42.6328 | -64.5055 | 34.5552 | -99.0607 | 1.2415e-10 | 2.3247e-10 | -96.3363 | 31.8308 | 7 | -132.3363
8374875 | -54.72 | -58.22 | -21.8727 | 0.0064972 | 42.6438 | -64.5165 | 34.5507 | -99.0672 | 1.2396e-10 | 2.3228e-10 | -96.3398 | 31.8233 | 7 | -132.3398
8379187.5 | -54.72 | -58.22 | -21.8727 | 0.0064972 | 42.6547 | -64.5274 | 34.5463 | -99.0737 | 1.2377e-10 | 2.321e-10 | -96.3433 | 31.8158 | 7 | -132.3433
8383500 | -54.73 | -58.23 | -21.8827 | 0.0064823 | 42.6657 | -64.5484 | 34.5418 | -99.0902 | 1.233e-10 | 2.3163e-10 | -96.3521 | 31.8036 | 7 | -132.3521
8387812.5 | -54.73 | -58.23 | -21.8827 | 0.0064823 | 42.6767 | -64.5594 | 34.5373 | -99.0967 | 1.2312e-10 | 2.3145e-10 | -96.3555 | 31.7961 | 7 | -132.3555
8392125 | -54.73 | -58.23 | -21.8827 | 0.0064823 | 42.6876 | -64.5704 | 34.5329 | -99.1032 | 1.2294e-10 | 2.3126e-10 | -96.359 | 31.7886 | 7 | -132.359
8396437.5 | -54.73 | -58.23 | -21.8827 | 0.0064823 | 42.6986 | -64.5813 | 34.5284 | -99.1097 | 1.2275e-10 | 2.3108e-10 | -96.3624 | 31.7811 | 7 | -132.3624
8400750 | -54.74 | -58.24 | -21.8927 | 0.0064674 | 42.7096 | -64.6023 | 34.5239 | -99.1262 | 1.2229e-10 | 2.3061e-10 | -96.3712 | 31.7689 | 7 | -132.3712
8405062.5 | -54.74 | -58.24 | -21.8927 | 0.0064674 | 42.7205 | -64.6132 | 34.5195 | -99.1327 | 1.221e-10 | 2.3043e-10 | -96.3746 | 31.7614 | 7 | -132.3746
8409375 | -54.74 | -58.24 | -21.8927 | 0.0064674 | 42.7315 | -64.6242 | 34.515 | -99.1392 | 1.2192e-10 | 2.3025e-10 | -96.3781 | 31.7539 | 7 | -132.3781
8413687.5 | -54.74 | -58.24 | -21.8927 | 0.0064674 | 42.7425 | -64.6352 | 34.5106 | -99.1457 | 1.2174e-10 | 2.3006e-10 | -96.3815 | 31.7464 | 7 | -132.3815
8418000 | -54.75 | -58.25 | -21.9027 | 0.0064525 | 42.7534 | -64.6561 | 34.5061 | -99.1622 | 1.2128e-10 | 2.296e-10 | -96.3903 | 31.7341 | 7 | -132.3903
8422312.5 | -54.75 | -58.25 | -21.9027 | 0.0064525 | 42.7644 | -64.6671 | 34.5017 | -99.1687 | 1.211e-10 | 2.2942e-10 | -96.3937 | 31.7266 | 7 | -132.3937
8426625 | -54.75 | -58.25 | -21.9027 | 0.0064525 | 42.7753 | -64.678 | 34.4972 | -99.1752 | 1.2091e-10 | 2.2924e-10 | -96.3971 | 31.7191 | 7 | -132.3971
8430937.5 | -54.76 | -58.26 | -21.9127 | 0.0064377 | 42.7862 | -64.699 | 34.4928 | -99.1917 | 1.2046e-10 | 2.2878e-10 | -96.4058 | 31.7069 | 7 | -132.4058
8435250 | -54.76 | -58.26 | -21.9127 | 0.0064377 | 42.7972 | -64.7099 | 34.4883 | -99.1982 | 1.2028e-10 | 2.286e-10 | -96.4092 | 31.6993 | 7 | -132.4092
8439562.5 | -54.76 | -58.26 | -21.9127 | 0.0064377 | 42.8081 | -64.7208 | 34.4839 | -99.2047 | 1.201e-10 | 2.2842e-10 | -96.4126 | 31.6918 | 7 | -132.4126
8443875 | -54.76 | -58.26 | -21.9127 | 0.0064377 | 42.8191 | -64.7318 | 34.4795 | -99.2112 | 1.1992e-10 | 2.2824e-10 | -96.4161 | 31.6843 | 7 | -132.4161
8448187.5 | -54.77 | -58.27 | -21.9227 | 0.0064229 | 42.83 | -64.7527 | 34.475 | -99.2277 | 1.1946e-10 | 2.2779e-10 | -96.4247 | 31.672 | 7 | -132.4247
8452500 | -54.77 | -58.27 | -21.9227 | 0.0064229 | 42.8409 | -64.7636 | 34.4706 | -99.2342 | 1.1928e-10 | 2.2761e-10 | -96.4281 | 31.6645 | 7 | -132.4281
8456812.5 | -54.77 | -58.27 | -21.9227 | 0.0064229 | 42.8519 | -64.7746 | 34.4662 | -99.2407 | 1.191e-10 | 2.2743e-10 | -96.4315 | 31.657 | 7 | -132.4315
8461125 | -54.78 | -58.28 | -21.9327 | 0.0064081 | 42.8628 | -64.7955 | 34.4617 | -99.2572 | 1.1865e-10 | 2.2698e-10 | -96.4402 | 31.6447 | 7 | -132.4402
8465437.5 | -54.78 | -58.28 | -21.9327 | 0.0064081 | 42.8737 | -64.8064 | 34.4573 | -99.2637 | 1.1848e-10 | 2.268e-10 | -96.4436 | 31.6372 | 7 | -132.4436
8469750 | -54.78 | -58.28 | -21.9327 | 0.0064081 | 42.8846 | -64.8173 | 34.4529 | -99.2702 | 1.183e-10 | 2.2662e-10 | -96.447 | 31.6296 | 7 | -132.447
8474062.5 | -54.78 | -58.28 | -21.9327 | 0.0064081 | 42.8955 | -64.8282 | 34.4485 | -99.2767 | 1.1812e-10 | 2.2645e-10 | -96.4503 | 31.6221 | 7 | -132.4503
8478375 | -54.79 | -58.29 | -21.9427 | 0.0063934 | 42.9064 | -64.8492 | 34.444 | -99.2932 | 1.1767e-10 | 2.26e-10 | -96.4589 | 31.6098 | 7 | -132.4589
8482687.5 | -160 | -163.5 | -127.1527 | 1.9263e-13 | 42.9174 | -170.0701 | 34.4396 | -204.5097 | 3.5402e-21 | 1.0833e-10 | -99.6527 | -70.4174 | 0 | -135.6527
8487000 | -160 | -163.5 | -127.1527 | 1.9263e-13 | 42.9283 | -170.081 | 34.4352 | -204.5162 | 3.5349e-21 | 1.0833e-10 | -99.6527 | -70.4283 | 0 | -135.6527
8491312.5 | -160 | -163.5 | -127.1527 | 1.9263e-13 | 42.9392 | -170.0919 | 34.4308 | -204.5227 | 3.5297e-21 | 1.0833e-10 | -99.6527 | -70.4392 | 0 | -135.6527
8495625 | -160 | -163.5 | -127.1527 | 1.9263e-13 | 42.9501 | -170.1028 | 34.4264 | -204.5292 | 3.5244e-21 | 1.0833e-10 | -99.6527 | -70.4501 | 0 | -135.6527
8499937.5 | -160 | -163.5 | -127.1527 | 1.9263e-13 | 42.961 | -170.1137 | 34.422 | -204.5357 | 3.5191e-21 | 1.0833e-10 | -99.6527 | -70.461 | 0 | -135.6527
8504250 | -160 | -163.5 | -127.1527 | 1.9263e-13 | 42.9719 | -170.1246 | 34.4176 | -204.5422 | 3.5139e-21 | 1.0833e-10 | -99.6527 | -70.4719 | 0 | -135.6527
8508562.5 | -160 | -163.5 | -127.1527 | 1.9263e-13 | 42.9828 | -170.1355 | 34.4132 | -204.5486 | 3.5086e-21 | 1.0833e-10 | -99.6527 | -70.4828 | 0 | -135.6527
8512875 | -160 | -163.5 | -127.1527 | 1.9263e-13 | 42.9937 | -170.1464 | 34.4088 | -204.5551 | 3.5034e-21 | 1.0833e-10 | -99.6527 | -70.4937 | 0 | -135.6527
8517187.5 | -160 | -163.5 | -127.1527 | 1.9263e-13 | 43.0045 | -170.1573 | 34.4044 | -204.5616 | 3.4981e-21 | 1.0833e-10 | -99.6527 | -70.5045 | 0 | -135.6527
8521500 | -160 | -163.5 | -127.1527 | 1.9263e-13 | 43.0154 | -170.1681 | 34.4 | -204.5681 | 3.4929e-21 | 1.0833e-10 | -99.6527 | -70.5154 | 0 | -135.6527
8525812.5 | -160 | -163.5 | -127.1527 | 1.9263e-13 | 43.0263 | -170.179 | 34.3956 | -204.5746 | 3.4877e-21 | 1.0833e-10 | -99.6527 | -70.5263 | 0 | -135.6527
8530125 | -160 | -163.5 | -127.1527 | 1.9263e-13 | 43.0372 | -170.1899 | 34.3912 | -204.5811 | 3.4825e-21 | 1.0833e-10 | -99.6527 | -70.5372 | 0 | -135.6527
8534437.5 | -160 | -163.5 | -127.1527 | 1.9263e-13 | 43.0481 | -170.2008 | 34.3868 | -204.5876 | 3.4773e-21 | 1.0833e-10 | -99.6527 | -70.5481 | 0 | -135.6527
8538750 | -160 | -163.5 | -127.1527 | 1.9263e-13 | 43.0589 | -170.2117 | 34.3824 | -204.5941 | 3.4721e-21 | 1.0833e-10 | -99.6527 | -70.5589 | 0 | -135.6527
8543062.5 | -160 | -163.5 | -127.1527 | 1.9263e-13 | 43.0698 | -170.2225 | 34.378 | -204.6006 | 3.4669e-21 | 1.0833e-10 | -99.6527 | -70.5698 | 0 | -135.6527
8547375 | -160 | -163.5 | -127.1527 | 1.9263e-13 | 43.0807 | -170.2334 | 34.3736 | -204.607 | 3.4618e-21 | 1.0833e-10 | -99.6527 | -70.5807 | 0 | -135.6527
8551687.5 | -160 | -163.5 | -127.1527 | 1.9263e-13 | 43.0916 | -170.2443 | 34.3693 | -204.6135 | 3.4566e-21 | 1.0833e-10 | -99.6527 | -70.5916 | 0 | -135.6527
8556000 | -160 | -163.5 | -127.1527 | 1.9263e-13 | 43.1024 | -170.2551 | 34.3649 | -204.62 | 3.4514e-21 | 1.0833e-10 | -99.6527 | -70.6024 | 0 | -135.6527
8560312.5 | -160 | -163.5 | -127.1527 | 1.9263e-13 | 43.1133 | -170.266 | 34.3605 | -204.6265 | 3.4463e-21 | 1.0833e-10 | -99.6527 | -70.6133 | 0 | -135.6527
8564625 | -160 | -163.5 | -127.1527 | 1.9263e-13 | 43.1241 | -170.2768 | 34.3561 | -204.633 | 3.4411e-21 | 1.0833e-10 | -99.6527 | -70.6241 | 0 | -135.6527
8568937.5 | -160 | -163.5 | -127.1527 | 1.9263e-13 | 43.135 | -170.2877 | 34.3518 | -204.6395 | 3.436e-21 | 1.0833e-10 | -99.6527 | -70.635 | 0 | -135.6527
8573250 | -160 | -163.5 | -127.1527 | 1.9263e-13 | 43.1458 | -170.2986 | 34.3474 | -204.6459 | 3.4309e-21 | 1.0833e-10 | -99.6527 | -70.6458 | 0 | -135.6527
8577562.5 | -160 | -163.5 | -127.1527 | 1.9263e-13 | 43.1567 | -170.3094 | 34.343 | -204.6524 | 3.4258e-21 | 1.0833e-10 | -99.6527 | -70.6567 | 0 | -135.6527
8581875 | -160 | -163.5 | -127.1527 | 1.9263e-13 | 43.1675 | -170.3203 | 34.3387 | -204.6589 | 3.4207e-21 | 1.0833e-10 | -99.6527 | -70.6675 | 0 | -135.6527
8586187.5 | -160 | -163.5 | -127.1527 | 1.9263e-13 | 43.1784 | -170.3311 | 34.3343 | -204.6654 | 3.4156e-21 | 1.0833e-10 | -99.6527 | -70.6784 | 0 | -135.6527
8590500 | -160 | -163.5 | -127.1527 | 1.9263e-13 | 43.1892 | -170.3419 | 34.3299 | -204.6719 | 3.4105e-21 | 1.0833e-10 | -99.6527 | -70.6892 | 0 | -135.6527
8594812.5 | -160 | -163.5 | -127.1527 | 1.9263e-13 | 43.2001 | -170.3528 | 34.3256 | -204.6784 | 3.4054e-21 | 1.0833e-10 | -99.6527 | -70.7001 | 0 | -135.6527
8599125 | -160 | -163.5 | -127.1527 | 1.9263e-13 | 43.2109 | -170.3636 | 34.3212 | -204.6848 | 3.4003e-21 | 1.0833e-10 | -99.6527 | -70.7109 | 0 | -135.6527
8603437.5 | -160 | -163.5 | -127.1527 | 1.9263e-13 | 43.2217 | -170.3744 | 34.3169 | -204.6913 | 3.3952e-21 | 1.0833e-10 | -99.6527 | -70.7217 | 0 | -135.6527
8607750 | -160 | -163.5 | -127.1527 | 1.9263e-13 | 43.2326 | -170.3853 | 34.3125 | -204.6978 | 3.3902e-21 | 1.0833e-10 | -99.6527 | -70.7326 | 0 | -135.6527
8612062.5 | -160 | -163.5 | -127.1527 | 1.9263e-13 | 43.2434 | -170.3961 | 34.3082 | -204.7043 | 3.3851e-21 | 1.0833e-10 | -99.6527 | -70.7434 | 0 | -135.6527
8616375 | -160 | -163.5 | -127.1527 | 1.9263e-13 | 43.2542 | -170.4069 | 34.3038 | -204.7107 | 3.3801e-21 | 1.0833e-10 | -99.6527 | -70.7542 | 0 | -135.6527
8620687.5 | -160 | -163.5 | -127.1527 | 1.9263e-13 | 43.265 | -170.4178 | 34.2995 | -204.7172 | 3.375e-21 | 1.0833e-10 | -99.6527 | -70.765 | 0 | -135.6527
8625000 | -160 | -163.5 | -127.1527 | 1.9263e-13 | 43.2759 | -170.4286 | 34.2951 | -204.7237 | 3.37e-21 | 1.0833e-10 | -99.6527 | -70.7759 | 0 | -135.6527
8629312.5 | -160 | -163.5 | -127.1527 | 1.9263e-13 | 43.2867 | -170.4394 | 34.2908 | -204.7302 | 3.365e-21 | 1.0833e-10 | -99.6527 | -70.7867 | 0 | -135.6527
8633625 | -160 | -163.5 | -127.1527 | 1.9263e-13 | 43.2975 | -170.4502 | 34.2864 | -204.7366 | 3.36e-21 | 1.0833e-10 | -99.6527 | -70.7975 | 0 | -135.6527
8637937.5 | -160 | -163.5 | -127.1527 | 1.9263e-13 | 43.3083 | -170.461 | 34.2821 | -204.7431 | 3.355e-21 | 1.0833e-10 | -99.6527 | -70.8083 | 0 | -135.6527
8642250 | -160 | -163.5 | -127.1527 | 1.9263e-13 | 43.3191 | -170.4718 | 34.2778 | -204.7496 | 3.35e-21 | 1.0833e-10 | -99.6527 | -70.8191 | 0 | -135.6527
8646562.5 | -160 | -163.5 | -127.1527 | 1.9263e-13 | 43.3299 | -170.4826 | 34.2734 | -204.7561 | 3.345e-21 | 1.0833e-10 | -99.6527 | -70.8299 | 0 | -135.6527
8650875 | -160 | -163.5 | -127.1527 | 1.9263e-13 | 43.3407 | -170.4934 | 34.2691 | -204.7625 | 3.34e-21 | 1.0833e-10 | -99.6527 | -70.8407 | 0 | -135.6527
8655187.5 | -160 | -163.5 | -127.1527 | 1.9263e-13 | 43.3515 | -170.5042 | 34.2648 | -204.769 | 3.335e-21 | 1.0833e-10 | -99.6527 | -70.8515 | 0 | -135.6527
8659500 | -160 | -163.5 | -127.1527 | 1.9263e-13 | 43.3623 | -170.515 | 34.2604 | -204.7755 | 3.3301e-21 | 1.0833e-10 | -99.6527 | -70.8623 | 0 | -135.6527
8663812.5 | -160 | -163.5 | -127.1527 | 1.9263e-13 | 43.3731 | -170.5258 | 34.2561 | -204.782 | 3.3251e-21 | 1.0833e-10 | -99.6527 | -70.8731 | 0 | -135.6527
8668125 | -160 | -163.5 | -127.1527 | 1.9263e-13 | 43.3839 | -170.5366 | 34.2518 | -204.7884 | 3.3201e-21 | 1.0833e-10 | -99.6527 | -70.8839 | 0 | -135.6527
8672437.5 | -160 | -163.5 | -127.1527 | 1.9263e-13 | 43.3947 | -170.5474 | 34.2475 | -204.7949 | 3.3152e-21 | 1.0833e-10 | -99.6527 | -70.8947 | 0 | -135.6527
8676750 | -160 | -163.5 | -127.1527 | 1.9263e-13 | 43.4055 | -170.5582 | 34.2432 | -204.8014 | 3.3103e-21 | 1.0833e-10 | -99.6527 | -70.9055 | 0 | -135.6527
8681062.5 | -160 | -163.5 | -127.1527 | 1.9263e-13 | 43.4163 | -170.569 | 34.2388 | -204.8078 | 3.3053e-21 | 1.0833e-10 | -99.6527 | -70.9163 | 0 | -135.6527
8685375 | -160 | -163.5 | -127.1527 | 1.9263e-13 | 43.4271 | -170.5798 | 34.2345 | -204.8143 | 3.3004e-21 | 1.0833e-10 | -99.6527 | -70.9271 | 0 | -135.6527
8689687.5 | -160 | -163.5 | -127.1527 | 1.9263e-13 | 43.4379 | -170.5906 | 34.2302 | -204.8208 | 3.2955e-21 | 1.0833e-10 | -99.6527 | -70.9379 | 0 | -135.6527
8694000 | -160 | -163.5 | -127.1527 | 1.9263e-13 | 43.4486 | -170.6013 | 34.2259 | -204.8272 | 3.2906e-21 | 1.0833e-10 | -99.6527 | -70.9486 | 0 | -135.6527
8698312.5 | -160 | -163.5 | -127.1527 | 1.9263e-13 | 43.4594 | -170.6121 | 34.2216 | -204.8337 | 3.2857e-21 | 1.0833e-10 | -99.6527 | -70.9594 | 0 | -135.6527
8702625 | -160 | -163.5 | -127.1527 | 1.9263e-13 | 43.4702 | -170.6229 | 34.2173 | -204.8402 | 3.2808e-21 | 1.0833e-10 | -99.6527 | -70.9702 | 0 | -135.6527
8706937.5 | -160 | -163.5 | -127.1527 | 1.9263e-13 | 43.4809 | -170.6337 | 34.213 | -204.8466 | 3.2759e-21 | 1.0833e-10 | -99.6527 | -70.9809 | 0 | -135.6527
8711250 | -160 | -163.5 | -127.1527 | 1.9263e-13 | 43.4917 | -170.6444 | 34.2087 | -204.8531 | 3.2711e-21 | 1.0833e-10 | -99.6527 | -70.9917 | 0 | -135.6527
8715562.5 | -160 | -163.5 | -127.1527 | 1.9263e-13 | 43.5025 | -170.6552 | 34.2044 | -204.8596 | 3.2662e-21 | 1.0833e-10 | -99.6527 | -71.0025 | 0 | -135.6527
8719875 | -160 | -163.5 | -127.1527 | 1.9263e-13 | 43.5132 | -170.6659 | 34.2001 | -204.866 | 3.2613e-21 | 1.0833e-10 | -99.6527 | -71.0132 | 0 | -135.6527
8724187.5 | -160 | -163.5 | -127.1527 | 1.9263e-13 | 43.524 | -170.6767 | 34.1958 | -204.8725 | 3.2565e-21 | 1.0833e-10 | -99.6527 | -71.024 | 0 | -135.6527
8728500 | -160 | -163.5 | -127.1527 | 1.9263e-13 | 43.5347 | -170.6875 | 34.1915 | -204.879 | 3.2516e-21 | 1.0833e-10 | -99.6527 | -71.0347 | 0 | -135.6527
8732812.5 | -160 | -163.5 | -127.1527 | 1.9263e-13 | 43.5455 | -170.6982 | 34.1872 | -204.8854 | 3.2468e-21 | 1.0833e-10 | -99.6527 | -71.0455 | 0 | -135.6527
8737125 | -160 | -163.5 | -127.1527 | 1.9263e-13 | 43.5563 | -170.709 | 34.1829 | -204.8919 | 3.242e-21 | 1.0833e-10 | -99.6527 | -71.0563 | 0 | -135.6527
8741437.5 | -160 | -163.5 | -127.1527 | 1.9263e-13 | 43.567 | -170.7197 | 34.1786 | -204.8984 | 3.2372e-21 | 1.0833e-10 | -99.6527 | -71.067 | 0 | -135.6527
8745750 | -160 | -163.5 | -127.1527 | 1.9263e-13 | 43.5777 | -170.7305 | 34.1744 | -204.9048 | 3.2324e-21 | 1.0833e-10 | -99.6527 | -71.0777 | 0 | -135.6527
8750062.5 | -160 | -163.5 | -127.1527 | 1.9263e-13 | 43.5885 | -170.7412 | 34.1701 | -204.9113 | 3.2275e-21 | 1.0833e-10 | -99.6527 | -71.0885 | 0 | -135.6527
8754375 | -160 | -163.5 | -127.1527 | 1.9263e-13 | 43.5992 | -170.7519 | 34.1658 | -204.9177 | 3.2227e-21 | 1.0833e-10 | -99.6527 | -71.0992 | 0 | -135.6527
8758687.5 | -160 | -163.5 | -127.1527 | 1.9263e-13 | 43.61 | -170.7627 | 34.1615 | -204.9242 | 3.218e-21 | 1.0833e-10 | -99.6527 | -71.11 | 0 | -135.6527
8763000 | -160 | -163.5 | -127.1527 | 1.9263e-13 | 43.6207 | -170.7734 | 34.1572 | -204.9307 | 3.2132e-21 | 1.0833e-10 | -99.6527 | -71.1207 | 0 | -135.6527
8767312.5 | -160 | -163.5 | -127.1527 | 1.9263e-13 | 43.6314 | -170.7841 | 34.153 | -204.9371 | 3.2084e-21 | 1.0833e-10 | -99.6527 | -71.1314 | 0 | -135.6527
8771625 | -160 | -163.5 | -127.1527 | 1.9263e-13 | 43.6422 | -170.7949 | 34.1487 | -204.9436 | 3.2036e-21 | 1.0833e-10 | -99.6527 | -71.1422 | 0 | -135.6527
8775937.5 | -160 | -163.5 | -127.1527 | 1.9263e-13 | 43.6529 | -170.8056 | 34.1444 | -204.95 | 3.1989e-21 | 1.0833e-10 | -99.6527 | -71.1529 | 0 | -135.6527
8780250 | -160 | -163.5 | -127.1527 | 1.9263e-13 | 43.6636 | -170.8163 | 34.1402 | -204.9565 | 3.1941e-21 | 1.0833e-10 | -99.6527 | -71.1636 | 0 | -135.6527
8784562.5 | -160 | -163.5 | -127.1527 | 1.9263e-13 | 43.6743 | -170.827 | 34.1359 | -204.9629 | 3.1894e-21 | 1.0833e-10 | -99.6527 | -71.1743 | 0 | -135.6527
8788875 | -160 | -163.5 | -127.1527 | 1.9263e-13 | 43.6851 | -170.8378 | 34.1316 | -204.9694 | 3.1846e-21 | 1.0833e-10 | -99.6527 | -71.1851 | 0 | -135.6527
8793187.5 | -160 | -163.5 | -127.1527 | 1.9263e-13 | 43.6958 | -170.8485 | 34.1274 | -204.9759 | 3.1799e-21 | 1.0833e-10 | -99.6527 | -71.1958 | 0 | -135.6527
8797500 | -160 | -163.5 | -127.1527 | 1.9263e-13 | 43.7065 | -170.8592 | 34.1231 | -204.9823 | 3.1752e-21 | 1.0833e-10 | -99.6527 | -71.2065 | 0 | -135.6527
8801812.5 | -160 | -163.5 | -127.1527 | 1.9263e-13 | 43.7172 | -170.8699 | 34.1189 | -204.9888 | 3.1705e-21 | 1.0833e-10 | -99.6527 | -71.2172 | 0 | -135.6527
8806125 | -160 | -163.5 | -127.1527 | 1.9263e-13 | 43.7279 | -170.8806 | 34.1146 | -204.9952 | 3.1658e-21 | 1.0833e-10 | -99.6527 | -71.2279 | 0 | -135.6527
8810437.5 | -160 | -163.5 | -127.1527 | 1.9263e-13 | 43.7386 | -170.8913 | 34.1104 | -205.0017 | 3.1611e-21 | 1.0833e-10 | -99.6527 | -71.2386 | 0 | -135.6527
8814750 | -160 | -163.5 | -127.1527 | 1.9263e-13 | 43.7493 | -170.902 | 34.1061 | -205.0081 | 3.1564e-21 | 1.0833e-10 | -99.6527 | -71.2493 | 0 | -135.6527
8819062.5 | -160 | -163.5 | -127.1527 | 1.9263e-13 | 43.76 | -170.9127 | 34.1019 | -205.0146 | 3.1517e-21 | 1.0833e-10 | -99.6527 | -71.26 | 0 | -135.6527
8823375 | -160 | -163.5 | -127.1527 | 1.9263e-13 | 43.7707 | -170.9234 | 34.0976 | -205.021 | 3.147e-21 | 1.0833e-10 | -99.6527 | -71.2707 | 0 | -135.6527
8827687.5 | -160 | -163.5 | -127.1527 | 1.9263e-13 | 43.7814 | -170.9341 | 34.0934 | -205.0275 | 3.1423e-21 | 1.0833e-10 | -99.6527 | -71.2814 | 0 | -135.6527
8832000 | -160 | -163.5 | -127.1527 | 1.9263e-13 | 43.7921 | -170.9448 | 34.0891 | -205.0339 | 3.1377e-21 | 1.0833e-10 | -99.6527 | -71.2921 | 0 | -135.6527
8836312.5 | -160 | -163.5 | -127.1527 | 1.9263e-13 | 43.8028 | -170.9555 | 34.0849 | -205.0404 | 3.133e-21 | 1.0833e-10 | -99.6527 | -71.3028 | 0 | -135.6527
8840625 | -160 | -163.5 | -127.1527 | 1.9263e-13 | 43.8135 | -170.9662 | 34.0806 | -205.0468 | 3.1284e-21 | 1.0833e-10 | -99.6527 | -71.3135 | 0 | -135.6527
8844937.5 | -160 | -163.5 | -127.1527 | 1.9263e-13 | 43.8242 | -170.9769 | 34.0764 | -205.0533 | 3.1237e-21 | 1.0833e-10 | -99.6527 | -71.3242 | 0 | -135.6527
8849250 | -160 | -163.5 | -127.1527 | 1.9263e-13 | 43.8348 | -170.9876 | 34.0722 | -205.0597 | 3.1191e-21 | 1.0833e-10 | -99.6527 | -71.3348 | 0 | -135.6527
8853562.5 | -160 | -163.5 | -127.1527 | 1.9263e-13 | 43.8455 | -170.9982 | 34.0679 | -205.0662 | 3.1145e-21 | 1.0833e-10 | -99.6527 | -71.3455 | 0 | -135.6527
8857875 | -160 | -163.5 | -127.1527 | 1.9263e-13 | 43.8562 | -171.0089 | 34.0637 | -205.0726 | 3.1098e-21 | 1.0833e-10 | -99.6527 | -71.3562 | 0 | -135.6527
8862187.5 | -160 | -163.5 | -127.1527 | 1.9263e-13 | 43.8669 | -171.0196 | 34.0595 | -205.0791 | 3.1052e-21 | 1.0833e-10 | -99.6527 | -71.3669 | 0 | -135.6527
8866500 | -160 | -163.5 | -127.1527 | 1.9263e-13 | 43.8775 | -171.0303 | 34.0553 | -205.0855 | 3.1006e-21 | 1.0833e-10 | -99.6527 | -71.3775 | 0 | -135.6527
8870812.5 | -160 | -163.5 | -127.1527 | 1.9263e-13 | 43.8882 | -171.0409 | 34.051 | -205.092 | 3.096e-21 | 1.0833e-10 | -99.6527 | -71.3882 | 0 | -135.6527
8875125 | -160 | -163.5 | -127.1527 | 1.9263e-13 | 43.8989 | -171.0516 | 34.0468 | -205.0984 | 3.0914e-21 | 1.0833e-10 | -99.6527 | -71.3989 | 0 | -135.6527
8879437.5 | -160 | -163.5 | -127.1527 | 1.9263e-13 | 43.9095 | -171.0623 | 34.0426 | -205.1048 | 3.0868e-21 | 1.0833e-10 | -99.6527 | -71.4095 | 0 | -135.6527
8883750 | -160 | -163.5 | -127.1527 | 1.9263e-13 | 43.9202 | -171.0729 | 34.0384 | -205.1113 | 3.0823e-21 | 1.0833e-10 | -99.6527 | -71.4202 | 0 | -135.6527
8888062.5 | -160 | -163.5 | -127.1527 | 1.9263e-13 | 43.9309 | -171.0836 | 34.0342 | -205.1177 | 3.0777e-21 | 1.0833e-10 | -99.6527 | -71.4309 | 0 | -135.6527
8892375 | -160 | -163.5 | -127.1527 | 1.9263e-13 | 43.9415 | -171.0942 | 34.0299 | -205.1242 | 3.0731e-21 | 1.0833e-10 | -99.6527 | -71.4415 | 0 | -135.6527
8896687.5 | -160 | -163.5 | -127.1527 | 1.9263e-13 | 43.9522 | -171.1049 | 34.0257 | -205.1306 | 3.0686e-21 | 1.0833e-10 | -99.6527 | -71.4522 | 0 | -135.6527
8901000 | -160 | -163.5 | -127.1527 | 1.9263e-13 | 43.9628 | -171.1155 | 34.0215 | -205.1371 | 3.064e-21 | 1.0833e-10 | -99.6527 | -71.4628 | 0 | -135.6527
8905312.5 | -160 | -163.5 | -127.1527 | 1.9263e-13 | 43.9735 | -171.1262 | 34.0173 | -205.1435 | 3.0595e-21 | 1.0833e-10 | -99.6527 | -71.4735 | 0 | -135.6527
8909625 | -160 | -163.5 | -127.1527 | 1.9263e-13 | 43.9841 | -171.1368 | 34.0131 | -205.1499 | 3.055e-21 | 1.0833e-10 | -99.6527 | -71.4841 | 0 | -135.6527
8913937.5 | -160 | -163.5 | -127.1527 | 1.9263e-13 | 43.9948 | -171.1475 | 34.0089 | -205.1564 | 3.0504e-21 | 1.0833e-10 | -99.6527 | -71.4948 | 0 | -135.6527
8918250 | -160 | -163.5 | -127.1527 | 1.9263e-13 | 44.0054 | -171.1581 | 34.0047 | -205.1628 | 3.0459e-21 | 1.0833e-10 | -99.6527 | -71.5054 | 0 | -135.6527
8922562.5 | -160 | -163.5 | -127.1527 | 1.9263e-13 | 44.016 | -171.1688 | 34.0005 | -205.1693 | 3.0414e-21 | 1.0833e-10 | -99.6527 | -71.516 | 0 | -135.6527
8926875 | -160 | -163.5 | -127.1527 | 1.9263e-13 | 44.0267 | -171.1794 | 33.9963 | -205.1757 | 3.0369e-21 | 1.0833e-10 | -99.6527 | -71.5267 | 0 | -135.6527
8931187.5 | -160 | -163.5 | -127.1527 | 1.9263e-13 | 44.0373 | -171.19 | 33.9921 | -205.1821 | 3.0324e-21 | 1.0833e-10 | -99.6527 | -71.5373 | 0 | -135.6527
8935500 | -160 | -163.5 | -127.1527 | 1.9263e-13 | 44.0479 | -171.2007 | 33.9879 | -205.1886 | 3.0279e-21 | 1.0833e-10 | -99.6527 | -71.5479 | 0 | -135.6527
8939812.5 | -160 | -163.5 | -127.1527 | 1.9263e-13 | 44.0586 | -171.2113 | 33.9837 | -205.195 | 3.0234e-21 | 1.0833e-10 | -99.6527 | -71.5586 | 0 | -135.6527
8944125 | -160 | -163.5 | -127.1527 | 1.9263e-13 | 44.0692 | -171.2219 | 33.9795 | -205.2015 | 3.0189e-21 | 1.0833e-10 | -99.6527 | -71.5692 | 0 | -135.6527
8948437.5 | -160 | -163.5 | -127.1527 | 1.9263e-13 | 44.0798 | -171.2325 | 33.9754 | -205.2079 | 3.0145e-21 | 1.0833e-10 | -99.6527 | -71.5798 | 0 | -135.6527
8952750 | -160 | -163.5 | -127.1527 | 1.9263e-13 | 44.0904 | -171.2432 | 33.9712 | -205.2143 | 3.01e-21 | 1.0833e-10 | -99.6527 | -71.5904 | 0 | -135.6527
8957062.5 | -160 | -163.5 | -127.1527 | 1.9263e-13 | 44.1011 | -171.2538 | 33.967 | -205.2208 | 3.0056e-21 | 1.0833e-10 | -99.6527 | -71.6011 | 0 | -135.6527
8961375 | -160 | -163.5 | -127.1527 | 1.9263e-13 | 44.1117 | -171.2644 | 33.9628 | -205.2272 | 3.0011e-21 | 1.0833e-10 | -99.6527 | -71.6117 | 0 | -135.6527
8965687.5 | -160 | -163.5 | -127.1527 | 1.9263e-13 | 44.1223 | -171.275 | 33.9586 | -205.2336 | 2.9967e-21 | 1.0833e-10 | -99.6527 | -71.6223 | 0 | -135.6527
8970000 | -160 | -163.5 | -127.1527 | 1.9263e-13 | 44.1329 | -171.2856 | 33.9545 | -205.2401 | 2.9922e-21 | 1.0833e-10 | -99.6527 | -71.6329 | 0 | -135.6527
8974312.5 | -160 | -163.5 | -127.1527 | 1.9263e-13 | 44.1435 | -171.2962 | 33.9503 | -205.2465 | 2.9878e-21 | 1.0833e-10 | -99.6527 | -71.6435 | 0 | -135.6527
8978625 | -160 | -163.5 | -127.1527 | 1.9263e-13 | 44.1541 | -171.3068 | 33.9461 | -205.2529 | 2.9834e-21 | 1.0833e-10 | -99.6527 | -71.6541 | 0 | -135.6527
8982937.5 | -160 | -163.5 | -127.1527 | 1.9263e-13 | 44.1647 | -171.3174 | 33.9419 | -205.2594 | 2.979e-21 | 1.0833e-10 | -99.6527 | -71.6647 | 0 | -135.6527
8987250 | -160 | -163.5 | -127.1527 | 1.9263e-13 | 44.1753 | -171.328 | 33.9378 | -205.2658 | 2.9745e-21 | 1.0833e-10 | -99.6527 | -71.6753 | 0 | -135.6527
8991562.5 | -160 | -163.5 | -127.1527 | 1.9263e-13 | 44.1859 | -171.3386 | 33.9336 | -205.2722 | 2.9701e-21 | 1.0833e-10 | -99.6527 | -71.6859 | 0 | -135.6527
8995875 | -160 | -163.5 | -127.1527 | 1.9263e-13 | 44.1965 | -171.3492 | 33.9294 | -205.2786 | 2.9658e-21 | 1.0833e-10 | -99.6527 | -71.6965 | 0 | -135.6527
9000187.5 | -160 | -163.5 | -127.1527 | 1.9263e-13 | 44.2071 | -171.3598 | 33.9253 | -205.2851 | 2.9614e-21 | 1.0833e-10 | -99.6527 | -71.7071 | 0 | -135.6527
9004500 | -160 | -163.5 | -127.1527 | 1.9263e-13 | 44.2177 | -171.3704 | 33.9211 | -205.2915 | 2.957e-21 | 1.0833e-10 | -99.6527 | -71.7177 | 0 | -135.6527
9008812.5 | -160 | -163.5 | -127.1527 | 1.9263e-13 | 44.2283 | -171.381 | 33.9169 | -205.2979 | 2.9526e-21 | 1.0833e-10 | -99.6527 | -71.7283 | 0 | -135.6527
9013125 | -160 | -163.5 | -127.1527 | 1.9263e-13 | 44.2389 | -171.3916 | 33.9128 | -205.3044 | 2.9482e-21 | 1.0833e-10 | -99.6527 | -71.7389 | 0 | -135.6527
9017437.5 | -160 | -163.5 | -127.1527 | 1.9263e-13 | 44.2494 | -171.4022 | 33.9086 | -205.3108 | 2.9439e-21 | 1.0833e-10 | -99.6527 | -71.7494 | 0 | -135.6527
9021750 | -160 | -163.5 | -127.1527 | 1.9263e-13 | 44.26 | -171.4127 | 33.9045 | -205.3172 | 2.9395e-21 | 1.0833e-10 | -99.6527 | -71.76 | 0 | -135.6527
9026062.5 | -160 | -163.5 | -127.1527 | 1.9263e-13 | 44.2706 | -171.4233 | 33.9003 | -205.3236 | 2.9352e-21 | 1.0833e-10 | -99.6527 | -71.7706 | 0 | -135.6527
9030375 | -160 | -163.5 | -127.1527 | 1.9263e-13 | 44.2812 | -171.4339 | 33.8962 | -205.3301 | 2.9308e-21 | 1.0833e-10 | -99.6527 | -71.7812 | 0 | -135.6527
9034687.5 | -160 | -163.5 | -127.1527 | 1.9263e-13 | 44.2917 | -171.4445 | 33.892 | -205.3365 | 2.9265e-21 | 1.0833e-10 | -99.6527 | -71.7917 | 0 | -135.6527
9039000 | -160 | -163.5 | -127.1527 | 1.9263e-13 | 44.3023 | -171.455 | 33.8879 | -205.3429 | 2.9222e-21 | 1.0833e-10 | -99.6527 | -71.8023 | 0 | -135.6527
9043312.5 | -160 | -163.5 | -127.1527 | 1.9263e-13 | 44.3129 | -171.4656 | 33.8837 | -205.3493 | 2.9179e-21 | 1.0833e-10 | -99.6527 | -71.8129 | 0 | -135.6527
9047625 | -160 | -163.5 | -127.1527 | 1.9263e-13 | 44.3234 | -171.4762 | 33.8796 | -205.3558 | 2.9136e-21 | 1.0833e-10 | -99.6527 | -71.8234 | 0 | -135.6527
9051937.5 | -160 | -163.5 | -127.1527 | 1.9263e-13 | 44.334 | -171.4867 | 33.8755 | -205.3622 | 2.9093e-21 | 1.0833e-10 | -99.6527 | -71.834 | 0 | -135.6527
9056250 | -160 | -163.5 | -127.1527 | 1.9263e-13 | 44.3446 | -171.4973 | 33.8713 | -205.3686 | 2.905e-21 | 1.0833e-10 | -99.6527 | -71.8446 | 0 | -135.6527
9060562.5 | -160 | -163.5 | -127.1527 | 1.9263e-13 | 44.3551 | -171.5078 | 33.8672 | -205.375 | 2.9007e-21 | 1.0833e-10 | -99.6527 | -71.8551 | 0 | -135.6527
9064875 | -160 | -163.5 | -127.1527 | 1.9263e-13 | 44.3657 | -171.5184 | 33.8631 | -205.3815 | 2.8964e-21 | 1.0833e-10 | -99.6527 | -71.8657 | 0 | -135.6527
9069187.5 | -160 | -163.5 | -127.1527 | 1.9263e-13 | 44.3762 | -171.5289 | 33.8589 | -205.3879 | 2.8921e-21 | 1.0833e-10 | -99.6527 | -71.8762 | 0 | -135.6527
9073500 | -160 | -163.5 | -127.1527 | 1.9263e-13 | 44.3868 | -171.5395 | 33.8548 | -205.3943 | 2.8878e-21 | 1.0833e-10 | -99.6527 | -71.8868 | 0 | -135.6527
9077812.5 | -160 | -163.5 | -127.1527 | 1.9263e-13 | 44.3973 | -171.55 | 33.8507 | -205.4007 | 2.8836e-21 | 1.0833e-10 | -99.6527 | -71.8973 | 0 | -135.6527
9082125 | -160 | -163.5 | -127.1527 | 1.9263e-13 | 44.4079 | -171.5606 | 33.8466 | -205.4071 | 2.8793e-21 | 1.0833e-10 | -99.6527 | -71.9079 | 0 | -135.6527
9086437.5 | -160 | -163.5 | -127.1527 | 1.9263e-13 | 44.4184 | -171.5711 | 33.8424 | -205.4136 | 2.875e-21 | 1.0833e-10 | -99.6527 | -71.9184 | 0 | -135.6527
9090750 | -160 | -163.5 | -127.1527 | 1.9263e-13 | 44.429 | -171.5817 | 33.8383 | -205.42 | 2.8708e-21 | 1.0833e-10 | -99.6527 | -71.929 | 0 | -135.6527
9095062.5 | -160 | -163.5 | -127.1527 | 1.9263e-13 | 44.4395 | -171.5922 | 33.8342 | -205.4264 | 2.8666e-21 | 1.0833e-10 | -99.6527 | -71.9395 | 0 | -135.6527
9099375 | -160 | -163.5 | -127.1527 | 1.9263e-13 | 44.45 | -171.6027 | 33.8301 | -205.4328 | 2.8623e-21 | 1.0833e-10 | -99.6527 | -71.95 | 0 | -135.6527
9103687.5 | -160 | -163.5 | -127.1527 | 1.9263e-13 | 44.4606 | -171.6133 | 33.826 | -205.4392 | 2.8581e-21 | 1.0833e-10 | -99.6527 | -71.9606 | 0 | -135.6527
9108000 | -160 | -163.5 | -127.1527 | 1.9263e-13 | 44.4711 | -171.6238 | 33.8218 | -205.4456 | 2.8539e-21 | 1.0833e-10 | -99.6527 | -71.9711 | 0 | -135.6527
9112312.5 | -160 | -163.5 | -127.1527 | 1.9263e-13 | 44.4816 | -171.6343 | 33.8177 | -205.4521 | 2.8497e-21 | 1.0833e-10 | -99.6527 | -71.9816 | 0 | -135.6527
9116625 | -160 | -163.5 | -127.1527 | 1.9263e-13 | 44.4921 | -171.6448 | 33.8136 | -205.4585 | 2.8455e-21 | 1.0833e-10 | -99.6527 | -71.9921 | 0 | -135.6527
9120937.5 | -160 | -163.5 | -127.1527 | 1.9263e-13 | 44.5027 | -171.6554 | 33.8095 | -205.4649 | 2.8413e-21 | 1.0833e-10 | -99.6527 | -72.0027 | 0 | -135.6527
9125250 | -160 | -163.5 | -127.1527 | 1.9263e-13 | 44.5132 | -171.6659 | 33.8054 | -205.4713 | 2.8371e-21 | 1.0833e-10 | -99.6527 | -72.0132 | 0 | -135.6527
9129562.5 | -160 | -163.5 | -127.1527 | 1.9263e-13 | 44.5237 | -171.6764 | 33.8013 | -205.4777 | 2.8329e-21 | 1.0833e-10 | -99.6527 | -72.0237 | 0 | -135.6527
9133875 | -160 | -163.5 | -127.1527 | 1.9263e-13 | 44.5342 | -171.6869 | 33.7972 | -205.4841 | 2.8287e-21 | 1.0833e-10 | -99.6527 | -72.0342 | 0 | -135.6527
9138187.5 | -160 | -163.5 | -127.1527 | 1.9263e-13 | 44.5447 | -171.6974 | 33.7931 | -205.4905 | 2.8245e-21 | 1.0833e-10 | -99.6527 | -72.0447 | 0 | -135.6527
9142500 | -160 | -163.5 | -127.1527 | 1.9263e-13 | 44.5552 | -171.7079 | 33.789 | -205.4969 | 2.8204e-21 | 1.0833e-10 | -99.6527 | -72.0552 | 0 | -135.6527
9146812.5 | -160 | -163.5 | -127.1527 | 1.9263e-13 | 44.5657 | -171.7185 | 33.7849 | -205.5034 | 2.8162e-21 | 1.0833e-10 | -99.6527 | -72.0657 | 0 | -135.6527
9151125 | -160 | -163.5 | -127.1527 | 1.9263e-13 | 44.5762 | -171.729 | 33.7808 | -205.5098 | 2.8121e-21 | 1.0833e-10 | -99.6527 | -72.0762 | 0 | -135.6527
9155437.5 | -160 | -163.5 | -127.1527 | 1.9263e-13 | 44.5867 | -171.7395 | 33.7767 | -205.5162 | 2.8079e-21 | 1.0833e-10 | -99.6527 | -72.0867 | 0 | -135.6527
9159750 | -160 | -163.5 | -127.1527 | 1.9263e-13 | 44.5972 | -171.75 | 33.7726 | -205.5226 | 2.8038e-21 | 1.0833e-10 | -99.6527 | -72.0972 | 0 | -135.6527
9164062.5 | -160 | -163.5 | -127.1527 | 1.9263e-13 | 44.6077 | -171.7605 | 33.7685 | -205.529 | 2.7996e-21 | 1.0833e-10 | -99.6527 | -72.1077 | 0 | -135.6527
9168375 | -160 | -163.5 | -127.1527 | 1.9263e-13 | 44.6182 | -171.7709 | 33.7645 | -205.5354 | 2.7955e-21 | 1.0833e-10 | -99.6527 | -72.1182 | 0 | -135.6527
9172687.5 | -160 | -163.5 | -127.1527 | 1.9263e-13 | 44.6287 | -171.7814 | 33.7604 | -205.5418 | 2.7914e-21 | 1.0833e-10 | -99.6527 | -72.1287 | 0 | -135.6527
9177000 | -160 | -163.5 | -127.1527 | 1.9263e-13 | 44.6392 | -171.7919 | 33.7563 | -205.5482 | 2.7873e-21 | 1.0833e-10 | -99.6527 | -72.1392 | 0 | -135.6527
9181312.5 | -160 | -163.5 | -127.1527 | 1.9263e-13 | 44.6497 | -171.8024 | 33.7522 | -205.5546 | 2.7832e-21 | 1.0833e-10 | -99.6527 | -72.1497 | 0 | -135.6527
9185625 | -160 | -163.5 | -127.1527 | 1.9263e-13 | 44.6602 | -171.8129 | 33.7481 | -205.561 | 2.7791e-21 | 1.0833e-10 | -99.6527 | -72.1602 | 0 | -135.6527
9189937.5 | -160 | -163.5 | -127.1527 | 1.9263e-13 | 44.6707 | -171.8234 | 33.744 | -205.5674 | 2.775e-21 | 1.0833e-10 | -99.6527 | -72.1707 | 0 | -135.6527
9194250 | -160 | -163.5 | -127.1527 | 1.9263e-13 | 44.6812 | -171.8339 | 33.74 | -205.5738 | 2.7709e-21 | 1.0833e-10 | -99.6527 | -72.1812 | 0 | -135.6527
9198562.5 | -160 | -163.5 | -127.1527 | 1.9263e-13 | 44.6916 | -171.8443 | 33.7359 | -205.5802 | 2.7668e-21 | 1.0833e-10 | -99.6527 | -72.1916 | 0 | -135.6527
9202875 | -160 | -163.5 | -127.1527 | 1.9263e-13 | 44.7021 | -171.8548 | 33.7318 | -205.5866 | 2.7627e-21 | 1.0833e-10 | -99.6527 | -72.2021 | 0 | -135.6527
9207187.5 | -160 | -163.5 | -127.1527 | 1.9263e-13 | 44.7126 | -171.8653 | 33.7278 | -205.593 | 2.7586e-21 | 1.0833e-10 | -99.6527 | -72.2126 | 0 | -135.6527
9211500 | -160 | -163.5 | -127.1527 | 1.9263e-13 | 44.7231 | -171.8758 | 33.7237 | -205.5995 | 2.7546e-21 | 1.0833e-10 | -99.6527 | -72.2231 | 0 | -135.6527
9215812.5 | -160 | -163.5 | -127.1527 | 1.9263e-13 | 44.7335 | -171.8862 | 33.7196 | -205.6059 | 2.7505e-21 | 1.0833e-10 | -99.6527 | -72.2335 | 0 | -135.6527
9220125 | -160 | -163.5 | -127.1527 | 1.9263e-13 | 44.744 | -171.8967 | 33.7156 | -205.6123 | 2.7465e-21 | 1.0833e-10 | -99.6527 | -72.244 | 0 | -135.6527
9224437.5 | -160 | -163.5 | -127.1527 | 1.9263e-13 | 44.7544 | -171.9072 | 33.7115 | -205.6187 | 2.7424e-21 | 1.0833e-10 | -99.6527 | -72.2544 | 0 | -135.6527
9228750 | -160 | -163.5 | -127.1527 | 1.9263e-13 | 44.7649 | -171.9176 | 33.7074 | -205.6251 | 2.7384e-21 | 1.0833e-10 | -99.6527 | -72.2649 | 0 | -135.6527
9233062.5 | -160 | -163.5 | -127.1527 | 1.9263e-13 | 44.7754 | -171.9281 | 33.7034 | -205.6315 | 2.7344e-21 | 1.0833e-10 | -99.6527 | -72.2754 | 0 | -135.6527
9237375 | -160 | -163.5 | -127.1527 | 1.9263e-13 | 44.7858 | -171.9385 | 33.6993 | -205.6379 | 2.7303e-21 | 1.0833e-10 | -99.6527 | -72.2858 | 0 | -135.6527
9241687.5 | -160 | -163.5 | -127.1527 | 1.9263e-13 | 44.7963 | -171.949 | 33.6953 | -205.6443 | 2.7263e-21 | 1.0833e-10 | -99.6527 | -72.2963 | 0 | -135.6527
9246000 | -160 | -163.5 | -127.1527 | 1.9263e-13 | 44.8067 | -171.9594 | 33.6912 | -205.6507 | 2.7223e-21 | 1.0833e-10 | -99.6527 | -72.3067 | 0 | -135.6527
9250312.5 | -160 | -163.5 | -127.1527 | 1.9263e-13 | 44.8172 | -171.9699 | 33.6872 | -205.6571 | 2.7183e-21 | 1.0833e-10 | -99.6527 | -72.3172 | 0 | -135.6527
9254625 | -160 | -163.5 | -127.1527 | 1.9263e-13 | 44.8276 | -171.9803 | 33.6831 | -205.6634 | 2.7143e-21 | 1.0833e-10 | -99.6527 | -72.3276 | 0 | -135.6527
9258937.5 | -160 | -163.5 | -127.1527 | 1.9263e-13 | 44.8381 | -171.9908 | 33.6791 | -205.6698 | 2.7103e-21 | 1.0833e-10 | -99.6527 | -72.3381 | 0 | -135.6527
9263250 | -160 | -163.5 | -127.1527 | 1.9263e-13 | 44.8485 | -172.0012 | 33.675 | -205.6762 | 2.7063e-21 | 1.0833e-10 | -99.6527 | -72.3485 | 0 | -135.6527
9267562.5 | -160 | -163.5 | -127.1527 | 1.9263e-13 | 44.8589 | -172.0116 | 33.671 | -205.6826 | 2.7023e-21 | 1.0833e-10 | -99.6527 | -72.3589 | 0 | -135.6527
9271875 | -160 | -163.5 | -127.1527 | 1.9263e-13 | 44.8694 | -172.0221 | 33.6669 | -205.689 | 2.6983e-21 | 1.0833e-10 | -99.6527 | -72.3694 | 0 | -135.6527
9276187.5 | -160 | -163.5 | -127.1527 | 1.9263e-13 | 44.8798 | -172.0325 | 33.6629 | -205.6954 | 2.6944e-21 | 1.0833e-10 | -99.6527 | -72.3798 | 0 | -135.6527
9280500 | -160 | -163.5 | -127.1527 | 1.9263e-13 | 44.8902 | -172.0429 | 33.6589 | -205.7018 | 2.6904e-21 | 1.0833e-10 | -99.6527 | -72.3902 | 0 | -135.6527
9284812.5 | -160 | -163.5 | -127.1527 | 1.9263e-13 | 44.9007 | -172.0534 | 33.6548 | -205.7082 | 2.6864e-21 | 1.0833e-10 | -99.6527 | -72.4007 | 0 | -135.6527
9289125 | -160 | -163.5 | -127.1527 | 1.9263e-13 | 44.9111 | -172.0638 | 33.6508 | -205.7146 | 2.6825e-21 | 1.0833e-10 | -99.6527 | -72.4111 | 0 | -135.6527
9293437.5 | -160 | -163.5 | -127.1527 | 1.9263e-13 | 44.9215 | -172.0742 | 33.6468 | -205.721 | 2.6786e-21 | 1.0833e-10 | -99.6527 | -72.4215 | 0 | -135.6527
9297750 | -160 | -163.5 | -127.1527 | 1.9263e-13 | 44.9319 | -172.0846 | 33.6427 | -205.7274 | 2.6746e-21 | 1.0833e-10 | -99.6527 | -72.4319 | 0 | -135.6527
9302062.5 | -160 | -163.5 | -127.1527 | 1.9263e-13 | 44.9424 | -172.0951 | 33.6387 | -205.7338 | 2.6707e-21 | 1.0833e-10 | -99.6527 | -72.4424 | 0 | -135.6527
9306375 | -160 | -163.5 | -127.1527 | 1.9263e-13 | 44.9528 | -172.1055 | 33.6347 | -205.7402 | 2.6668e-21 | 1.0833e-10 | -99.6527 | -72.4528 | 0 | -135.6527
9310687.5 | -160 | -163.5 | -127.1527 | 1.9263e-13 | 44.9632 | -172.1159 | 33.6307 | -205.7466 | 2.6628e-21 | 1.0833e-10 | -99.6527 | -72.4632 | 0 | -135.6527
9315000 | -160 | -163.5 | -127.1527 | 1.9263e-13 | 44.9736 | -172.1263 | 33.6266 | -205.753 | 2.6589e-21 | 1.0833e-10 | -99.6527 | -72.4736 | 0 | -135.6527
9319312.5 | -160 | -163.5 | -127.1527 | 1.9263e-13 | 44.984 | -172.1367 | 33.6226 | -205.7593 | 2.655e-21 | 1.0833e-10 | -99.6527 | -72.484 | 0 | -135.6527
9323625 | -160 | -163.5 | -127.1527 | 1.9263e-13 | 44.9944 | -172.1471 | 33.6186 | -205.7657 | 2.6511e-21 | 1.0833e-10 | -99.6527 | -72.4944 | 0 | -135.6527
9327937.5 | -160 | -163.5 | -127.1527 | 1.9263e-13 | 45.0048 | -172.1575 | 33.6146 | -205.7721 | 2.6472e-21 | 1.0833e-10 | -99.6527 | -72.5048 | 0 | -135.6527
9332250 | -160 | -163.5 | -127.1527 | 1.9263e-13 | 45.0152 | -172.1679 | 33.6106 | -205.7785 | 2.6433e-21 | 1.0833e-10 | -99.6527 | -72.5152 | 0 | -135.6527
9336562.5 | -160 | -163.5 | -127.1527 | 1.9263e-13 | 45.0256 | -172.1783 | 33.6066 | -205.7849 | 2.6394e-21 | 1.0833e-10 | -99.6527 | -72.5256 | 0 | -135.6527
9340875 | -160 | -163.5 | -127.1527 | 1.9263e-13 | 45.036 | -172.1887 | 33.6025 | -205.7913 | 2.6356e-21 | 1.0833e-10 | -99.6527 | -72.536 | 0 | -135.6527
9345187.5 | -160 | -163.5 | -127.1527 | 1.9263e-13 | 45.0464 | -172.1991 | 33.5985 | -205.7977 | 2.6317e-21 | 1.0833e-10 | -99.6527 | -72.5464 | 0 | -135.6527
9349500 | -160 | -163.5 | -127.1527 | 1.9263e-13 | 45.0568 | -172.2095 | 33.5945 | -205.8041 | 2.6278e-21 | 1.0833e-10 | -99.6527 | -72.5568 | 0 | -135.6527
9353812.5 | -160 | -163.5 | -127.1527 | 1.9263e-13 | 45.0672 | -172.2199 | 33.5905 | -205.8104 | 2.624e-21 | 1.0833e-10 | -99.6527 | -72.5672 | 0 | -135.6527
9358125 | -160 | -163.5 | -127.1527 | 1.9263e-13 | 45.0776 | -172.2303 | 33.5865 | -205.8168 | 2.6201e-21 | 1.0833e-10 | -99.6527 | -72.5776 | 0 | -135.6527
9362437.5 | -160 | -163.5 | -127.1527 | 1.9263e-13 | 45.088 | -172.2407 | 33.5825 | -205.8232 | 2.6163e-21 | 1.0833e-10 | -99.6527 | -72.588 | 0 | -135.6527
9366750 | -160 | -163.5 | -127.1527 | 1.9263e-13 | 45.0984 | -172.2511 | 33.5785 | -205.8296 | 2.6124e-21 | 1.0833e-10 | -99.6527 | -72.5984 | 0 | -135.6527
9371062.5 | -160 | -163.5 | -127.1527 | 1.9263e-13 | 45.1087 | -172.2614 | 33.5745 | -205.836 | 2.6086e-21 | 1.0833e-10 | -99.6527 | -72.6087 | 0 | -135.6527
9375375 | -160 | -163.5 | -127.1527 | 1.9263e-13 | 45.1191 | -172.2718 | 33.5705 | -205.8424 | 2.6047e-21 | 1.0833e-10 | -99.6527 | -72.6191 | 0 | -135.6527
9379687.5 | -160 | -163.5 | -127.1527 | 1.9263e-13 | 45.1295 | -172.2822 | 33.5665 | -205.8487 | 2.6009e-21 | 1.0833e-10 | -99.6527 | -72.6295 | 0 | -135.6527
9384000 | -160 | -163.5 | -127.1527 | 1.9263e-13 | 45.1399 | -172.2926 | 33.5625 | -205.8551 | 2.5971e-21 | 1.0833e-10 | -99.6527 | -72.6399 | 0 | -135.6527
9388312.5 | -160 | -163.5 | -127.1527 | 1.9263e-13 | 45.1502 | -172.3029 | 33.5585 | -205.8615 | 2.5933e-21 | 1.0833e-10 | -99.6527 | -72.6502 | 0 | -135.6527
9392625 | -160 | -163.5 | -127.1527 | 1.9263e-13 | 45.1606 | -172.3133 | 33.5546 | -205.8679 | 2.5895e-21 | 1.0833e-10 | -99.6527 | -72.6606 | 0 | -135.6527
9396937.5 | -160 | -163.5 | -127.1527 | 1.9263e-13 | 45.171 | -172.3237 | 33.5506 | -205.8743 | 2.5857e-21 | 1.0833e-10 | -99.6527 | -72.671 | 0 | -135.6527
9401250 | -160 | -163.5 | -127.1527 | 1.9263e-13 | 45.1813 | -172.334 | 33.5466 | -205.8806 | 2.5819e-21 | 1.0833e-10 | -99.6527 | -72.6813 | 0 | -135.6527
9405562.5 | -160 | -163.5 | -127.1527 | 1.9263e-13 | 45.1917 | -172.3444 | 33.5426 | -205.887 | 2.5781e-21 | 1.0833e-10 | -99.6527 | -72.6917 | 0 | -135.6527
9409875 | -160 | -163.5 | -127.1527 | 1.9263e-13 | 45.2021 | -172.3548 | 33.5386 | -205.8934 | 2.5743e-21 | 1.0833e-10 | -99.6527 | -72.7021 | 0 | -135.6527
9414187.5 | -160 | -163.5 | -127.1527 | 1.9263e-13 | 45.2124 | -172.3651 | 33.5346 | -205.8998 | 2.5705e-21 | 1.0833e-10 | -99.6527 | -72.7124 | 0 | -135.6527
9418500 | -160 | -163.5 | -127.1527 | 1.9263e-13 | 45.2228 | -172.3755 | 33.5307 | -205.9061 | 2.5668e-21 | 1.0833e-10 | -99.6527 | -72.7228 | 0 | -135.6527
9422812.5 | -160 | -163.5 | -127.1527 | 1.9263e-13 | 45.2331 | -172.3858 | 33.5267 | -205.9125 | 2.563e-21 | 1.0833e-10 | -99.6527 | -72.7331 | 0 | -135.6527
9427125 | -160 | -163.5 | -127.1527 | 1.9263e-13 | 45.2435 | -172.3962 | 33.5227 | -205.9189 | 2.5592e-21 | 1.0833e-10 | -99.6527 | -72.7435 | 0 | -135.6527
9431437.5 | -160 | -163.5 | -127.1527 | 1.9263e-13 | 45.2538 | -172.4065 | 33.5187 | -205.9253 | 2.5555e-21 | 1.0833e-10 | -99.6527 | -72.7538 | 0 | -135.6527
9435750 | -160 | -163.5 | -127.1527 | 1.9263e-13 | 45.2642 | -172.4169 | 33.5148 | -205.9316 | 2.5517e-21 | 1.0833e-10 | -99.6527 | -72.7642 | 0 | -135.6527
9440062.5 | -160 | -163.5 | -127.1527 | 1.9263e-13 | 45.2745 | -172.4272 | 33.5108 | -205.938 | 2.548e-21 | 1.0833e-10 | -99.6527 | -72.7745 | 0 | -135.6527
9444375 | -160 | -163.5 | -127.1527 | 1.9263e-13 | 45.2848 | -172.4376 | 33.5068 | -205.9444 | 2.5443e-21 | 1.0833e-10 | -99.6527 | -72.7848 | 0 | -135.6527
9448687.5 | -160 | -163.5 | -127.1527 | 1.9263e-13 | 45.2952 | -172.4479 | 33.5029 | -205.9508 | 2.5405e-21 | 1.0833e-10 | -99.6527 | -72.7952 | 0 | -135.6527
9453000 | -160 | -163.5 | -127.1527 | 1.9263e-13 | 45.3055 | -172.4582 | 33.4989 | -205.9571 | 2.5368e-21 | 1.0833e-10 | -99.6527 | -72.8055 | 0 | -135.6527
9457312.5 | -160 | -163.5 | -127.1527 | 1.9263e-13 | 45.3158 | -172.4686 | 33.4949 | -205.9635 | 2.5331e-21 | 1.0833e-10 | -99.6527 | -72.8158 | 0 | -135.6527
9461625 | -160 | -163.5 | -127.1527 | 1.9263e-13 | 45.3262 | -172.4789 | 33.491 | -205.9699 | 2.5294e-21 | 1.0833e-10 | -99.6527 | -72.8262 | 0 | -135.6527
9465937.5 | -160 | -163.5 | -127.1527 | 1.9263e-13 | 45.3365 | -172.4892 | 33.487 | -205.9762 | 2.5257e-21 | 1.0833e-10 | -99.6527 | -72.8365 | 0 | -135.6527
9470250 | -160 | -163.5 | -127.1527 | 1.9263e-13 | 45.3468 | -172.4995 | 33.4831 | -205.9826 | 2.522e-21 | 1.0833e-10 | -99.6527 | -72.8468 | 0 | -135.6527
9474562.5 | -160 | -163.5 | -127.1527 | 1.9263e-13 | 45.3572 | -172.5099 | 33.4791 | -205.989 | 2.5183e-21 | 1.0833e-10 | -99.6527 | -72.8572 | 0 | -135.6527
9478875 | -160 | -163.5 | -127.1527 | 1.9263e-13 | 45.3675 | -172.5202 | 33.4752 | -205.9954 | 2.5146e-21 | 1.0833e-10 | -99.6527 | -72.8675 | 0 | -135.6527
9483187.5 | -160 | -163.5 | -127.1527 | 1.9263e-13 | 45.3778 | -172.5305 | 33.4712 | -206.0017 | 2.5109e-21 | 1.0833e-10 | -99.6527 | -72.8778 | 0 | -135.6527
9487500 | -160 | -163.5 | -127.1527 | 1.9263e-13 | 45.3881 | -172.5408 | 33.4673 | -206.0081 | 2.5072e-21 | 1.0833e-10 | -99.6527 | -72.8881 | 0 | -135.6527
9491812.5 | -160 | -163.5 | -127.1527 | 1.9263e-13 | 45.3984 | -172.5511 | 33.4633 | -206.0145 | 2.5035e-21 | 1.0833e-10 | -99.6527 | -72.8984 | 0 | -135.6527
9496125 | -160 | -163.5 | -127.1527 | 1.9263e-13 | 45.4087 | -172.5614 | 33.4594 | -206.0208 | 2.4999e-21 | 1.0833e-10 | -99.6527 | -72.9087 | 0 | -135.6527
9500437.5 | -160 | -163.5 | -127.1527 | 1.9263e-13 | 45.4191 | -172.5718 | 33.4554 | -206.0272 | 2.4962e-21 | 1.0833e-10 | -99.6527 | -72.9191 | 0 | -135.6527
9504750 | -160 | -163.5 | -127.1527 | 1.9263e-13 | 45.4294 | -172.5821 | 33.4515 | -206.0336 | 2.4926e-21 | 1.0833e-10 | -99.6527 | -72.9294 | 0 | -135.6527
9509062.5 | -160 | -163.5 | -127.1527 | 1.9263e-13 | 45.4397 | -172.5924 | 33.4475 | -206.0399 | 2.4889e-21 | 1.0833e-10 | -99.6527 | -72.9397 | 0 | -135.6527
9513375 | -160 | -163.5 | -127.1527 | 1.9263e-13 | 45.45 | -172.6027 | 33.4436 | -206.0463 | 2.4853e-21 | 1.0833e-10 | -99.6527 | -72.95 | 0 | -135.6527
9517687.5 | -160 | -163.5 | -127.1527 | 1.9263e-13 | 45.4603 | -172.613 | 33.4397 | -206.0526 | 2.4816e-21 | 1.0833e-10 | -99.6527 | -72.9603 | 0 | -135.6527
9522000 | -160 | -163.5 | -127.1527 | 1.9263e-13 | 45.4706 | -172.6233 | 33.4357 | -206.059 | 2.478e-21 | 1.0833e-10 | -99.6527 | -72.9706 | 0 | -135.6527
9526312.5 | -160 | -163.5 | -127.1527 | 1.9263e-13 | 45.4809 | -172.6336 | 33.4318 | -206.0654 | 2.4744e-21 | 1.0833e-10 | -99.6527 | -72.9809 | 0 | -135.6527
9530625 | -160 | -163.5 | -127.1527 | 1.9263e-13 | 45.4912 | -172.6439 | 33.4279 | -206.0717 | 2.4707e-21 | 1.0833e-10 | -99.6527 | -72.9912 | 0 | -135.6527
9534937.5 | -160 | -163.5 | -127.1527 | 1.9263e-13 | 45.5014 | -172.6542 | 33.4239 | -206.0781 | 2.4671e-21 | 1.0833e-10 | -99.6527 | -73.0014 | 0 | -135.6527
9539250 | -160 | -163.5 | -127.1527 | 1.9263e-13 | 45.5117 | -172.6644 | 33.42 | -206.0845 | 2.4635e-21 | 1.0833e-10 | -99.6527 | -73.0117 | 0 | -135.6527
9543562.5 | -160 | -163.5 | -127.1527 | 1.9263e-13 | 45.522 | -172.6747 | 33.4161 | -206.0908 | 2.4599e-21 | 1.0833e-10 | -99.6527 | -73.022 | 0 | -135.6527
9547875 | -160 | -163.5 | -127.1527 | 1.9263e-13 | 45.5323 | -172.685 | 33.4122 | -206.0972 | 2.4563e-21 | 1.0833e-10 | -99.6527 | -73.0323 | 0 | -135.6527
9552187.5 | -160 | -163.5 | -127.1527 | 1.9263e-13 | 45.5426 | -172.6953 | 33.4082 | -206.1035 | 2.4527e-21 | 1.0833e-10 | -99.6527 | -73.0426 | 0 | -135.6527
9556500 | -160 | -163.5 | -127.1527 | 1.9263e-13 | 45.5529 | -172.7056 | 33.4043 | -206.1099 | 2.4491e-21 | 1.0833e-10 | -99.6527 | -73.0529 | 0 | -135.6527
9560812.5 | -160 | -163.5 | -127.1527 | 1.9263e-13 | 45.5631 | -172.7158 | 33.4004 | -206.1163 | 2.4455e-21 | 1.0833e-10 | -99.6527 | -73.0631 | 0 | -135.6527
9565125 | -160 | -163.5 | -127.1527 | 1.9263e-13 | 45.5734 | -172.7261 | 33.3965 | -206.1226 | 2.442e-21 | 1.0833e-10 | -99.6527 | -73.0734 | 0 | -135.6527
9569437.5 | -160 | -163.5 | -127.1527 | 1.9263e-13 | 45.5837 | -172.7364 | 33.3926 | -206.129 | 2.4384e-21 | 1.0833e-10 | -99.6527 | -73.0837 | 0 | -135.6527
9573750 | -160 | -163.5 | -127.1527 | 1.9263e-13 | 45.594 | -172.7467 | 33.3887 | -206.1353 | 2.4348e-21 | 1.0833e-10 | -99.6527 | -73.094 | 0 | -135.6527
9578062.5 | -160 | -163.5 | -127.1527 | 1.9263e-13 | 45.6042 | -172.7569 | 33.3847 | -206.1417 | 2.4313e-21 | 1.0833e-10 | -99.6527 | -73.1042 | 0 | -135.6527
9582375 | -160 | -163.5 | -127.1527 | 1.9263e-13 | 45.6145 | -172.7672 | 33.3808 | -206.148 | 2.4277e-21 | 1.0833e-10 | -99.6527 | -73.1145 | 0 | -135.6527
9586687.5 | -160 | -163.5 | -127.1527 | 1.9263e-13 | 45.6248 | -172.7775 | 33.3769 | -206.1544 | 2.4242e-21 | 1.0833e-10 | -99.6527 | -73.1248 | 0 | -135.6527
9591000 | -160 | -163.5 | -127.1527 | 1.9263e-13 | 45.635 | -172.7877 | 33.373 | -206.1607 | 2.4206e-21 | 1.0833e-10 | -99.6527 | -73.135 | 0 | -135.6527
9595312.5 | -160 | -163.5 | -127.1527 | 1.9263e-13 | 45.6453 | -172.798 | 33.3691 | -206.1671 | 2.4171e-21 | 1.0833e-10 | -99.6527 | -73.1453 | 0 | -135.6527
9599625 | -160 | -163.5 | -127.1527 | 1.9263e-13 | 45.6555 | -172.8082 | 33.3652 | -206.1735 | 2.4135e-21 | 1.0833e-10 | -99.6527 | -73.1555 | 0 | -135.6527
9603937.5 | -160 | -163.5 | -127.1527 | 1.9263e-13 | 45.6658 | -172.8185 | 33.3613 | -206.1798 | 2.41e-21 | 1.0833e-10 | -99.6527 | -73.1658 | 0 | -135.6527
9608250 | -160 | -163.5 | -127.1527 | 1.9263e-13 | 45.676 | -172.8287 | 33.3574 | -206.1862 | 2.4065e-21 | 1.0833e-10 | -99.6527 | -73.176 | 0 | -135.6527
9612562.5 | -160 | -163.5 | -127.1527 | 1.9263e-13 | 45.6863 | -172.839 | 33.3535 | -206.1925 | 2.403e-21 | 1.0833e-10 | -99.6527 | -73.1863 | 0 | -135.6527
9616875 | -160 | -163.5 | -127.1527 | 1.9263e-13 | 45.6965 | -172.8492 | 33.3496 | -206.1989 | 2.3995e-21 | 1.0833e-10 | -99.6527 | -73.1965 | 0 | -135.6527
9621187.5 | -160 | -163.5 | -127.1527 | 1.9263e-13 | 45.7068 | -172.8595 | 33.3457 | -206.2052 | 2.396e-21 | 1.0833e-10 | -99.6527 | -73.2068 | 0 | -135.6527
9625500 | -160 | -163.5 | -127.1527 | 1.9263e-13 | 45.717 | -172.8697 | 33.3418 | -206.2116 | 2.3925e-21 | 1.0833e-10 | -99.6527 | -73.217 | 0 | -135.6527
9629812.5 | -160 | -163.5 | -127.1527 | 1.9263e-13 | 45.7273 | -172.88 | 33.3379 | -206.2179 | 2.389e-21 | 1.0833e-10 | -99.6527 | -73.2273 | 0 | -135.6527
9634125 | -160 | -163.5 | -127.1527 | 1.9263e-13 | 45.7375 | -172.8902 | 33.3341 | -206.2243 | 2.3855e-21 | 1.0833e-10 | -99.6527 | -73.2375 | 0 | -135.6527
9638437.5 | -160 | -163.5 | -127.1527 | 1.9263e-13 | 45.7477 | -172.9004 | 33.3302 | -206.2306 | 2.382e-21 | 1.0833e-10 | -99.6527 | -73.2477 | 0 | -135.6527
9642750 | -160 | -163.5 | -127.1527 | 1.9263e-13 | 45.758 | -172.9107 | 33.3263 | -206.237 | 2.3785e-21 | 1.0833e-10 | -99.6527 | -73.258 | 0 | -135.6527
9647062.5 | -160 | -163.5 | -127.1527 | 1.9263e-13 | 45.7682 | -172.9209 | 33.3224 | -206.2433 | 2.375e-21 | 1.0833e-10 | -99.6527 | -73.2682 | 0 | -135.6527
9651375 | -160 | -163.5 | -127.1527 | 1.9263e-13 | 45.7784 | -172.9311 | 33.3185 | -206.2496 | 2.3716e-21 | 1.0833e-10 | -99.6527 | -73.2784 | 0 | -135.6527
9655687.5 | -160 | -163.5 | -127.1527 | 1.9263e-13 | 45.7887 | -172.9414 | 33.3146 | -206.256 | 2.3681e-21 | 1.0833e-10 | -99.6527 | -73.2887 | 0 | -135.6527
9660000 | -160 | -163.5 | -127.1527 | 1.9263e-13 | 45.7989 | -172.9516 | 33.3108 | -206.2623 | 2.3646e-21 | 1.0833e-10 | -99.6527 | -73.2989 | 0 | -135.6527
9664312.5 | -160 | -163.5 | -127.1527 | 1.9263e-13 | 45.8091 | -172.9618 | 33.3069 | -206.2687 | 2.3612e-21 | 1.0833e-10 | -99.6527 | -73.3091 | 0 | -135.6527
9668625 | -160 | -163.5 | -127.1527 | 1.9263e-13 | 45.8193 | -172.972 | 33.303 | -206.275 | 2.3577e-21 | 1.0833e-10 | -99.6527 | -73.3193 | 0 | -135.6527
9672937.5 | -160 | -163.5 | -127.1527 | 1.9263e-13 | 45.8295 | -172.9822 | 33.2991 | -206.2814 | 2.3543e-21 | 1.0833e-10 | -99.6527 | -73.3295 | 0 | -135.6527
9677250 | -160 | -163.5 | -127.1527 | 1.9263e-13 | 45.8397 | -172.9925 | 33.2953 | -206.2877 | 2.3509e-21 | 1.0833e-10 | -99.6527 | -73.3397 | 0 | -135.6527
9681562.5 | -160 | -163.5 | -127.1527 | 1.9263e-13 | 45.85 | -173.0027 | 33.2914 | -206.2941 | 2.3474e-21 | 1.0833e-10 | -99.6527 | -73.35 | 0 | -135.6527
9685875 | -160 | -163.5 | -127.1527 | 1.9263e-13 | 45.8602 | -173.0129 | 33.2875 | -206.3004 | 2.344e-21 | 1.0833e-10 | -99.6527 | -73.3602 | 0 | -135.6527
9690187.5 | -160 | -163.5 | -127.1527 | 1.9263e-13 | 45.8704 | -173.0231 | 33.2837 | -206.3067 | 2.3406e-21 | 1.0833e-10 | -99.6527 | -73.3704 | 0 | -135.6527
9694500 | -160 | -163.5 | -127.1527 | 1.9263e-13 | 45.8806 | -173.0333 | 33.2798 | -206.3131 | 2.3372e-21 | 1.0833e-10 | -99.6527 | -73.3806 | 0 | -135.6527
9698812.5 | -160 | -163.5 | -127.1527 | 1.9263e-13 | 45.8908 | -173.0435 | 33.2759 | -206.3194 | 2.3338e-21 | 1.0833e-10 | -99.6527 | -73.3908 | 0 | -135.6527
9703125 | -160 | -163.5 | -127.1527 | 1.9263e-13 | 45.901 | -173.0537 | 33.2721 | -206.3258 | 2.3304e-21 | 1.0833e-10 | -99.6527 | -73.401 | 0 | -135.6527
9707437.5 | -160 | -163.5 | -127.1527 | 1.9263e-13 | 45.9112 | -173.0639 | 33.2682 | -206.3321 | 2.327e-21 | 1.0833e-10 | -99.6527 | -73.4112 | 0 | -135.6527
9711750 | -160 | -163.5 | -127.1527 | 1.9263e-13 | 45.9214 | -173.0741 | 33.2644 | -206.3384 | 2.3236e-21 | 1.0833e-10 | -99.6527 | -73.4214 | 0 | -135.6527
9716062.5 | -160 | -163.5 | -127.1527 | 1.9263e-13 | 45.9316 | -173.0843 | 33.2605 | -206.3448 | 2.3202e-21 | 1.0833e-10 | -99.6527 | -73.4316 | 0 | -135.6527
9720375 | -160 | -163.5 | -127.1527 | 1.9263e-13 | 45.9418 | -173.0945 | 33.2566 | -206.3511 | 2.3168e-21 | 1.0833e-10 | -99.6527 | -73.4418 | 0 | -135.6527
9724687.5 | -160 | -163.5 | -127.1527 | 1.9263e-13 | 45.952 | -173.1047 | 33.2528 | -206.3575 | 2.3134e-21 | 1.0833e-10 | -99.6527 | -73.452 | 0 | -135.6527
9729000 | -160 | -163.5 | -127.1527 | 1.9263e-13 | 45.9622 | -173.1149 | 33.2489 | -206.3638 | 2.31e-21 | 1.0833e-10 | -99.6527 | -73.4622 | 0 | -135.6527
9733312.5 | -160 | -163.5 | -127.1527 | 1.9263e-13 | 45.9723 | -173.125 | 33.2451 | -206.3701 | 2.3067e-21 | 1.0833e-10 | -99.6527 | -73.4723 | 0 | -135.6527
9737625 | -160 | -163.5 | -127.1527 | 1.9263e-13 | 45.9825 | -173.1352 | 33.2412 | -206.3765 | 2.3033e-21 | 1.0833e-10 | -99.6527 | -73.4825 | 0 | -135.6527
9741937.5 | -160 | -163.5 | -127.1527 | 1.9263e-13 | 45.9927 | -173.1454 | 33.2374 | -206.3828 | 2.3e-21 | 1.0833e-10 | -99.6527 | -73.4927 | 0 | -135.6527
9746250 | -160 | -163.5 | -127.1527 | 1.9263e-13 | 46.0029 | -173.1556 | 33.2335 | -206.3891 | 2.2966e-21 | 1.0833e-10 | -99.6527 | -73.5029 | 0 | -135.6527
9750562.5 | -160 | -163.5 | -127.1527 | 1.9263e-13 | 46.0131 | -173.1658 | 33.2297 | -206.3955 | 2.2933e-21 | 1.0833e-10 | -99.6527 | -73.5131 | 0 | -135.6527
9754875 | -160 | -163.5 | -127.1527 | 1.9263e-13 | 46.0232 | -173.1759 | 33.2259 | -206.4018 | 2.2899e-21 | 1.0833e-10 | -99.6527 | -73.5232 | 0 | -135.6527
9759187.5 | -160 | -163.5 | -127.1527 | 1.9263e-13 | 46.0334 | -173.1861 | 33.222 | -206.4081 | 2.2866e-21 | 1.0833e-10 | -99.6527 | -73.5334 | 0 | -135.6527
9763500 | -160 | -163.5 | -127.1527 | 1.9263e-13 | 46.0436 | -173.1963 | 33.2182 | -206.4145 | 2.2832e-21 | 1.0833e-10 | -99.6527 | -73.5436 | 0 | -135.6527
9767812.5 | -160 | -163.5 | -127.1527 | 1.9263e-13 | 46.0537 | -173.2064 | 33.2144 | -206.4208 | 2.2799e-21 | 1.0833e-10 | -99.6527 | -73.5537 | 0 | -135.6527
9772125 | -160 | -163.5 | -127.1527 | 1.9263e-13 | 46.0639 | -173.2166 | 33.2105 | -206.4271 | 2.2766e-21 | 1.0833e-10 | -99.6527 | -73.5639 | 0 | -135.6527
9776437.5 | -160 | -163.5 | -127.1527 | 1.9263e-13 | 46.0741 | -173.2268 | 33.2067 | -206.4335 | 2.2733e-21 | 1.0833e-10 | -99.6527 | -73.5741 | 0 | -135.6527
9780750 | -160 | -163.5 | -127.1527 | 1.9263e-13 | 46.0842 | -173.2369 | 33.2029 | -206.4398 | 2.27e-21 | 1.0833e-10 | -99.6527 | -73.5842 | 0 | -135.6527
9785062.5 | -160 | -163.5 | -127.1527 | 1.9263e-13 | 46.0944 | -173.2471 | 33.199 | -206.4461 | 2.2667e-21 | 1.0833e-10 | -99.6527 | -73.5944 | 0 | -135.6527
9789375 | -160 | -163.5 | -127.1527 | 1.9263e-13 | 46.1045 | -173.2573 | 33.1952 | -206.4525 | 2.2634e-21 | 1.0833e-10 | -99.6527 | -73.6045 | 0 | -135.6527
9793687.5 | -160 | -163.5 | -127.1527 | 1.9263e-13 | 46.1147 | -173.2674 | 33.1914 | -206.4588 | 2.2601e-21 | 1.0833e-10 | -99.6527 | -73.6147 | 0 | -135.6527
9798000 | -160 | -163.5 | -127.1527 | 1.9263e-13 | 46.1248 | -173.2776 | 33.1876 | -206.4651 | 2.2568e-21 | 1.0833e-10 | -99.6527 | -73.6248 | 0 | -135.6527
9802312.5 | -160 | -163.5 | -127.1527 | 1.9263e-13 | 46.135 | -173.2877 | 33.1837 | -206.4714 | 2.2535e-21 | 1.0833e-10 | -99.6527 | -73.635 | 0 | -135.6527
9806625 | -160 | -163.5 | -127.1527 | 1.9263e-13 | 46.1451 | -173.2979 | 33.1799 | -206.4778 | 2.2502e-21 | 1.0833e-10 | -99.6527 | -73.6451 | 0 | -135.6527
9810937.5 | -160 | -163.5 | -127.1527 | 1.9263e-13 | 46.1553 | -173.308 | 33.1761 | -206.4841 | 2.2469e-21 | 1.0833e-10 | -99.6527 | -73.6553 | 0 | -135.6527
9815250 | -160 | -163.5 | -127.1527 | 1.9263e-13 | 46.1654 | -173.3181 | 33.1723 | -206.4904 | 2.2437e-21 | 1.0833e-10 | -99.6527 | -73.6654 | 0 | -135.6527
9819562.5 | -160 | -163.5 | -127.1527 | 1.9263e-13 | 46.1756 | -173.3283 | 33.1685 | -206.4967 | 2.2404e-21 | 1.0833e-10 | -99.6527 | -73.6756 | 0 | -135.6527
9823875 | -160 | -163.5 | -127.1527 | 1.9263e-13 | 46.1857 | -173.3384 | 33.1646 | -206.5031 | 2.2371e-21 | 1.0833e-10 | -99.6527 | -73.6857 | 0 | -135.6527
9828187.5 | -160 | -163.5 | -127.1527 | 1.9263e-13 | 46.1958 | -173.3486 | 33.1608 | -206.5094 | 2.2339e-21 | 1.0833e-10 | -99.6527 | -73.6958 | 0 | -135.6527
9832500 | -160 | -163.5 | -127.1527 | 1.9263e-13 | 46.206 | -173.3587 | 33.157 | -206.5157 | 2.2306e-21 | 1.0833e-10 | -99.6527 | -73.706 | 0 | -135.6527
9836812.5 | -160 | -163.5 | -127.1527 | 1.9263e-13 | 46.2161 | -173.3688 | 33.1532 | -206.522 | 2.2274e-21 | 1.0833e-10 | -99.6527 | -73.7161 | 0 | -135.6527
9841125 | -160 | -163.5 | -127.1527 | 1.9263e-13 | 46.2262 | -173.379 | 33.1494 | -206.5284 | 2.2242e-21 | 1.0833e-10 | -99.6527 | -73.7262 | 0 | -135.6527
9845437.5 | -160 | -163.5 | -127.1527 | 1.9263e-13 | 46.2364 | -173.3891 | 33.1456 | -206.5347 | 2.2209e-21 | 1.0833e-10 | -99.6527 | -73.7364 | 0 | -135.6527
9849750 | -160 | -163.5 | -127.1527 | 1.9263e-13 | 46.2465 | -173.3992 | 33.1418 | -206.541 | 2.2177e-21 | 1.0833e-10 | -99.6527 | -73.7465 | 0 | -135.6527
9854062.5 | -160 | -163.5 | -127.1527 | 1.9263e-13 | 46.2566 | -173.4093 | 33.138 | -206.5473 | 2.2145e-21 | 1.0833e-10 | -99.6527 | -73.7566 | 0 | -135.6527
9858375 | -160 | -163.5 | -127.1527 | 1.9263e-13 | 46.2667 | -173.4195 | 33.1342 | -206.5536 | 2.2112e-21 | 1.0833e-10 | -99.6527 | -73.7667 | 0 | -135.6527
9862687.5 | -160 | -163.5 | -127.1527 | 1.9263e-13 | 46.2769 | -173.4296 | 33.1304 | -206.56 | 2.208e-21 | 1.0833e-10 | -99.6527 | -73.7769 | 0 | -135.6527
9867000 | -160 | -163.5 | -127.1527 | 1.9263e-13 | 46.287 | -173.4397 | 33.1266 | -206.5663 | 2.2048e-21 | 1.0833e-10 | -99.6527 | -73.787 | 0 | -135.6527
9871312.5 | -160 | -163.5 | -127.1527 | 1.9263e-13 | 46.2971 | -173.4498 | 33.1228 | -206.5726 | 2.2016e-21 | 1.0833e-10 | -99.6527 | -73.7971 | 0 | -135.6527
9875625 | -160 | -163.5 | -127.1527 | 1.9263e-13 | 46.3072 | -173.4599 | 33.119 | -206.5789 | 2.1984e-21 | 1.0833e-10 | -99.6527 | -73.8072 | 0 | -135.6527
9879937.5 | -160 | -163.5 | -127.1527 | 1.9263e-13 | 46.3173 | -173.47 | 33.1152 | -206.5852 | 2.1952e-21 | 1.0833e-10 | -99.6527 | -73.8173 | 0 | -135.6527
9884250 | -160 | -163.5 | -127.1527 | 1.9263e-13 | 46.3274 | -173.4801 | 33.1114 | -206.5916 | 2.192e-21 | 1.0833e-10 | -99.6527 | -73.8274 | 0 | -135.6527
9888562.5 | -160 | -163.5 | -127.1527 | 1.9263e-13 | 46.3375 | -173.4902 | 33.1076 | -206.5979 | 2.1888e-21 | 1.0833e-10 | -99.6527 | -73.8375 | 0 | -135.6527
9892875 | -160 | -163.5 | -127.1527 | 1.9263e-13 | 46.3476 | -173.5003 | 33.1038 | -206.6042 | 2.1857e-21 | 1.0833e-10 | -99.6527 | -73.8476 | 0 | -135.6527
9897187.5 | -160 | -163.5 | -127.1527 | 1.9263e-13 | 46.3577 | -173.5104 | 33.1001 | -206.6105 | 2.1825e-21 | 1.0833e-10 | -99.6527 | -73.8577 | 0 | -135.6527
9901500 | -160 | -163.5 | -127.1527 | 1.9263e-13 | 46.3678 | -173.5205 | 33.0963 | -206.6168 | 2.1793e-21 | 1.0833e-10 | -99.6527 | -73.8678 | 0 | -135.6527
9905812.5 | -160 | -163.5 | -127.1527 | 1.9263e-13 | 46.3779 | -173.5306 | 33.0925 | -206.6231 | 2.1761e-21 | 1.0833e-10 | -99.6527 | -73.8779 | 0 | -135.6527
9910125 | -160 | -163.5 | -127.1527 | 1.9263e-13 | 46.388 | -173.5407 | 33.0887 | -206.6294 | 2.173e-21 | 1.0833e-10 | -99.6527 | -73.888 | 0 | -135.6527
9914437.5 | -160 | -163.5 | -127.1527 | 1.9263e-13 | 46.3981 | -173.5508 | 33.0849 | -206.6358 | 2.1698e-21 | 1.0833e-10 | -99.6527 | -73.8981 | 0 | -135.6527
9918750 | -160 | -163.5 | -127.1527 | 1.9263e-13 | 46.4082 | -173.5609 | 33.0812 | -206.6421 | 2.1667e-21 | 1.0833e-10 | -99.6527 | -73.9082 | 0 | -135.6527
9923062.5 | -160 | -163.5 | -127.1527 | 1.9263e-13 | 46.4183 | -173.571 | 33.0774 | -206.6484 | 2.1635e-21 | 1.0833e-10 | -99.6527 | -73.9183 | 0 | -135.6527
9927375 | -160 | -163.5 | -127.1527 | 1.9263e-13 | 46.4284 | -173.5811 | 33.0736 | -206.6547 | 2.1604e-21 | 1.0833e-10 | -99.6527 | -73.9284 | 0 | -135.6527
9931687.5 | -160 | -163.5 | -127.1527 | 1.9263e-13 | 46.4385 | -173.5912 | 33.0698 | -206.661 | 2.1572e-21 | 1.0833e-10 | -99.6527 | -73.9385 | 0 | -135.6527
9936000 | -160 | -163.5 | -127.1527 | 1.9263e-13 | 46.4485 | -173.6012 | 33.0661 | -206.6673 | 2.1541e-21 | 1.0833e-10 | -99.6527 | -73.9485 | 0 | -135.6527
9940312.5 | -160 | -163.5 | -127.1527 | 1.9263e-13 | 46.4586 | -173.6113 | 33.0623 | -206.6736 | 2.151e-21 | 1.0833e-10 | -99.6527 | -73.9586 | 0 | -135.6527
9944625 | -160 | -163.5 | -127.1527 | 1.9263e-13 | 46.4687 | -173.6214 | 33.0585 | -206.6799 | 2.1479e-21 | 1.0833e-10 | -99.6527 | -73.9687 | 0 | -135.6527
9948937.5 | -160 | -163.5 | -127.1527 | 1.9263e-13 | 46.4788 | -173.6315 | 33.0548 | -206.6862 | 2.1447e-21 | 1.0833e-10 | -99.6527 | -73.9788 | 0 | -135.6527
9953250 | -160 | -163.5 | -127.1527 | 1.9263e-13 | 46.4888 | -173.6415 | 33.051 | -206.6925 | 2.1416e-21 | 1.0833e-10 | -99.6527 | -73.9888 | 0 | -135.6527
9957562.5 | -160 | -163.5 | -127.1527 | 1.9263e-13 | 46.4989 | -173.6516 | 33.0472 | -206.6989 | 2.1385e-21 | 1.0833e-10 | -99.6527 | -73.9989 | 0 | -135.6527
9961875 | -160 | -163.5 | -127.1527 | 1.9263e-13 | 46.509 | -173.6617 | 33.0435 | -206.7052 | 2.1354e-21 | 1.0833e-10 | -99.6527 | -74.009 | 0 | -135.6527
9966187.5 | -160 | -163.5 | -127.1527 | 1.9263e-13 | 46.519 | -173.6718 | 33.0397 | -206.7115 | 2.1323e-21 | 1.0833e-10 | -99.6527 | -74.019 | 0 | -135.6527
9970500 | -160 | -163.5 | -127.1527 | 1.9263e-13 | 46.5291 | -173.6818 | 33.036 | -206.7178 | 2.1292e-21 | 1.0833e-10 | -99.6527 | -74.0291 | 0 | -135.6527
9974812.5 | -160 | -163.5 | -127.1527 | 1.9263e-13 | 46.5392 | -173.6919 | 33.0322 | -206.7241 | 2.1261e-21 | 1.0833e-10 | -99.6527 | -74.0392 | 0 | -135.6527
9979125 | -160 | -163.5 | -127.1527 | 1.9263e-13 | 46.5492 | -173.7019 | 33.0285 | -206.7304 | 2.1231e-21 | 1.0833e-10 | -99.6527 | -74.0492 | 0 | -135.6527
9983437.5 | -160 | -163.5 | -127.1527 | 1.9263e-13 | 46.5593 | -173.712 | 33.0247 | -206.7367 | 2.12e-21 | 1.0833e-10 | -99.6527 | -74.0593 | 0 | -135.6527
9987750 | -160 | -163.5 | -127.1527 | 1.9263e-13 | 46.5693 | -173.722 | 33.0209 | -206.743 | 2.1169e-21 | 1.0833e-10 | -99.6527 | -74.0693 | 0 | -135.6527
9992062.5 | -160 | -163.5 | -127.1527 | 1.9263e-13 | 46.5794 | -173.7321 | 33.0172 | -206.7493 | 2.1138e-21 | 1.0833e-10 | -99.6527 | -74.0794 | 0 | -135.6527
9996375 | -160 | -163.5 | -127.1527 | 1.9263e-13 | 46.5894 | -173.7422 | 33.0134 | -206.7556 | 2.1108e-21 | 1.0833e-10 | -99.6527 | -74.0894 | 0 | -135.6527
10000687.5 | -160 | -163.5 | -127.1527 | 1.9263e-13 | 46.5995 | -173.7522 | 33.0097 | -206.7619 | 2.1077e-21 | 1.0833e-10 | -99.6527 | -74.0995 | 0 | -135.6527
10005000 | -160 | -163.5 | -127.1527 | 1.9263e-13 | 46.6095 | -173.7622 | 33.006 | -206.7682 | 2.1046e-21 | 1.0833e-10 | -99.6527 | -74.1095 | 0 | -135.6527
10009312.5 | -160 | -163.5 | -127.1527 | 1.9263e-13 | 46.6196 | -173.7723 | 33.0022 | -206.7745 | 2.1016e-21 | 1.0833e-10 | -99.6527 | -74.1196 | 0 | -135.6527
10013625 | -160 | -163.5 | -127.1527 | 1.9263e-13 | 46.6296 | -173.7823 | 32.9985 | -206.7808 | 2.0986e-21 | 1.0833e-10 | -99.6527 | -74.1296 | 0 | -135.6527
10017937.5 | -160 | -163.5 | -127.1527 | 1.9263e-13 | 46.6397 | -173.7924 | 32.9947 | -206.7871 | 2.0955e-21 | 1.0833e-10 | -99.6527 | -74.1397 | 0 | -135.6527
10022250 | -160 | -163.5 | -127.1527 | 1.9263e-13 | 46.6497 | -173.8024 | 32.991 | -206.7934 | 2.0925e-21 | 1.0833e-10 | -99.6527 | -74.1497 | 0 | -135.6527
10026562.5 | -160 | -163.5 | -127.1527 | 1.9263e-13 | 46.6597 | -173.8124 | 32.9873 | -206.7997 | 2.0894e-21 | 1.0833e-10 | -99.6527 | -74.1597 | 0 | -135.6527
10030875 | -160 | -163.5 | -127.1527 | 1.9263e-13 | 46.6698 | -173.8225 | 32.9835 | -206.806 | 2.0864e-21 | 1.0833e-10 | -99.6527 | -74.1698 | 0 | -135.6527
10035187.5 | -160 | -163.5 | -127.1527 | 1.9263e-13 | 46.6798 | -173.8325 | 32.9798 | -206.8123 | 2.0834e-21 | 1.0833e-10 | -99.6527 | -74.1798 | 0 | -135.6527
10039500 | -160 | -163.5 | -127.1527 | 1.9263e-13 | 46.6898 | -173.8425 | 32.9761 | -206.8186 | 2.0804e-21 | 1.0833e-10 | -99.6527 | -74.1898 | 0 | -135.6527
10043812.5 | -160 | -163.5 | -127.1527 | 1.9263e-13 | 46.6999 | -173.8526 | 32.9723 | -206.8249 | 2.0774e-21 | 1.0833e-10 | -99.6527 | -74.1999 | 0 | -135.6527
10048125 | -160 | -163.5 | -127.1527 | 1.9263e-13 | 46.7099 | -173.8626 | 32.9686 | -206.8312 | 2.0743e-21 | 1.0833e-10 | -99.6527 | -74.2099 | 0 | -135.6527
10052437.5 | -160 | -163.5 | -127.1527 | 1.9263e-13 | 46.7199 | -173.8726 | 32.9649 | -206.8375 | 2.0713e-21 | 1.0833e-10 | -99.6527 | -74.2199 | 0 | -135.6527
10056750 | -160 | -163.5 | -127.1527 | 1.9263e-13 | 46.7299 | -173.8826 | 32.9611 | -206.8438 | 2.0683e-21 | 1.0833e-10 | -99.6527 | -74.2299 | 0 | -135.6527
10061062.5 | -160 | -163.5 | -127.1527 | 1.9263e-13 | 46.7399 | -173.8927 | 32.9574 | -206.8501 | 2.0653e-21 | 1.0833e-10 | -99.6527 | -74.2399 | 0 | -135.6527
10065375 | -160 | -163.5 | -127.1527 | 1.9263e-13 | 46.75 | -173.9027 | 32.9537 | -206.8564 | 2.0624e-21 | 1.0833e-10 | -99.6527 | -74.25 | 0 | -135.6527
10069687.5 | -160 | -163.5 | -127.1527 | 1.9263e-13 | 46.76 | -173.9127 | 32.95 | -206.8627 | 2.0594e-21 | 1.0833e-10 | -99.6527 | -74.26 | 0 | -135.6527
10074000 | -160 | -163.5 | -127.1527 | 1.9263e-13 | 46.77 | -173.9227 | 32.9463 | -206.869 | 2.0564e-21 | 1.0833e-10 | -99.6527 | -74.27 | 0 | -135.6527
10078312.5 | -160 | -163.5 | -127.1527 | 1.9263e-13 | 46.78 | -173.9327 | 32.9425 | -206.8752 | 2.0534e-21 | 1.0833e-10 | -99.6527 | -74.28 | 0 | -135.6527
10082625 | -160 | -163.5 | -127.1527 | 1.9263e-13 | 46.79 | -173.9427 | 32.9388 | -206.8815 | 2.0504e-21 | 1.0833e-10 | -99.6527 | -74.29 | 0 | -135.6527
10086937.5 | -160 | -163.5 | -127.1527 | 1.9263e-13 | 46.8 | -173.9527 | 32.9351 | -206.8878 | 2.0475e-21 | 1.0833e-10 | -99.6527 | -74.3 | 0 | -135.6527
10091250 | -160 | -163.5 | -127.1527 | 1.9263e-13 | 46.81 | -173.9627 | 32.9314 | -206.8941 | 2.0445e-21 | 1.0833e-10 | -99.6527 | -74.31 | 0 | -135.6527
10095562.5 | -160 | -163.5 | -127.1527 | 1.9263e-13 | 46.82 | -173.9727 | 32.9277 | -206.9004 | 2.0415e-21 | 1.0833e-10 | -99.6527 | -74.32 | 0 | -135.6527
10099875 | -160 | -163.5 | -127.1527 | 1.9263e-13 | 46.83 | -173.9827 | 32.924 | -206.9067 | 2.0386e-21 | 1.0833e-10 | -99.6527 | -74.33 | 0 | -135.6527
10104187.5 | -160 | -163.5 | -127.1527 | 1.9263e-13 | 46.84 | -173.9927 | 32.9203 | -206.913 | 2.0356e-21 | 1.0833e-10 | -99.6527 | -74.34 | 0 | -135.6527
10108500 | -160 | -163.5 | -127.1527 | 1.9263e-13 | 46.85 | -174.0027 | 32.9166 | -206.9193 | 2.0327e-21 | 1.0833e-10 | -99.6527 | -74.35 | 0 | -135.6527
10112812.5 | -160 | -163.5 | -127.1527 | 1.9263e-13 | 46.86 | -174.0127 | 32.9129 | -206.9256 | 2.0298e-21 | 1.0833e-10 | -99.6527 | -74.36 | 0 | -135.6527
10117125 | -160 | -163.5 | -127.1527 | 1.9263e-13 | 46.87 | -174.0227 | 32.9092 | -206.9319 | 2.0268e-21 | 1.0833e-10 | -99.6527 | -74.37 | 0 | -135.6527
10121437.5 | -160 | -163.5 | -127.1527 | 1.9263e-13 | 46.88 | -174.0327 | 32.9055 | -206.9381 | 2.0239e-21 | 1.0833e-10 | -99.6527 | -74.38 | 0 | -135.6527
10125750 | -160 | -163.5 | -127.1527 | 1.9263e-13 | 46.89 | -174.0427 | 32.9018 | -206.9444 | 2.021e-21 | 1.0833e-10 | -99.6527 | -74.39 | 0 | -135.6527
10130062.5 | -160 | -163.5 | -127.1527 | 1.9263e-13 | 46.8999 | -174.0527 | 32.8981 | -206.9507 | 2.018e-21 | 1.0833e-10 | -99.6527 | -74.3999 | 0 | -135.6527
10134375 | -160 | -163.5 | -127.1527 | 1.9263e-13 | 46.9099 | -174.0626 | 32.8944 | -206.957 | 2.0151e-21 | 1.0833e-10 | -99.6527 | -74.4099 | 0 | -135.6527
10138687.5 | -160 | -163.5 | -127.1527 | 1.9263e-13 | 46.9199 | -174.0726 | 32.8907 | -206.9633 | 2.0122e-21 | 1.0833e-10 | -99.6527 | -74.4199 | 0 | -135.6527
10143000 | -160 | -163.5 | -127.1527 | 1.9263e-13 | 46.9299 | -174.0826 | 32.887 | -206.9696 | 2.0093e-21 | 1.0833e-10 | -99.6527 | -74.4299 | 0 | -135.6527
10147312.5 | -160 | -163.5 | -127.1527 | 1.9263e-13 | 46.9399 | -174.0926 | 32.8833 | -206.9758 | 2.0064e-21 | 1.0833e-10 | -99.6527 | -74.4399 | 0 | -135.6527
10151625 | -160 | -163.5 | -127.1527 | 1.9263e-13 | 46.9498 | -174.1025 | 32.8796 | -206.9821 | 2.0035e-21 | 1.0833e-10 | -99.6527 | -74.4498 | 0 | -135.6527
10155937.5 | -160 | -163.5 | -127.1527 | 1.9263e-13 | 46.9598 | -174.1125 | 32.8759 | -206.9884 | 2.0006e-21 | 1.0833e-10 | -99.6527 | -74.4598 | 0 | -135.6527
10160250 | -160 | -163.5 | -127.1527 | 1.9263e-13 | 46.9698 | -174.1225 | 32.8722 | -206.9947 | 1.9977e-21 | 1.0833e-10 | -99.6527 | -74.4698 | 0 | -135.6527
10164562.5 | -160 | -163.5 | -127.1527 | 1.9263e-13 | 46.9797 | -174.1324 | 32.8685 | -207.001 | 1.9948e-21 | 1.0833e-10 | -99.6527 | -74.4797 | 0 | -135.6527
10168875 | -160 | -163.5 | -127.1527 | 1.9263e-13 | 46.9897 | -174.1424 | 32.8648 | -207.0073 | 1.9919e-21 | 1.0833e-10 | -99.6527 | -74.4897 | 0 | -135.6527
10173187.5 | -160 | -163.5 | -127.1527 | 1.9263e-13 | 46.9997 | -174.1524 | 32.8612 | -207.0135 | 1.9891e-21 | 1.0833e-10 | -99.6527 | -74.4997 | 0 | -135.6527
10177500 | -160 | -163.5 | -127.1527 | 1.9263e-13 | 47.0096 | -174.1623 | 32.8575 | -207.0198 | 1.9862e-21 | 1.0833e-10 | -99.6527 | -74.5096 | 0 | -135.6527
10181812.5 | -160 | -163.5 | -127.1527 | 1.9263e-13 | 47.0196 | -174.1723 | 32.8538 | -207.0261 | 1.9833e-21 | 1.0833e-10 | -99.6527 | -74.5196 | 0 | -135.6527
10186125 | -160 | -163.5 | -127.1527 | 1.9263e-13 | 47.0295 | -174.1823 | 32.8501 | -207.0324 | 1.9804e-21 | 1.0833e-10 | -99.6527 | -74.5295 | 0 | -135.6527
10190437.5 | -160 | -163.5 | -127.1527 | 1.9263e-13 | 47.0395 | -174.1922 | 32.8464 | -207.0386 | 1.9776e-21 | 1.0833e-10 | -99.6527 | -74.5395 | 0 | -135.6527
10194750 | -160 | -163.5 | -127.1527 | 1.9263e-13 | 47.0494 | -174.2022 | 32.8428 | -207.0449 | 1.9747e-21 | 1.0833e-10 | -99.6527 | -74.5494 | 0 | -135.6527
10199062.5 | -160 | -163.5 | -127.1527 | 1.9263e-13 | 47.0594 | -174.2121 | 32.8391 | -207.0512 | 1.9719e-21 | 1.0833e-10 | -99.6527 | -74.5594 | 0 | -135.6527
10203375 | -160 | -163.5 | -127.1527 | 1.9263e-13 | 47.0693 | -174.2221 | 32.8354 | -207.0575 | 1.969e-21 | 1.0833e-10 | -99.6527 | -74.5693 | 0 | -135.6527
10207687.5 | -160 | -163.5 | -127.1527 | 1.9263e-13 | 47.0793 | -174.232 | 32.8318 | -207.0638 | 1.9662e-21 | 1.0833e-10 | -99.6527 | -74.5793 | 0 | -135.6527
10212000 | -160 | -163.5 | -127.1527 | 1.9263e-13 | 47.0892 | -174.2419 | 32.8281 | -207.07 | 1.9633e-21 | 1.0833e-10 | -99.6527 | -74.5892 | 0 | -135.6527
10216312.5 | -160 | -163.5 | -127.1527 | 1.9263e-13 | 47.0992 | -174.2519 | 32.8244 | -207.0763 | 1.9605e-21 | 1.0833e-10 | -99.6527 | -74.5992 | 0 | -135.6527
10220625 | -160 | -163.5 | -127.1527 | 1.9263e-13 | 47.1091 | -174.2618 | 32.8208 | -207.0826 | 1.9577e-21 | 1.0833e-10 | -99.6527 | -74.6091 | 0 | -135.6527
10224937.5 | -160 | -163.5 | -127.1527 | 1.9263e-13 | 47.1191 | -174.2718 | 32.8171 | -207.0889 | 1.9549e-21 | 1.0833e-10 | -99.6527 | -74.6191 | 0 | -135.6527
10229250 | -160 | -163.5 | -127.1527 | 1.9263e-13 | 47.129 | -174.2817 | 32.8134 | -207.0951 | 1.952e-21 | 1.0833e-10 | -99.6527 | -74.629 | 0 | -135.6527
10233562.5 | -160 | -163.5 | -127.1527 | 1.9263e-13 | 47.1389 | -174.2916 | 32.8098 | -207.1014 | 1.9492e-21 | 1.0833e-10 | -99.6527 | -74.6389 | 0 | -135.6527
10237875 | -160 | -163.5 | -127.1527 | 1.9263e-13 | 47.1489 | -174.3016 | 32.8061 | -207.1077 | 1.9464e-21 | 1.0833e-10 | -99.6527 | -74.6489 | 0 | -135.6527
10242187.5 | -160 | -163.5 | -127.1527 | 1.9263e-13 | 47.1588 | -174.3115 | 32.8024 | -207.1139 | 1.9436e-21 | 1.0833e-10 | -99.6527 | -74.6588 | 0 | -135.6527
10246500 | -160 | -163.5 | -127.1527 | 1.9263e-13 | 47.1687 | -174.3214 | 32.7988 | -207.1202 | 1.9408e-21 | 1.0833e-10 | -99.6527 | -74.6687 | 0 | -135.6527
10250812.5 | -160 | -163.5 | -127.1527 | 1.9263e-13 | 47.1786 | -174.3313 | 32.7951 | -207.1265 | 1.938e-21 | 1.0833e-10 | -99.6527 | -74.6786 | 0 | -135.6527
10255125 | -160 | -163.5 | -127.1527 | 1.9263e-13 | 47.1886 | -174.3413 | 32.7915 | -207.1327 | 1.9352e-21 | 1.0833e-10 | -99.6527 | -74.6886 | 0 | -135.6527
10259437.5 | -160 | -163.5 | -127.1527 | 1.9263e-13 | 47.1985 | -174.3512 | 32.7878 | -207.139 | 1.9324e-21 | 1.0833e-10 | -99.6527 | -74.6985 | 0 | -135.6527
10263750 | -160 | -163.5 | -127.1527 | 1.9263e-13 | 47.2084 | -174.3611 | 32.7842 | -207.1453 | 1.9296e-21 | 1.0833e-10 | -99.6527 | -74.7084 | 0 | -135.6527
10268062.5 | -160 | -163.5 | -127.1527 | 1.9263e-13 | 47.2183 | -174.371 | 32.7805 | -207.1516 | 1.9268e-21 | 1.0833e-10 | -99.6527 | -74.7183 | 0 | -135.6527
10272375 | -160 | -163.5 | -127.1527 | 1.9263e-13 | 47.2282 | -174.3809 | 32.7769 | -207.1578 | 1.9241e-21 | 1.0833e-10 | -99.6527 | -74.7282 | 0 | -135.6527
10276687.5 | -160 | -163.5 | -127.1527 | 1.9263e-13 | 47.2381 | -174.3909 | 32.7732 | -207.1641 | 1.9213e-21 | 1.0833e-10 | -99.6527 | -74.7381 | 0 | -135.6527
10281000 | -160 | -163.5 | -127.1527 | 1.9263e-13 | 47.2481 | -174.4008 | 32.7696 | -207.1704 | 1.9185e-21 | 1.0833e-10 | -99.6527 | -74.7481 | 0 | -135.6527
10285312.5 | -160 | -163.5 | -127.1527 | 1.9263e-13 | 47.258 | -174.4107 | 32.766 | -207.1766 | 1.9157e-21 | 1.0833e-10 | -99.6527 | -74.758 | 0 | -135.6527
10289625 | -160 | -163.5 | -127.1527 | 1.9263e-13 | 47.2679 | -174.4206 | 32.7623 | -207.1829 | 1.913e-21 | 1.0833e-10 | -99.6527 | -74.7679 | 0 | -135.6527
10293937.5 | -160 | -163.5 | -127.1527 | 1.9263e-13 | 47.2778 | -174.4305 | 32.7587 | -207.1892 | 1.9102e-21 | 1.0833e-10 | -99.6527 | -74.7778 | 0 | -135.6527
10298250 | -160 | -163.5 | -127.1527 | 1.9263e-13 | 47.2877 | -174.4404 | 32.755 | -207.1954 | 1.9075e-21 | 1.0833e-10 | -99.6527 | -74.7877 | 0 | -135.6527
10302562.5 | -160 | -163.5 | -127.1527 | 1.9263e-13 | 47.2976 | -174.4503 | 32.7514 | -207.2017 | 1.9047e-21 | 1.0833e-10 | -99.6527 | -74.7976 | 0 | -135.6527
10306875 | -160 | -163.5 | -127.1527 | 1.9263e-13 | 47.3075 | -174.4602 | 32.7478 | -207.2079 | 1.902e-21 | 1.0833e-10 | -99.6527 | -74.8075 | 0 | -135.6527
10311187.5 | -160 | -163.5 | -127.1527 | 1.9263e-13 | 47.3174 | -174.4701 | 32.7441 | -207.2142 | 1.8992e-21 | 1.0833e-10 | -99.6527 | -74.8174 | 0 | -135.6527
10315500 | -160 | -163.5 | -127.1527 | 1.9263e-13 | 47.3273 | -174.48 | 32.7405 | -207.2205 | 1.8965e-21 | 1.0833e-10 | -99.6527 | -74.8273 | 0 | -135.6527
10319812.5 | -160 | -163.5 | -127.1527 | 1.9263e-13 | 47.3372 | -174.4899 | 32.7369 | -207.2267 | 1.8938e-21 | 1.0833e-10 | -99.6527 | -74.8372 | 0 | -135.6527
10324125 | -160 | -163.5 | -127.1527 | 1.9263e-13 | 47.347 | -174.4998 | 32.7332 | -207.233 | 1.891e-21 | 1.0833e-10 | -99.6527 | -74.847 | 0 | -135.6527
10328437.5 | -160 | -163.5 | -127.1527 | 1.9263e-13 | 47.3569 | -174.5096 | 32.7296 | -207.2392 | 1.8883e-21 | 1.0833e-10 | -99.6527 | -74.8569 | 0 | -135.6527
10332750 | -160 | -163.5 | -127.1527 | 1.9263e-13 | 47.3668 | -174.5195 | 32.726 | -207.2455 | 1.8856e-21 | 1.0833e-10 | -99.6527 | -74.8668 | 0 | -135.6527
10337062.5 | -160 | -163.5 | -127.1527 | 1.9263e-13 | 47.3767 | -174.5294 | 32.7224 | -207.2518 | 1.8829e-21 | 1.0833e-10 | -99.6527 | -74.8767 | 0 | -135.6527
10341375 | -160 | -163.5 | -127.1527 | 1.9263e-13 | 47.3866 | -174.5393 | 32.7187 | -207.258 | 1.8802e-21 | 1.0833e-10 | -99.6527 | -74.8866 | 0 | -135.6527
10345687.5 | -160 | -163.5 | -127.1527 | 1.9263e-13 | 47.3965 | -174.5492 | 32.7151 | -207.2643 | 1.8775e-21 | 1.0833e-10 | -99.6527 | -74.8965 | 0 | -135.6527
10350000 | -160 | -163.5 | -127.1527 | 1.9263e-13 | 47.4063 | -174.559 | 32.7115 | -207.2705 | 1.8748e-21 | 1.0833e-10 | -99.6527 | -74.9063 | 0 | -135.6527
10354312.5 | -160 | -163.5 | -127.1527 | 1.9263e-13 | 47.4162 | -174.5689 | 32.7079 | -207.2768 | 1.8721e-21 | 1.0833e-10 | -99.6527 | -74.9162 | 0 | -135.6527
10358625 | -160 | -163.5 | -127.1527 | 1.9263e-13 | 47.4261 | -174.5788 | 32.7043 | -207.2831 | 1.8694e-21 | 1.0833e-10 | -99.6527 | -74.9261 | 0 | -135.6527
10362937.5 | -160 | -163.5 | -127.1527 | 1.9263e-13 | 47.436 | -174.5887 | 32.7006 | -207.2893 | 1.8667e-21 | 1.0833e-10 | -99.6527 | -74.936 | 0 | -135.6527
10367250 | -160 | -163.5 | -127.1527 | 1.9263e-13 | 47.4458 | -174.5985 | 32.697 | -207.2956 | 1.864e-21 | 1.0833e-10 | -99.6527 | -74.9458 | 0 | -135.6527
10371562.5 | -160 | -163.5 | -127.1527 | 1.9263e-13 | 47.4557 | -174.6084 | 32.6934 | -207.3018 | 1.8613e-21 | 1.0833e-10 | -99.6527 | -74.9557 | 0 | -135.6527
10375875 | -160 | -163.5 | -127.1527 | 1.9263e-13 | 47.4656 | -174.6183 | 32.6898 | -207.3081 | 1.8586e-21 | 1.0833e-10 | -99.6527 | -74.9656 | 0 | -135.6527
10380187.5 | -160 | -163.5 | -127.1527 | 1.9263e-13 | 47.4754 | -174.6281 | 32.6862 | -207.3143 | 1.856e-21 | 1.0833e-10 | -99.6527 | -74.9754 | 0 | -135.6527
10384500 | -160 | -163.5 | -127.1527 | 1.9263e-13 | 47.4853 | -174.638 | 32.6826 | -207.3206 | 1.8533e-21 | 1.0833e-10 | -99.6527 | -74.9853 | 0 | -135.6527
10388812.5 | -160 | -163.5 | -127.1527 | 1.9263e-13 | 47.4951 | -174.6479 | 32.679 | -207.3268 | 1.8506e-21 | 1.0833e-10 | -99.6527 | -74.9951 | 0 | -135.6527
10393125 | -160 | -163.5 | -127.1527 | 1.9263e-13 | 47.505 | -174.6577 | 32.6754 | -207.3331 | 1.848e-21 | 1.0833e-10 | -99.6527 | -75.005 | 0 | -135.6527
10397437.5 | -160 | -163.5 | -127.1527 | 1.9263e-13 | 47.5149 | -174.6676 | 32.6718 | -207.3393 | 1.8453e-21 | 1.0833e-10 | -99.6527 | -75.0149 | 0 | -135.6527
10401750 | -160 | -163.5 | -127.1527 | 1.9263e-13 | 47.5247 | -174.6774 | 32.6682 | -207.3456 | 1.8426e-21 | 1.0833e-10 | -99.6527 | -75.0247 | 0 | -135.6527
10406062.5 | -160 | -163.5 | -127.1527 | 1.9263e-13 | 47.5346 | -174.6873 | 32.6646 | -207.3518 | 1.84e-21 | 1.0833e-10 | -99.6527 | -75.0346 | 0 | -135.6527
10410375 | -160 | -163.5 | -127.1527 | 1.9263e-13 | 47.5444 | -174.6971 | 32.661 | -207.3581 | 1.8373e-21 | 1.0833e-10 | -99.6527 | -75.0444 | 0 | -135.6527
10414687.5 | -160 | -163.5 | -127.1527 | 1.9263e-13 | 47.5543 | -174.707 | 32.6574 | -207.3643 | 1.8347e-21 | 1.0833e-10 | -99.6527 | -75.0543 | 0 | -135.6527
10419000 | -160 | -163.5 | -127.1527 | 1.9263e-13 | 47.5641 | -174.7168 | 32.6538 | -207.3706 | 1.8321e-21 | 1.0833e-10 | -99.6527 | -75.0641 | 0 | -135.6527
10423312.5 | -160 | -163.5 | -127.1527 | 1.9263e-13 | 47.5739 | -174.7266 | 32.6502 | -207.3768 | 1.8294e-21 | 1.0833e-10 | -99.6527 | -75.0739 | 0 | -135.6527
10427625 | -160 | -163.5 | -127.1527 | 1.9263e-13 | 47.5838 | -174.7365 | 32.6466 | -207.3831 | 1.8268e-21 | 1.0833e-10 | -99.6527 | -75.0838 | 0 | -135.6527
10431937.5 | -160 | -163.5 | -127.1527 | 1.9263e-13 | 47.5936 | -174.7463 | 32.643 | -207.3893 | 1.8242e-21 | 1.0833e-10 | -99.6527 | -75.0936 | 0 | -135.6527
10436250 | -160 | -163.5 | -127.1527 | 1.9263e-13 | 47.6035 | -174.7562 | 32.6394 | -207.3956 | 1.8216e-21 | 1.0833e-10 | -99.6527 | -75.1035 | 0 | -135.6527
10440562.5 | -160 | -163.5 | -127.1527 | 1.9263e-13 | 47.6133 | -174.766 | 32.6358 | -207.4018 | 1.8189e-21 | 1.0833e-10 | -99.6527 | -75.1133 | 0 | -135.6527
10444875 | -160 | -163.5 | -127.1527 | 1.9263e-13 | 47.6231 | -174.7758 | 32.6322 | -207.4081 | 1.8163e-21 | 1.0833e-10 | -99.6527 | -75.1231 | 0 | -135.6527
10449187.5 | -160 | -163.5 | -127.1527 | 1.9263e-13 | 47.633 | -174.7857 | 32.6286 | -207.4143 | 1.8137e-21 | 1.0833e-10 | -99.6527 | -75.133 | 0 | -135.6527
10453500 | -160 | -163.5 | -127.1527 | 1.9263e-13 | 47.6428 | -174.7955 | 32.6251 | -207.4206 | 1.8111e-21 | 1.0833e-10 | -99.6527 | -75.1428 | 0 | -135.6527
10457812.5 | -160 | -163.5 | -127.1527 | 1.9263e-13 | 47.6526 | -174.8053 | 32.6215 | -207.4268 | 1.8085e-21 | 1.0833e-10 | -99.6527 | -75.1526 | 0 | -135.6527
10462125 | -160 | -163.5 | -127.1527 | 1.9263e-13 | 47.6624 | -174.8151 | 32.6179 | -207.433 | 1.8059e-21 | 1.0833e-10 | -99.6527 | -75.1624 | 0 | -135.6527
10466437.5 | -160 | -163.5 | -127.1527 | 1.9263e-13 | 47.6723 | -174.825 | 32.6143 | -207.4393 | 1.8033e-21 | 1.0833e-10 | -99.6527 | -75.1723 | 0 | -135.6527
10470750 | -160 | -163.5 | -127.1527 | 1.9263e-13 | 47.6821 | -174.8348 | 32.6107 | -207.4455 | 1.8007e-21 | 1.0833e-10 | -99.6527 | -75.1821 | 0 | -135.6527
10475062.5 | -160 | -163.5 | -127.1527 | 1.9263e-13 | 47.6919 | -174.8446 | 32.6072 | -207.4518 | 1.7981e-21 | 1.0833e-10 | -99.6527 | -75.1919 | 0 | -135.6527
10479375 | -160 | -163.5 | -127.1527 | 1.9263e-13 | 47.7017 | -174.8544 | 32.6036 | -207.458 | 1.7956e-21 | 1.0833e-10 | -99.6527 | -75.2017 | 0 | -135.6527
10483687.5 | -160 | -163.5 | -127.1527 | 1.9263e-13 | 47.7115 | -174.8642 | 32.6 | -207.4643 | 1.793e-21 | 1.0833e-10 | -99.6527 | -75.2115 | 0 | -135.6527
10488000 | -160 | -163.5 | -127.1527 | 1.9263e-13 | 47.7213 | -174.874 | 32.5964 | -207.4705 | 1.7904e-21 | 1.0833e-10 | -99.6527 | -75.2213 | 0 | -135.6527
10492312.5 | -160 | -163.5 | -127.1527 | 1.9263e-13 | 47.7311 | -174.8839 | 32.5929 | -207.4767 | 1.7878e-21 | 1.0833e-10 | -99.6527 | -75.2311 | 0 | -135.6527
10496625 | -160 | -163.5 | -127.1527 | 1.9263e-13 | 47.741 | -174.8937 | 32.5893 | -207.483 | 1.7853e-21 | 1.0833e-10 | -99.6527 | -75.241 | 0 | -135.6527
10500937.5 | -160 | -163.5 | -127.1527 | 1.9263e-13 | 47.7508 | -174.9035 | 32.5857 | -207.4892 | 1.7827e-21 | 1.0833e-10 | -99.6527 | -75.2508 | 0 | -135.6527
10505250 | -160 | -163.5 | -127.1527 | 1.9263e-13 | 47.7606 | -174.9133 | 32.5822 | -207.4954 | 1.7801e-21 | 1.0833e-10 | -99.6527 | -75.2606 | 0 | -135.6527
10509562.5 | -160 | -163.5 | -127.1527 | 1.9263e-13 | 47.7704 | -174.9231 | 32.5786 | -207.5017 | 1.7776e-21 | 1.0833e-10 | -99.6527 | -75.2704 | 0 | -135.6527
10513875 | -160 | -163.5 | -127.1527 | 1.9263e-13 | 47.7802 | -174.9329 | 32.575 | -207.5079 | 1.775e-21 | 1.0833e-10 | -99.6527 | -75.2802 | 0 | -135.6527
10518187.5 | -160 | -163.5 | -127.1527 | 1.9263e-13 | 47.79 | -174.9427 | 32.5715 | -207.5142 | 1.7725e-21 | 1.0833e-10 | -99.6527 | -75.29 | 0 | -135.6527
10522500 | -160 | -163.5 | -127.1527 | 1.9263e-13 | 47.7998 | -174.9525 | 32.5679 | -207.5204 | 1.77e-21 | 1.0833e-10 | -99.6527 | -75.2998 | 0 | -135.6527
10526812.5 | -160 | -163.5 | -127.1527 | 1.9263e-13 | 47.8096 | -174.9623 | 32.5644 | -207.5266 | 1.7674e-21 | 1.0833e-10 | -99.6527 | -75.3096 | 0 | -135.6527
10531125 | -160 | -163.5 | -127.1527 | 1.9263e-13 | 47.8193 | -174.9721 | 32.5608 | -207.5329 | 1.7649e-21 | 1.0833e-10 | -99.6527 | -75.3193 | 0 | -135.6527
10535437.5 | -160 | -163.5 | -127.1527 | 1.9263e-13 | 47.8291 | -174.9818 | 32.5572 | -207.5391 | 1.7623e-21 | 1.0833e-10 | -99.6527 | -75.3291 | 0 | -135.6527
10539750 | -160 | -163.5 | -127.1527 | 1.9263e-13 | 47.8389 | -174.9916 | 32.5537 | -207.5453 | 1.7598e-21 | 1.0833e-10 | -99.6527 | -75.3389 | 0 | -135.6527
10544062.5 | -160 | -163.5 | -127.1527 | 1.9263e-13 | 47.8487 | -175.0014 | 32.5501 | -207.5516 | 1.7573e-21 | 1.0833e-10 | -99.6527 | -75.3487 | 0 | -135.6527
10548375 | -160 | -163.5 | -127.1527 | 1.9263e-13 | 47.8585 | -175.0112 | 32.5466 | -207.5578 | 1.7548e-21 | 1.0833e-10 | -99.6527 | -75.3585 | 0 | -135.6527
10552687.5 | -160 | -163.5 | -127.1527 | 1.9263e-13 | 47.8683 | -175.021 | 32.543 | -207.564 | 1.7523e-21 | 1.0833e-10 | -99.6527 | -75.3683 | 0 | -135.6527
10557000 | -160 | -163.5 | -127.1527 | 1.9263e-13 | 47.8781 | -175.0308 | 32.5395 | -207.5703 | 1.7497e-21 | 1.0833e-10 | -99.6527 | -75.3781 | 0 | -135.6527
10561312.5 | -160 | -163.5 | -127.1527 | 1.9263e-13 | 47.8878 | -175.0405 | 32.5359 | -207.5765 | 1.7472e-21 | 1.0833e-10 | -99.6527 | -75.3878 | 0 | -135.6527
10565625 | -160 | -163.5 | -127.1527 | 1.9263e-13 | 47.8976 | -175.0503 | 32.5324 | -207.5827 | 1.7447e-21 | 1.0833e-10 | -99.6527 | -75.3976 | 0 | -135.6527
10569937.5 | -160 | -163.5 | -127.1527 | 1.9263e-13 | 47.9074 | -175.0601 | 32.5289 | -207.5889 | 1.7422e-21 | 1.0833e-10 | -99.6527 | -75.4074 | 0 | -135.6527
10574250 | -160 | -163.5 | -127.1527 | 1.9263e-13 | 47.9172 | -175.0699 | 32.5253 | -207.5952 | 1.7397e-21 | 1.0833e-10 | -99.6527 | -75.4172 | 0 | -135.6527
10578562.5 | -160 | -163.5 | -127.1527 | 1.9263e-13 | 47.9269 | -175.0796 | 32.5218 | -207.6014 | 1.7372e-21 | 1.0833e-10 | -99.6527 | -75.4269 | 0 | -135.6527
10582875 | -160 | -163.5 | -127.1527 | 1.9263e-13 | 47.9367 | -175.0894 | 32.5182 | -207.6076 | 1.7348e-21 | 1.0833e-10 | -99.6527 | -75.4367 | 0 | -135.6527
10587187.5 | -160 | -163.5 | -127.1527 | 1.9263e-13 | 47.9465 | -175.0992 | 32.5147 | -207.6139 | 1.7323e-21 | 1.0833e-10 | -99.6527 | -75.4465 | 0 | -135.6527
10591500 | -160 | -163.5 | -127.1527 | 1.9263e-13 | 47.9562 | -175.1089 | 32.5112 | -207.6201 | 1.7298e-21 | 1.0833e-10 | -99.6527 | -75.4562 | 0 | -135.6527
10595812.5 | -160 | -163.5 | -127.1527 | 1.9263e-13 | 47.966 | -175.1187 | 32.5076 | -207.6263 | 1.7273e-21 | 1.0833e-10 | -99.6527 | -75.466 | 0 | -135.6527
10600125 | -160 | -163.5 | -127.1527 | 1.9263e-13 | 47.9757 | -175.1285 | 32.5041 | -207.6325 | 1.7248e-21 | 1.0833e-10 | -99.6527 | -75.4757 | 0 | -135.6527
10604437.5 | -160 | -163.5 | -127.1527 | 1.9263e-13 | 47.9855 | -175.1382 | 32.5005 | -207.6388 | 1.7224e-21 | 1.0833e-10 | -99.6527 | -75.4855 | 0 | -135.6527
10608750 | -160 | -163.5 | -127.1527 | 1.9263e-13 | 47.9953 | -175.148 | 32.497 | -207.645 | 1.7199e-21 | 1.0833e-10 | -99.6527 | -75.4953 | 0 | -135.6527
10613062.5 | -160 | -163.5 | -127.1527 | 1.9263e-13 | 48.005 | -175.1577 | 32.4935 | -207.6512 | 1.7174e-21 | 1.0833e-10 | -99.6527 | -75.505 | 0 | -135.6527
10617375 | -160 | -163.5 | -127.1527 | 1.9263e-13 | 48.0148 | -175.1675 | 32.49 | -207.6574 | 1.715e-21 | 1.0833e-10 | -99.6527 | -75.5148 | 0 | -135.6527
10621687.5 | -160 | -163.5 | -127.1527 | 1.9263e-13 | 48.0245 | -175.1772 | 32.4864 | -207.6637 | 1.7125e-21 | 1.0833e-10 | -99.6527 | -75.5245 | 0 | -135.6527
10626000 | -160 | -163.5 | -127.1527 | 1.9263e-13 | 48.0343 | -175.187 | 32.4829 | -207.6699 | 1.7101e-21 | 1.0833e-10 | -99.6527 | -75.5343 | 0 | -135.6527
10630312.5 | -160 | -163.5 | -127.1527 | 1.9263e-13 | 48.044 | -175.1967 | 32.4794 | -207.6761 | 1.7076e-21 | 1.0833e-10 | -99.6527 | -75.544 | 0 | -135.6527
10634625 | -160 | -163.5 | -127.1527 | 1.9263e-13 | 48.0538 | -175.2065 | 32.4759 | -207.6823 | 1.7052e-21 | 1.0833e-10 | -99.6527 | -75.5538 | 0 | -135.6527
10638937.5 | -160 | -163.5 | -127.1527 | 1.9263e-13 | 48.0635 | -175.2162 | 32.4723 | -207.6885 | 1.7027e-21 | 1.0833e-10 | -99.6527 | -75.5635 | 0 | -135.6527
10643250 | -160 | -163.5 | -127.1527 | 1.9263e-13 | 48.0732 | -175.2259 | 32.4688 | -207.6948 | 1.7003e-21 | 1.0833e-10 | -99.6527 | -75.5732 | 0 | -135.6527
10647562.5 | -160 | -163.5 | -127.1527 | 1.9263e-13 | 48.083 | -175.2357 | 32.4653 | -207.701 | 1.6979e-21 | 1.0833e-10 | -99.6527 | -75.583 | 0 | -135.6527
10651875 | -160 | -163.5 | -127.1527 | 1.9263e-13 | 48.0927 | -175.2454 | 32.4618 | -207.7072 | 1.6954e-21 | 1.0833e-10 | -99.6527 | -75.5927 | 0 | -135.6527
10656187.5 | -160 | -163.5 | -127.1527 | 1.9263e-13 | 48.1024 | -175.2552 | 32.4583 | -207.7134 | 1.693e-21 | 1.0833e-10 | -99.6527 | -75.6024 | 0 | -135.6527
10660500 | -160 | -163.5 | -127.1527 | 1.9263e-13 | 48.1122 | -175.2649 | 32.4547 | -207.7196 | 1.6906e-21 | 1.0833e-10 | -99.6527 | -75.6122 | 0 | -135.6527
10664812.5 | -160 | -163.5 | -127.1527 | 1.9263e-13 | 48.1219 | -175.2746 | 32.4512 | -207.7259 | 1.6882e-21 | 1.0833e-10 | -99.6527 | -75.6219 | 0 | -135.6527
10669125 | -160 | -163.5 | -127.1527 | 1.9263e-13 | 48.1316 | -175.2843 | 32.4477 | -207.7321 | 1.6857e-21 | 1.0833e-10 | -99.6527 | -75.6316 | 0 | -135.6527
10673437.5 | -160 | -163.5 | -127.1527 | 1.9263e-13 | 48.1414 | -175.2941 | 32.4442 | -207.7383 | 1.6833e-21 | 1.0833e-10 | -99.6527 | -75.6414 | 0 | -135.6527
10677750 | -160 | -163.5 | -127.1527 | 1.9263e-13 | 48.1511 | -175.3038 | 32.4407 | -207.7445 | 1.6809e-21 | 1.0833e-10 | -99.6527 | -75.6511 | 0 | -135.6527
10682062.5 | -160 | -163.5 | -127.1527 | 1.9263e-13 | 48.1608 | -175.3135 | 32.4372 | -207.7507 | 1.6785e-21 | 1.0833e-10 | -99.6527 | -75.6608 | 0 | -135.6527
10686375 | -160 | -163.5 | -127.1527 | 1.9263e-13 | 48.1705 | -175.3232 | 32.4337 | -207.7569 | 1.6761e-21 | 1.0833e-10 | -99.6527 | -75.6705 | 0 | -135.6527
10690687.5 | -160 | -163.5 | -127.1527 | 1.9263e-13 | 48.1803 | -175.333 | 32.4302 | -207.7631 | 1.6737e-21 | 1.0833e-10 | -99.6527 | -75.6803 | 0 | -135.6527
10695000 | -160 | -163.5 | -127.1527 | 1.9263e-13 | 48.19 | -175.3427 | 32.4267 | -207.7694 | 1.6713e-21 | 1.0833e-10 | -99.6527 | -75.69 | 0 | -135.6527
10699312.5 | -160 | -163.5 | -127.1527 | 1.9263e-13 | 48.1997 | -175.3524 | 32.4232 | -207.7756 | 1.6689e-21 | 1.0833e-10 | -99.6527 | -75.6997 | 0 | -135.6527
10703625 | -160 | -163.5 | -127.1527 | 1.9263e-13 | 48.2094 | -175.3621 | 32.4197 | -207.7818 | 1.6666e-21 | 1.0833e-10 | -99.6527 | -75.7094 | 0 | -135.6527
10707937.5 | -160 | -163.5 | -127.1527 | 1.9263e-13 | 48.2191 | -175.3718 | 32.4162 | -207.788 | 1.6642e-21 | 1.0833e-10 | -99.6527 | -75.7191 | 0 | -135.6527
10712250 | -160 | -163.5 | -127.1527 | 1.9263e-13 | 48.2288 | -175.3815 | 32.4127 | -207.7942 | 1.6618e-21 | 1.0833e-10 | -99.6527 | -75.7288 | 0 | -135.6527
10716562.5 | -160 | -163.5 | -127.1527 | 1.9263e-13 | 48.2385 | -175.3912 | 32.4092 | -207.8004 | 1.6594e-21 | 1.0833e-10 | -99.6527 | -75.7385 | 0 | -135.6527
10720875 | -160 | -163.5 | -127.1527 | 1.9263e-13 | 48.2482 | -175.4009 | 32.4057 | -207.8066 | 1.6571e-21 | 1.0833e-10 | -99.6527 | -75.7482 | 0 | -135.6527
10725187.5 | -160 | -163.5 | -127.1527 | 1.9263e-13 | 48.2579 | -175.4106 | 32.4022 | -207.8128 | 1.6547e-21 | 1.0833e-10 | -99.6527 | -75.7579 | 0 | -135.6527
10729500 | -160 | -163.5 | -127.1527 | 1.9263e-13 | 48.2676 | -175.4203 | 32.3987 | -207.8191 | 1.6523e-21 | 1.0833e-10 | -99.6527 | -75.7676 | 0 | -135.6527
10733812.5 | -160 | -163.5 | -127.1527 | 1.9263e-13 | 48.2773 | -175.43 | 32.3952 | -207.8253 | 1.65e-21 | 1.0833e-10 | -99.6527 | -75.7773 | 0 | -135.6527
10738125 | -160 | -163.5 | -127.1527 | 1.9263e-13 | 48.287 | -175.4397 | 32.3917 | -207.8315 | 1.6476e-21 | 1.0833e-10 | -99.6527 | -75.787 | 0 | -135.6527
10742437.5 | -160 | -163.5 | -127.1527 | 1.9263e-13 | 48.2967 | -175.4494 | 32.3882 | -207.8377 | 1.6453e-21 | 1.0833e-10 | -99.6527 | -75.7967 | 0 | -135.6527
10746750 | -160 | -163.5 | -127.1527 | 1.9263e-13 | 48.3064 | -175.4591 | 32.3848 | -207.8439 | 1.6429e-21 | 1.0833e-10 | -99.6527 | -75.8064 | 0 | -135.6527
10751062.5 | -160 | -163.5 | -127.1527 | 1.9263e-13 | 48.3161 | -175.4688 | 32.3813 | -207.8501 | 1.6406e-21 | 1.0833e-10 | -99.6527 | -75.8161 | 0 | -135.6527
10755375 | -160 | -163.5 | -127.1527 | 1.9263e-13 | 48.3258 | -175.4785 | 32.3778 | -207.8563 | 1.6382e-21 | 1.0833e-10 | -99.6527 | -75.8258 | 0 | -135.6527
10759687.5 | -160 | -163.5 | -127.1527 | 1.9263e-13 | 48.3355 | -175.4882 | 32.3743 | -207.8625 | 1.6359e-21 | 1.0833e-10 | -99.6527 | -75.8355 | 0 | -135.6527
10764000 | -160 | -163.5 | -127.1527 | 1.9263e-13 | 48.3452 | -175.4979 | 32.3708 | -207.8687 | 1.6335e-21 | 1.0833e-10 | -99.6527 | -75.8452 | 0 | -135.6527
10768312.5 | -160 | -163.5 | -127.1527 | 1.9263e-13 | 48.3549 | -175.5076 | 32.3673 | -207.8749 | 1.6312e-21 | 1.0833e-10 | -99.6527 | -75.8549 | 0 | -135.6527
10772625 | -160 | -163.5 | -127.1527 | 1.9263e-13 | 48.3645 | -175.5172 | 32.3639 | -207.8811 | 1.6289e-21 | 1.0833e-10 | -99.6527 | -75.8645 | 0 | -135.6527
10776937.5 | -160 | -163.5 | -127.1527 | 1.9263e-13 | 48.3742 | -175.5269 | 32.3604 | -207.8873 | 1.6266e-21 | 1.0833e-10 | -99.6527 | -75.8742 | 0 | -135.6527
10781250 | -160 | -163.5 | -127.1527 | 1.9263e-13 | 48.3839 | -175.5366 | 32.3569 | -207.8935 | 1.6242e-21 | 1.0833e-10 | -99.6527 | -75.8839 | 0 | -135.6527
10785562.5 | -160 | -163.5 | -127.1527 | 1.9263e-13 | 48.3936 | -175.5463 | 32.3534 | -207.8997 | 1.6219e-21 | 1.0833e-10 | -99.6527 | -75.8936 | 0 | -135.6527
10789875 | -160 | -163.5 | -127.1527 | 1.9263e-13 | 48.4032 | -175.556 | 32.35 | -207.9059 | 1.6196e-21 | 1.0833e-10 | -99.6527 | -75.9032 | 0 | -135.6527
10794187.5 | -160 | -163.5 | -127.1527 | 1.9263e-13 | 48.4129 | -175.5656 | 32.3465 | -207.9121 | 1.6173e-21 | 1.0833e-10 | -99.6527 | -75.9129 | 0 | -135.6527
10798500 | -160 | -163.5 | -127.1527 | 1.9263e-13 | 48.4226 | -175.5753 | 32.343 | -207.9183 | 1.615e-21 | 1.0833e-10 | -99.6527 | -75.9226 | 0 | -135.6527
10802812.5 | -160 | -163.5 | -127.1527 | 1.9263e-13 | 48.4323 | -175.585 | 32.3396 | -207.9245 | 1.6127e-21 | 1.0833e-10 | -99.6527 | -75.9323 | 0 | -135.6527
10807125 | -160 | -163.5 | -127.1527 | 1.9263e-13 | 48.4419 | -175.5946 | 32.3361 | -207.9307 | 1.6104e-21 | 1.0833e-10 | -99.6527 | -75.9419 | 0 | -135.6527
10811437.5 | -160 | -163.5 | -127.1527 | 1.9263e-13 | 48.4516 | -175.6043 | 32.3326 | -207.9369 | 1.6081e-21 | 1.0833e-10 | -99.6527 | -75.9516 | 0 | -135.6527
10815750 | -160 | -163.5 | -127.1527 | 1.9263e-13 | 48.4612 | -175.614 | 32.3292 | -207.9431 | 1.6058e-21 | 1.0833e-10 | -99.6527 | -75.9612 | 0 | -135.6527
10820062.5 | -160 | -163.5 | -127.1527 | 1.9263e-13 | 48.4709 | -175.6236 | 32.3257 | -207.9493 | 1.6035e-21 | 1.0833e-10 | -99.6527 | -75.9709 | 0 | -135.6527
10824375 | -160 | -163.5 | -127.1527 | 1.9263e-13 | 48.4806 | -175.6333 | 32.3222 | -207.9555 | 1.6012e-21 | 1.0833e-10 | -99.6527 | -75.9806 | 0 | -135.6527
10828687.5 | -160 | -163.5 | -127.1527 | 1.9263e-13 | 48.4902 | -175.6429 | 32.3188 | -207.9617 | 1.5989e-21 | 1.0833e-10 | -99.6527 | -75.9902 | 0 | -135.6527
10833000 | -160 | -163.5 | -127.1527 | 1.9263e-13 | 48.4999 | -175.6526 | 32.3153 | -207.9679 | 1.5966e-21 | 1.0833e-10 | -99.6527 | -75.9999 | 0 | -135.6527
10837312.5 | -160 | -163.5 | -127.1527 | 1.9263e-13 | 48.5095 | -175.6622 | 32.3119 | -207.9741 | 1.5944e-21 | 1.0833e-10 | -99.6527 | -76.0095 | 0 | -135.6527
10841625 | -160 | -163.5 | -127.1527 | 1.9263e-13 | 48.5192 | -175.6719 | 32.3084 | -207.9803 | 1.5921e-21 | 1.0833e-10 | -99.6527 | -76.0192 | 0 | -135.6527
10845937.5 | -160 | -163.5 | -127.1527 | 1.9263e-13 | 48.5288 | -175.6815 | 32.305 | -207.9865 | 1.5898e-21 | 1.0833e-10 | -99.6527 | -76.0288 | 0 | -135.6527
10850250 | -160 | -163.5 | -127.1527 | 1.9263e-13 | 48.5385 | -175.6912 | 32.3015 | -207.9927 | 1.5876e-21 | 1.0833e-10 | -99.6527 | -76.0385 | 0 | -135.6527
10854562.5 | -160 | -163.5 | -127.1527 | 1.9263e-13 | 48.5481 | -175.7008 | 32.2981 | -207.9989 | 1.5853e-21 | 1.0833e-10 | -99.6527 | -76.0481 | 0 | -135.6527
10858875 | -160 | -163.5 | -127.1527 | 1.9263e-13 | 48.5578 | -175.7105 | 32.2946 | -208.0051 | 1.583e-21 | 1.0833e-10 | -99.6527 | -76.0578 | 0 | -135.6527
10863187.5 | -160 | -163.5 | -127.1527 | 1.9263e-13 | 48.5674 | -175.7201 | 32.2912 | -208.0113 | 1.5808e-21 | 1.0833e-10 | -99.6527 | -76.0674 | 0 | -135.6527
10867500 | -160 | -163.5 | -127.1527 | 1.9263e-13 | 48.577 | -175.7298 | 32.2877 | -208.0175 | 1.5785e-21 | 1.0833e-10 | -99.6527 | -76.077 | 0 | -135.6527
10871812.5 | -160 | -163.5 | -127.1527 | 1.9263e-13 | 48.5867 | -175.7394 | 32.2843 | -208.0236 | 1.5763e-21 | 1.0833e-10 | -99.6527 | -76.0867 | 0 | -135.6527
10876125 | -160 | -163.5 | -127.1527 | 1.9263e-13 | 48.5963 | -175.749 | 32.2808 | -208.0298 | 1.574e-21 | 1.0833e-10 | -99.6527 | -76.0963 | 0 | -135.6527
10880437.5 | -160 | -163.5 | -127.1527 | 1.9263e-13 | 48.6059 | -175.7587 | 32.2774 | -208.036 | 1.5718e-21 | 1.0833e-10 | -99.6527 | -76.1059 | 0 | -135.6527
10884750 | -160 | -163.5 | -127.1527 | 1.9263e-13 | 48.6156 | -175.7683 | 32.2739 | -208.0422 | 1.5696e-21 | 1.0833e-10 | -99.6527 | -76.1156 | 0 | -135.6527
10889062.5 | -160 | -163.5 | -127.1527 | 1.9263e-13 | 48.6252 | -175.7779 | 32.2705 | -208.0484 | 1.5673e-21 | 1.0833e-10 | -99.6527 | -76.1252 | 0 | -135.6527
10893375 | -160 | -163.5 | -127.1527 | 1.9263e-13 | 48.6348 | -175.7875 | 32.2671 | -208.0546 | 1.5651e-21 | 1.0833e-10 | -99.6527 | -76.1348 | 0 | -135.6527
10897687.5 | -160 | -163.5 | -127.1527 | 1.9263e-13 | 48.6445 | -175.7972 | 32.2636 | -208.0608 | 1.5629e-21 | 1.0833e-10 | -99.6527 | -76.1445 | 0 | -135.6527
10902000 | -160 | -163.5 | -127.1527 | 1.9263e-13 | 48.6541 | -175.8068 | 32.2602 | -208.067 | 1.5606e-21 | 1.0833e-10 | -99.6527 | -76.1541 | 0 | -135.6527
10906312.5 | -160 | -163.5 | -127.1527 | 1.9263e-13 | 48.6637 | -175.8164 | 32.2567 | -208.0732 | 1.5584e-21 | 1.0833e-10 | -99.6527 | -76.1637 | 0 | -135.6527
10910625 | -160 | -163.5 | -127.1527 | 1.9263e-13 | 48.6733 | -175.826 | 32.2533 | -208.0793 | 1.5562e-21 | 1.0833e-10 | -99.6527 | -76.1733 | 0 | -135.6527
10914937.5 | -160 | -163.5 | -127.1527 | 1.9263e-13 | 48.6829 | -175.8357 | 32.2499 | -208.0855 | 1.554e-21 | 1.0833e-10 | -99.6527 | -76.1829 | 0 | -135.6527
10919250 | -160 | -163.5 | -127.1527 | 1.9263e-13 | 48.6926 | -175.8453 | 32.2464 | -208.0917 | 1.5518e-21 | 1.0833e-10 | -99.6527 | -76.1926 | 0 | -135.6527
10923562.5 | -160 | -163.5 | -127.1527 | 1.9263e-13 | 48.7022 | -175.8549 | 32.243 | -208.0979 | 1.5496e-21 | 1.0833e-10 | -99.6527 | -76.2022 | 0 | -135.6527
10927875 | -160 | -163.5 | -127.1527 | 1.9263e-13 | 48.7118 | -175.8645 | 32.2396 | -208.1041 | 1.5474e-21 | 1.0833e-10 | -99.6527 | -76.2118 | 0 | -135.6527
10932187.5 | -160 | -163.5 | -127.1527 | 1.9263e-13 | 48.7214 | -175.8741 | 32.2362 | -208.1103 | 1.5452e-21 | 1.0833e-10 | -99.6527 | -76.2214 | 0 | -135.6527
10936500 | -160 | -163.5 | -127.1527 | 1.9263e-13 | 48.731 | -175.8837 | 32.2327 | -208.1165 | 1.543e-21 | 1.0833e-10 | -99.6527 | -76.231 | 0 | -135.6527
10940812.5 | -160 | -163.5 | -127.1527 | 1.9263e-13 | 48.7406 | -175.8933 | 32.2293 | -208.1226 | 1.5408e-21 | 1.0833e-10 | -99.6527 | -76.2406 | 0 | -135.6527
10945125 | -160 | -163.5 | -127.1527 | 1.9263e-13 | 48.7502 | -175.9029 | 32.2259 | -208.1288 | 1.5386e-21 | 1.0833e-10 | -99.6527 | -76.2502 | 0 | -135.6527
10949437.5 | -160 | -163.5 | -127.1527 | 1.9263e-13 | 48.7598 | -175.9125 | 32.2225 | -208.135 | 1.5364e-21 | 1.0833e-10 | -99.6527 | -76.2598 | 0 | -135.6527
10953750 | -160 | -163.5 | -127.1527 | 1.9263e-13 | 48.7694 | -175.9221 | 32.219 | -208.1412 | 1.5342e-21 | 1.0833e-10 | -99.6527 | -76.2694 | 0 | -135.6527
10958062.5 | -160 | -163.5 | -127.1527 | 1.9263e-13 | 48.779 | -175.9317 | 32.2156 | -208.1474 | 1.532e-21 | 1.0833e-10 | -99.6527 | -76.279 | 0 | -135.6527
10962375 | -160 | -163.5 | -127.1527 | 1.9263e-13 | 48.7886 | -175.9413 | 32.2122 | -208.1535 | 1.5298e-21 | 1.0833e-10 | -99.6527 | -76.2886 | 0 | -135.6527
10966687.5 | -160 | -163.5 | -127.1527 | 1.9263e-13 | 48.7982 | -175.9509 | 32.2088 | -208.1597 | 1.5277e-21 | 1.0833e-10 | -99.6527 | -76.2982 | 0 | -135.6527
10971000 | -160 | -163.5 | -127.1527 | 1.9263e-13 | 48.8078 | -175.9605 | 32.2054 | -208.1659 | 1.5255e-21 | 1.0833e-10 | -99.6527 | -76.3078 | 0 | -135.6527
10975312.5 | -160 | -163.5 | -127.1527 | 1.9263e-13 | 48.8174 | -175.9701 | 32.202 | -208.1721 | 1.5233e-21 | 1.0833e-10 | -99.6527 | -76.3174 | 0 | -135.6527
10979625 | -160 | -163.5 | -127.1527 | 1.9263e-13 | 48.827 | -175.9797 | 32.1985 | -208.1783 | 1.5212e-21 | 1.0833e-10 | -99.6527 | -76.327 | 0 | -135.6527
10983937.5 | -160 | -163.5 | -127.1527 | 1.9263e-13 | 48.8366 | -175.9893 | 32.1951 | -208.1844 | 1.519e-21 | 1.0833e-10 | -99.6527 | -76.3366 | 0 | -135.6527
10988250 | -160 | -163.5 | -127.1527 | 1.9263e-13 | 48.8462 | -175.9989 | 32.1917 | -208.1906 | 1.5168e-21 | 1.0833e-10 | -99.6527 | -76.3462 | 0 | -135.6527
10992562.5 | -160 | -163.5 | -127.1527 | 1.9263e-13 | 48.8558 | -176.0085 | 32.1883 | -208.1968 | 1.5147e-21 | 1.0833e-10 | -99.6527 | -76.3558 | 0 | -135.6527
10996875 | -160 | -163.5 | -127.1527 | 1.9263e-13 | 48.8653 | -176.018 | 32.1849 | -208.203 | 1.5125e-21 | 1.0833e-10 | -99.6527 | -76.3653 | 0 | -135.6527
11001187.5 | -160 | -163.5 | -127.1527 | 1.9263e-13 | 48.8749 | -176.0276 | 32.1815 | -208.2091 | 1.5104e-21 | 1.0833e-10 | -99.6527 | -76.3749 | 0 | -135.6527
11005500 | -160 | -163.5 | -127.1527 | 1.9263e-13 | 48.8845 | -176.0372 | 32.1781 | -208.2153 | 1.5082e-21 | 1.0833e-10 | -99.6527 | -76.3845 | 0 | -135.6527
11009812.5 | -160 | -163.5 | -127.1527 | 1.9263e-13 | 48.8941 | -176.0468 | 32.1747 | -208.2215 | 1.5061e-21 | 1.0833e-10 | -99.6527 | -76.3941 | 0 | -135.6527
11014125 | -160 | -163.5 | -127.1527 | 1.9263e-13 | 48.9036 | -176.0564 | 32.1713 | -208.2277 | 1.504e-21 | 1.0833e-10 | -99.6527 | -76.4036 | 0 | -135.6527
11018437.5 | -160 | -163.5 | -127.1527 | 1.9263e-13 | 48.9132 | -176.0659 | 32.1679 | -208.2338 | 1.5018e-21 | 1.0833e-10 | -99.6527 | -76.4132 | 0 | -135.6527
11022750 | -160 | -163.5 | -127.1527 | 1.9263e-13 | 48.9228 | -176.0755 | 32.1645 | -208.24 | 1.4997e-21 | 1.0833e-10 | -99.6527 | -76.4228 | 0 | -135.6527
11027062.5 | -160 | -163.5 | -127.1527 | 1.9263e-13 | 48.9324 | -176.0851 | 32.1611 | -208.2462 | 1.4976e-21 | 1.0833e-10 | -99.6527 | -76.4324 | 0 | -135.6527
11031375 | -160 | -163.5 | -127.1527 | 1.9263e-13 | 48.9419 | -176.0946 | 32.1577 | -208.2523 | 1.4954e-21 | 1.0833e-10 | -99.6527 | -76.4419 | 0 | -135.6527
11035687.5 | -160 | -163.5 | -127.1527 | 1.9263e-13 | 48.9515 | -176.1042 | 32.1543 | -208.2585 | 1.4933e-21 | 1.0833e-10 | -99.6527 | -76.4515 | 0 | -135.6527
11040000 | -160 | -163.5 | -127.1527 | 1.9263e-13 | 48.9611 | -176.1138 | 32.1509 | -208.2647 | 1.4912e-21 | 1.0833e-10 | -99.6527 | -76.4611 | 0 | -135.6527
11044312.5 | -160 | -163.5 | -127.1527 | 1.9263e-13 | 48.9706 | -176.1233 | 32.1475 | -208.2709 | 1.4891e-21 | 1.0833e-10 | -99.6527 | -76.4706 | 0 | -135.6527
11048625 | -160 | -163.5 | -127.1527 | 1.9263e-13 | 48.9802 | -176.1329 | 32.1441 | -208.277 | 1.487e-21 | 1.0833e-10 | -99.6527 | -76.4802 | 0 | -135.6527
11052937.5 | -160 | -163.5 | -127.1527 | 1.9263e-13 | 48.9897 | -176.1424 | 32.1407 | -208.2832 | 1.4848e-21 | 1.0833e-10 | -99.6527 | -76.4897 | 0 | -135.6527
11057250 | -160 | -163.5 | -127.1527 | 1.9263e-13 | 48.9993 | -176.152 | 32.1374 | -208.2894 | 1.4827e-21 | 1.0833e-10 | -99.6527 | -76.4993 | 0 | -135.6527
11061562.5 | -160 | -163.5 | -127.1527 | 1.9263e-13 | 49.0088 | -176.1616 | 32.134 | -208.2955 | 1.4806e-21 | 1.0833e-10 | -99.6527 | -76.5088 | 0 | -135.6527
11065875 | -160 | -163.5 | -127.1527 | 1.9263e-13 | 49.0184 | -176.1711 | 32.1306 | -208.3017 | 1.4785e-21 | 1.0833e-10 | -99.6527 | -76.5184 | 0 | -135.6527
11070187.5 | -160 | -163.5 | -127.1527 | 1.9263e-13 | 49.0279 | -176.1807 | 32.1272 | -208.3079 | 1.4764e-21 | 1.0833e-10 | -99.6527 | -76.5279 | 0 | -135.6527
11074500 | -160 | -163.5 | -127.1527 | 1.9263e-13 | 49.0375 | -176.1902 | 32.1238 | -208.314 | 1.4743e-21 | 1.0833e-10 | -99.6527 | -76.5375 | 0 | -135.6527
11078812.5 | -160 | -163.5 | -127.1527 | 1.9263e-13 | 49.047 | -176.1998 | 32.1204 | -208.3202 | 1.4722e-21 | 1.0833e-10 | -99.6527 | -76.547 | 0 | -135.6527
11083125 | -160 | -163.5 | -127.1527 | 1.9263e-13 | 49.0566 | -176.2093 | 32.1171 | -208.3264 | 1.4702e-21 | 1.0833e-10 | -99.6527 | -76.5566 | 0 | -135.6527
11087437.5 | -160 | -163.5 | -127.1527 | 1.9263e-13 | 49.0661 | -176.2188 | 32.1137 | -208.3325 | 1.4681e-21 | 1.0833e-10 | -99.6527 | -76.5661 | 0 | -135.6527
11091750 | -160 | -163.5 | -127.1527 | 1.9263e-13 | 49.0757 | -176.2284 | 32.1103 | -208.3387 | 1.466e-21 | 1.0833e-10 | -99.6527 | -76.5757 | 0 | -135.6527
11096062.5 | -160 | -163.5 | -127.1527 | 1.9263e-13 | 49.0852 | -176.2379 | 32.1069 | -208.3448 | 1.4639e-21 | 1.0833e-10 | -99.6527 | -76.5852 | 0 | -135.6527
11100375 | -160 | -163.5 | -127.1527 | 1.9263e-13 | 49.0948 | -176.2475 | 32.1035 | -208.351 | 1.4618e-21 | 1.0833e-10 | -99.6527 | -76.5948 | 0 | -135.6527
11104687.5 | -160 | -163.5 | -127.1527 | 1.9263e-13 | 49.1043 | -176.257 | 32.1002 | -208.3572 | 1.4598e-21 | 1.0833e-10 | -99.6527 | -76.6043 | 0 | -135.6527
11109000 | -160 | -163.5 | -127.1527 | 1.9263e-13 | 49.1138 | -176.2665 | 32.0968 | -208.3633 | 1.4577e-21 | 1.0833e-10 | -99.6527 | -76.6138 | 0 | -135.6527
11113312.5 | -160 | -163.5 | -127.1527 | 1.9263e-13 | 49.1234 | -176.2761 | 32.0934 | -208.3695 | 1.4556e-21 | 1.0833e-10 | -99.6527 | -76.6234 | 0 | -135.6527
11117625 | -160 | -163.5 | -127.1527 | 1.9263e-13 | 49.1329 | -176.2856 | 32.0901 | -208.3757 | 1.4536e-21 | 1.0833e-10 | -99.6527 | -76.6329 | 0 | -135.6527
11121937.5 | -160 | -163.5 | -127.1527 | 1.9263e-13 | 49.1424 | -176.2951 | 32.0867 | -208.3818 | 1.4515e-21 | 1.0833e-10 | -99.6527 | -76.6424 | 0 | -135.6527
11126250 | -160 | -163.5 | -127.1527 | 1.9263e-13 | 49.1519 | -176.3046 | 32.0833 | -208.388 | 1.4494e-21 | 1.0833e-10 | -99.6527 | -76.6519 | 0 | -135.6527
11130562.5 | -160 | -163.5 | -127.1527 | 1.9263e-13 | 49.1615 | -176.3142 | 32.08 | -208.3941 | 1.4474e-21 | 1.0833e-10 | -99.6527 | -76.6615 | 0 | -135.6527
11134875 | -160 | -163.5 | -127.1527 | 1.9263e-13 | 49.171 | -176.3237 | 32.0766 | -208.4003 | 1.4453e-21 | 1.0833e-10 | -99.6527 | -76.671 | 0 | -135.6527
11139187.5 | -160 | -163.5 | -127.1527 | 1.9263e-13 | 49.1805 | -176.3332 | 32.0732 | -208.4064 | 1.4433e-21 | 1.0833e-10 | -99.6527 | -76.6805 | 0 | -135.6527
11143500 | -160 | -163.5 | -127.1527 | 1.9263e-13 | 49.19 | -176.3427 | 32.0699 | -208.4126 | 1.4413e-21 | 1.0833e-10 | -99.6527 | -76.69 | 0 | -135.6527
11147812.5 | -160 | -163.5 | -127.1527 | 1.9263e-13 | 49.1995 | -176.3523 | 32.0665 | -208.4188 | 1.4392e-21 | 1.0833e-10 | -99.6527 | -76.6995 | 0 | -135.6527
11152125 | -160 | -163.5 | -127.1527 | 1.9263e-13 | 49.2091 | -176.3618 | 32.0631 | -208.4249 | 1.4372e-21 | 1.0833e-10 | -99.6527 | -76.7091 | 0 | -135.6527
11156437.5 | -160 | -163.5 | -127.1527 | 1.9263e-13 | 49.2186 | -176.3713 | 32.0598 | -208.4311 | 1.4351e-21 | 1.0833e-10 | -99.6527 | -76.7186 | 0 | -135.6527
11160750 | -160 | -163.5 | -127.1527 | 1.9263e-13 | 49.2281 | -176.3808 | 32.0564 | -208.4372 | 1.4331e-21 | 1.0833e-10 | -99.6527 | -76.7281 | 0 | -135.6527
11165062.5 | -160 | -163.5 | -127.1527 | 1.9263e-13 | 49.2376 | -176.3903 | 32.0531 | -208.4434 | 1.4311e-21 | 1.0833e-10 | -99.6527 | -76.7376 | 0 | -135.6527
11169375 | -160 | -163.5 | -127.1527 | 1.9263e-13 | 49.2471 | -176.3998 | 32.0497 | -208.4495 | 1.429e-21 | 1.0833e-10 | -99.6527 | -76.7471 | 0 | -135.6527
11173687.5 | -160 | -163.5 | -127.1527 | 1.9263e-13 | 49.2566 | -176.4093 | 32.0464 | -208.4557 | 1.427e-21 | 1.0833e-10 | -99.6527 | -76.7566 | 0 | -135.6527
11178000 | -160 | -163.5 | -127.1527 | 1.9263e-13 | 49.2661 | -176.4188 | 32.043 | -208.4618 | 1.425e-21 | 1.0833e-10 | -99.6527 | -76.7661 | 0 | -135.6527
11182312.5 | -160 | -163.5 | -127.1527 | 1.9263e-13 | 49.2756 | -176.4283 | 32.0397 | -208.468 | 1.423e-21 | 1.0833e-10 | -99.6527 | -76.7756 | 0 | -135.6527
11186625 | -160 | -163.5 | -127.1527 | 1.9263e-13 | 49.2851 | -176.4378 | 32.0363 | -208.4741 | 1.421e-21 | 1.0833e-10 | -99.6527 | -76.7851 | 0 | -135.6527
11190937.5 | -160 | -163.5 | -127.1527 | 1.9263e-13 | 49.2946 | -176.4473 | 32.033 | -208.4803 | 1.419e-21 | 1.0833e-10 | -99.6527 | -76.7946 | 0 | -135.6527
11195250 | -160 | -163.5 | -127.1527 | 1.9263e-13 | 49.3041 | -176.4568 | 32.0296 | -208.4864 | 1.417e-21 | 1.0833e-10 | -99.6527 | -76.8041 | 0 | -135.6527
11199562.5 | -160 | -163.5 | -127.1527 | 1.9263e-13 | 49.3136 | -176.4663 | 32.0263 | -208.4926 | 1.4149e-21 | 1.0833e-10 | -99.6527 | -76.8136 | 0 | -135.6527
11203875 | -160 | -163.5 | -127.1527 | 1.9263e-13 | 49.3231 | -176.4758 | 32.0229 | -208.4987 | 1.4129e-21 | 1.0833e-10 | -99.6527 | -76.8231 | 0 | -135.6527
11208187.5 | -160 | -163.5 | -127.1527 | 1.9263e-13 | 49.3326 | -176.4853 | 32.0196 | -208.5049 | 1.4109e-21 | 1.0833e-10 | -99.6527 | -76.8326 | 0 | -135.6527
11212500 | -160 | -163.5 | -127.1527 | 1.9263e-13 | 49.3421 | -176.4948 | 32.0163 | -208.511 | 1.409e-21 | 1.0833e-10 | -99.6527 | -76.8421 | 0 | -135.6527
11216812.5 | -160 | -163.5 | -127.1527 | 1.9263e-13 | 49.3516 | -176.5043 | 32.0129 | -208.5172 | 1.407e-21 | 1.0833e-10 | -99.6527 | -76.8516 | 0 | -135.6527
11221125 | -160 | -163.5 | -127.1527 | 1.9263e-13 | 49.3611 | -176.5138 | 32.0096 | -208.5233 | 1.405e-21 | 1.0833e-10 | -99.6527 | -76.8611 | 0 | -135.6527
11225437.5 | -160 | -163.5 | -127.1527 | 1.9263e-13 | 49.3705 | -176.5232 | 32.0062 | -208.5295 | 1.403e-21 | 1.0833e-10 | -99.6527 | -76.8705 | 0 | -135.6527
11229750 | -160 | -163.5 | -127.1527 | 1.9263e-13 | 49.38 | -176.5327 | 32.0029 | -208.5356 | 1.401e-21 | 1.0833e-10 | -99.6527 | -76.88 | 0 | -135.6527
11234062.5 | -160 | -163.5 | -127.1527 | 1.9263e-13 | 49.3895 | -176.5422 | 31.9996 | -208.5418 | 1.399e-21 | 1.0833e-10 | -99.6527 | -76.8895 | 0 | -135.6527
11238375 | -160 | -163.5 | -127.1527 | 1.9263e-13 | 49.399 | -176.5517 | 31.9962 | -208.5479 | 1.397e-21 | 1.0833e-10 | -99.6527 | -76.899 | 0 | -135.6527
11242687.5 | -160 | -163.5 | -127.1527 | 1.9263e-13 | 49.4085 | -176.5612 | 31.9929 | -208.5541 | 1.3951e-21 | 1.0833e-10 | -99.6527 | -76.9085 | 0 | -135.6527
11247000 | -160 | -163.5 | -127.1527 | 1.9263e-13 | 49.4179 | -176.5706 | 31.9896 | -208.5602 | 1.3931e-21 | 1.0833e-10 | -99.6527 | -76.9179 | 0 | -135.6527
11251312.5 | -160 | -163.5 | -127.1527 | 1.9263e-13 | 49.4274 | -176.5801 | 31.9862 | -208.5664 | 1.3911e-21 | 1.0833e-10 | -99.6527 | -76.9274 | 0 | -135.6527
11255625 | -160 | -163.5 | -127.1527 | 1.9263e-13 | 49.4369 | -176.5896 | 31.9829 | -208.5725 | 1.3892e-21 | 1.0833e-10 | -99.6527 | -76.9369 | 0 | -135.6527
11259937.5 | -160 | -163.5 | -127.1527 | 1.9263e-13 | 49.4463 | -176.5991 | 31.9796 | -208.5786 | 1.3872e-21 | 1.0833e-10 | -99.6527 | -76.9463 | 0 | -135.6527
11264250 | -160 | -163.5 | -127.1527 | 1.9263e-13 | 49.4558 | -176.6085 | 31.9763 | -208.5848 | 1.3852e-21 | 1.0833e-10 | -99.6527 | -76.9558 | 0 | -135.6527
11268562.5 | -160 | -163.5 | -127.1527 | 1.9263e-13 | 49.4653 | -176.618 | 31.9729 | -208.5909 | 1.3833e-21 | 1.0833e-10 | -99.6527 | -76.9653 | 0 | -135.6527
11272875 | -160 | -163.5 | -127.1527 | 1.9263e-13 | 49.4747 | -176.6275 | 31.9696 | -208.5971 | 1.3813e-21 | 1.0833e-10 | -99.6527 | -76.9747 | 0 | -135.6527
11277187.5 | -160 | -163.5 | -127.1527 | 1.9263e-13 | 49.4842 | -176.6369 | 31.9663 | -208.6032 | 1.3794e-21 | 1.0833e-10 | -99.6527 | -76.9842 | 0 | -135.6527
11281500 | -160 | -163.5 | -127.1527 | 1.9263e-13 | 49.4937 | -176.6464 | 31.963 | -208.6093 | 1.3774e-21 | 1.0833e-10 | -99.6527 | -76.9937 | 0 | -135.6527
11285812.5 | -160 | -163.5 | -127.1527 | 1.9263e-13 | 49.5031 | -176.6558 | 31.9596 | -208.6155 | 1.3755e-21 | 1.0833e-10 | -99.6527 | -77.0031 | 0 | -135.6527
11290125 | -160 | -163.5 | -127.1527 | 1.9263e-13 | 49.5126 | -176.6653 | 31.9563 | -208.6216 | 1.3735e-21 | 1.0833e-10 | -99.6527 | -77.0126 | 0 | -135.6527
11294437.5 | -160 | -163.5 | -127.1527 | 1.9263e-13 | 49.522 | -176.6748 | 31.953 | -208.6278 | 1.3716e-21 | 1.0833e-10 | -99.6527 | -77.022 | 0 | -135.6527
11298750 | -160 | -163.5 | -127.1527 | 1.9263e-13 | 49.5315 | -176.6842 | 31.9497 | -208.6339 | 1.3697e-21 | 1.0833e-10 | -99.6527 | -77.0315 | 0 | -135.6527
11303062.5 | -160 | -163.5 | -127.1527 | 1.9263e-13 | 49.5409 | -176.6937 | 31.9464 | -208.64 | 1.3677e-21 | 1.0833e-10 | -99.6527 | -77.0409 | 0 | -135.6527
11307375 | -160 | -163.5 | -127.1527 | 1.9263e-13 | 49.5504 | -176.7031 | 31.9431 | -208.6462 | 1.3658e-21 | 1.0833e-10 | -99.6527 | -77.0504 | 0 | -135.6527
11311687.5 | -160 | -163.5 | -127.1527 | 1.9263e-13 | 49.5598 | -176.7126 | 31.9398 | -208.6523 | 1.3639e-21 | 1.0833e-10 | -99.6527 | -77.0598 | 0 | -135.6527
11316000 | -160 | -163.5 | -127.1527 | 1.9263e-13 | 49.5693 | -176.722 | 31.9364 | -208.6584 | 1.3619e-21 | 1.0833e-10 | -99.6527 | -77.0693 | 0 | -135.6527
11320312.5 | -160 | -163.5 | -127.1527 | 1.9263e-13 | 49.5787 | -176.7314 | 31.9331 | -208.6646 | 1.36e-21 | 1.0833e-10 | -99.6527 | -77.0787 | 0 | -135.6527
11324625 | -160 | -163.5 | -127.1527 | 1.9263e-13 | 49.5882 | -176.7409 | 31.9298 | -208.6707 | 1.3581e-21 | 1.0833e-10 | -99.6527 | -77.0882 | 0 | -135.6527
11328937.5 | -160 | -163.5 | -127.1527 | 1.9263e-13 | 49.5976 | -176.7503 | 31.9265 | -208.6768 | 1.3562e-21 | 1.0833e-10 | -99.6527 | -77.0976 | 0 | -135.6527
11333250 | -160 | -163.5 | -127.1527 | 1.9263e-13 | 49.6071 | -176.7598 | 31.9232 | -208.683 | 1.3543e-21 | 1.0833e-10 | -99.6527 | -77.1071 | 0 | -135.6527
11337562.5 | -160 | -163.5 | -127.1527 | 1.9263e-13 | 49.6165 | -176.7692 | 31.9199 | -208.6891 | 1.3523e-21 | 1.0833e-10 | -99.6527 | -77.1165 | 0 | -135.6527
11341875 | -160 | -163.5 | -127.1527 | 1.9263e-13 | 49.6259 | -176.7786 | 31.9166 | -208.6952 | 1.3504e-21 | 1.0833e-10 | -99.6527 | -77.1259 | 0 | -135.6527
11346187.5 | -160 | -163.5 | -127.1527 | 1.9263e-13 | 49.6354 | -176.7881 | 31.9133 | -208.7014 | 1.3485e-21 | 1.0833e-10 | -99.6527 | -77.1354 | 0 | -135.6527
11350500 | -160 | -163.5 | -127.1527 | 1.9263e-13 | 49.6448 | -176.7975 | 31.91 | -208.7075 | 1.3466e-21 | 1.0833e-10 | -99.6527 | -77.1448 | 0 | -135.6527
11354812.5 | -160 | -163.5 | -127.1527 | 1.9263e-13 | 49.6542 | -176.8069 | 31.9067 | -208.7136 | 1.3447e-21 | 1.0833e-10 | -99.6527 | -77.1542 | 0 | -135.6527
11359125 | -160 | -163.5 | -127.1527 | 1.9263e-13 | 49.6637 | -176.8164 | 31.9034 | -208.7198 | 1.3428e-21 | 1.0833e-10 | -99.6527 | -77.1637 | 0 | -135.6527
11363437.5 | -160 | -163.5 | -127.1527 | 1.9263e-13 | 49.6731 | -176.8258 | 31.9001 | -208.7259 | 1.3409e-21 | 1.0833e-10 | -99.6527 | -77.1731 | 0 | -135.6527
11367750 | -160 | -163.5 | -127.1527 | 1.9263e-13 | 49.6825 | -176.8352 | 31.8968 | -208.732 | 1.3391e-21 | 1.0833e-10 | -99.6527 | -77.1825 | 0 | -135.6527
11372062.5 | -160 | -163.5 | -127.1527 | 1.9263e-13 | 49.6919 | -176.8446 | 31.8935 | -208.7382 | 1.3372e-21 | 1.0833e-10 | -99.6527 | -77.1919 | 0 | -135.6527
11376375 | -160 | -163.5 | -127.1527 | 1.9263e-13 | 49.7014 | -176.8541 | 31.8902 | -208.7443 | 1.3353e-21 | 1.0833e-10 | -99.6527 | -77.2014 | 0 | -135.6527
11380687.5 | -160 | -163.5 | -127.1527 | 1.9263e-13 | 49.7108 | -176.8635 | 31.8869 | -208.7504 | 1.3334e-21 | 1.0833e-10 | -99.6527 | -77.2108 | 0 | -135.6527
11385000 | -160 | -163.5 | -127.1527 | 1.9263e-13 | 49.7202 | -176.8729 | 31.8836 | -208.7565 | 1.3315e-21 | 1.0833e-10 | -99.6527 | -77.2202 | 0 | -135.6527
11389312.5 | -160 | -163.5 | -127.1527 | 1.9263e-13 | 49.7296 | -176.8823 | 31.8803 | -208.7627 | 1.3296e-21 | 1.0833e-10 | -99.6527 | -77.2296 | 0 | -135.6527
11393625 | -160 | -163.5 | -127.1527 | 1.9263e-13 | 49.739 | -176.8917 | 31.8771 | -208.7688 | 1.3278e-21 | 1.0833e-10 | -99.6527 | -77.239 | 0 | -135.6527
11397937.5 | -160 | -163.5 | -127.1527 | 1.9263e-13 | 49.7484 | -176.9011 | 31.8738 | -208.7749 | 1.3259e-21 | 1.0833e-10 | -99.6527 | -77.2484 | 0 | -135.6527
11402250 | -160 | -163.5 | -127.1527 | 1.9263e-13 | 49.7578 | -176.9105 | 31.8705 | -208.781 | 1.324e-21 | 1.0833e-10 | -99.6527 | -77.2578 | 0 | -135.6527
11406562.5 | -160 | -163.5 | -127.1527 | 1.9263e-13 | 49.7672 | -176.92 | 31.8672 | -208.7872 | 1.3222e-21 | 1.0833e-10 | -99.6527 | -77.2672 | 0 | -135.6527
11410875 | -160 | -163.5 | -127.1527 | 1.9263e-13 | 49.7767 | -176.9294 | 31.8639 | -208.7933 | 1.3203e-21 | 1.0833e-10 | -99.6527 | -77.2767 | 0 | -135.6527
11415187.5 | -160 | -163.5 | -127.1527 | 1.9263e-13 | 49.7861 | -176.9388 | 31.8606 | -208.7994 | 1.3184e-21 | 1.0833e-10 | -99.6527 | -77.2861 | 0 | -135.6527
11419500 | -160 | -163.5 | -127.1527 | 1.9263e-13 | 49.7955 | -176.9482 | 31.8574 | -208.8055 | 1.3166e-21 | 1.0833e-10 | -99.6527 | -77.2955 | 0 | -135.6527
11423812.5 | -160 | -163.5 | -127.1527 | 1.9263e-13 | 49.8049 | -176.9576 | 31.8541 | -208.8117 | 1.3147e-21 | 1.0833e-10 | -99.6527 | -77.3049 | 0 | -135.6527
11428125 | -160 | -163.5 | -127.1527 | 1.9263e-13 | 49.8143 | -176.967 | 31.8508 | -208.8178 | 1.3129e-21 | 1.0833e-10 | -99.6527 | -77.3143 | 0 | -135.6527
11432437.5 | -160 | -163.5 | -127.1527 | 1.9263e-13 | 49.8237 | -176.9764 | 31.8475 | -208.8239 | 1.311e-21 | 1.0833e-10 | -99.6527 | -77.3237 | 0 | -135.6527
11436750 | -160 | -163.5 | -127.1527 | 1.9263e-13 | 49.8331 | -176.9858 | 31.8442 | -208.83 | 1.3092e-21 | 1.0833e-10 | -99.6527 | -77.3331 | 0 | -135.6527
11441062.5 | -160 | -163.5 | -127.1527 | 1.9263e-13 | 49.8425 | -176.9952 | 31.841 | -208.8361 | 1.3073e-21 | 1.0833e-10 | -99.6527 | -77.3425 | 0 | -135.6527
11445375 | -160 | -163.5 | -127.1527 | 1.9263e-13 | 49.8518 | -177.0046 | 31.8377 | -208.8423 | 1.3055e-21 | 1.0833e-10 | -99.6527 | -77.3518 | 0 | -135.6527
11449687.5 | -160 | -163.5 | -127.1527 | 1.9263e-13 | 49.8612 | -177.0139 | 31.8344 | -208.8484 | 1.3037e-21 | 1.0833e-10 | -99.6527 | -77.3612 | 0 | -135.6527
11454000 | -160 | -163.5 | -127.1527 | 1.9263e-13 | 49.8706 | -177.0233 | 31.8312 | -208.8545 | 1.3018e-21 | 1.0833e-10 | -99.6527 | -77.3706 | 0 | -135.6527
11458312.5 | -160 | -163.5 | -127.1527 | 1.9263e-13 | 49.88 | -177.0327 | 31.8279 | -208.8606 | 1.3e-21 | 1.0833e-10 | -99.6527 | -77.38 | 0 | -135.6527
11462625 | -160 | -163.5 | -127.1527 | 1.9263e-13 | 49.8894 | -177.0421 | 31.8246 | -208.8667 | 1.2982e-21 | 1.0833e-10 | -99.6527 | -77.3894 | 0 | -135.6527
11466937.5 | -160 | -163.5 | -127.1527 | 1.9263e-13 | 49.8988 | -177.0515 | 31.8214 | -208.8728 | 1.2963e-21 | 1.0833e-10 | -99.6527 | -77.3988 | 0 | -135.6527
11471250 | -160 | -163.5 | -127.1527 | 1.9263e-13 | 49.9082 | -177.0609 | 31.8181 | -208.879 | 1.2945e-21 | 1.0833e-10 | -99.6527 | -77.4082 | 0 | -135.6527
11475562.5 | -160 | -163.5 | -127.1527 | 1.9263e-13 | 49.9175 | -177.0703 | 31.8148 | -208.8851 | 1.2927e-21 | 1.0833e-10 | -99.6527 | -77.4175 | 0 | -135.6527
11479875 | -160 | -163.5 | -127.1527 | 1.9263e-13 | 49.9269 | -177.0796 | 31.8116 | -208.8912 | 1.2909e-21 | 1.0833e-10 | -99.6527 | -77.4269 | 0 | -135.6527
11484187.5 | -160 | -163.5 | -127.1527 | 1.9263e-13 | 49.9363 | -177.089 | 31.8083 | -208.8973 | 1.289e-21 | 1.0833e-10 | -99.6527 | -77.4363 | 0 | -135.6527
11488500 | -160 | -163.5 | -127.1527 | 1.9263e-13 | 49.9457 | -177.0984 | 31.805 | -208.9034 | 1.2872e-21 | 1.0833e-10 | -99.6527 | -77.4457 | 0 | -135.6527
11492812.5 | -160 | -163.5 | -127.1527 | 1.9263e-13 | 49.9551 | -177.1078 | 31.8018 | -208.9095 | 1.2854e-21 | 1.0833e-10 | -99.6527 | -77.4551 | 0 | -135.6527
11497125 | -160 | -163.5 | -127.1527 | 1.9263e-13 | 49.9644 | -177.1171 | 31.7985 | -208.9156 | 1.2836e-21 | 1.0833e-10 | -99.6527 | -77.4644 | 0 | -135.6527
11501437.5 | -160 | -163.5 | -127.1527 | 1.9263e-13 | 49.9738 | -177.1265 | 31.7953 | -208.9218 | 1.2818e-21 | 1.0833e-10 | -99.6527 | -77.4738 | 0 | -135.6527
11505750 | -160 | -163.5 | -127.1527 | 1.9263e-13 | 49.9832 | -177.1359 | 31.792 | -208.9279 | 1.28e-21 | 1.0833e-10 | -99.6527 | -77.4832 | 0 | -135.6527
11510062.5 | -160 | -163.5 | -127.1527 | 1.9263e-13 | 49.9925 | -177.1452 | 31.7887 | -208.934 | 1.2782e-21 | 1.0833e-10 | -99.6527 | -77.4925 | 0 | -135.6527
11514375 | -160 | -163.5 | -127.1527 | 1.9263e-13 | 50.0019 | -177.1546 | 31.7855 | -208.9401 | 1.2764e-21 | 1.0833e-10 | -99.6527 | -77.5019 | 0 | -135.6527
11518687.5 | -160 | -163.5 | -127.1527 | 1.9263e-13 | 50.0113 | -177.164 | 31.7822 | -208.9462 | 1.2746e-21 | 1.0833e-10 | -99.6527 | -77.5113 | 0 | -135.6527
11523000 | -160 | -163.5 | -127.1527 | 1.9263e-13 | 50.0206 | -177.1733 | 31.779 | -208.9523 | 1.2728e-21 | 1.0833e-10 | -99.6527 | -77.5206 | 0 | -135.6527
11527312.5 | -160 | -163.5 | -127.1527 | 1.9263e-13 | 50.03 | -177.1827 | 31.7757 | -208.9584 | 1.271e-21 | 1.0833e-10 | -99.6527 | -77.53 | 0 | -135.6527
11531625 | -160 | -163.5 | -127.1527 | 1.9263e-13 | 50.0393 | -177.192 | 31.7725 | -208.9645 | 1.2692e-21 | 1.0833e-10 | -99.6527 | -77.5393 | 0 | -135.6527
11535937.5 | -160 | -163.5 | -127.1527 | 1.9263e-13 | 50.0487 | -177.2014 | 31.7692 | -208.9706 | 1.2675e-21 | 1.0833e-10 | -99.6527 | -77.5487 | 0 | -135.6527
11540250 | -160 | -163.5 | -127.1527 | 1.9263e-13 | 50.058 | -177.2108 | 31.766 | -208.9767 | 1.2657e-21 | 1.0833e-10 | -99.6527 | -77.558 | 0 | -135.6527
11544562.5 | -160 | -163.5 | -127.1527 | 1.9263e-13 | 50.0674 | -177.2201 | 31.7628 | -208.9829 | 1.2639e-21 | 1.0833e-10 | -99.6527 | -77.5674 | 0 | -135.6527
11548875 | -160 | -163.5 | -127.1527 | 1.9263e-13 | 50.0767 | -177.2295 | 31.7595 | -208.989 | 1.2621e-21 | 1.0833e-10 | -99.6527 | -77.5767 | 0 | -135.6527
11553187.5 | -160 | -163.5 | -127.1527 | 1.9263e-13 | 50.0861 | -177.2388 | 31.7563 | -208.9951 | 1.2604e-21 | 1.0833e-10 | -99.6527 | -77.5861 | 0 | -135.6527
11557500 | -160 | -163.5 | -127.1527 | 1.9263e-13 | 50.0954 | -177.2481 | 31.753 | -209.0012 | 1.2586e-21 | 1.0833e-10 | -99.6527 | -77.5954 | 0 | -135.6527
11561812.5 | -160 | -163.5 | -127.1527 | 1.9263e-13 | 50.1048 | -177.2575 | 31.7498 | -209.0073 | 1.2568e-21 | 1.0833e-10 | -99.6527 | -77.6048 | 0 | -135.6527
11566125 | -160 | -163.5 | -127.1527 | 1.9263e-13 | 50.1141 | -177.2668 | 31.7465 | -209.0134 | 1.2551e-21 | 1.0833e-10 | -99.6527 | -77.6141 | 0 | -135.6527
11570437.5 | -160 | -163.5 | -127.1527 | 1.9263e-13 | 50.1235 | -177.2762 | 31.7433 | -209.0195 | 1.2533e-21 | 1.0833e-10 | -99.6527 | -77.6235 | 0 | -135.6527
11574750 | -160 | -163.5 | -127.1527 | 1.9263e-13 | 50.1328 | -177.2855 | 31.7401 | -209.0256 | 1.2515e-21 | 1.0833e-10 | -99.6527 | -77.6328 | 0 | -135.6527
11579062.5 | -160 | -163.5 | -127.1527 | 1.9263e-13 | 50.1421 | -177.2949 | 31.7368 | -209.0317 | 1.2498e-21 | 1.0833e-10 | -99.6527 | -77.6421 | 0 | -135.6527
11583375 | -160 | -163.5 | -127.1527 | 1.9263e-13 | 50.1515 | -177.3042 | 31.7336 | -209.0378 | 1.248e-21 | 1.0833e-10 | -99.6527 | -77.6515 | 0 | -135.6527
11587687.5 | -160 | -163.5 | -127.1527 | 1.9263e-13 | 50.1608 | -177.3135 | 31.7304 | -209.0439 | 1.2463e-21 | 1.0833e-10 | -99.6527 | -77.6608 | 0 | -135.6527
11592000 | -160 | -163.5 | -127.1527 | 1.9263e-13 | 50.1702 | -177.3229 | 31.7271 | -209.05 | 1.2445e-21 | 1.0833e-10 | -99.6527 | -77.6702 | 0 | -135.6527
11596312.5 | -160 | -163.5 | -127.1527 | 1.9263e-13 | 50.1795 | -177.3322 | 31.7239 | -209.0561 | 1.2428e-21 | 1.0833e-10 | -99.6527 | -77.6795 | 0 | -135.6527
11600625 | -160 | -163.5 | -127.1527 | 1.9263e-13 | 50.1888 | -177.3415 | 31.7207 | -209.0622 | 1.241e-21 | 1.0833e-10 | -99.6527 | -77.6888 | 0 | -135.6527
11604937.5 | -160 | -163.5 | -127.1527 | 1.9263e-13 | 50.1981 | -177.3509 | 31.7174 | -209.0683 | 1.2393e-21 | 1.0833e-10 | -99.6527 | -77.6981 | 0 | -135.6527
11609250 | -160 | -163.5 | -127.1527 | 1.9263e-13 | 50.2075 | -177.3602 | 31.7142 | -209.0744 | 1.2375e-21 | 1.0833e-10 | -99.6527 | -77.7075 | 0 | -135.6527
11613562.5 | -160 | -163.5 | -127.1527 | 1.9263e-13 | 50.2168 | -177.3695 | 31.711 | -209.0805 | 1.2358e-21 | 1.0833e-10 | -99.6527 | -77.7168 | 0 | -135.6527
11617875 | -160 | -163.5 | -127.1527 | 1.9263e-13 | 50.2261 | -177.3788 | 31.7078 | -209.0866 | 1.2341e-21 | 1.0833e-10 | -99.6527 | -77.7261 | 0 | -135.6527
11622187.5 | -160 | -163.5 | -127.1527 | 1.9263e-13 | 50.2354 | -177.3881 | 31.7045 | -209.0927 | 1.2323e-21 | 1.0833e-10 | -99.6527 | -77.7354 | 0 | -135.6527
11626500 | -160 | -163.5 | -127.1527 | 1.9263e-13 | 50.2448 | -177.3975 | 31.7013 | -209.0988 | 1.2306e-21 | 1.0833e-10 | -99.6527 | -77.7448 | 0 | -135.6527
11630812.5 | -160 | -163.5 | -127.1527 | 1.9263e-13 | 50.2541 | -177.4068 | 31.6981 | -209.1049 | 1.2289e-21 | 1.0833e-10 | -99.6527 | -77.7541 | 0 | -135.6527
11635125 | -160 | -163.5 | -127.1527 | 1.9263e-13 | 50.2634 | -177.4161 | 31.6949 | -209.111 | 1.2272e-21 | 1.0833e-10 | -99.6527 | -77.7634 | 0 | -135.6527
11639437.5 | -160 | -163.5 | -127.1527 | 1.9263e-13 | 50.2727 | -177.4254 | 31.6917 | -209.1171 | 1.2254e-21 | 1.0833e-10 | -99.6527 | -77.7727 | 0 | -135.6527
11643750 | -160 | -163.5 | -127.1527 | 1.9263e-13 | 50.282 | -177.4347 | 31.6884 | -209.1232 | 1.2237e-21 | 1.0833e-10 | -99.6527 | -77.782 | 0 | -135.6527
11648062.5 | -160 | -163.5 | -127.1527 | 1.9263e-13 | 50.2913 | -177.444 | 31.6852 | -209.1293 | 1.222e-21 | 1.0833e-10 | -99.6527 | -77.7913 | 0 | -135.6527
11652375 | -160 | -163.5 | -127.1527 | 1.9263e-13 | 50.3006 | -177.4533 | 31.682 | -209.1354 | 1.2203e-21 | 1.0833e-10 | -99.6527 | -77.8006 | 0 | -135.6527
11656687.5 | -160 | -163.5 | -127.1527 | 1.9263e-13 | 50.3099 | -177.4627 | 31.6788 | -209.1414 | 1.2186e-21 | 1.0833e-10 | -99.6527 | -77.8099 | 0 | -135.6527
11661000 | -160 | -163.5 | -127.1527 | 1.9263e-13 | 50.3192 | -177.472 | 31.6756 | -209.1475 | 1.2169e-21 | 1.0833e-10 | -99.6527 | -77.8192 | 0 | -135.6527
11665312.5 | -160 | -163.5 | -127.1527 | 1.9263e-13 | 50.3286 | -177.4813 | 31.6724 | -209.1536 | 1.2152e-21 | 1.0833e-10 | -99.6527 | -77.8286 | 0 | -135.6527
11669625 | -160 | -163.5 | -127.1527 | 1.9263e-13 | 50.3379 | -177.4906 | 31.6692 | -209.1597 | 1.2135e-21 | 1.0833e-10 | -99.6527 | -77.8379 | 0 | -135.6527
11673937.5 | -160 | -163.5 | -127.1527 | 1.9263e-13 | 50.3472 | -177.4999 | 31.666 | -209.1658 | 1.2118e-21 | 1.0833e-10 | -99.6527 | -77.8472 | 0 | -135.6527
11678250 | -160 | -163.5 | -127.1527 | 1.9263e-13 | 50.3565 | -177.5092 | 31.6627 | -209.1719 | 1.2101e-21 | 1.0833e-10 | -99.6527 | -77.8565 | 0 | -135.6527
11682562.5 | -160 | -163.5 | -127.1527 | 1.9263e-13 | 50.3657 | -177.5185 | 31.6595 | -209.178 | 1.2084e-21 | 1.0833e-10 | -99.6527 | -77.8657 | 0 | -135.6527
11686875 | -160 | -163.5 | -127.1527 | 1.9263e-13 | 50.375 | -177.5278 | 31.6563 | -209.1841 | 1.2067e-21 | 1.0833e-10 | -99.6527 | -77.875 | 0 | -135.6527
11691187.5 | -160 | -163.5 | -127.1527 | 1.9263e-13 | 50.3843 | -177.537 | 31.6531 | -209.1902 | 1.205e-21 | 1.0833e-10 | -99.6527 | -77.8843 | 0 | -135.6527
11695500 | -160 | -163.5 | -127.1527 | 1.9263e-13 | 50.3936 | -177.5463 | 31.6499 | -209.1963 | 1.2033e-21 | 1.0833e-10 | -99.6527 | -77.8936 | 0 | -135.6527
11699812.5 | -160 | -163.5 | -127.1527 | 1.9263e-13 | 50.4029 | -177.5556 | 31.6467 | -209.2024 | 1.2016e-21 | 1.0833e-10 | -99.6527 | -77.9029 | 0 | -135.6527
11704125 | -160 | -163.5 | -127.1527 | 1.9263e-13 | 50.4122 | -177.5649 | 31.6435 | -209.2084 | 1.1999e-21 | 1.0833e-10 | -99.6527 | -77.9122 | 0 | -135.6527
11708437.5 | -160 | -163.5 | -127.1527 | 1.9263e-13 | 50.4215 | -177.5742 | 31.6403 | -209.2145 | 1.1983e-21 | 1.0833e-10 | -99.6527 | -77.9215 | 0 | -135.6527
11712750 | -160 | -163.5 | -127.1527 | 1.9263e-13 | 50.4308 | -177.5835 | 31.6371 | -209.2206 | 1.1966e-21 | 1.0833e-10 | -99.6527 | -77.9308 | 0 | -135.6527
11717062.5 | -160 | -163.5 | -127.1527 | 1.9263e-13 | 50.4401 | -177.5928 | 31.6339 | -209.2267 | 1.1949e-21 | 1.0833e-10 | -99.6527 | -77.9401 | 0 | -135.6527
11721375 | -160 | -163.5 | -127.1527 | 1.9263e-13 | 50.4493 | -177.6021 | 31.6307 | -209.2328 | 1.1932e-21 | 1.0833e-10 | -99.6527 | -77.9493 | 0 | -135.6527
11725687.5 | -160 | -163.5 | -127.1527 | 1.9263e-13 | 50.4586 | -177.6113 | 31.6275 | -209.2389 | 1.1916e-21 | 1.0833e-10 | -99.6527 | -77.9586 | 0 | -135.6527
11730000 | -160 | -163.5 | -127.1527 | 1.9263e-13 | 50.4679 | -177.6206 | 31.6243 | -209.245 | 1.1899e-21 | 1.0833e-10 | -99.6527 | -77.9679 | 0 | -135.6527
11734312.5 | -160 | -163.5 | -127.1527 | 1.9263e-13 | 50.4772 | -177.6299 | 31.6211 | -209.251 | 1.1882e-21 | 1.0833e-10 | -99.6527 | -77.9772 | 0 | -135.6527
11738625 | -160 | -163.5 | -127.1527 | 1.9263e-13 | 50.4865 | -177.6392 | 31.618 | -209.2571 | 1.1866e-21 | 1.0833e-10 | -99.6527 | -77.9865 | 0 | -135.6527
11742937.5 | -160 | -163.5 | -127.1527 | 1.9263e-13 | 50.4957 | -177.6484 | 31.6148 | -209.2632 | 1.1849e-21 | 1.0833e-10 | -99.6527 | -77.9957 | 0 | -135.6527
11747250 | -160 | -163.5 | -127.1527 | 1.9263e-13 | 50.505 | -177.6577 | 31.6116 | -209.2693 | 1.1832e-21 | 1.0833e-10 | -99.6527 | -78.005 | 0 | -135.6527
11751562.5 | -160 | -163.5 | -127.1527 | 1.9263e-13 | 50.5143 | -177.667 | 31.6084 | -209.2754 | 1.1816e-21 | 1.0833e-10 | -99.6527 | -78.0143 | 0 | -135.6527
11755875 | -160 | -163.5 | -127.1527 | 1.9263e-13 | 50.5235 | -177.6762 | 31.6052 | -209.2814 | 1.1799e-21 | 1.0833e-10 | -99.6527 | -78.0235 | 0 | -135.6527
11760187.5 | -160 | -163.5 | -127.1527 | 1.9263e-13 | 50.5328 | -177.6855 | 31.602 | -209.2875 | 1.1783e-21 | 1.0833e-10 | -99.6527 | -78.0328 | 0 | -135.6527
11764500 | -160 | -163.5 | -127.1527 | 1.9263e-13 | 50.5421 | -177.6948 | 31.5988 | -209.2936 | 1.1766e-21 | 1.0833e-10 | -99.6527 | -78.0421 | 0 | -135.6527
11768812.5 | -160 | -163.5 | -127.1527 | 1.9263e-13 | 50.5513 | -177.704 | 31.5956 | -209.2997 | 1.175e-21 | 1.0833e-10 | -99.6527 | -78.0513 | 0 | -135.6527
11773125 | -160 | -163.5 | -127.1527 | 1.9263e-13 | 50.5606 | -177.7133 | 31.5925 | -209.3058 | 1.1733e-21 | 1.0833e-10 | -99.6527 | -78.0606 | 0 | -135.6527
11777437.5 | -160 | -163.5 | -127.1527 | 1.9263e-13 | 50.5698 | -177.7226 | 31.5893 | -209.3118 | 1.1717e-21 | 1.0833e-10 | -99.6527 | -78.0698 | 0 | -135.6527
11781750 | -160 | -163.5 | -127.1527 | 1.9263e-13 | 50.5791 | -177.7318 | 31.5861 | -209.3179 | 1.1701e-21 | 1.0833e-10 | -99.6527 | -78.0791 | 0 | -135.6527
11786062.5 | -160 | -163.5 | -127.1527 | 1.9263e-13 | 50.5884 | -177.7411 | 31.5829 | -209.324 | 1.1684e-21 | 1.0833e-10 | -99.6527 | -78.0884 | 0 | -135.6527
11790375 | -160 | -163.5 | -127.1527 | 1.9263e-13 | 50.5976 | -177.7503 | 31.5797 | -209.3301 | 1.1668e-21 | 1.0833e-10 | -99.6527 | -78.0976 | 0 | -135.6527
11794687.5 | -160 | -163.5 | -127.1527 | 1.9263e-13 | 50.6069 | -177.7596 | 31.5766 | -209.3361 | 1.1652e-21 | 1.0833e-10 | -99.6527 | -78.1069 | 0 | -135.6527
11799000 | -160 | -163.5 | -127.1527 | 1.9263e-13 | 50.6161 | -177.7688 | 31.5734 | -209.3422 | 1.1635e-21 | 1.0833e-10 | -99.6527 | -78.1161 | 0 | -135.6527
11803312.5 | -160 | -163.5 | -127.1527 | 1.9263e-13 | 50.6254 | -177.7781 | 31.5702 | -209.3483 | 1.1619e-21 | 1.0833e-10 | -99.6527 | -78.1254 | 0 | -135.6527
11807625 | -160 | -163.5 | -127.1527 | 1.9263e-13 | 50.6346 | -177.7873 | 31.567 | -209.3544 | 1.1603e-21 | 1.0833e-10 | -99.6527 | -78.1346 | 0 | -135.6527
11811937.5 | -160 | -163.5 | -127.1527 | 1.9263e-13 | 50.6439 | -177.7966 | 31.5639 | -209.3604 | 1.1587e-21 | 1.0833e-10 | -99.6527 | -78.1439 | 0 | -135.6527
11816250 | -160 | -163.5 | -127.1527 | 1.9263e-13 | 50.6531 | -177.8058 | 31.5607 | -209.3665 | 1.157e-21 | 1.0833e-10 | -99.6527 | -78.1531 | 0 | -135.6527
11820562.5 | -160 | -163.5 | -127.1527 | 1.9263e-13 | 50.6623 | -177.8151 | 31.5575 | -209.3726 | 1.1554e-21 | 1.0833e-10 | -99.6527 | -78.1623 | 0 | -135.6527
11824875 | -160 | -163.5 | -127.1527 | 1.9263e-13 | 50.6716 | -177.8243 | 31.5544 | -209.3787 | 1.1538e-21 | 1.0833e-10 | -99.6527 | -78.1716 | 0 | -135.6527
11829187.5 | -160 | -163.5 | -127.1527 | 1.9263e-13 | 50.6808 | -177.8335 | 31.5512 | -209.3847 | 1.1522e-21 | 1.0833e-10 | -99.6527 | -78.1808 | 0 | -135.6527
11833500 | -160 | -163.5 | -127.1527 | 1.9263e-13 | 50.6901 | -177.8428 | 31.548 | -209.3908 | 1.1506e-21 | 1.0833e-10 | -99.6527 | -78.1901 | 0 | -135.6527
11837812.5 | -160 | -163.5 | -127.1527 | 1.9263e-13 | 50.6993 | -177.852 | 31.5449 | -209.3969 | 1.149e-21 | 1.0833e-10 | -99.6527 | -78.1993 | 0 | -135.6527
11842125 | -160 | -163.5 | -127.1527 | 1.9263e-13 | 50.7085 | -177.8612 | 31.5417 | -209.403 | 1.1474e-21 | 1.0833e-10 | -99.6527 | -78.2085 | 0 | -135.6527
11846437.5 | -160 | -163.5 | -127.1527 | 1.9263e-13 | 50.7178 | -177.8705 | 31.5385 | -209.409 | 1.1458e-21 | 1.0833e-10 | -99.6527 | -78.2178 | 0 | -135.6527
11850750 | -160 | -163.5 | -127.1527 | 1.9263e-13 | 50.727 | -177.8797 | 31.5354 | -209.4151 | 1.1442e-21 | 1.0833e-10 | -99.6527 | -78.227 | 0 | -135.6527
11855062.5 | -160 | -163.5 | -127.1527 | 1.9263e-13 | 50.7362 | -177.8889 | 31.5322 | -209.4212 | 1.1426e-21 | 1.0833e-10 | -99.6527 | -78.2362 | 0 | -135.6527
11859375 | -160 | -163.5 | -127.1527 | 1.9263e-13 | 50.7455 | -177.8982 | 31.5291 | -209.4272 | 1.141e-21 | 1.0833e-10 | -99.6527 | -78.2455 | 0 | -135.6527
11863687.5 | -160 | -163.5 | -127.1527 | 1.9263e-13 | 50.7547 | -177.9074 | 31.5259 | -209.4333 | 1.1394e-21 | 1.0833e-10 | -99.6527 | -78.2547 | 0 | -135.6527
11868000 | -160 | -163.5 | -127.1527 | 1.9263e-13 | 50.7639 | -177.9166 | 31.5227 | -209.4394 | 1.1378e-21 | 1.0833e-10 | -99.6527 | -78.2639 | 0 | -135.6527
11872312.5 | -160 | -163.5 | -127.1527 | 1.9263e-13 | 50.7731 | -177.9258 | 31.5196 | -209.4454 | 1.1362e-21 | 1.0833e-10 | -99.6527 | -78.2731 | 0 | -135.6527
11876625 | -160 | -163.5 | -127.1527 | 1.9263e-13 | 50.7823 | -177.9351 | 31.5164 | -209.4515 | 1.1346e-21 | 1.0833e-10 | -99.6527 | -78.2823 | 0 | -135.6527
11880937.5 | -160 | -163.5 | -127.1527 | 1.9263e-13 | 50.7916 | -177.9443 | 31.5133 | -209.4576 | 1.133e-21 | 1.0833e-10 | -99.6527 | -78.2916 | 0 | -135.6527
11885250 | -160 | -163.5 | -127.1527 | 1.9263e-13 | 50.8008 | -177.9535 | 31.5101 | -209.4636 | 1.1315e-21 | 1.0833e-10 | -99.6527 | -78.3008 | 0 | -135.6527
11889562.5 | -160 | -163.5 | -127.1527 | 1.9263e-13 | 50.81 | -177.9627 | 31.507 | -209.4697 | 1.1299e-21 | 1.0833e-10 | -99.6527 | -78.31 | 0 | -135.6527
11893875 | -160 | -163.5 | -127.1527 | 1.9263e-13 | 50.8192 | -177.9719 | 31.5038 | -209.4758 | 1.1283e-21 | 1.0833e-10 | -99.6527 | -78.3192 | 0 | -135.6527
11898187.5 | -160 | -163.5 | -127.1527 | 1.9263e-13 | 50.8284 | -177.9811 | 31.5007 | -209.4818 | 1.1267e-21 | 1.0833e-10 | -99.6527 | -78.3284 | 0 | -135.6527
11902500 | -160 | -163.5 | -127.1527 | 1.9263e-13 | 50.8376 | -177.9903 | 31.4975 | -209.4879 | 1.1252e-21 | 1.0833e-10 | -99.6527 | -78.3376 | 0 | -135.6527
11906812.5 | -160 | -163.5 | -127.1527 | 1.9263e-13 | 50.8468 | -177.9996 | 31.4944 | -209.4939 | 1.1236e-21 | 1.0833e-10 | -99.6527 | -78.3468 | 0 | -135.6527
11911125 | -160 | -163.5 | -127.1527 | 1.9263e-13 | 50.8561 | -178.0088 | 31.4912 | -209.5 | 1.122e-21 | 1.0833e-10 | -99.6527 | -78.3561 | 0 | -135.6527
11915437.5 | -160 | -163.5 | -127.1527 | 1.9263e-13 | 50.8653 | -178.018 | 31.4881 | -209.5061 | 1.1205e-21 | 1.0833e-10 | -99.6527 | -78.3653 | 0 | -135.6527
11919750 | -160 | -163.5 | -127.1527 | 1.9263e-13 | 50.8745 | -178.0272 | 31.485 | -209.5121 | 1.1189e-21 | 1.0833e-10 | -99.6527 | -78.3745 | 0 | -135.6527
11924062.5 | -160 | -163.5 | -127.1527 | 1.9263e-13 | 50.8837 | -178.0364 | 31.4818 | -209.5182 | 1.1173e-21 | 1.0833e-10 | -99.6527 | -78.3837 | 0 | -135.6527
11928375 | -160 | -163.5 | -127.1527 | 1.9263e-13 | 50.8929 | -178.0456 | 31.4787 | -209.5242 | 1.1158e-21 | 1.0833e-10 | -99.6527 | -78.3929 | 0 | -135.6527
11932687.5 | -160 | -163.5 | -127.1527 | 1.9263e-13 | 50.9021 | -178.0548 | 31.4755 | -209.5303 | 1.1142e-21 | 1.0833e-10 | -99.6527 | -78.4021 | 0 | -135.6527
11937000 | -160 | -163.5 | -127.1527 | 1.9263e-13 | 50.9113 | -178.064 | 31.4724 | -209.5364 | 1.1127e-21 | 1.0833e-10 | -99.6527 | -78.4113 | 0 | -135.6527
11941312.5 | -160 | -163.5 | -127.1527 | 1.9263e-13 | 50.9205 | -178.0732 | 31.4693 | -209.5424 | 1.1111e-21 | 1.0833e-10 | -99.6527 | -78.4205 | 0 | -135.6527
11945625 | -160 | -163.5 | -127.1527 | 1.9263e-13 | 50.9296 | -178.0824 | 31.4661 | -209.5485 | 1.1096e-21 | 1.0833e-10 | -99.6527 | -78.4296 | 0 | -135.6527
11949937.5 | -160 | -163.5 | -127.1527 | 1.9263e-13 | 50.9388 | -178.0916 | 31.463 | -209.5545 | 1.108e-21 | 1.0833e-10 | -99.6527 | -78.4388 | 0 | -135.6527
11954250 | -160 | -163.5 | -127.1527 | 1.9263e-13 | 50.948 | -178.1007 | 31.4599 | -209.5606 | 1.1065e-21 | 1.0833e-10 | -99.6527 | -78.448 | 0 | -135.6527
11958562.5 | -160 | -163.5 | -127.1527 | 1.9263e-13 | 50.9572 | -178.1099 | 31.4567 | -209.5667 | 1.1049e-21 | 1.0833e-10 | -99.6527 | -78.4572 | 0 | -135.6527
11962875 | -160 | -163.5 | -127.1527 | 1.9263e-13 | 50.9664 | -178.1191 | 31.4536 | -209.5727 | 1.1034e-21 | 1.0833e-10 | -99.6527 | -78.4664 | 0 | -135.6527
11967187.5 | -160 | -163.5 | -127.1527 | 1.9263e-13 | 50.9756 | -178.1283 | 31.4505 | -209.5788 | 1.1019e-21 | 1.0833e-10 | -99.6527 | -78.4756 | 0 | -135.6527
11971500 | -160 | -163.5 | -127.1527 | 1.9263e-13 | 50.9848 | -178.1375 | 31.4473 | -209.5848 | 1.1003e-21 | 1.0833e-10 | -99.6527 | -78.4848 | 0 | -135.6527
11975812.5 | -160 | -163.5 | -127.1527 | 1.9263e-13 | 50.994 | -178.1467 | 31.4442 | -209.5909 | 1.0988e-21 | 1.0833e-10 | -99.6527 | -78.494 | 0 | -135.6527
11980125 | -160 | -163.5 | -127.1527 | 1.9263e-13 | 51.0031 | -178.1558 | 31.4411 | -209.5969 | 1.0973e-21 | 1.0833e-10 | -99.6527 | -78.5031 | 0 | -135.6527
11984437.5 | -160 | -163.5 | -127.1527 | 1.9263e-13 | 51.0123 | -178.165 | 31.4379 | -209.603 | 1.0957e-21 | 1.0833e-10 | -99.6527 | -78.5123 | 0 | -135.6527
11988750 | -160 | -163.5 | -127.1527 | 1.9263e-13 | 51.0215 | -178.1742 | 31.4348 | -209.609 | 1.0942e-21 | 1.0833e-10 | -99.6527 | -78.5215 | 0 | -135.6527
11993062.5 | -160 | -163.5 | -127.1527 | 1.9263e-13 | 51.0307 | -178.1834 | 31.4317 | -209.6151 | 1.0927e-21 | 1.0833e-10 | -99.6527 | -78.5307 | 0 | -135.6527
11997375 | -160 | -163.5 | -127.1527 | 1.9263e-13 | 51.0398 | -178.1926 | 31.4286 | -209.6211 | 1.0912e-21 | 1.0833e-10 | -99.6527 | -78.5398 | 0 | -135.6527
12001687.5 | -160 | -163.5 | -127.1527 | 1.9263e-13 | 51.049 | -178.2017 | 31.4255 | -209.6272 | 1.0896e-21 | 1.0833e-10 | -99.6527 | -78.549 | 0 | -135.6527
12006000 | -160 | -163.5 | -127.1527 | 1.9263e-13 | 51.0582 | -178.2109 | 31.4223 | -209.6332 | 1.0881e-21 | 1.0833e-10 | -99.6527 | -78.5582 | 0 | -135.6527
12010312.5 | -160 | -163.5 | -127.1527 | 1.9263e-13 | 51.0674 | -178.2201 | 31.4192 | -209.6393 | 1.0866e-21 | 1.0833e-10 | -99.6527 | -78.5674 | 0 | -135.6527
12014625 | -160 | -163.5 | -127.1527 | 1.9263e-13 | 51.0765 | -178.2292 | 31.4161 | -209.6453 | 1.0851e-21 | 1.0833e-10 | -99.6527 | -78.5765 | 0 | -135.6527
12018937.5 | -160 | -163.5 | -127.1527 | 1.9263e-13 | 51.0857 | -178.2384 | 31.413 | -209.6514 | 1.0836e-21 | 1.0833e-10 | -99.6527 | -78.5857 | 0 | -135.6527
12023250 | -160 | -163.5 | -127.1527 | 1.9263e-13 | 51.0949 | -178.2476 | 31.4099 | -209.6574 | 1.0821e-21 | 1.0833e-10 | -99.6527 | -78.5949 | 0 | -135.6527
12027562.5 | -160 | -163.5 | -127.1527 | 1.9263e-13 | 51.104 | -178.2567 | 31.4067 | -209.6635 | 1.0806e-21 | 1.0833e-10 | -99.6527 | -78.604 | 0 | -135.6527
12031875 | -160 | -163.5 | -127.1527 | 1.9263e-13 | 51.1132 | -178.2659 | 31.4036 | -209.6695 | 1.0791e-21 | 1.0833e-10 | -99.6527 | -78.6132 | 0 | -135.6527
12036187.5 | -160 | -163.5 | -127.1527 | 1.9263e-13 | 51.1223 | -178.275 | 31.4005 | -209.6756 | 1.0776e-21 | 1.0833e-10 | -99.6527 | -78.6223 | 0 | -135.6527
12040500 | -160 | -163.5 | -127.1527 | 1.9263e-13 | 51.1315 | -178.2842 | 31.3974 | -209.6816 | 1.0761e-21 | 1.0833e-10 | -99.6527 | -78.6315 | 0 | -135.6527
12044812.5 | -160 | -163.5 | -127.1527 | 1.9263e-13 | 51.1407 | -178.2934 | 31.3943 | -209.6877 | 1.0746e-21 | 1.0833e-10 | -99.6527 | -78.6407 | 0 | -135.6527
12049125 | -160 | -163.5 | -127.1527 | 1.9263e-13 | 51.1498 | -178.3025 | 31.3912 | -209.6937 | 1.0731e-21 | 1.0833e-10 | -99.6527 | -78.6498 | 0 | -135.6527
12053437.5 | -160 | -163.5 | -127.1527 | 1.9263e-13 | 51.159 | -178.3117 | 31.3881 | -209.6998 | 1.0716e-21 | 1.0833e-10 | -99.6527 | -78.659 | 0 | -135.6527
12057750 | -160 | -163.5 | -127.1527 | 1.9263e-13 | 51.1681 | -178.3208 | 31.385 | -209.7058 | 1.0701e-21 | 1.0833e-10 | -99.6527 | -78.6681 | 0 | -135.6527
12062062.5 | -160 | -163.5 | -127.1527 | 1.9263e-13 | 51.1773 | -178.33 | 31.3819 | -209.7118 | 1.0686e-21 | 1.0833e-10 | -99.6527 | -78.6773 | 0 | -135.6527
12066375 | -160 | -163.5 | -127.1527 | 1.9263e-13 | 51.1864 | -178.3391 | 31.3788 | -209.7179 | 1.0671e-21 | 1.0833e-10 | -99.6527 | -78.6864 | 0 | -135.6527
12070687.5 | -160 | -163.5 | -127.1527 | 1.9263e-13 | 51.1956 | -178.3483 | 31.3757 | -209.7239 | 1.0656e-21 | 1.0833e-10 | -99.6527 | -78.6956 | 0 | -135.6527
12075000 | -160 | -163.5 | -127.1527 | 1.9263e-13 | 51.2047 | -178.3574 | 31.3726 | -209.73 | 1.0642e-21 | 1.0833e-10 | -99.6527 | -78.7047 | 0 | -135.6527
12079312.5 | -160 | -163.5 | -127.1527 | 1.9263e-13 | 51.2138 | -178.3666 | 31.3695 | -209.736 | 1.0627e-21 | 1.0833e-10 | -99.6527 | -78.7138 | 0 | -135.6527
12083625 | -160 | -163.5 | -127.1527 | 1.9263e-13 | 51.223 | -178.3757 | 31.3664 | -209.742 | 1.0612e-21 | 1.0833e-10 | -99.6527 | -78.723 | 0 | -135.6527
12087937.5 | -160 | -163.5 | -127.1527 | 1.9263e-13 | 51.2321 | -178.3848 | 31.3633 | -209.7481 | 1.0597e-21 | 1.0833e-10 | -99.6527 | -78.7321 | 0 | -135.6527
12092250 | -160 | -163.5 | -127.1527 | 1.9263e-13 | 51.2413 | -178.394 | 31.3602 | -209.7541 | 1.0582e-21 | 1.0833e-10 | -99.6527 | -78.7413 | 0 | -135.6527
12096562.5 | -160 | -163.5 | -127.1527 | 1.9263e-13 | 51.2504 | -178.4031 | 31.3571 | -209.7602 | 1.0568e-21 | 1.0833e-10 | -99.6527 | -78.7504 | 0 | -135.6527
12100875 | -160 | -163.5 | -127.1527 | 1.9263e-13 | 51.2595 | -178.4122 | 31.354 | -209.7662 | 1.0553e-21 | 1.0833e-10 | -99.6527 | -78.7595 | 0 | -135.6527
12105187.5 | -160 | -163.5 | -127.1527 | 1.9263e-13 | 51.2687 | -178.4214 | 31.3509 | -209.7722 | 1.0538e-21 | 1.0833e-10 | -99.6527 | -78.7687 | 0 | -135.6527
12109500 | -160 | -163.5 | -127.1527 | 1.9263e-13 | 51.2778 | -178.4305 | 31.3478 | -209.7783 | 1.0524e-21 | 1.0833e-10 | -99.6527 | -78.7778 | 0 | -135.6527
12113812.5 | -160 | -163.5 | -127.1527 | 1.9263e-13 | 51.2869 | -178.4396 | 31.3447 | -209.7843 | 1.0509e-21 | 1.0833e-10 | -99.6527 | -78.7869 | 0 | -135.6527
12118125 | -160 | -163.5 | -127.1527 | 1.9263e-13 | 51.2961 | -178.4488 | 31.3416 | -209.7904 | 1.0495e-21 | 1.0833e-10 | -99.6527 | -78.7961 | 0 | -135.6527
12122437.5 | -160 | -163.5 | -127.1527 | 1.9263e-13 | 51.3052 | -178.4579 | 31.3385 | -209.7964 | 1.048e-21 | 1.0833e-10 | -99.6527 | -78.8052 | 0 | -135.6527
12126750 | -160 | -163.5 | -127.1527 | 1.9263e-13 | 51.3143 | -178.467 | 31.3354 | -209.8024 | 1.0465e-21 | 1.0833e-10 | -99.6527 | -78.8143 | 0 | -135.6527
12131062.5 | -160 | -163.5 | -127.1527 | 1.9263e-13 | 51.3234 | -178.4761 | 31.3323 | -209.8085 | 1.0451e-21 | 1.0833e-10 | -99.6527 | -78.8234 | 0 | -135.6527
12135375 | -160 | -163.5 | -127.1527 | 1.9263e-13 | 51.3326 | -178.4853 | 31.3292 | -209.8145 | 1.0436e-21 | 1.0833e-10 | -99.6527 | -78.8326 | 0 | -135.6527
12139687.5 | -160 | -163.5 | -127.1527 | 1.9263e-13 | 51.3417 | -178.4944 | 31.3261 | -209.8205 | 1.0422e-21 | 1.0833e-10 | -99.6527 | -78.8417 | 0 | -135.6527
12144000 | -160 | -163.5 | -127.1527 | 1.9263e-13 | 51.3508 | -178.5035 | 31.3231 | -209.8266 | 1.0407e-21 | 1.0833e-10 | -99.6527 | -78.8508 | 0 | -135.6527
12148312.5 | -160 | -163.5 | -127.1527 | 1.9263e-13 | 51.3599 | -178.5126 | 31.32 | -209.8326 | 1.0393e-21 | 1.0833e-10 | -99.6527 | -78.8599 | 0 | -135.6527
12152625 | -160 | -163.5 | -127.1527 | 1.9263e-13 | 51.369 | -178.5217 | 31.3169 | -209.8386 | 1.0379e-21 | 1.0833e-10 | -99.6527 | -78.869 | 0 | -135.6527
12156937.5 | -160 | -163.5 | -127.1527 | 1.9263e-13 | 51.3781 | -178.5308 | 31.3138 | -209.8447 | 1.0364e-21 | 1.0833e-10 | -99.6527 | -78.8781 | 0 | -135.6527
12161250 | -160 | -163.5 | -127.1527 | 1.9263e-13 | 51.3872 | -178.54 | 31.3107 | -209.8507 | 1.035e-21 | 1.0833e-10 | -99.6527 | -78.8872 | 0 | -135.6527
12165562.5 | -160 | -163.5 | -127.1527 | 1.9263e-13 | 51.3964 | -178.5491 | 31.3077 | -209.8567 | 1.0335e-21 | 1.0833e-10 | -99.6527 | -78.8964 | 0 | -135.6527
12169875 | -160 | -163.5 | -127.1527 | 1.9263e-13 | 51.4055 | -178.5582 | 31.3046 | -209.8628 | 1.0321e-21 | 1.0833e-10 | -99.6527 | -78.9055 | 0 | -135.6527
12174187.5 | -160 | -163.5 | -127.1527 | 1.9263e-13 | 51.4146 | -178.5673 | 31.3015 | -209.8688 | 1.0307e-21 | 1.0833e-10 | -99.6527 | -78.9146 | 0 | -135.6527
12178500 | -160 | -163.5 | -127.1527 | 1.9263e-13 | 51.4237 | -178.5764 | 31.2984 | -209.8748 | 1.0292e-21 | 1.0833e-10 | -99.6527 | -78.9237 | 0 | -135.6527
12182812.5 | -160 | -163.5 | -127.1527 | 1.9263e-13 | 51.4328 | -178.5855 | 31.2953 | -209.8808 | 1.0278e-21 | 1.0833e-10 | -99.6527 | -78.9328 | 0 | -135.6527
12187125 | -160 | -163.5 | -127.1527 | 1.9263e-13 | 51.4419 | -178.5946 | 31.2923 | -209.8869 | 1.0264e-21 | 1.0833e-10 | -99.6527 | -78.9419 | 0 | -135.6527
12191437.5 | -160 | -163.5 | -127.1527 | 1.9263e-13 | 51.451 | -178.6037 | 31.2892 | -209.8929 | 1.025e-21 | 1.0833e-10 | -99.6527 | -78.951 | 0 | -135.6527
12195750 | -160 | -163.5 | -127.1527 | 1.9263e-13 | 51.4601 | -178.6128 | 31.2861 | -209.8989 | 1.0235e-21 | 1.0833e-10 | -99.6527 | -78.9601 | 0 | -135.6527
12200062.5 | -160 | -163.5 | -127.1527 | 1.9263e-13 | 51.4692 | -178.6219 | 31.2831 | -209.905 | 1.0221e-21 | 1.0833e-10 | -99.6527 | -78.9692 | 0 | -135.6527
12204375 | -160 | -163.5 | -127.1527 | 1.9263e-13 | 51.4783 | -178.631 | 31.28 | -209.911 | 1.0207e-21 | 1.0833e-10 | -99.6527 | -78.9783 | 0 | -135.6527
12208687.5 | -160 | -163.5 | -127.1527 | 1.9263e-13 | 51.4874 | -178.6401 | 31.2769 | -209.917 | 1.0193e-21 | 1.0833e-10 | -99.6527 | -78.9874 | 0 | -135.6527
12213000 | -160 | -163.5 | -127.1527 | 1.9263e-13 | 51.4965 | -178.6492 | 31.2739 | -209.923 | 1.0179e-21 | 1.0833e-10 | -99.6527 | -78.9965 | 0 | -135.6527
12217312.5 | -160 | -163.5 | -127.1527 | 1.9263e-13 | 51.5056 | -178.6583 | 31.2708 | -209.9291 | 1.0165e-21 | 1.0833e-10 | -99.6527 | -79.0056 | 0 | -135.6527
12221625 | -160 | -163.5 | -127.1527 | 1.9263e-13 | 51.5146 | -178.6674 | 31.2677 | -209.9351 | 1.0151e-21 | 1.0833e-10 | -99.6527 | -79.0146 | 0 | -135.6527
12225937.5 | -160 | -163.5 | -127.1527 | 1.9263e-13 | 51.5237 | -178.6764 | 31.2647 | -209.9411 | 1.0137e-21 | 1.0833e-10 | -99.6527 | -79.0237 | 0 | -135.6527
12230250 | -160 | -163.5 | -127.1527 | 1.9263e-13 | 51.5328 | -178.6855 | 31.2616 | -209.9471 | 1.0122e-21 | 1.0833e-10 | -99.6527 | -79.0328 | 0 | -135.6527
12234562.5 | -160 | -163.5 | -127.1527 | 1.9263e-13 | 51.5419 | -178.6946 | 31.2585 | -209.9531 | 1.0108e-21 | 1.0833e-10 | -99.6527 | -79.0419 | 0 | -135.6527
12238875 | -160 | -163.5 | -127.1527 | 1.9263e-13 | 51.551 | -178.7037 | 31.2555 | -209.9592 | 1.0094e-21 | 1.0833e-10 | -99.6527 | -79.051 | 0 | -135.6527
12243187.5 | -160 | -163.5 | -127.1527 | 1.9263e-13 | 51.5601 | -178.7128 | 31.2524 | -209.9652 | 1.008e-21 | 1.0833e-10 | -99.6527 | -79.0601 | 0 | -135.6527
12247500 | -160 | -163.5 | -127.1527 | 1.9263e-13 | 51.5691 | -178.7219 | 31.2494 | -209.9712 | 1.0067e-21 | 1.0833e-10 | -99.6527 | -79.0691 | 0 | -135.6527
12251812.5 | -160 | -163.5 | -127.1527 | 1.9263e-13 | 51.5782 | -178.7309 | 31.2463 | -209.9772 | 1.0053e-21 | 1.0833e-10 | -99.6527 | -79.0782 | 0 | -135.6527
12256125 | -160 | -163.5 | -127.1527 | 1.9263e-13 | 51.5873 | -178.74 | 31.2432 | -209.9832 | 1.0039e-21 | 1.0833e-10 | -99.6527 | -79.0873 | 0 | -135.6527
12260437.5 | -160 | -163.5 | -127.1527 | 1.9263e-13 | 51.5964 | -178.7491 | 31.2402 | -209.9893 | 1.0025e-21 | 1.0833e-10 | -99.6527 | -79.0964 | 0 | -135.6527
12264750 | -160 | -163.5 | -127.1527 | 1.9263e-13 | 51.6055 | -178.7582 | 31.2371 | -209.9953 | 1.0011e-21 | 1.0833e-10 | -99.6527 | -79.1055 | 0 | -135.6527
12269062.5 | -160 | -163.5 | -127.1527 | 1.9263e-13 | 51.6145 | -178.7672 | 31.2341 | -210.0013 | 9.997e-22 | 1.0833e-10 | -99.6527 | -79.1145 | 0 | -135.6527
12273375 | -160 | -163.5 | -127.1527 | 1.9263e-13 | 51.6236 | -178.7763 | 31.231 | -210.0073 | 9.9832e-22 | 1.0833e-10 | -99.6527 | -79.1236 | 0 | -135.6527
12277687.5 | -160 | -163.5 | -127.1527 | 1.9263e-13 | 51.6327 | -178.7854 | 31.228 | -210.0133 | 9.9693e-22 | 1.0833e-10 | -99.6527 | -79.1327 | 0 | -135.6527
12282000 | -160 | -163.5 | -127.1527 | 1.9263e-13 | 51.6417 | -178.7944 | 31.2249 | -210.0194 | 9.9555e-22 | 1.0833e-10 | -99.6527 | -79.1417 | 0 | -135.6527
12286312.5 | -160 | -163.5 | -127.1527 | 1.9263e-13 | 51.6508 | -178.8035 | 31.2219 | -210.0254 | 9.9417e-22 | 1.0833e-10 | -99.6527 | -79.1508 | 0 | -135.6527
12290625 | -160 | -163.5 | -127.1527 | 1.9263e-13 | 51.6599 | -178.8126 | 31.2188 | -210.0314 | 9.928e-22 | 1.0833e-10 | -99.6527 | -79.1599 | 0 | -135.6527
12294937.5 | -160 | -163.5 | -127.1527 | 1.9263e-13 | 51.6689 | -178.8216 | 31.2158 | -210.0374 | 9.9142e-22 | 1.0833e-10 | -99.6527 | -79.1689 | 0 | -135.6527
12299250 | -160 | -163.5 | -127.1527 | 1.9263e-13 | 51.678 | -178.8307 | 31.2127 | -210.0434 | 9.9005e-22 | 1.0833e-10 | -99.6527 | -79.178 | 0 | -135.6527
12303562.5 | -160 | -163.5 | -127.1527 | 1.9263e-13 | 51.687 | -178.8398 | 31.2097 | -210.0494 | 9.8868e-22 | 1.0833e-10 | -99.6527 | -79.187 | 0 | -135.6527
12307875 | -160 | -163.5 | -127.1527 | 1.9263e-13 | 51.6961 | -178.8488 | 31.2066 | -210.0554 | 9.8731e-22 | 1.0833e-10 | -99.6527 | -79.1961 | 0 | -135.6527
12312187.5 | -160 | -163.5 | -127.1527 | 1.9263e-13 | 51.7052 | -178.8579 | 31.2036 | -210.0615 | 9.8595e-22 | 1.0833e-10 | -99.6527 | -79.2052 | 0 | -135.6527
12316500 | -160 | -163.5 | -127.1527 | 1.9263e-13 | 51.7142 | -178.8669 | 31.2006 | -210.0675 | 9.8458e-22 | 1.0833e-10 | -99.6527 | -79.2142 | 0 | -135.6527
12320812.5 | -160 | -163.5 | -127.1527 | 1.9263e-13 | 51.7233 | -178.876 | 31.1975 | -210.0735 | 9.8322e-22 | 1.0833e-10 | -99.6527 | -79.2233 | 0 | -135.6527
12325125 | -160 | -163.5 | -127.1527 | 1.9263e-13 | 51.7323 | -178.885 | 31.1945 | -210.0795 | 9.8186e-22 | 1.0833e-10 | -99.6527 | -79.2323 | 0 | -135.6527
12329437.5 | -160 | -163.5 | -127.1527 | 1.9263e-13 | 51.7414 | -178.8941 | 31.1914 | -210.0855 | 9.805e-22 | 1.0833e-10 | -99.6527 | -79.2414 | 0 | -135.6527
12333750 | -160 | -163.5 | -127.1527 | 1.9263e-13 | 51.7504 | -178.9031 | 31.1884 | -210.0915 | 9.7915e-22 | 1.0833e-10 | -99.6527 | -79.2504 | 0 | -135.6527
12338062.5 | -160 | -163.5 | -127.1527 | 1.9263e-13 | 51.7595 | -178.9122 | 31.1854 | -210.0975 | 9.7779e-22 | 1.0833e-10 | -99.6527 | -79.2595 | 0 | -135.6527
12342375 | -160 | -163.5 | -127.1527 | 1.9263e-13 | 51.7685 | -178.9212 | 31.1823 | -210.1035 | 9.7644e-22 | 1.0833e-10 | -99.6527 | -79.2685 | 0 | -135.6527
12346687.5 | -160 | -163.5 | -127.1527 | 1.9263e-13 | 51.7775 | -178.9303 | 31.1793 | -210.1095 | 9.7509e-22 | 1.0833e-10 | -99.6527 | -79.2775 | 0 | -135.6527
12351000 | -160 | -163.5 | -127.1527 | 1.9263e-13 | 51.7866 | -178.9393 | 31.1763 | -210.1156 | 9.7374e-22 | 1.0833e-10 | -99.6527 | -79.2866 | 0 | -135.6527
12355312.5 | -160 | -163.5 | -127.1527 | 1.9263e-13 | 51.7956 | -178.9483 | 31.1732 | -210.1216 | 9.724e-22 | 1.0833e-10 | -99.6527 | -79.2956 | 0 | -135.6527
12359625 | -160 | -163.5 | -127.1527 | 1.9263e-13 | 51.8047 | -178.9574 | 31.1702 | -210.1276 | 9.7105e-22 | 1.0833e-10 | -99.6527 | -79.3047 | 0 | -135.6527
12363937.5 | -160 | -163.5 | -127.1527 | 1.9263e-13 | 51.8137 | -178.9664 | 31.1672 | -210.1336 | 9.6971e-22 | 1.0833e-10 | -99.6527 | -79.3137 | 0 | -135.6527
12368250 | -160 | -163.5 | -127.1527 | 1.9263e-13 | 51.8227 | -178.9754 | 31.1641 | -210.1396 | 9.6837e-22 | 1.0833e-10 | -99.6527 | -79.3227 | 0 | -135.6527
12372562.5 | -160 | -163.5 | -127.1527 | 1.9263e-13 | 51.8318 | -178.9845 | 31.1611 | -210.1456 | 9.6703e-22 | 1.0833e-10 | -99.6527 | -79.3318 | 0 | -135.6527
12376875 | -160 | -163.5 | -127.1527 | 1.9263e-13 | 51.8408 | -178.9935 | 31.1581 | -210.1516 | 9.657e-22 | 1.0833e-10 | -99.6527 | -79.3408 | 0 | -135.6527
12381187.5 | -160 | -163.5 | -127.1527 | 1.9263e-13 | 51.8498 | -179.0025 | 31.1551 | -210.1576 | 9.6436e-22 | 1.0833e-10 | -99.6527 | -79.3498 | 0 | -135.6527
12385500 | -160 | -163.5 | -127.1527 | 1.9263e-13 | 51.8589 | -179.0116 | 31.152 | -210.1636 | 9.6303e-22 | 1.0833e-10 | -99.6527 | -79.3589 | 0 | -135.6527
12389812.5 | -160 | -163.5 | -127.1527 | 1.9263e-13 | 51.8679 | -179.0206 | 31.149 | -210.1696 | 9.617e-22 | 1.0833e-10 | -99.6527 | -79.3679 | 0 | -135.6527
12394125 | -160 | -163.5 | -127.1527 | 1.9263e-13 | 51.8769 | -179.0296 | 31.146 | -210.1756 | 9.6037e-22 | 1.0833e-10 | -99.6527 | -79.3769 | 0 | -135.6527
12398437.5 | -160 | -163.5 | -127.1527 | 1.9263e-13 | 51.8859 | -179.0387 | 31.143 | -210.1816 | 9.5904e-22 | 1.0833e-10 | -99.6527 | -79.3859 | 0 | -135.6527
12402750 | -160 | -163.5 | -127.1527 | 1.9263e-13 | 51.895 | -179.0477 | 31.1399 | -210.1876 | 9.5772e-22 | 1.0833e-10 | -99.6527 | -79.395 | 0 | -135.6527
12407062.5 | -160 | -163.5 | -127.1527 | 1.9263e-13 | 51.904 | -179.0567 | 31.1369 | -210.1936 | 9.564e-22 | 1.0833e-10 | -99.6527 | -79.404 | 0 | -135.6527
12411375 | -160 | -163.5 | -127.1527 | 1.9263e-13 | 51.913 | -179.0657 | 31.1339 | -210.1996 | 9.5508e-22 | 1.0833e-10 | -99.6527 | -79.413 | 0 | -135.6527
12415687.5 | -160 | -163.5 | -127.1527 | 1.9263e-13 | 51.922 | -179.0747 | 31.1309 | -210.2056 | 9.5376e-22 | 1.0833e-10 | -99.6527 | -79.422 | 0 | -135.6527
12420000 | -160 | -163.5 | -127.1527 | 1.9263e-13 | 51.931 | -179.0838 | 31.1279 | -210.2116 | 9.5244e-22 | 1.0833e-10 | -99.6527 | -79.431 | 0 | -135.6527
12424312.5 | -160 | -163.5 | -127.1527 | 1.9263e-13 | 51.9401 | -179.0928 | 31.1249 | -210.2176 | 9.5113e-22 | 1.0833e-10 | -99.6527 | -79.4401 | 0 | -135.6527
12428625 | -160 | -163.5 | -127.1527 | 1.9263e-13 | 51.9491 | -179.1018 | 31.1218 | -210.2236 | 9.4981e-22 | 1.0833e-10 | -99.6527 | -79.4491 | 0 | -135.6527
12432937.5 | -160 | -163.5 | -127.1527 | 1.9263e-13 | 51.9581 | -179.1108 | 31.1188 | -210.2296 | 9.485e-22 | 1.0833e-10 | -99.6527 | -79.4581 | 0 | -135.6527
12437250 | -160 | -163.5 | -127.1527 | 1.9263e-13 | 51.9671 | -179.1198 | 31.1158 | -210.2356 | 9.4719e-22 | 1.0833e-10 | -99.6527 | -79.4671 | 0 | -135.6527
12441562.5 | -160 | -163.5 | -127.1527 | 1.9263e-13 | 51.9761 | -179.1288 | 31.1128 | -210.2416 | 9.4589e-22 | 1.0833e-10 | -99.6527 | -79.4761 | 0 | -135.6527
12445875 | -160 | -163.5 | -127.1527 | 1.9263e-13 | 51.9851 | -179.1378 | 31.1098 | -210.2476 | 9.4458e-22 | 1.0833e-10 | -99.6527 | -79.4851 | 0 | -135.6527
12450187.5 | -160 | -163.5 | -127.1527 | 1.9263e-13 | 51.9941 | -179.1468 | 31.1068 | -210.2536 | 9.4328e-22 | 1.0833e-10 | -99.6527 | -79.4941 | 0 | -135.6527
12454500 | -160 | -163.5 | -127.1527 | 1.9263e-13 | 52.0031 | -179.1558 | 31.1038 | -210.2596 | 9.4198e-22 | 1.0833e-10 | -99.6527 | -79.5031 | 0 | -135.6527
12458812.5 | -160 | -163.5 | -127.1527 | 1.9263e-13 | 52.0121 | -179.1648 | 31.1008 | -210.2656 | 9.4068e-22 | 1.0833e-10 | -99.6527 | -79.5121 | 0 | -135.6527
12463125 | -160 | -163.5 | -127.1527 | 1.9263e-13 | 52.0211 | -179.1738 | 31.0978 | -210.2716 | 9.3938e-22 | 1.0833e-10 | -99.6527 | -79.5211 | 0 | -135.6527
12467437.5 | -160 | -163.5 | -127.1527 | 1.9263e-13 | 52.0301 | -179.1828 | 31.0948 | -210.2776 | 9.3808e-22 | 1.0833e-10 | -99.6527 | -79.5301 | 0 | -135.6527
12471750 | -160 | -163.5 | -127.1527 | 1.9263e-13 | 52.0391 | -179.1918 | 31.0918 | -210.2836 | 9.3679e-22 | 1.0833e-10 | -99.6527 | -79.5391 | 0 | -135.6527
12476062.5 | -160 | -163.5 | -127.1527 | 1.9263e-13 | 52.0481 | -179.2008 | 31.0887 | -210.2896 | 9.355e-22 | 1.0833e-10 | -99.6527 | -79.5481 | 0 | -135.6527
12480375 | -160 | -163.5 | -127.1527 | 1.9263e-13 | 52.0571 | -179.2098 | 31.0857 | -210.2956 | 9.3421e-22 | 1.0833e-10 | -99.6527 | -79.5571 | 0 | -135.6527
12484687.5 | -160 | -163.5 | -127.1527 | 1.9263e-13 | 52.0661 | -179.2188 | 31.0827 | -210.3016 | 9.3292e-22 | 1.0833e-10 | -99.6527 | -79.5661 | 0 | -135.6527
12489000 | -160 | -163.5 | -127.1527 | 1.9263e-13 | 52.0751 | -179.2278 | 31.0797 | -210.3076 | 9.3163e-22 | 1.0833e-10 | -99.6527 | -79.5751 | 0 | -135.6527
12493312.5 | -160 | -163.5 | -127.1527 | 1.9263e-13 | 52.0841 | -179.2368 | 31.0767 | -210.3135 | 9.3035e-22 | 1.0833e-10 | -99.6527 | -79.5841 | 0 | -135.6527
12497625 | -160 | -163.5 | -127.1527 | 1.9263e-13 | 52.0931 | -179.2458 | 31.0738 | -210.3195 | 9.2907e-22 | 1.0833e-10 | -99.6527 | -79.5931 | 0 | -135.6527
12501937.5 | -160 | -163.5 | -127.1527 | 1.9263e-13 | 52.1021 | -179.2548 | 31.0708 | -210.3255 | 9.2779e-22 | 1.0833e-10 | -99.6527 | -79.6021 | 0 | -135.6527
12506250 | -160 | -163.5 | -127.1527 | 1.9263e-13 | 52.111 | -179.2638 | 31.0678 | -210.3315 | 9.2651e-22 | 1.0833e-10 | -99.6527 | -79.611 | 0 | -135.6527
12510562.5 | -160 | -163.5 | -127.1527 | 1.9263e-13 | 52.12 | -179.2727 | 31.0648 | -210.3375 | 9.2523e-22 | 1.0833e-10 | -99.6527 | -79.62 | 0 | -135.6527
12514875 | -160 | -163.5 | -127.1527 | 1.9263e-13 | 52.129 | -179.2817 | 31.0618 | -210.3435 | 9.2396e-22 | 1.0833e-10 | -99.6527 | -79.629 | 0 | -135.6527
12519187.5 | -160 | -163.5 | -127.1527 | 1.9263e-13 | 52.138 | -179.2907 | 31.0588 | -210.3495 | 9.2268e-22 | 1.0833e-10 | -99.6527 | -79.638 | 0 | -135.6527
12523500 | -160 | -163.5 | -127.1527 | 1.9263e-13 | 52.147 | -179.2997 | 31.0558 | -210.3555 | 9.2141e-22 | 1.0833e-10 | -99.6527 | -79.647 | 0 | -135.6527
12527812.5 | -160 | -163.5 | -127.1527 | 1.9263e-13 | 52.156 | -179.3087 | 31.0528 | -210.3615 | 9.2014e-22 | 1.0833e-10 | -99.6527 | -79.656 | 0 | -135.6527
12532125 | -160 | -163.5 | -127.1527 | 1.9263e-13 | 52.1649 | -179.3176 | 31.0498 | -210.3674 | 9.1887e-22 | 1.0833e-10 | -99.6527 | -79.6649 | 0 | -135.6527
12536437.5 | -160 | -163.5 | -127.1527 | 1.9263e-13 | 52.1739 | -179.3266 | 31.0468 | -210.3734 | 9.1761e-22 | 1.0833e-10 | -99.6527 | -79.6739 | 0 | -135.6527
12540750 | -160 | -163.5 | -127.1527 | 1.9263e-13 | 52.1829 | -179.3356 | 31.0438 | -210.3794 | 9.1634e-22 | 1.0833e-10 | -99.6527 | -79.6829 | 0 | -135.6527
12545062.5 | -160 | -163.5 | -127.1527 | 1.9263e-13 | 52.1918 | -179.3446 | 31.0408 | -210.3854 | 9.1508e-22 | 1.0833e-10 | -99.6527 | -79.6918 | 0 | -135.6527
12549375 | -160 | -163.5 | -127.1527 | 1.9263e-13 | 52.2008 | -179.3535 | 31.0379 | -210.3914 | 9.1382e-22 | 1.0833e-10 | -99.6527 | -79.7008 | 0 | -135.6527
12553687.5 | -160 | -163.5 | -127.1527 | 1.9263e-13 | 52.2098 | -179.3625 | 31.0349 | -210.3974 | 9.1256e-22 | 1.0833e-10 | -99.6527 | -79.7098 | 0 | -135.6527
12558000 | -160 | -163.5 | -127.1527 | 1.9263e-13 | 52.2188 | -179.3715 | 31.0319 | -210.4034 | 9.1131e-22 | 1.0833e-10 | -99.6527 | -79.7188 | 0 | -135.6527
12562312.5 | -160 | -163.5 | -127.1527 | 1.9263e-13 | 52.2277 | -179.3804 | 31.0289 | -210.4093 | 9.1005e-22 | 1.0833e-10 | -99.6527 | -79.7277 | 0 | -135.6527
12566625 | -160 | -163.5 | -127.1527 | 1.9263e-13 | 52.2367 | -179.3894 | 31.0259 | -210.4153 | 9.088e-22 | 1.0833e-10 | -99.6527 | -79.7367 | 0 | -135.6527
12570937.5 | -160 | -163.5 | -127.1527 | 1.9263e-13 | 52.2456 | -179.3984 | 31.0229 | -210.4213 | 9.0755e-22 | 1.0833e-10 | -99.6527 | -79.7456 | 0 | -135.6527
12575250 | -160 | -163.5 | -127.1527 | 1.9263e-13 | 52.2546 | -179.4073 | 31.02 | -210.4273 | 9.063e-22 | 1.0833e-10 | -99.6527 | -79.7546 | 0 | -135.6527
12579562.5 | -160 | -163.5 | -127.1527 | 1.9263e-13 | 52.2636 | -179.4163 | 31.017 | -210.4333 | 9.0505e-22 | 1.0833e-10 | -99.6527 | -79.7636 | 0 | -135.6527
12583875 | -160 | -163.5 | -127.1527 | 1.9263e-13 | 52.2725 | -179.4252 | 31.014 | -210.4392 | 9.0381e-22 | 1.0833e-10 | -99.6527 | -79.7725 | 0 | -135.6527
12588187.5 | -160 | -163.5 | -127.1527 | 1.9263e-13 | 52.2815 | -179.4342 | 31.011 | -210.4452 | 9.0256e-22 | 1.0833e-10 | -99.6527 | -79.7815 | 0 | -135.6527
12592500 | -160 | -163.5 | -127.1527 | 1.9263e-13 | 52.2904 | -179.4431 | 31.0081 | -210.4512 | 9.0132e-22 | 1.0833e-10 | -99.6527 | -79.7904 | 0 | -135.6527
12596812.5 | -160 | -163.5 | -127.1527 | 1.9263e-13 | 52.2994 | -179.4521 | 31.0051 | -210.4572 | 9.0008e-22 | 1.0833e-10 | -99.6527 | -79.7994 | 0 | -135.6527
12601125 | -160 | -163.5 | -127.1527 | 1.9263e-13 | 52.3083 | -179.461 | 31.0021 | -210.4632 | 8.9884e-22 | 1.0833e-10 | -99.6527 | -79.8083 | 0 | -135.6527
12605437.5 | -160 | -163.5 | -127.1527 | 1.9263e-13 | 52.3173 | -179.47 | 30.9991 | -210.4691 | 8.9761e-22 | 1.0833e-10 | -99.6527 | -79.8173 | 0 | -135.6527
12609750 | -160 | -163.5 | -127.1527 | 1.9263e-13 | 52.3262 | -179.4789 | 30.9962 | -210.4751 | 8.9637e-22 | 1.0833e-10 | -99.6527 | -79.8262 | 0 | -135.6527
12614062.5 | -160 | -163.5 | -127.1527 | 1.9263e-13 | 52.3352 | -179.4879 | 30.9932 | -210.4811 | 8.9514e-22 | 1.0833e-10 | -99.6527 | -79.8352 | 0 | -135.6527
12618375 | -160 | -163.5 | -127.1527 | 1.9263e-13 | 52.3441 | -179.4968 | 30.9902 | -210.4871 | 8.9391e-22 | 1.0833e-10 | -99.6527 | -79.8441 | 0 | -135.6527
12622687.5 | -160 | -163.5 | -127.1527 | 1.9263e-13 | 52.3531 | -179.5058 | 30.9873 | -210.493 | 8.9268e-22 | 1.0833e-10 | -99.6527 | -79.8531 | 0 | -135.6527
12627000 | -160 | -163.5 | -127.1527 | 1.9263e-13 | 52.362 | -179.5147 | 30.9843 | -210.499 | 8.9145e-22 | 1.0833e-10 | -99.6527 | -79.862 | 0 | -135.6527
12631312.5 | -160 | -163.5 | -127.1527 | 1.9263e-13 | 52.371 | -179.5237 | 30.9813 | -210.505 | 8.9023e-22 | 1.0833e-10 | -99.6527 | -79.871 | 0 | -135.6527
12635625 | -160 | -163.5 | -127.1527 | 1.9263e-13 | 52.3799 | -179.5326 | 30.9784 | -210.511 | 8.89e-22 | 1.0833e-10 | -99.6527 | -79.8799 | 0 | -135.6527
12639937.5 | -160 | -163.5 | -127.1527 | 1.9263e-13 | 52.3888 | -179.5415 | 30.9754 | -210.5169 | 8.8778e-22 | 1.0833e-10 | -99.6527 | -79.8888 | 0 | -135.6527
12644250 | -160 | -163.5 | -127.1527 | 1.9263e-13 | 52.3978 | -179.5505 | 30.9724 | -210.5229 | 8.8656e-22 | 1.0833e-10 | -99.6527 | -79.8978 | 0 | -135.6527
12648562.5 | -160 | -163.5 | -127.1527 | 1.9263e-13 | 52.4067 | -179.5594 | 30.9695 | -210.5289 | 8.8534e-22 | 1.0833e-10 | -99.6527 | -79.9067 | 0 | -135.6527
12652875 | -160 | -163.5 | -127.1527 | 1.9263e-13 | 52.4156 | -179.5683 | 30.9665 | -210.5349 | 8.8413e-22 | 1.0833e-10 | -99.6527 | -79.9156 | 0 | -135.6527
12657187.5 | -160 | -163.5 | -127.1527 | 1.9263e-13 | 52.4246 | -179.5773 | 30.9636 | -210.5408 | 8.8291e-22 | 1.0833e-10 | -99.6527 | -79.9246 | 0 | -135.6527
12661500 | -160 | -163.5 | -127.1527 | 1.9263e-13 | 52.4335 | -179.5862 | 30.9606 | -210.5468 | 8.817e-22 | 1.0833e-10 | -99.6527 | -79.9335 | 0 | -135.6527
12665812.5 | -160 | -163.5 | -127.1527 | 1.9263e-13 | 52.4424 | -179.5951 | 30.9576 | -210.5528 | 8.8049e-22 | 1.0833e-10 | -99.6527 | -79.9424 | 0 | -135.6527
12670125 | -160 | -163.5 | -127.1527 | 1.9263e-13 | 52.4514 | -179.6041 | 30.9547 | -210.5587 | 8.7928e-22 | 1.0833e-10 | -99.6527 | -79.9514 | 0 | -135.6527
12674437.5 | -160 | -163.5 | -127.1527 | 1.9263e-13 | 52.4603 | -179.613 | 30.9517 | -210.5647 | 8.7807e-22 | 1.0833e-10 | -99.6527 | -79.9603 | 0 | -135.6527
12678750 | -160 | -163.5 | -127.1527 | 1.9263e-13 | 52.4692 | -179.6219 | 30.9488 | -210.5707 | 8.7686e-22 | 1.0833e-10 | -99.6527 | -79.9692 | 0 | -135.6527
12683062.5 | -160 | -163.5 | -127.1527 | 1.9263e-13 | 52.4781 | -179.6308 | 30.9458 | -210.5767 | 8.7566e-22 | 1.0833e-10 | -99.6527 | -79.9781 | 0 | -135.6527
12687375 | -160 | -163.5 | -127.1527 | 1.9263e-13 | 52.487 | -179.6398 | 30.9429 | -210.5826 | 8.7446e-22 | 1.0833e-10 | -99.6527 | -79.987 | 0 | -135.6527
12691687.5 | -160 | -163.5 | -127.1527 | 1.9263e-13 | 52.496 | -179.6487 | 30.9399 | -210.5886 | 8.7326e-22 | 1.0833e-10 | -99.6527 | -79.996 | 0 | -135.6527
12696000 | -160 | -163.5 | -127.1527 | 1.9263e-13 | 52.5049 | -179.6576 | 30.937 | -210.5946 | 8.7206e-22 | 1.0833e-10 | -99.6527 | -80.0049 | 0 | -135.6527
12700312.5 | -160 | -163.5 | -127.1527 | 1.9263e-13 | 52.5138 | -179.6665 | 30.934 | -210.6005 | 8.7086e-22 | 1.0833e-10 | -99.6527 | -80.0138 | 0 | -135.6527
12704625 | -160 | -163.5 | -127.1527 | 1.9263e-13 | 52.5227 | -179.6754 | 30.9311 | -210.6065 | 8.6966e-22 | 1.0833e-10 | -99.6527 | -80.0227 | 0 | -135.6527
12708937.5 | -160 | -163.5 | -127.1527 | 1.9263e-13 | 52.5316 | -179.6843 | 30.9281 | -210.6125 | 8.6847e-22 | 1.0833e-10 | -99.6527 | -80.0316 | 0 | -135.6527
12713250 | -160 | -163.5 | -127.1527 | 1.9263e-13 | 52.5405 | -179.6932 | 30.9252 | -210.6184 | 8.6728e-22 | 1.0833e-10 | -99.6527 | -80.0405 | 0 | -135.6527
12717562.5 | -160 | -163.5 | -127.1527 | 1.9263e-13 | 52.5495 | -179.7022 | 30.9222 | -210.6244 | 8.6609e-22 | 1.0833e-10 | -99.6527 | -80.0495 | 0 | -135.6527
12721875 | -160 | -163.5 | -127.1527 | 1.9263e-13 | 52.5584 | -179.7111 | 30.9193 | -210.6303 | 8.649e-22 | 1.0833e-10 | -99.6527 | -80.0584 | 0 | -135.6527
12726187.5 | -160 | -163.5 | -127.1527 | 1.9263e-13 | 52.5673 | -179.72 | 30.9163 | -210.6363 | 8.6371e-22 | 1.0833e-10 | -99.6527 | -80.0673 | 0 | -135.6527
12730500 | -160 | -163.5 | -127.1527 | 1.9263e-13 | 52.5762 | -179.7289 | 30.9134 | -210.6423 | 8.6253e-22 | 1.0833e-10 | -99.6527 | -80.0762 | 0 | -135.6527
12734812.5 | -160 | -163.5 | -127.1527 | 1.9263e-13 | 52.5851 | -179.7378 | 30.9104 | -210.6482 | 8.6134e-22 | 1.0833e-10 | -99.6527 | -80.0851 | 0 | -135.6527
12739125 | -160 | -163.5 | -127.1527 | 1.9263e-13 | 52.594 | -179.7467 | 30.9075 | -210.6542 | 8.6016e-22 | 1.0833e-10 | -99.6527 | -80.094 | 0 | -135.6527
12743437.5 | -160 | -163.5 | -127.1527 | 1.9263e-13 | 52.6029 | -179.7556 | 30.9046 | -210.6602 | 8.5898e-22 | 1.0833e-10 | -99.6527 | -80.1029 | 0 | -135.6527
12747750 | -160 | -163.5 | -127.1527 | 1.9263e-13 | 52.6118 | -179.7645 | 30.9016 | -210.6661 | 8.578e-22 | 1.0833e-10 | -99.6527 | -80.1118 | 0 | -135.6527
12752062.5 | -160 | -163.5 | -127.1527 | 1.9263e-13 | 52.6207 | -179.7734 | 30.8987 | -210.6721 | 8.5663e-22 | 1.0833e-10 | -99.6527 | -80.1207 | 0 | -135.6527
12756375 | -160 | -163.5 | -127.1527 | 1.9263e-13 | 52.6296 | -179.7823 | 30.8958 | -210.678 | 8.5545e-22 | 1.0833e-10 | -99.6527 | -80.1296 | 0 | -135.6527
12760687.5 | -160 | -163.5 | -127.1527 | 1.9263e-13 | 52.6385 | -179.7912 | 30.8928 | -210.684 | 8.5428e-22 | 1.0833e-10 | -99.6527 | -80.1385 | 0 | -135.6527
12765000 | -160 | -163.5 | -127.1527 | 1.9263e-13 | 52.6474 | -179.8001 | 30.8899 | -210.69 | 8.5311e-22 | 1.0833e-10 | -99.6527 | -80.1474 | 0 | -135.6527
12769312.5 | -160 | -163.5 | -127.1527 | 1.9263e-13 | 52.6563 | -179.809 | 30.8869 | -210.6959 | 8.5194e-22 | 1.0833e-10 | -99.6527 | -80.1563 | 0 | -135.6527
12773625 | -160 | -163.5 | -127.1527 | 1.9263e-13 | 52.6652 | -179.8179 | 30.884 | -210.7019 | 8.5077e-22 | 1.0833e-10 | -99.6527 | -80.1652 | 0 | -135.6527
12777937.5 | -160 | -163.5 | -127.1527 | 1.9263e-13 | 52.674 | -179.8267 | 30.8811 | -210.7078 | 8.496e-22 | 1.0833e-10 | -99.6527 | -80.174 | 0 | -135.6527
12782250 | -160 | -163.5 | -127.1527 | 1.9263e-13 | 52.6829 | -179.8356 | 30.8782 | -210.7138 | 8.4844e-22 | 1.0833e-10 | -99.6527 | -80.1829 | 0 | -135.6527
12786562.5 | -160 | -163.5 | -127.1527 | 1.9263e-13 | 52.6918 | -179.8445 | 30.8752 | -210.7197 | 8.4728e-22 | 1.0833e-10 | -99.6527 | -80.1918 | 0 | -135.6527
12790875 | -160 | -163.5 | -127.1527 | 1.9263e-13 | 52.7007 | -179.8534 | 30.8723 | -210.7257 | 8.4612e-22 | 1.0833e-10 | -99.6527 | -80.2007 | 0 | -135.6527
12795187.5 | -160 | -163.5 | -127.1527 | 1.9263e-13 | 52.7096 | -179.8623 | 30.8694 | -210.7317 | 8.4496e-22 | 1.0833e-10 | -99.6527 | -80.2096 | 0 | -135.6527
12799500 | -160 | -163.5 | -127.1527 | 1.9263e-13 | 52.7185 | -179.8712 | 30.8664 | -210.7376 | 8.438e-22 | 1.0833e-10 | -99.6527 | -80.2185 | 0 | -135.6527
12803812.5 | -160 | -163.5 | -127.1527 | 1.9263e-13 | 52.7273 | -179.8801 | 30.8635 | -210.7436 | 8.4264e-22 | 1.0833e-10 | -99.6527 | -80.2273 | 0 | -135.6527
12808125 | -160 | -163.5 | -127.1527 | 1.9263e-13 | 52.7362 | -179.8889 | 30.8606 | -210.7495 | 8.4149e-22 | 1.0833e-10 | -99.6527 | -80.2362 | 0 | -135.6527
12812437.5 | -160 | -163.5 | -127.1527 | 1.9263e-13 | 52.7451 | -179.8978 | 30.8577 | -210.7555 | 8.4034e-22 | 1.0833e-10 | -99.6527 | -80.2451 | 0 | -135.6527
12816750 | -160 | -163.5 | -127.1527 | 1.9263e-13 | 52.754 | -179.9067 | 30.8547 | -210.7614 | 8.3918e-22 | 1.0833e-10 | -99.6527 | -80.254 | 0 | -135.6527
12821062.5 | -160 | -163.5 | -127.1527 | 1.9263e-13 | 52.7629 | -179.9156 | 30.8518 | -210.7674 | 8.3803e-22 | 1.0833e-10 | -99.6527 | -80.2629 | 0 | -135.6527
12825375 | -160 | -163.5 | -127.1527 | 1.9263e-13 | 52.7717 | -179.9244 | 30.8489 | -210.7733 | 8.3689e-22 | 1.0833e-10 | -99.6527 | -80.2717 | 0 | -135.6527
12829687.5 | -160 | -163.5 | -127.1527 | 1.9263e-13 | 52.7806 | -179.9333 | 30.846 | -210.7793 | 8.3574e-22 | 1.0833e-10 | -99.6527 | -80.2806 | 0 | -135.6527
12834000 | -160 | -163.5 | -127.1527 | 1.9263e-13 | 52.7895 | -179.9422 | 30.8431 | -210.7852 | 8.346e-22 | 1.0833e-10 | -99.6527 | -80.2895 | 0 | -135.6527
12838312.5 | -160 | -163.5 | -127.1527 | 1.9263e-13 | 52.7983 | -179.951 | 30.8401 | -210.7912 | 8.3345e-22 | 1.0833e-10 | -99.6527 | -80.2983 | 0 | -135.6527
12842625 | -160 | -163.5 | -127.1527 | 1.9263e-13 | 52.8072 | -179.9599 | 30.8372 | -210.7971 | 8.3231e-22 | 1.0833e-10 | -99.6527 | -80.3072 | 0 | -135.6527
12846937.5 | -160 | -163.5 | -127.1527 | 1.9263e-13 | 52.8161 | -179.9688 | 30.8343 | -210.8031 | 8.3117e-22 | 1.0833e-10 | -99.6527 | -80.3161 | 0 | -135.6527
12851250 | -160 | -163.5 | -127.1527 | 1.9263e-13 | 52.8249 | -179.9776 | 30.8314 | -210.809 | 8.3004e-22 | 1.0833e-10 | -99.6527 | -80.3249 | 0 | -135.6527
12855562.5 | -160 | -163.5 | -127.1527 | 1.9263e-13 | 52.8338 | -179.9865 | 30.8285 | -210.815 | 8.289e-22 | 1.0833e-10 | -99.6527 | -80.3338 | 0 | -135.6527
12859875 | -160 | -163.5 | -127.1527 | 1.9263e-13 | 52.8427 | -179.9954 | 30.8256 | -210.8209 | 8.2777e-22 | 1.0833e-10 | -99.6527 | -80.3427 | 0 | -135.6527
12864187.5 | -160 | -163.5 | -127.1527 | 1.9263e-13 | 52.8515 | -180.0042 | 30.8227 | -210.8269 | 8.2663e-22 | 1.0833e-10 | -99.6527 | -80.3515 | 0 | -135.6527
12868500 | -160 | -163.5 | -127.1527 | 1.9263e-13 | 52.8604 | -180.0131 | 30.8197 | -210.8328 | 8.255e-22 | 1.0833e-10 | -99.6527 | -80.3604 | 0 | -135.6527
12872812.5 | -160 | -163.5 | -127.1527 | 1.9263e-13 | 52.8692 | -180.0219 | 30.8168 | -210.8388 | 8.2437e-22 | 1.0833e-10 | -99.6527 | -80.3692 | 0 | -135.6527
12877125 | -160 | -163.5 | -127.1527 | 1.9263e-13 | 52.8781 | -180.0308 | 30.8139 | -210.8447 | 8.2324e-22 | 1.0833e-10 | -99.6527 | -80.3781 | 0 | -135.6527
12881437.5 | -160 | -163.5 | -127.1527 | 1.9263e-13 | 52.8869 | -180.0396 | 30.811 | -210.8507 | 8.2212e-22 | 1.0833e-10 | -99.6527 | -80.3869 | 0 | -135.6527
12885750 | -160 | -163.5 | -127.1527 | 1.9263e-13 | 52.8958 | -180.0485 | 30.8081 | -210.8566 | 8.2099e-22 | 1.0833e-10 | -99.6527 | -80.3958 | 0 | -135.6527
12890062.5 | -160 | -163.5 | -127.1527 | 1.9263e-13 | 52.9046 | -180.0573 | 30.8052 | -210.8625 | 8.1987e-22 | 1.0833e-10 | -99.6527 | -80.4046 | 0 | -135.6527
12894375 | -160 | -163.5 | -127.1527 | 1.9263e-13 | 52.9135 | -180.0662 | 30.8023 | -210.8685 | 8.1875e-22 | 1.0833e-10 | -99.6527 | -80.4135 | 0 | -135.6527
12898687.5 | -160 | -163.5 | -127.1527 | 1.9263e-13 | 52.9223 | -180.075 | 30.7994 | -210.8744 | 8.1763e-22 | 1.0833e-10 | -99.6527 | -80.4223 | 0 | -135.6527
12903000 | -160 | -163.5 | -127.1527 | 1.9263e-13 | 52.9312 | -180.0839 | 30.7965 | -210.8804 | 8.1651e-22 | 1.0833e-10 | -99.6527 | -80.4312 | 0 | -135.6527
12907312.5 | -160 | -163.5 | -127.1527 | 1.9263e-13 | 52.94 | -180.0927 | 30.7936 | -210.8863 | 8.154e-22 | 1.0833e-10 | -99.6527 | -80.44 | 0 | -135.6527
12911625 | -160 | -163.5 | -127.1527 | 1.9263e-13 | 52.9489 | -180.1016 | 30.7907 | -210.8923 | 8.1428e-22 | 1.0833e-10 | -99.6527 | -80.4489 | 0 | -135.6527
12915937.5 | -160 | -163.5 | -127.1527 | 1.9263e-13 | 52.9577 | -180.1104 | 30.7878 | -210.8982 | 8.1317e-22 | 1.0833e-10 | -99.6527 | -80.4577 | 0 | -135.6527
12920250 | -160 | -163.5 | -127.1527 | 1.9263e-13 | 52.9666 | -180.1193 | 30.7849 | -210.9041 | 8.1206e-22 | 1.0833e-10 | -99.6527 | -80.4666 | 0 | -135.6527
12924562.5 | -160 | -163.5 | -127.1527 | 1.9263e-13 | 52.9754 | -180.1281 | 30.782 | -210.9101 | 8.1095e-22 | 1.0833e-10 | -99.6527 | -80.4754 | 0 | -135.6527
12928875 | -160 | -163.5 | -127.1527 | 1.9263e-13 | 52.9842 | -180.1369 | 30.7791 | -210.916 | 8.0984e-22 | 1.0833e-10 | -99.6527 | -80.4842 | 0 | -135.6527
12933187.5 | -160 | -163.5 | -127.1527 | 1.9263e-13 | 52.9931 | -180.1458 | 30.7762 | -210.922 | 8.0873e-22 | 1.0833e-10 | -99.6527 | -80.4931 | 0 | -135.6527
12937500 | -160 | -163.5 | -127.1527 | 1.9263e-13 | 53.0019 | -180.1546 | 30.7733 | -210.9279 | 8.0763e-22 | 1.0833e-10 | -99.6527 | -80.5019 | 0 | -135.6527
12941812.5 | -160 | -163.5 | -127.1527 | 1.9263e-13 | 53.0107 | -180.1634 | 30.7704 | -210.9338 | 8.0652e-22 | 1.0833e-10 | -99.6527 | -80.5107 | 0 | -135.6527
12946125 | -160 | -163.5 | -127.1527 | 1.9263e-13 | 53.0196 | -180.1723 | 30.7675 | -210.9398 | 8.0542e-22 | 1.0833e-10 | -99.6527 | -80.5196 | 0 | -135.6527
12950437.5 | -160 | -163.5 | -127.1527 | 1.9263e-13 | 53.0284 | -180.1811 | 30.7646 | -210.9457 | 8.0432e-22 | 1.0833e-10 | -99.6527 | -80.5284 | 0 | -135.6527
12954750 | -160 | -163.5 | -127.1527 | 1.9263e-13 | 53.0372 | -180.1899 | 30.7617 | -210.9516 | 8.0322e-22 | 1.0833e-10 | -99.6527 | -80.5372 | 0 | -135.6527
12959062.5 | -160 | -163.5 | -127.1527 | 1.9263e-13 | 53.046 | -180.1988 | 30.7588 | -210.9576 | 8.0212e-22 | 1.0833e-10 | -99.6527 | -80.546 | 0 | -135.6527
12963375 | -160 | -163.5 | -127.1527 | 1.9263e-13 | 53.0549 | -180.2076 | 30.7559 | -210.9635 | 8.0103e-22 | 1.0833e-10 | -99.6527 | -80.5549 | 0 | -135.6527
12967687.5 | -160 | -163.5 | -127.1527 | 1.9263e-13 | 53.0637 | -180.2164 | 30.753 | -210.9695 | 7.9993e-22 | 1.0833e-10 | -99.6527 | -80.5637 | 0 | -135.6527
12972000 | -160 | -163.5 | -127.1527 | 1.9263e-13 | 53.0725 | -180.2252 | 30.7502 | -210.9754 | 7.9884e-22 | 1.0833e-10 | -99.6527 | -80.5725 | 0 | -135.6527
12976312.5 | -160 | -163.5 | -127.1527 | 1.9263e-13 | 53.0813 | -180.2341 | 30.7473 | -210.9813 | 7.9775e-22 | 1.0833e-10 | -99.6527 | -80.5813 | 0 | -135.6527
12980625 | -160 | -163.5 | -127.1527 | 1.9263e-13 | 53.0902 | -180.2429 | 30.7444 | -210.9873 | 7.9666e-22 | 1.0833e-10 | -99.6527 | -80.5902 | 0 | -135.6527
12984937.5 | -160 | -163.5 | -127.1527 | 1.9263e-13 | 53.099 | -180.2517 | 30.7415 | -210.9932 | 7.9557e-22 | 1.0833e-10 | -99.6527 | -80.599 | 0 | -135.6527
12989250 | -160 | -163.5 | -127.1527 | 1.9263e-13 | 53.1078 | -180.2605 | 30.7386 | -210.9991 | 7.9449e-22 | 1.0833e-10 | -99.6527 | -80.6078 | 0 | -135.6527
12993562.5 | -160 | -163.5 | -127.1527 | 1.9263e-13 | 53.1166 | -180.2693 | 30.7357 | -211.0051 | 7.934e-22 | 1.0833e-10 | -99.6527 | -80.6166 | 0 | -135.6527
12997875 | -160 | -163.5 | -127.1527 | 1.9263e-13 | 53.1254 | -180.2781 | 30.7329 | -211.011 | 7.9232e-22 | 1.0833e-10 | -99.6527 | -80.6254 | 0 | -135.6527
13002187.5 | -160 | -163.5 | -127.1527 | 1.9263e-13 | 53.1342 | -180.2869 | 30.73 | -211.0169 | 7.9124e-22 | 1.0833e-10 | -99.6527 | -80.6342 | 0 | -135.6527
13006500 | -160 | -163.5 | -127.1527 | 1.9263e-13 | 53.143 | -180.2958 | 30.7271 | -211.0228 | 7.9016e-22 | 1.0833e-10 | -99.6527 | -80.643 | 0 | -135.6527
13010812.5 | -160 | -163.5 | -127.1527 | 1.9263e-13 | 53.1519 | -180.3046 | 30.7242 | -211.0288 | 7.8908e-22 | 1.0833e-10 | -99.6527 | -80.6519 | 0 | -135.6527
13015125 | -160 | -163.5 | -127.1527 | 1.9263e-13 | 53.1607 | -180.3134 | 30.7213 | -211.0347 | 7.8801e-22 | 1.0833e-10 | -99.6527 | -80.6607 | 0 | -135.6527
13019437.5 | -160 | -163.5 | -127.1527 | 1.9263e-13 | 53.1695 | -180.3222 | 30.7185 | -211.0406 | 7.8693e-22 | 1.0833e-10 | -99.6527 | -80.6695 | 0 | -135.6527
13023750 | -160 | -163.5 | -127.1527 | 1.9263e-13 | 53.1783 | -180.331 | 30.7156 | -211.0466 | 7.8586e-22 | 1.0833e-10 | -99.6527 | -80.6783 | 0 | -135.6527
13028062.5 | -160 | -163.5 | -127.1527 | 1.9263e-13 | 53.1871 | -180.3398 | 30.7127 | -211.0525 | 7.8478e-22 | 1.0833e-10 | -99.6527 | -80.6871 | 0 | -135.6527
13032375 | -160 | -163.5 | -127.1527 | 1.9263e-13 | 53.1959 | -180.3486 | 30.7098 | -211.0584 | 7.8371e-22 | 1.0833e-10 | -99.6527 | -80.6959 | 0 | -135.6527
13036687.5 | -160 | -163.5 | -127.1527 | 1.9263e-13 | 53.2047 | -180.3574 | 30.707 | -211.0643 | 7.8265e-22 | 1.0833e-10 | -99.6527 | -80.7047 | 0 | -135.6527
13041000 | -160 | -163.5 | -127.1527 | 1.9263e-13 | 53.2135 | -180.3662 | 30.7041 | -211.0703 | 7.8158e-22 | 1.0833e-10 | -99.6527 | -80.7135 | 0 | -135.6527
13045312.5 | -160 | -163.5 | -127.1527 | 1.9263e-13 | 53.2223 | -180.375 | 30.7012 | -211.0762 | 7.8051e-22 | 1.0833e-10 | -99.6527 | -80.7223 | 0 | -135.6527
13049625 | -160 | -163.5 | -127.1527 | 1.9263e-13 | 53.2311 | -180.3838 | 30.6983 | -211.0821 | 7.7945e-22 | 1.0833e-10 | -99.6527 | -80.7311 | 0 | -135.6527
13053937.5 | -160 | -163.5 | -127.1527 | 1.9263e-13 | 53.2399 | -180.3926 | 30.6955 | -211.0881 | 7.7839e-22 | 1.0833e-10 | -99.6527 | -80.7399 | 0 | -135.6527
13058250 | -160 | -163.5 | -127.1527 | 1.9263e-13 | 53.2487 | -180.4014 | 30.6926 | -211.094 | 7.7732e-22 | 1.0833e-10 | -99.6527 | -80.7487 | 0 | -135.6527
13062562.5 | -160 | -163.5 | -127.1527 | 1.9263e-13 | 53.2575 | -180.4102 | 30.6897 | -211.0999 | 7.7627e-22 | 1.0833e-10 | -99.6527 | -80.7575 | 0 | -135.6527
13066875 | -160 | -163.5 | -127.1527 | 1.9263e-13 | 53.2662 | -180.419 | 30.6869 | -211.1058 | 7.7521e-22 | 1.0833e-10 | -99.6527 | -80.7662 | 0 | -135.6527
13071187.5 | -160 | -163.5 | -127.1527 | 1.9263e-13 | 53.275 | -180.4277 | 30.684 | -211.1117 | 7.7415e-22 | 1.0833e-10 | -99.6527 | -80.775 | 0 | -135.6527
13075500 | -160 | -163.5 | -127.1527 | 1.9263e-13 | 53.2838 | -180.4365 | 30.6811 | -211.1177 | 7.731e-22 | 1.0833e-10 | -99.6527 | -80.7838 | 0 | -135.6527
13079812.5 | -160 | -163.5 | -127.1527 | 1.9263e-13 | 53.2926 | -180.4453 | 30.6783 | -211.1236 | 7.7204e-22 | 1.0833e-10 | -99.6527 | -80.7926 | 0 | -135.6527
13084125 | -160 | -163.5 | -127.1527 | 1.9263e-13 | 53.3014 | -180.4541 | 30.6754 | -211.1295 | 7.7099e-22 | 1.0833e-10 | -99.6527 | -80.8014 | 0 | -135.6527
13088437.5 | -160 | -163.5 | -127.1527 | 1.9263e-13 | 53.3102 | -180.4629 | 30.6725 | -211.1354 | 7.6994e-22 | 1.0833e-10 | -99.6527 | -80.8102 | 0 | -135.6527
13092750 | -160 | -163.5 | -127.1527 | 1.9263e-13 | 53.319 | -180.4717 | 30.6697 | -211.1414 | 7.6889e-22 | 1.0833e-10 | -99.6527 | -80.819 | 0 | -135.6527
13097062.5 | -160 | -163.5 | -127.1527 | 1.9263e-13 | 53.3277 | -180.4805 | 30.6668 | -211.1473 | 7.6784e-22 | 1.0833e-10 | -99.6527 | -80.8277 | 0 | -135.6527
13101375 | -160 | -163.5 | -127.1527 | 1.9263e-13 | 53.3365 | -180.4892 | 30.664 | -211.1532 | 7.668e-22 | 1.0833e-10 | -99.6527 | -80.8365 | 0 | -135.6527
13105687.5 | -160 | -163.5 | -127.1527 | 1.9263e-13 | 53.3453 | -180.498 | 30.6611 | -211.1591 | 7.6575e-22 | 1.0833e-10 | -99.6527 | -80.8453 | 0 | -135.6527
13110000 | -160 | -163.5 | -127.1527 | 1.9263e-13 | 53.3541 | -180.5068 | 30.6582 | -211.165 | 7.6471e-22 | 1.0833e-10 | -99.6527 | -80.8541 | 0 | -135.6527
13114312.5 | -160 | -163.5 | -127.1527 | 1.9263e-13 | 53.3628 | -180.5156 | 30.6554 | -211.1709 | 7.6367e-22 | 1.0833e-10 | -99.6527 | -80.8628 | 0 | -135.6527
13118625 | -160 | -163.5 | -127.1527 | 1.9263e-13 | 53.3716 | -180.5243 | 30.6525 | -211.1769 | 7.6263e-22 | 1.0833e-10 | -99.6527 | -80.8716 | 0 | -135.6527
13122937.5 | -160 | -163.5 | -127.1527 | 1.9263e-13 | 53.3804 | -180.5331 | 30.6497 | -211.1828 | 7.6159e-22 | 1.0833e-10 | -99.6527 | -80.8804 | 0 | -135.6527
13127250 | -160 | -163.5 | -127.1527 | 1.9263e-13 | 53.3892 | -180.5419 | 30.6468 | -211.1887 | 7.6055e-22 | 1.0833e-10 | -99.6527 | -80.8892 | 0 | -135.6527
13131562.5 | -160 | -163.5 | -127.1527 | 1.9263e-13 | 53.3979 | -180.5506 | 30.644 | -211.1946 | 7.5952e-22 | 1.0833e-10 | -99.6527 | -80.8979 | 0 | -135.6527
13135875 | -160 | -163.5 | -127.1527 | 1.9263e-13 | 53.4067 | -180.5594 | 30.6411 | -211.2005 | 7.5849e-22 | 1.0833e-10 | -99.6527 | -80.9067 | 0 | -135.6527
13140187.5 | -160 | -163.5 | -127.1527 | 1.9263e-13 | 53.4155 | -180.5682 | 30.6383 | -211.2064 | 7.5745e-22 | 1.0833e-10 | -99.6527 | -80.9155 | 0 | -135.6527
13144500 | -160 | -163.5 | -127.1527 | 1.9263e-13 | 53.4242 | -180.5769 | 30.6354 | -211.2124 | 7.5642e-22 | 1.0833e-10 | -99.6527 | -80.9242 | 0 | -135.6527
13148812.5 | -160 | -163.5 | -127.1527 | 1.9263e-13 | 53.433 | -180.5857 | 30.6326 | -211.2183 | 7.5539e-22 | 1.0833e-10 | -99.6527 | -80.933 | 0 | -135.6527
13153125 | -160 | -163.5 | -127.1527 | 1.9263e-13 | 53.4418 | -180.5945 | 30.6297 | -211.2242 | 7.5436e-22 | 1.0833e-10 | -99.6527 | -80.9418 | 0 | -135.6527
13157437.5 | -160 | -163.5 | -127.1527 | 1.9263e-13 | 53.4505 | -180.6032 | 30.6269 | -211.2301 | 7.5334e-22 | 1.0833e-10 | -99.6527 | -80.9505 | 0 | -135.6527
13161750 | -160 | -163.5 | -127.1527 | 1.9263e-13 | 53.4593 | -180.612 | 30.624 | -211.236 | 7.5231e-22 | 1.0833e-10 | -99.6527 | -80.9593 | 0 | -135.6527
13166062.5 | -160 | -163.5 | -127.1527 | 1.9263e-13 | 53.468 | -180.6207 | 30.6212 | -211.2419 | 7.5129e-22 | 1.0833e-10 | -99.6527 | -80.968 | 0 | -135.6527
13170375 | -160 | -163.5 | -127.1527 | 1.9263e-13 | 53.4768 | -180.6295 | 30.6183 | -211.2478 | 7.5027e-22 | 1.0833e-10 | -99.6527 | -80.9768 | 0 | -135.6527
13174687.5 | -160 | -163.5 | -127.1527 | 1.9263e-13 | 53.4855 | -180.6383 | 30.6155 | -211.2537 | 7.4925e-22 | 1.0833e-10 | -99.6527 | -80.9855 | 0 | -135.6527
13179000 | -160 | -163.5 | -127.1527 | 1.9263e-13 | 53.4943 | -180.647 | 30.6127 | -211.2597 | 7.4823e-22 | 1.0833e-10 | -99.6527 | -80.9943 | 0 | -135.6527
13183312.5 | -160 | -163.5 | -127.1527 | 1.9263e-13 | 53.503 | -180.6558 | 30.6098 | -211.2656 | 7.4721e-22 | 1.0833e-10 | -99.6527 | -81.003 | 0 | -135.6527
13187625 | -160 | -163.5 | -127.1527 | 1.9263e-13 | 53.5118 | -180.6645 | 30.607 | -211.2715 | 7.462e-22 | 1.0833e-10 | -99.6527 | -81.0118 | 0 | -135.6527
13191937.5 | -160 | -163.5 | -127.1527 | 1.9263e-13 | 53.5205 | -180.6733 | 30.6041 | -211.2774 | 7.4518e-22 | 1.0833e-10 | -99.6527 | -81.0205 | 0 | -135.6527
13196250 | -160 | -163.5 | -127.1527 | 1.9263e-13 | 53.5293 | -180.682 | 30.6013 | -211.2833 | 7.4417e-22 | 1.0833e-10 | -99.6527 | -81.0293 | 0 | -135.6527
13200562.5 | -160 | -163.5 | -127.1527 | 1.9263e-13 | 53.538 | -180.6907 | 30.5985 | -211.2892 | 7.4316e-22 | 1.0833e-10 | -99.6527 | -81.038 | 0 | -135.6527
13204875 | -160 | -163.5 | -127.1527 | 1.9263e-13 | 53.5468 | -180.6995 | 30.5956 | -211.2951 | 7.4215e-22 | 1.0833e-10 | -99.6527 | -81.0468 | 0 | -135.6527
13209187.5 | -160 | -163.5 | -127.1527 | 1.9263e-13 | 53.5555 | -180.7082 | 30.5928 | -211.301 | 7.4114e-22 | 1.0833e-10 | -99.6527 | -81.0555 | 0 | -135.6527
13213500 | -160 | -163.5 | -127.1527 | 1.9263e-13 | 53.5643 | -180.717 | 30.5899 | -211.3069 | 7.4013e-22 | 1.0833e-10 | -99.6527 | -81.0643 | 0 | -135.6527
13217812.5 | -160 | -163.5 | -127.1527 | 1.9263e-13 | 53.573 | -180.7257 | 30.5871 | -211.3128 | 7.3912e-22 | 1.0833e-10 | -99.6527 | -81.073 | 0 | -135.6527
13222125 | -160 | -163.5 | -127.1527 | 1.9263e-13 | 53.5817 | -180.7345 | 30.5843 | -211.3187 | 7.3812e-22 | 1.0833e-10 | -99.6527 | -81.0817 | 0 | -135.6527
13226437.5 | -160 | -163.5 | -127.1527 | 1.9263e-13 | 53.5905 | -180.7432 | 30.5814 | -211.3246 | 7.3712e-22 | 1.0833e-10 | -99.6527 | -81.0905 | 0 | -135.6527
13230750 | -160 | -163.5 | -127.1527 | 1.9263e-13 | 53.5992 | -180.7519 | 30.5786 | -211.3305 | 7.3612e-22 | 1.0833e-10 | -99.6527 | -81.0992 | 0 | -135.6527
13235062.5 | -160 | -163.5 | -127.1527 | 1.9263e-13 | 53.608 | -180.7607 | 30.5758 | -211.3364 | 7.3512e-22 | 1.0833e-10 | -99.6527 | -81.108 | 0 | -135.6527
13239375 | -160 | -163.5 | -127.1527 | 1.9263e-13 | 53.6167 | -180.7694 | 30.573 | -211.3423 | 7.3412e-22 | 1.0833e-10 | -99.6527 | -81.1167 | 0 | -135.6527
13243687.5 | -160 | -163.5 | -127.1527 | 1.9263e-13 | 53.6254 | -180.7781 | 30.5701 | -211.3483 | 7.3312e-22 | 1.0833e-10 | -99.6527 | -81.1254 | 0 | -135.6527
13248000 | -160 | -163.5 | -127.1527 | 1.9263e-13 | 53.6342 | -180.7869 | 30.5673 | -211.3542 | 7.3212e-22 | 1.0833e-10 | -99.6527 | -81.1342 | 0 | -135.6527
13252312.5 | -160 | -163.5 | -127.1527 | 1.9263e-13 | 53.6429 | -180.7956 | 30.5645 | -211.3601 | 7.3113e-22 | 1.0833e-10 | -99.6527 | -81.1429 | 0 | -135.6527
13256625 | -160 | -163.5 | -127.1527 | 1.9263e-13 | 53.6516 | -180.8043 | 30.5616 | -211.366 | 7.3014e-22 | 1.0833e-10 | -99.6527 | -81.1516 | 0 | -135.6527
13260937.5 | -160 | -163.5 | -127.1527 | 1.9263e-13 | 53.6603 | -180.813 | 30.5588 | -211.3719 | 7.2915e-22 | 1.0833e-10 | -99.6527 | -81.1603 | 0 | -135.6527
13265250 | -160 | -163.5 | -127.1527 | 1.9263e-13 | 53.6691 | -180.8218 | 30.556 | -211.3778 | 7.2816e-22 | 1.0833e-10 | -99.6527 | -81.1691 | 0 | -135.6527
13269562.5 | -160 | -163.5 | -127.1527 | 1.9263e-13 | 53.6778 | -180.8305 | 30.5532 | -211.3837 | 7.2717e-22 | 1.0833e-10 | -99.6527 | -81.1778 | 0 | -135.6527
13273875 | -160 | -163.5 | -127.1527 | 1.9263e-13 | 53.6865 | -180.8392 | 30.5503 | -211.3896 | 7.2618e-22 | 1.0833e-10 | -99.6527 | -81.1865 | 0 | -135.6527
13278187.5 | -160 | -163.5 | -127.1527 | 1.9263e-13 | 53.6952 | -180.8479 | 30.5475 | -211.3955 | 7.2519e-22 | 1.0833e-10 | -99.6527 | -81.1952 | 0 | -135.6527
13282500 | -160 | -163.5 | -127.1527 | 1.9263e-13 | 53.7039 | -180.8566 | 30.5447 | -211.4014 | 7.2421e-22 | 1.0833e-10 | -99.6527 | -81.2039 | 0 | -135.6527
13286812.5 | -160 | -163.5 | -127.1527 | 1.9263e-13 | 53.7127 | -180.8654 | 30.5419 | -211.4073 | 7.2323e-22 | 1.0833e-10 | -99.6527 | -81.2127 | 0 | -135.6527
13291125 | -160 | -163.5 | -127.1527 | 1.9263e-13 | 53.7214 | -180.8741 | 30.5391 | -211.4131 | 7.2225e-22 | 1.0833e-10 | -99.6527 | -81.2214 | 0 | -135.6527
13295437.5 | -160 | -163.5 | -127.1527 | 1.9263e-13 | 53.7301 | -180.8828 | 30.5362 | -211.419 | 7.2127e-22 | 1.0833e-10 | -99.6527 | -81.2301 | 0 | -135.6527
13299750 | -160 | -163.5 | -127.1527 | 1.9263e-13 | 53.7388 | -180.8915 | 30.5334 | -211.4249 | 7.2029e-22 | 1.0833e-10 | -99.6527 | -81.2388 | 0 | -135.6527
13304062.5 | -160 | -163.5 | -127.1527 | 1.9263e-13 | 53.7475 | -180.9002 | 30.5306 | -211.4308 | 7.1931e-22 | 1.0833e-10 | -99.6527 | -81.2475 | 0 | -135.6527
13308375 | -160 | -163.5 | -127.1527 | 1.9263e-13 | 53.7562 | -180.9089 | 30.5278 | -211.4367 | 7.1833e-22 | 1.0833e-10 | -99.6527 | -81.2562 | 0 | -135.6527
13312687.5 | -160 | -163.5 | -127.1527 | 1.9263e-13 | 53.7649 | -180.9176 | 30.525 | -211.4426 | 7.1736e-22 | 1.0833e-10 | -99.6527 | -81.2649 | 0 | -135.6527
13317000 | -160 | -163.5 | -127.1527 | 1.9263e-13 | 53.7736 | -180.9264 | 30.5222 | -211.4485 | 7.1639e-22 | 1.0833e-10 | -99.6527 | -81.2736 | 0 | -135.6527
13321312.5 | -160 | -163.5 | -127.1527 | 1.9263e-13 | 53.7823 | -180.9351 | 30.5194 | -211.4544 | 7.1542e-22 | 1.0833e-10 | -99.6527 | -81.2823 | 0 | -135.6527
13325625 | -160 | -163.5 | -127.1527 | 1.9263e-13 | 53.7911 | -180.9438 | 30.5165 | -211.4603 | 7.1445e-22 | 1.0833e-10 | -99.6527 | -81.2911 | 0 | -135.6527
13329937.5 | -160 | -163.5 | -127.1527 | 1.9263e-13 | 53.7998 | -180.9525 | 30.5137 | -211.4662 | 7.1348e-22 | 1.0833e-10 | -99.6527 | -81.2998 | 0 | -135.6527
13334250 | -160 | -163.5 | -127.1527 | 1.9263e-13 | 53.8085 | -180.9612 | 30.5109 | -211.4721 | 7.1251e-22 | 1.0833e-10 | -99.6527 | -81.3085 | 0 | -135.6527
13338562.5 | -160 | -163.5 | -127.1527 | 1.9263e-13 | 53.8172 | -180.9699 | 30.5081 | -211.478 | 7.1154e-22 | 1.0833e-10 | -99.6527 | -81.3172 | 0 | -135.6527
13342875 | -160 | -163.5 | -127.1527 | 1.9263e-13 | 53.8259 | -180.9786 | 30.5053 | -211.4839 | 7.1058e-22 | 1.0833e-10 | -99.6527 | -81.3259 | 0 | -135.6527
13347187.5 | -160 | -163.5 | -127.1527 | 1.9263e-13 | 53.8346 | -180.9873 | 30.5025 | -211.4898 | 7.0962e-22 | 1.0833e-10 | -99.6527 | -81.3346 | 0 | -135.6527
13351500 | -160 | -163.5 | -127.1527 | 1.9263e-13 | 53.8433 | -180.996 | 30.4997 | -211.4957 | 7.0865e-22 | 1.0833e-10 | -99.6527 | -81.3433 | 0 | -135.6527
13355812.5 | -160 | -163.5 | -127.1527 | 1.9263e-13 | 53.8519 | -181.0047 | 30.4969 | -211.5015 | 7.0769e-22 | 1.0833e-10 | -99.6527 | -81.3519 | 0 | -135.6527
13360125 | -160 | -163.5 | -127.1527 | 1.9263e-13 | 53.8606 | -181.0133 | 30.4941 | -211.5074 | 7.0673e-22 | 1.0833e-10 | -99.6527 | -81.3606 | 0 | -135.6527
13364437.5 | -160 | -163.5 | -127.1527 | 1.9263e-13 | 53.8693 | -181.022 | 30.4913 | -211.5133 | 7.0578e-22 | 1.0833e-10 | -99.6527 | -81.3693 | 0 | -135.6527
13368750 | -160 | -163.5 | -127.1527 | 1.9263e-13 | 53.878 | -181.0307 | 30.4885 | -211.5192 | 7.0482e-22 | 1.0833e-10 | -99.6527 | -81.378 | 0 | -135.6527
13373062.5 | -160 | -163.5 | -127.1527 | 1.9263e-13 | 53.8867 | -181.0394 | 30.4857 | -211.5251 | 7.0387e-22 | 1.0833e-10 | -99.6527 | -81.3867 | 0 | -135.6527
13377375 | -160 | -163.5 | -127.1527 | 1.9263e-13 | 53.8954 | -181.0481 | 30.4829 | -211.531 | 7.0291e-22 | 1.0833e-10 | -99.6527 | -81.3954 | 0 | -135.6527
13381687.5 | -160 | -163.5 | -127.1527 | 1.9263e-13 | 53.9041 | -181.0568 | 30.4801 | -211.5369 | 7.0196e-22 | 1.0833e-10 | -99.6527 | -81.4041 | 0 | -135.6527
13386000 | -160 | -163.5 | -127.1527 | 1.9263e-13 | 53.9128 | -181.0655 | 30.4773 | -211.5428 | 7.0101e-22 | 1.0833e-10 | -99.6527 | -81.4128 | 0 | -135.6527
13390312.5 | -160 | -163.5 | -127.1527 | 1.9263e-13 | 53.9215 | -181.0742 | 30.4745 | -211.5486 | 7.0006e-22 | 1.0833e-10 | -99.6527 | -81.4215 | 0 | -135.6527
13394625 | -160 | -163.5 | -127.1527 | 1.9263e-13 | 53.9301 | -181.0828 | 30.4717 | -211.5545 | 6.9911e-22 | 1.0833e-10 | -99.6527 | -81.4301 | 0 | -135.6527
13398937.5 | -160 | -163.5 | -127.1527 | 1.9263e-13 | 53.9388 | -181.0915 | 30.4689 | -211.5604 | 6.9816e-22 | 1.0833e-10 | -99.6527 | -81.4388 | 0 | -135.6527
13403250 | -160 | -163.5 | -127.1527 | 1.9263e-13 | 53.9475 | -181.1002 | 30.4661 | -211.5663 | 6.9722e-22 | 1.0833e-10 | -99.6527 | -81.4475 | 0 | -135.6527
13407562.5 | -160 | -163.5 | -127.1527 | 1.9263e-13 | 53.9562 | -181.1089 | 30.4633 | -211.5722 | 6.9628e-22 | 1.0833e-10 | -99.6527 | -81.4562 | 0 | -135.6527
13411875 | -160 | -163.5 | -127.1527 | 1.9263e-13 | 53.9649 | -181.1176 | 30.4605 | -211.5781 | 6.9533e-22 | 1.0833e-10 | -99.6527 | -81.4649 | 0 | -135.6527
13416187.5 | -160 | -163.5 | -127.1527 | 1.9263e-13 | 53.9735 | -181.1262 | 30.4577 | -211.584 | 6.9439e-22 | 1.0833e-10 | -99.6527 | -81.4735 | 0 | -135.6527
13420500 | -160 | -163.5 | -127.1527 | 1.9263e-13 | 53.9822 | -181.1349 | 30.4549 | -211.5898 | 6.9345e-22 | 1.0833e-10 | -99.6527 | -81.4822 | 0 | -135.6527
13424812.5 | -160 | -163.5 | -127.1527 | 1.9263e-13 | 53.9909 | -181.1436 | 30.4521 | -211.5957 | 6.9251e-22 | 1.0833e-10 | -99.6527 | -81.4909 | 0 | -135.6527
13429125 | -160 | -163.5 | -127.1527 | 1.9263e-13 | 53.9995 | -181.1523 | 30.4493 | -211.6016 | 6.9158e-22 | 1.0833e-10 | -99.6527 | -81.4995 | 0 | -135.6527
13433437.5 | -160 | -163.5 | -127.1527 | 1.9263e-13 | 54.0082 | -181.1609 | 30.4466 | -211.6075 | 6.9064e-22 | 1.0833e-10 | -99.6527 | -81.5082 | 0 | -135.6527
13437750 | -160 | -163.5 | -127.1527 | 1.9263e-13 | 54.0169 | -181.1696 | 30.4438 | -211.6134 | 6.8971e-22 | 1.0833e-10 | -99.6527 | -81.5169 | 0 | -135.6527
13442062.5 | -160 | -163.5 | -127.1527 | 1.9263e-13 | 54.0256 | -181.1783 | 30.441 | -211.6192 | 6.8877e-22 | 1.0833e-10 | -99.6527 | -81.5256 | 0 | -135.6527
13446375 | -160 | -163.5 | -127.1527 | 1.9263e-13 | 54.0342 | -181.1869 | 30.4382 | -211.6251 | 6.8784e-22 | 1.0833e-10 | -99.6527 | -81.5342 | 0 | -135.6527
13450687.5 | -160 | -163.5 | -127.1527 | 1.9263e-13 | 54.0429 | -181.1956 | 30.4354 | -211.631 | 6.8691e-22 | 1.0833e-10 | -99.6527 | -81.5429 | 0 | -135.6527
13455000 | -160 | -163.5 | -127.1527 | 1.9263e-13 | 54.0515 | -181.2043 | 30.4326 | -211.6369 | 6.8598e-22 | 1.0833e-10 | -99.6527 | -81.5515 | 0 | -135.6527
13459312.5 | -160 | -163.5 | -127.1527 | 1.9263e-13 | 54.0602 | -181.2129 | 30.4298 | -211.6428 | 6.8505e-22 | 1.0833e-10 | -99.6527 | -81.5602 | 0 | -135.6527
13463625 | -160 | -163.5 | -127.1527 | 1.9263e-13 | 54.0689 | -181.2216 | 30.4271 | -211.6486 | 6.8413e-22 | 1.0833e-10 | -99.6527 | -81.5689 | 0 | -135.6527
13467937.5 | -160 | -163.5 | -127.1527 | 1.9263e-13 | 54.0775 | -181.2302 | 30.4243 | -211.6545 | 6.832e-22 | 1.0833e-10 | -99.6527 | -81.5775 | 0 | -135.6527
13472250 | -160 | -163.5 | -127.1527 | 1.9263e-13 | 54.0862 | -181.2389 | 30.4215 | -211.6604 | 6.8228e-22 | 1.0833e-10 | -99.6527 | -81.5862 | 0 | -135.6527
13476562.5 | -160 | -163.5 | -127.1527 | 1.9263e-13 | 54.0948 | -181.2475 | 30.4187 | -211.6663 | 6.8136e-22 | 1.0833e-10 | -99.6527 | -81.5948 | 0 | -135.6527
13480875 | -160 | -163.5 | -127.1527 | 1.9263e-13 | 54.1035 | -181.2562 | 30.4159 | -211.6721 | 6.8043e-22 | 1.0833e-10 | -99.6527 | -81.6035 | 0 | -135.6527
13485187.5 | -160 | -163.5 | -127.1527 | 1.9263e-13 | 54.1121 | -181.2649 | 30.4132 | -211.678 | 6.7951e-22 | 1.0833e-10 | -99.6527 | -81.6121 | 0 | -135.6527
13489500 | -160 | -163.5 | -127.1527 | 1.9263e-13 | 54.1208 | -181.2735 | 30.4104 | -211.6839 | 6.786e-22 | 1.0833e-10 | -99.6527 | -81.6208 | 0 | -135.6527
13493812.5 | -160 | -163.5 | -127.1527 | 1.9263e-13 | 54.1294 | -181.2822 | 30.4076 | -211.6898 | 6.7768e-22 | 1.0833e-10 | -99.6527 | -81.6294 | 0 | -135.6527
13498125 | -160 | -163.5 | -127.1527 | 1.9263e-13 | 54.1381 | -181.2908 | 30.4048 | -211.6956 | 6.7676e-22 | 1.0833e-10 | -99.6527 | -81.6381 | 0 | -135.6527
13502437.5 | -160 | -163.5 | -127.1527 | 1.9263e-13 | 54.1467 | -181.2995 | 30.4021 | -211.7015 | 6.7585e-22 | 1.0833e-10 | -99.6527 | -81.6467 | 0 | -135.6527
13506750 | -160 | -163.5 | -127.1527 | 1.9263e-13 | 54.1554 | -181.3081 | 30.3993 | -211.7074 | 6.7494e-22 | 1.0833e-10 | -99.6527 | -81.6554 | 0 | -135.6527
13511062.5 | -160 | -163.5 | -127.1527 | 1.9263e-13 | 54.164 | -181.3167 | 30.3965 | -211.7133 | 6.7402e-22 | 1.0833e-10 | -99.6527 | -81.664 | 0 | -135.6527
13515375 | -160 | -163.5 | -127.1527 | 1.9263e-13 | 54.1727 | -181.3254 | 30.3937 | -211.7191 | 6.7311e-22 | 1.0833e-10 | -99.6527 | -81.6727 | 0 | -135.6527
13519687.5 | -160 | -163.5 | -127.1527 | 1.9263e-13 | 54.1813 | -181.334 | 30.391 | -211.725 | 6.722e-22 | 1.0833e-10 | -99.6527 | -81.6813 | 0 | -135.6527
13524000 | -160 | -163.5 | -127.1527 | 1.9263e-13 | 54.19 | -181.3427 | 30.3882 | -211.7309 | 6.713e-22 | 1.0833e-10 | -99.6527 | -81.69 | 0 | -135.6527
13528312.5 | -160 | -163.5 | -127.1527 | 1.9263e-13 | 54.1986 | -181.3513 | 30.3854 | -211.7367 | 6.7039e-22 | 1.0833e-10 | -99.6527 | -81.6986 | 0 | -135.6527
13532625 | -160 | -163.5 | -127.1527 | 1.9263e-13 | 54.2072 | -181.3599 | 30.3827 | -211.7426 | 6.6948e-22 | 1.0833e-10 | -99.6527 | -81.7072 | 0 | -135.6527
13536937.5 | -160 | -163.5 | -127.1527 | 1.9263e-13 | 54.2159 | -181.3686 | 30.3799 | -211.7485 | 6.6858e-22 | 1.0833e-10 | -99.6527 | -81.7159 | 0 | -135.6527
13541250 | -160 | -163.5 | -127.1527 | 1.9263e-13 | 54.2245 | -181.3772 | 30.3771 | -211.7543 | 6.6768e-22 | 1.0833e-10 | -99.6527 | -81.7245 | 0 | -135.6527
13545562.5 | -160 | -163.5 | -127.1527 | 1.9263e-13 | 54.2331 | -181.3859 | 30.3744 | -211.7602 | 6.6677e-22 | 1.0833e-10 | -99.6527 | -81.7331 | 0 | -135.6527
13549875 | -160 | -163.5 | -127.1527 | 1.9263e-13 | 54.2418 | -181.3945 | 30.3716 | -211.7661 | 6.6587e-22 | 1.0833e-10 | -99.6527 | -81.7418 | 0 | -135.6527
13554187.5 | -160 | -163.5 | -127.1527 | 1.9263e-13 | 54.2504 | -181.4031 | 30.3688 | -211.7719 | 6.6498e-22 | 1.0833e-10 | -99.6527 | -81.7504 | 0 | -135.6527
13558500 | -160 | -163.5 | -127.1527 | 1.9263e-13 | 54.259 | -181.4117 | 30.3661 | -211.7778 | 6.6408e-22 | 1.0833e-10 | -99.6527 | -81.759 | 0 | -135.6527
13562812.5 | -160 | -163.5 | -127.1527 | 1.9263e-13 | 54.2677 | -181.4204 | 30.3633 | -211.7837 | 6.6318e-22 | 1.0833e-10 | -99.6527 | -81.7677 | 0 | -135.6527
13567125 | -160 | -163.5 | -127.1527 | 1.9263e-13 | 54.2763 | -181.429 | 30.3605 | -211.7895 | 6.6229e-22 | 1.0833e-10 | -99.6527 | -81.7763 | 0 | -135.6527
13571437.5 | -160 | -163.5 | -127.1527 | 1.9263e-13 | 54.2849 | -181.4376 | 30.3578 | -211.7954 | 6.6139e-22 | 1.0833e-10 | -99.6527 | -81.7849 | 0 | -135.6527
13575750 | -160 | -163.5 | -127.1527 | 1.9263e-13 | 54.2935 | -181.4462 | 30.355 | -211.8013 | 6.605e-22 | 1.0833e-10 | -99.6527 | -81.7935 | 0 | -135.6527
13580062.5 | -160 | -163.5 | -127.1527 | 1.9263e-13 | 54.3022 | -181.4549 | 30.3523 | -211.8071 | 6.5961e-22 | 1.0833e-10 | -99.6527 | -81.8022 | 0 | -135.6527
13584375 | -160 | -163.5 | -127.1527 | 1.9263e-13 | 54.3108 | -181.4635 | 30.3495 | -211.813 | 6.5872e-22 | 1.0833e-10 | -99.6527 | -81.8108 | 0 | -135.6527
13588687.5 | -160 | -163.5 | -127.1527 | 1.9263e-13 | 54.3194 | -181.4721 | 30.3467 | -211.8189 | 6.5783e-22 | 1.0833e-10 | -99.6527 | -81.8194 | 0 | -135.6527
13593000 | -160 | -163.5 | -127.1527 | 1.9263e-13 | 54.328 | -181.4807 | 30.344 | -211.8247 | 6.5694e-22 | 1.0833e-10 | -99.6527 | -81.828 | 0 | -135.6527
13597312.5 | -160 | -163.5 | -127.1527 | 1.9263e-13 | 54.3366 | -181.4893 | 30.3412 | -211.8306 | 6.5606e-22 | 1.0833e-10 | -99.6527 | -81.8366 | 0 | -135.6527
13601625 | -160 | -163.5 | -127.1527 | 1.9263e-13 | 54.3453 | -181.498 | 30.3385 | -211.8364 | 6.5517e-22 | 1.0833e-10 | -99.6527 | -81.8453 | 0 | -135.6527
13605937.5 | -160 | -163.5 | -127.1527 | 1.9263e-13 | 54.3539 | -181.5066 | 30.3357 | -211.8423 | 6.5429e-22 | 1.0833e-10 | -99.6527 | -81.8539 | 0 | -135.6527
13610250 | -160 | -163.5 | -127.1527 | 1.9263e-13 | 54.3625 | -181.5152 | 30.333 | -211.8482 | 6.5341e-22 | 1.0833e-10 | -99.6527 | -81.8625 | 0 | -135.6527
13614562.5 | -160 | -163.5 | -127.1527 | 1.9263e-13 | 54.3711 | -181.5238 | 30.3302 | -211.854 | 6.5252e-22 | 1.0833e-10 | -99.6527 | -81.8711 | 0 | -135.6527
13618875 | -160 | -163.5 | -127.1527 | 1.9263e-13 | 54.3797 | -181.5324 | 30.3275 | -211.8599 | 6.5164e-22 | 1.0833e-10 | -99.6527 | -81.8797 | 0 | -135.6527
13623187.5 | -160 | -163.5 | -127.1527 | 1.9263e-13 | 54.3883 | -181.541 | 30.3247 | -211.8658 | 6.5077e-22 | 1.0833e-10 | -99.6527 | -81.8883 | 0 | -135.6527
13627500 | -160 | -163.5 | -127.1527 | 1.9263e-13 | 54.3969 | -181.5496 | 30.322 | -211.8716 | 6.4989e-22 | 1.0833e-10 | -99.6527 | -81.8969 | 0 | -135.6527
13631812.5 | -160 | -163.5 | -127.1527 | 1.9263e-13 | 54.4055 | -181.5582 | 30.3192 | -211.8775 | 6.4901e-22 | 1.0833e-10 | -99.6527 | -81.9055 | 0 | -135.6527
13636125 | -160 | -163.5 | -127.1527 | 1.9263e-13 | 54.4141 | -181.5668 | 30.3165 | -211.8833 | 6.4814e-22 | 1.0833e-10 | -99.6527 | -81.9141 | 0 | -135.6527
13640437.5 | -160 | -163.5 | -127.1527 | 1.9263e-13 | 54.4227 | -181.5754 | 30.3137 | -211.8892 | 6.4726e-22 | 1.0833e-10 | -99.6527 | -81.9227 | 0 | -135.6527
13644750 | -160 | -163.5 | -127.1527 | 1.9263e-13 | 54.4313 | -181.5841 | 30.311 | -211.895 | 6.4639e-22 | 1.0833e-10 | -99.6527 | -81.9313 | 0 | -135.6527
13649062.5 | -160 | -163.5 | -127.1527 | 1.9263e-13 | 54.4399 | -181.5927 | 30.3082 | -211.9009 | 6.4552e-22 | 1.0833e-10 | -99.6527 | -81.9399 | 0 | -135.6527
13653375 | -160 | -163.5 | -127.1527 | 1.9263e-13 | 54.4485 | -181.6013 | 30.3055 | -211.9068 | 6.4465e-22 | 1.0833e-10 | -99.6527 | -81.9485 | 0 | -135.6527
13657687.5 | -160 | -163.5 | -127.1527 | 1.9263e-13 | 54.4571 | -181.6098 | 30.3028 | -211.9126 | 6.4378e-22 | 1.0833e-10 | -99.6527 | -81.9571 | 0 | -135.6527
13662000 | -160 | -163.5 | -127.1527 | 1.9263e-13 | 54.4657 | -181.6184 | 30.3 | -211.9185 | 6.4292e-22 | 1.0833e-10 | -99.6527 | -81.9657 | 0 | -135.6527
13666312.5 | -160 | -163.5 | -127.1527 | 1.9263e-13 | 54.4743 | -181.627 | 30.2973 | -211.9243 | 6.4205e-22 | 1.0833e-10 | -99.6527 | -81.9743 | 0 | -135.6527
13670625 | -160 | -163.5 | -127.1527 | 1.9263e-13 | 54.4829 | -181.6356 | 30.2945 | -211.9302 | 6.4118e-22 | 1.0833e-10 | -99.6527 | -81.9829 | 0 | -135.6527
13674937.5 | -160 | -163.5 | -127.1527 | 1.9263e-13 | 54.4915 | -181.6442 | 30.2918 | -211.936 | 6.4032e-22 | 1.0833e-10 | -99.6527 | -81.9915 | 0 | -135.6527
13679250 | -160 | -163.5 | -127.1527 | 1.9263e-13 | 54.5001 | -181.6528 | 30.2891 | -211.9419 | 6.3946e-22 | 1.0833e-10 | -99.6527 | -82.0001 | 0 | -135.6527
13683562.5 | -160 | -163.5 | -127.1527 | 1.9263e-13 | 54.5087 | -181.6614 | 30.2863 | -211.9477 | 6.386e-22 | 1.0833e-10 | -99.6527 | -82.0087 | 0 | -135.6527
13687875 | -160 | -163.5 | -127.1527 | 1.9263e-13 | 54.5173 | -181.67 | 30.2836 | -211.9536 | 6.3774e-22 | 1.0833e-10 | -99.6527 | -82.0173 | 0 | -135.6527
13692187.5 | -160 | -163.5 | -127.1527 | 1.9263e-13 | 54.5259 | -181.6786 | 30.2808 | -211.9594 | 6.3688e-22 | 1.0833e-10 | -99.6527 | -82.0259 | 0 | -135.6527
13696500 | -160 | -163.5 | -127.1527 | 1.9263e-13 | 54.5345 | -181.6872 | 30.2781 | -211.9653 | 6.3602e-22 | 1.0833e-10 | -99.6527 | -82.0345 | 0 | -135.6527
13700812.5 | -160 | -163.5 | -127.1527 | 1.9263e-13 | 54.543 | -181.6958 | 30.2754 | -211.9711 | 6.3517e-22 | 1.0833e-10 | -99.6527 | -82.043 | 0 | -135.6527
13705125 | -160 | -163.5 | -127.1527 | 1.9263e-13 | 54.5516 | -181.7043 | 30.2726 | -211.977 | 6.3431e-22 | 1.0833e-10 | -99.6527 | -82.0516 | 0 | -135.6527
13709437.5 | -160 | -163.5 | -127.1527 | 1.9263e-13 | 54.5602 | -181.7129 | 30.2699 | -211.9828 | 6.3346e-22 | 1.0833e-10 | -99.6527 | -82.0602 | 0 | -135.6527
13713750 | -160 | -163.5 | -127.1527 | 1.9263e-13 | 54.5688 | -181.7215 | 30.2672 | -211.9887 | 6.326e-22 | 1.0833e-10 | -99.6527 | -82.0688 | 0 | -135.6527
13718062.5 | -160 | -163.5 | -127.1527 | 1.9263e-13 | 54.5774 | -181.7301 | 30.2644 | -211.9945 | 6.3175e-22 | 1.0833e-10 | -99.6527 | -82.0774 | 0 | -135.6527
13722375 | -160 | -163.5 | -127.1527 | 1.9263e-13 | 54.586 | -181.7387 | 30.2617 | -212.0004 | 6.309e-22 | 1.0833e-10 | -99.6527 | -82.086 | 0 | -135.6527
13726687.5 | -160 | -163.5 | -127.1527 | 1.9263e-13 | 54.5945 | -181.7472 | 30.259 | -212.0062 | 6.3005e-22 | 1.0833e-10 | -99.6527 | -82.0945 | 0 | -135.6527
13731000 | -160 | -163.5 | -127.1527 | 1.9263e-13 | 54.6031 | -181.7558 | 30.2563 | -212.0121 | 6.2921e-22 | 1.0833e-10 | -99.6527 | -82.1031 | 0 | -135.6527
13735312.5 | -160 | -163.5 | -127.1527 | 1.9263e-13 | 54.6117 | -181.7644 | 30.2535 | -212.0179 | 6.2836e-22 | 1.0833e-10 | -99.6527 | -82.1117 | 0 | -135.6527
13739625 | -160 | -163.5 | -127.1527 | 1.9263e-13 | 54.6203 | -181.773 | 30.2508 | -212.0238 | 6.2751e-22 | 1.0833e-10 | -99.6527 | -82.1203 | 0 | -135.6527
13743937.5 | -160 | -163.5 | -127.1527 | 1.9263e-13 | 54.6288 | -181.7815 | 30.2481 | -212.0296 | 6.2667e-22 | 1.0833e-10 | -99.6527 | -82.1288 | 0 | -135.6527
13748250 | -160 | -163.5 | -127.1527 | 1.9263e-13 | 54.6374 | -181.7901 | 30.2454 | -212.0355 | 6.2583e-22 | 1.0833e-10 | -99.6527 | -82.1374 | 0 | -135.6527
13752562.5 | -160 | -163.5 | -127.1527 | 1.9263e-13 | 54.646 | -181.7987 | 30.2426 | -212.0413 | 6.2499e-22 | 1.0833e-10 | -99.6527 | -82.146 | 0 | -135.6527
13756875 | -160 | -163.5 | -127.1527 | 1.9263e-13 | 54.6545 | -181.8072 | 30.2399 | -212.0471 | 6.2415e-22 | 1.0833e-10 | -99.6527 | -82.1545 | 0 | -135.6527
13761187.5 | -160 | -163.5 | -127.1527 | 1.9263e-13 | 54.6631 | -181.8158 | 30.2372 | -212.053 | 6.2331e-22 | 1.0833e-10 | -99.6527 | -82.1631 | 0 | -135.6527
13765500 | -160 | -163.5 | -127.1527 | 1.9263e-13 | 54.6717 | -181.8244 | 30.2345 | -212.0588 | 6.2247e-22 | 1.0833e-10 | -99.6527 | -82.1717 | 0 | -135.6527
13769812.5 | -160 | -163.5 | -127.1527 | 1.9263e-13 | 54.6802 | -181.8329 | 30.2317 | -212.0647 | 6.2163e-22 | 1.0833e-10 | -99.6527 | -82.1802 | 0 | -135.6527
13774125 | -160 | -163.5 | -127.1527 | 1.9263e-13 | 54.6888 | -181.8415 | 30.229 | -212.0705 | 6.208e-22 | 1.0833e-10 | -99.6527 | -82.1888 | 0 | -135.6527
13778437.5 | -160 | -163.5 | -127.1527 | 1.9263e-13 | 54.6973 | -181.8501 | 30.2263 | -212.0764 | 6.1996e-22 | 1.0833e-10 | -99.6527 | -82.1973 | 0 | -135.6527
13782750 | -160 | -163.5 | -127.1527 | 1.9263e-13 | 54.7059 | -181.8586 | 30.2236 | -212.0822 | 6.1913e-22 | 1.0833e-10 | -99.6527 | -82.2059 | 0 | -135.6527
13787062.5 | -160 | -163.5 | -127.1527 | 1.9263e-13 | 54.7145 | -181.8672 | 30.2209 | -212.088 | 6.183e-22 | 1.0833e-10 | -99.6527 | -82.2145 | 0 | -135.6527
13791375 | -160 | -163.5 | -127.1527 | 1.9263e-13 | 54.723 | -181.8757 | 30.2181 | -212.0939 | 6.1747e-22 | 1.0833e-10 | -99.6527 | -82.223 | 0 | -135.6527
13795687.5 | -160 | -163.5 | -127.1527 | 1.9263e-13 | 54.7316 | -181.8843 | 30.2154 | -212.0997 | 6.1664e-22 | 1.0833e-10 | -99.6527 | -82.2316 | 0 | -135.6527
13800000 | -160 | -163.5 | -127.1527 | 1.9263e-13 | 54.7401 | -181.8928 | 30.2127 | -212.1056 | 6.1581e-22 | 1.0833e-10 | -99.6527 | -82.2401 | 0 | -135.6527
13804312.5 | -160 | -163.5 | -127.1527 | 1.9263e-13 | 54.7487 | -181.9014 | 30.21 | -212.1114 | 6.1498e-22 | 1.0833e-10 | -99.6527 | -82.2487 | 0 | -135.6527
13808625 | -160 | -163.5 | -127.1527 | 1.9263e-13 | 54.7572 | -181.9099 | 30.2073 | -212.1172 | 6.1415e-22 | 1.0833e-10 | -99.6527 | -82.2572 | 0 | -135.6527
13812937.5 | -160 | -163.5 | -127.1527 | 1.9263e-13 | 54.7658 | -181.9185 | 30.2046 | -212.1231 | 6.1333e-22 | 1.0833e-10 | -99.6527 | -82.2658 | 0 | -135.6527
13817250 | -160 | -163.5 | -127.1527 | 1.9263e-13 | 54.7743 | -181.927 | 30.2019 | -212.1289 | 6.125e-22 | 1.0833e-10 | -99.6527 | -82.2743 | 0 | -135.6527
13821562.5 | -160 | -163.5 | -127.1527 | 1.9263e-13 | 54.7829 | -181.9356 | 30.1992 | -212.1347 | 6.1168e-22 | 1.0833e-10 | -99.6527 | -82.2829 | 0 | -135.6527
13825875 | -160 | -163.5 | -127.1527 | 1.9263e-13 | 54.7914 | -181.9441 | 30.1964 | -212.1406 | 6.1086e-22 | 1.0833e-10 | -99.6527 | -82.2914 | 0 | -135.6527
13830187.5 | -160 | -163.5 | -127.1527 | 1.9263e-13 | 54.8 | -181.9527 | 30.1937 | -212.1464 | 6.1004e-22 | 1.0833e-10 | -99.6527 | -82.3 | 0 | -135.6527
13834500 | -160 | -163.5 | -127.1527 | 1.9263e-13 | 54.8085 | -181.9612 | 30.191 | -212.1522 | 6.0922e-22 | 1.0833e-10 | -99.6527 | -82.3085 | 0 | -135.6527
13838812.5 | -160 | -163.5 | -127.1527 | 1.9263e-13 | 54.817 | -181.9698 | 30.1883 | -212.1581 | 6.084e-22 | 1.0833e-10 | -99.6527 | -82.317 | 0 | -135.6527
13843125 | -160 | -163.5 | -127.1527 | 1.9263e-13 | 54.8256 | -181.9783 | 30.1856 | -212.1639 | 6.0759e-22 | 1.0833e-10 | -99.6527 | -82.3256 | 0 | -135.6527
13847437.5 | -160 | -163.5 | -127.1527 | 1.9263e-13 | 54.8341 | -181.9868 | 30.1829 | -212.1697 | 6.0677e-22 | 1.0833e-10 | -99.6527 | -82.3341 | 0 | -135.6527
13851750 | -160 | -163.5 | -127.1527 | 1.9263e-13 | 54.8427 | -181.9954 | 30.1802 | -212.1756 | 6.0596e-22 | 1.0833e-10 | -99.6527 | -82.3427 | 0 | -135.6527
13856062.5 | -160 | -163.5 | -127.1527 | 1.9263e-13 | 54.8512 | -182.0039 | 30.1775 | -212.1814 | 6.0514e-22 | 1.0833e-10 | -99.6527 | -82.3512 | 0 | -135.6527
13860375 | -160 | -163.5 | -127.1527 | 1.9263e-13 | 54.8597 | -182.0124 | 30.1748 | -212.1872 | 6.0433e-22 | 1.0833e-10 | -99.6527 | -82.3597 | 0 | -135.6527
13864687.5 | -160 | -163.5 | -127.1527 | 1.9263e-13 | 54.8683 | -182.021 | 30.1721 | -212.1931 | 6.0352e-22 | 1.0833e-10 | -99.6527 | -82.3683 | 0 | -135.6527
13869000 | -160 | -163.5 | -127.1527 | 1.9263e-13 | 54.8768 | -182.0295 | 30.1694 | -212.1989 | 6.0271e-22 | 1.0833e-10 | -99.6527 | -82.3768 | 0 | -135.6527
13873312.5 | -160 | -163.5 | -127.1527 | 1.9263e-13 | 54.8853 | -182.038 | 30.1667 | -212.2047 | 6.019e-22 | 1.0833e-10 | -99.6527 | -82.3853 | 0 | -135.6527
13877625 | -160 | -163.5 | -127.1527 | 1.9263e-13 | 54.8939 | -182.0466 | 30.164 | -212.2106 | 6.0109e-22 | 1.0833e-10 | -99.6527 | -82.3939 | 0 | -135.6527
13881937.5 | -160 | -163.5 | -127.1527 | 1.9263e-13 | 54.9024 | -182.0551 | 30.1613 | -212.2164 | 6.0029e-22 | 1.0833e-10 | -99.6527 | -82.4024 | 0 | -135.6527
13886250 | -160 | -163.5 | -127.1527 | 1.9263e-13 | 54.9109 | -182.0636 | 30.1586 | -212.2222 | 5.9948e-22 | 1.0833e-10 | -99.6527 | -82.4109 | 0 | -135.6527
13890562.5 | -160 | -163.5 | -127.1527 | 1.9263e-13 | 54.9194 | -182.0722 | 30.1559 | -212.2281 | 5.9868e-22 | 1.0833e-10 | -99.6527 | -82.4194 | 0 | -135.6527
13894875 | -160 | -163.5 | -127.1527 | 1.9263e-13 | 54.928 | -182.0807 | 30.1532 | -212.2339 | 5.9788e-22 | 1.0833e-10 | -99.6527 | -82.428 | 0 | -135.6527
13899187.5 | -160 | -163.5 | -127.1527 | 1.9263e-13 | 54.9365 | -182.0892 | 30.1505 | -212.2397 | 5.9707e-22 | 1.0833e-10 | -99.6527 | -82.4365 | 0 | -135.6527
13903500 | -160 | -163.5 | -127.1527 | 1.9263e-13 | 54.945 | -182.0977 | 30.1478 | -212.2455 | 5.9627e-22 | 1.0833e-10 | -99.6527 | -82.445 | 0 | -135.6527
13907812.5 | -160 | -163.5 | -127.1527 | 1.9263e-13 | 54.9535 | -182.1062 | 30.1451 | -212.2514 | 5.9547e-22 | 1.0833e-10 | -99.6527 | -82.4535 | 0 | -135.6527
13912125 | -160 | -163.5 | -127.1527 | 1.9263e-13 | 54.9621 | -182.1148 | 30.1424 | -212.2572 | 5.9468e-22 | 1.0833e-10 | -99.6527 | -82.4621 | 0 | -135.6527
13916437.5 | -160 | -163.5 | -127.1527 | 1.9263e-13 | 54.9706 | -182.1233 | 30.1397 | -212.263 | 5.9388e-22 | 1.0833e-10 | -99.6527 | -82.4706 | 0 | -135.6527
13920750 | -160 | -163.5 | -127.1527 | 1.9263e-13 | 54.9791 | -182.1318 | 30.137 | -212.2688 | 5.9308e-22 | 1.0833e-10 | -99.6527 | -82.4791 | 0 | -135.6527
13925062.5 | -160 | -163.5 | -127.1527 | 1.9263e-13 | 54.9876 | -182.1403 | 30.1344 | -212.2747 | 5.9229e-22 | 1.0833e-10 | -99.6527 | -82.4876 | 0 | -135.6527
13929375 | -160 | -163.5 | -127.1527 | 1.9263e-13 | 54.9961 | -182.1488 | 30.1317 | -212.2805 | 5.9149e-22 | 1.0833e-10 | -99.6527 | -82.4961 | 0 | -135.6527
13933687.5 | -160 | -163.5 | -127.1527 | 1.9263e-13 | 55.0046 | -182.1573 | 30.129 | -212.2863 | 5.907e-22 | 1.0833e-10 | -99.6527 | -82.5046 | 0 | -135.6527
13938000 | -160 | -163.5 | -127.1527 | 1.9263e-13 | 55.0131 | -182.1659 | 30.1263 | -212.2921 | 5.8991e-22 | 1.0833e-10 | -99.6527 | -82.5131 | 0 | -135.6527
13942312.5 | -160 | -163.5 | -127.1527 | 1.9263e-13 | 55.0217 | -182.1744 | 30.1236 | -212.298 | 5.8912e-22 | 1.0833e-10 | -99.6527 | -82.5217 | 0 | -135.6527
13946625 | -160 | -163.5 | -127.1527 | 1.9263e-13 | 55.0302 | -182.1829 | 30.1209 | -212.3038 | 5.8833e-22 | 1.0833e-10 | -99.6527 | -82.5302 | 0 | -135.6527
13950937.5 | -160 | -163.5 | -127.1527 | 1.9263e-13 | 55.0387 | -182.1914 | 30.1182 | -212.3096 | 5.8754e-22 | 1.0833e-10 | -99.6527 | -82.5387 | 0 | -135.6527
13955250 | -160 | -163.5 | -127.1527 | 1.9263e-13 | 55.0472 | -182.1999 | 30.1155 | -212.3154 | 5.8675e-22 | 1.0833e-10 | -99.6527 | -82.5472 | 0 | -135.6527
13959562.5 | -160 | -163.5 | -127.1527 | 1.9263e-13 | 55.0557 | -182.2084 | 30.1129 | -212.3213 | 5.8597e-22 | 1.0833e-10 | -99.6527 | -82.5557 | 0 | -135.6527
13963875 | -160 | -163.5 | -127.1527 | 1.9263e-13 | 55.0642 | -182.2169 | 30.1102 | -212.3271 | 5.8518e-22 | 1.0833e-10 | -99.6527 | -82.5642 | 0 | -135.6527
13968187.5 | -160 | -163.5 | -127.1527 | 1.9263e-13 | 55.0727 | -182.2254 | 30.1075 | -212.3329 | 5.844e-22 | 1.0833e-10 | -99.6527 | -82.5727 | 0 | -135.6527
13972500 | -160 | -163.5 | -127.1527 | 1.9263e-13 | 55.0812 | -182.2339 | 30.1048 | -212.3387 | 5.8362e-22 | 1.0833e-10 | -99.6527 | -82.5812 | 0 | -135.6527
13976812.5 | -160 | -163.5 | -127.1527 | 1.9263e-13 | 55.0897 | -182.2424 | 30.1021 | -212.3445 | 5.8284e-22 | 1.0833e-10 | -99.6527 | -82.5897 | 0 | -135.6527
13981125 | -160 | -163.5 | -127.1527 | 1.9263e-13 | 55.0982 | -182.2509 | 30.0995 | -212.3504 | 5.8206e-22 | 1.0833e-10 | -99.6527 | -82.5982 | 0 | -135.6527
13985437.5 | -160 | -163.5 | -127.1527 | 1.9263e-13 | 55.1067 | -182.2594 | 30.0968 | -212.3562 | 5.8128e-22 | 1.0833e-10 | -99.6527 | -82.6067 | 0 | -135.6527
13989750 | -160 | -163.5 | -127.1527 | 1.9263e-13 | 55.1152 | -182.2679 | 30.0941 | -212.362 | 5.805e-22 | 1.0833e-10 | -99.6527 | -82.6152 | 0 | -135.6527
13994062.5 | -160 | -163.5 | -127.1527 | 1.9263e-13 | 55.1237 | -182.2764 | 30.0914 | -212.3678 | 5.7972e-22 | 1.0833e-10 | -99.6527 | -82.6237 | 0 | -135.6527
13998375 | -160 | -163.5 | -127.1527 | 1.9263e-13 | 55.1322 | -182.2849 | 30.0887 | -212.3736 | 5.7895e-22 | 1.0833e-10 | -99.6527 | -82.6322 | 0 | -135.6527
14002687.5 | -160 | -163.5 | -127.1527 | 1.9263e-13 | 55.1407 | -182.2934 | 30.0861 | -212.3794 | 5.7817e-22 | 1.0833e-10 | -99.6527 | -82.6407 | 0 | -135.6527
14007000 | -160 | -163.5 | -127.1527 | 1.9263e-13 | 55.1491 | -182.3019 | 30.0834 | -212.3853 | 5.774e-22 | 1.0833e-10 | -99.6527 | -82.6491 | 0 | -135.6527
14011312.5 | -160 | -163.5 | -127.1527 | 1.9263e-13 | 55.1576 | -182.3103 | 30.0807 | -212.3911 | 5.7662e-22 | 1.0833e-10 | -99.6527 | -82.6576 | 0 | -135.6527
14015625 | -160 | -163.5 | -127.1527 | 1.9263e-13 | 55.1661 | -182.3188 | 30.0781 | -212.3969 | 5.7585e-22 | 1.0833e-10 | -99.6527 | -82.6661 | 0 | -135.6527
14019937.5 | -160 | -163.5 | -127.1527 | 1.9263e-13 | 55.1746 | -182.3273 | 30.0754 | -212.4027 | 5.7508e-22 | 1.0833e-10 | -99.6527 | -82.6746 | 0 | -135.6527
14024250 | -56.5 | -60 | -23.6527 | 0.0043125 | 55.1831 | -78.8358 | 30.0727 | -108.9085 | 1.2857e-11 | 1.2118e-10 | -99.1656 | 20.3298 | 3 | -135.1656
14028562.5 | -56.5 | -60 | -23.6527 | 0.0043125 | 55.1916 | -78.8443 | 30.07 | -108.9143 | 1.284e-11 | 1.2117e-10 | -99.1662 | 20.3219 | 3 | -135.1662
14032875 | -56.5 | -60 | -23.6527 | 0.0043125 | 55.2001 | -78.8528 | 30.0674 | -108.9201 | 1.2823e-11 | 1.2115e-10 | -99.1668 | 20.3141 | 3 | -135.1668
14037187.5 | -56.5 | -60 | -23.6527 | 0.0043125 | 55.2085 | -78.8613 | 30.0647 | -108.926 | 1.2806e-11 | 1.2113e-10 | -99.1675 | 20.3062 | 3 | -135.1675
14041500 | -56.5 | -60 | -23.6527 | 0.0043125 | 55.217 | -78.8697 | 30.062 | -108.9318 | 1.2789e-11 | 1.2111e-10 | -99.1681 | 20.2983 | 3 | -135.1681
14045812.5 | -56.5 | -60 | -23.6527 | 0.0043125 | 55.2255 | -78.8782 | 30.0594 | -108.9376 | 1.2772e-11 | 1.211e-10 | -99.1687 | 20.2905 | 3 | -135.1687
14050125 | -56.5 | -60 | -23.6527 | 0.0043125 | 55.234 | -78.8867 | 30.0567 | -108.9434 | 1.2754e-11 | 1.2108e-10 | -99.1693 | 20.2826 | 3 | -135.1693
14054437.5 | -56.5 | -60 | -23.6527 | 0.0043125 | 55.2425 | -78.8952 | 30.054 | -108.9492 | 1.2737e-11 | 1.2106e-10 | -99.1699 | 20.2747 | 3 | -135.1699
14058750 | -56.5 | -60 | -23.6527 | 0.0043125 | 55.2509 | -78.9036 | 30.0514 | -108.955 | 1.272e-11 | 1.2105e-10 | -99.1705 | 20.2669 | 3 | -135.1705
14063062.5 | -56.5 | -60 | -23.6527 | 0.0043125 | 55.2594 | -78.9121 | 30.0487 | -108.9608 | 1.2703e-11 | 1.2103e-10 | -99.1711 | 20.259 | 3 | -135.1711
14067375 | -56.5 | -60 | -23.6527 | 0.0043125 | 55.2679 | -78.9206 | 30.046 | -108.9666 | 1.2686e-11 | 1.2101e-10 | -99.1717 | 20.2511 | 3 | -135.1717
14071687.5 | -56.5 | -60 | -23.6527 | 0.0043125 | 55.2763 | -78.9291 | 30.0434 | -108.9724 | 1.2669e-11 | 1.2099e-10 | -99.1723 | 20.2433 | 3 | -135.1723
14076000 | -56.5 | -60 | -23.6527 | 0.0043125 | 55.2848 | -78.9375 | 30.0407 | -108.9782 | 1.2652e-11 | 1.2098e-10 | -99.173 | 20.2354 | 3 | -135.173
14080312.5 | -56.5 | -60 | -23.6527 | 0.0043125 | 55.2933 | -78.946 | 30.0381 | -108.984 | 1.2636e-11 | 1.2096e-10 | -99.1736 | 20.2276 | 3 | -135.1736
14084625 | -56.5 | -60 | -23.6527 | 0.0043125 | 55.3018 | -78.9545 | 30.0354 | -108.9899 | 1.2619e-11 | 1.2094e-10 | -99.1742 | 20.2197 | 3 | -135.1742
14088937.5 | -56.5 | -60 | -23.6527 | 0.0043125 | 55.3102 | -78.9629 | 30.0327 | -108.9957 | 1.2602e-11 | 1.2093e-10 | -99.1748 | 20.2118 | 3 | -135.1748
14093250 | -56.5 | -60 | -23.6527 | 0.0043125 | 55.3187 | -78.9714 | 30.0301 | -109.0015 | 1.2585e-11 | 1.2091e-10 | -99.1754 | 20.204 | 3 | -135.1754
14097562.5 | -56.5 | -60 | -23.6527 | 0.0043125 | 55.3271 | -78.9799 | 30.0274 | -109.0073 | 1.2568e-11 | 1.2089e-10 | -99.176 | 20.1961 | 3 | -135.176
14101875 | -56.5 | -60 | -23.6527 | 0.0043125 | 55.3356 | -78.9883 | 30.0248 | -109.0131 | 1.2551e-11 | 1.2088e-10 | -99.1766 | 20.1883 | 3 | -135.1766
14106187.5 | -56.5 | -60 | -23.6527 | 0.0043125 | 55.3441 | -78.9968 | 30.0221 | -109.0189 | 1.2535e-11 | 1.2086e-10 | -99.1772 | 20.1804 | 3 | -135.1772
14110500 | -56.5 | -60 | -23.6527 | 0.0043125 | 55.3525 | -79.0052 | 30.0195 | -109.0247 | 1.2518e-11 | 1.2084e-10 | -99.1778 | 20.1725 | 3 | -135.1778
14114812.5 | -56.5 | -60 | -23.6527 | 0.0043125 | 55.361 | -79.0137 | 30.0168 | -109.0305 | 1.2501e-11 | 1.2083e-10 | -99.1784 | 20.1647 | 3 | -135.1784
14119125 | -56.5 | -60 | -23.6527 | 0.0043125 | 55.3694 | -79.0221 | 30.0141 | -109.0363 | 1.2484e-11 | 1.2081e-10 | -99.179 | 20.1568 | 3 | -135.179
14123437.5 | -56.5 | -60 | -23.6527 | 0.0043125 | 55.3779 | -79.0306 | 30.0115 | -109.0421 | 1.2468e-11 | 1.2079e-10 | -99.1796 | 20.149 | 3 | -135.1796
14127750 | -56.5 | -60 | -23.6527 | 0.0043125 | 55.3863 | -79.0391 | 30.0088 | -109.0479 | 1.2451e-11 | 1.2078e-10 | -99.1802 | 20.1411 | 3 | -135.1802
14132062.5 | -56.5 | -60 | -23.6527 | 0.0043125 | 55.3948 | -79.0475 | 30.0062 | -109.0537 | 1.2435e-11 | 1.2076e-10 | -99.1808 | 20.1333 | 3 | -135.1808
14136375 | -56.5 | -60 | -23.6527 | 0.0043125 | 55.4033 | -79.056 | 30.0035 | -109.0595 | 1.2418e-11 | 1.2074e-10 | -99.1814 | 20.1254 | 3 | -135.1814
14140687.5 | -56.5 | -60 | -23.6527 | 0.0043125 | 55.4117 | -79.0644 | 30.0009 | -109.0653 | 1.2401e-11 | 1.2073e-10 | -99.182 | 20.1176 | 3 | -135.182
14145000 | -56.5 | -60 | -23.6527 | 0.0043125 | 55.4202 | -79.0729 | 29.9982 | -109.0711 | 1.2385e-11 | 1.2071e-10 | -99.1826 | 20.1097 | 3 | -135.1826
14149312.5 | -56.5 | -60 | -23.6527 | 0.0043125 | 55.4286 | -79.0813 | 29.9956 | -109.0769 | 1.2368e-11 | 1.2069e-10 | -99.1832 | 20.1019 | 3 | -135.1832
14153625 | -56.5 | -60 | -23.6527 | 0.0043125 | 55.437 | -79.0898 | 29.9929 | -109.0827 | 1.2352e-11 | 1.2068e-10 | -99.1838 | 20.094 | 3 | -135.1838
14157937.5 | -56.5 | -60 | -23.6527 | 0.0043125 | 55.4455 | -79.0982 | 29.9903 | -109.0885 | 1.2335e-11 | 1.2066e-10 | -99.1844 | 20.0862 | 3 | -135.1844
14162250 | -56.5 | -60 | -23.6527 | 0.0043125 | 55.4539 | -79.1066 | 29.9877 | -109.0943 | 1.2319e-11 | 1.2064e-10 | -99.1849 | 20.0783 | 3 | -135.1849
14166562.5 | -56.5 | -60 | -23.6527 | 0.0043125 | 55.4624 | -79.1151 | 29.985 | -109.1001 | 1.2302e-11 | 1.2063e-10 | -99.1855 | 20.0704 | 3 | -135.1855
14170875 | -56.5 | -60 | -23.6527 | 0.0043125 | 55.4708 | -79.1235 | 29.9824 | -109.1059 | 1.2286e-11 | 1.2061e-10 | -99.1861 | 20.0626 | 3 | -135.1861
14175187.5 | -56.5 | -60 | -23.6527 | 0.0043125 | 55.4793 | -79.132 | 29.9797 | -109.1117 | 1.227e-11 | 1.2059e-10 | -99.1867 | 20.0547 | 3 | -135.1867
14179500 | -56.5 | -60 | -23.6527 | 0.0043125 | 55.4877 | -79.1404 | 29.9771 | -109.1175 | 1.2253e-11 | 1.2058e-10 | -99.1873 | 20.0469 | 3 | -135.1873
14183812.5 | -56.5 | -60 | -23.6527 | 0.0043125 | 55.4961 | -79.1488 | 29.9744 | -109.1233 | 1.2237e-11 | 1.2056e-10 | -99.1879 | 20.0391 | 3 | -135.1879
14188125 | -56.5 | -60 | -23.6527 | 0.0043125 | 55.5046 | -79.1573 | 29.9718 | -109.1291 | 1.2221e-11 | 1.2055e-10 | -99.1885 | 20.0312 | 3 | -135.1885
14192437.5 | -56.5 | -60 | -23.6527 | 0.0043125 | 55.513 | -79.1657 | 29.9692 | -109.1349 | 1.2204e-11 | 1.2053e-10 | -99.1891 | 20.0234 | 3 | -135.1891
14196750 | -56.5 | -60 | -23.6527 | 0.0043125 | 55.5214 | -79.1741 | 29.9665 | -109.1407 | 1.2188e-11 | 1.2051e-10 | -99.1897 | 20.0155 | 3 | -135.1897
14201062.5 | -56.5 | -60 | -23.6527 | 0.0043125 | 55.5299 | -79.1826 | 29.9639 | -109.1465 | 1.2172e-11 | 1.205e-10 | -99.1902 | 20.0077 | 3 | -135.1902
14205375 | -56.5 | -60 | -23.6527 | 0.0043125 | 55.5383 | -79.191 | 29.9612 | -109.1523 | 1.2156e-11 | 1.2048e-10 | -99.1908 | 19.9998 | 3 | -135.1908
14209687.5 | -56.5 | -60 | -23.6527 | 0.0043125 | 55.5467 | -79.1994 | 29.9586 | -109.158 | 1.2139e-11 | 1.2046e-10 | -99.1914 | 19.992 | 3 | -135.1914
14214000 | -56.5 | -60 | -23.6527 | 0.0043125 | 55.5552 | -79.2079 | 29.956 | -109.1638 | 1.2123e-11 | 1.2045e-10 | -99.192 | 19.9841 | 3 | -135.192
14218312.5 | -56.5 | -60 | -23.6527 | 0.0043125 | 55.5636 | -79.2163 | 29.9533 | -109.1696 | 1.2107e-11 | 1.2043e-10 | -99.1926 | 19.9763 | 3 | -135.1926
14222625 | -56.5 | -60 | -23.6527 | 0.0043125 | 55.572 | -79.2247 | 29.9507 | -109.1754 | 1.2091e-11 | 1.2042e-10 | -99.1932 | 19.9684 | 3 | -135.1932
14226937.5 | -56.5 | -60 | -23.6527 | 0.0043125 | 55.5804 | -79.2331 | 29.9481 | -109.1812 | 1.2075e-11 | 1.204e-10 | -99.1937 | 19.9606 | 3 | -135.1937
14231250 | -56.5 | -60 | -23.6527 | 0.0043125 | 55.5889 | -79.2416 | 29.9454 | -109.187 | 1.2059e-11 | 1.2038e-10 | -99.1943 | 19.9528 | 3 | -135.1943
14235562.5 | -56.5 | -60 | -23.6527 | 0.0043125 | 55.5973 | -79.25 | 29.9428 | -109.1928 | 1.2043e-11 | 1.2037e-10 | -99.1949 | 19.9449 | 3 | -135.1949
14239875 | -56.5 | -60 | -23.6527 | 0.0043125 | 55.6057 | -79.2584 | 29.9402 | -109.1986 | 1.2027e-11 | 1.2035e-10 | -99.1955 | 19.9371 | 3 | -135.1955
14244187.5 | -56.5 | -60 | -23.6527 | 0.0043125 | 55.6141 | -79.2668 | 29.9375 | -109.2044 | 1.2011e-11 | 1.2034e-10 | -99.1961 | 19.9292 | 3 | -135.1961
14248500 | -56.5 | -60 | -23.6527 | 0.0043125 | 55.6225 | -79.2752 | 29.9349 | -109.2102 | 1.1995e-11 | 1.2032e-10 | -99.1966 | 19.9214 | 3 | -135.1966
14252812.5 | -56.5 | -60 | -23.6527 | 0.0043125 | 55.631 | -79.2837 | 29.9323 | -109.216 | 1.1979e-11 | 1.203e-10 | -99.1972 | 19.9135 | 3 | -135.1972
14257125 | -56.5 | -60 | -23.6527 | 0.0043125 | 55.6394 | -79.2921 | 29.9297 | -109.2217 | 1.1963e-11 | 1.2029e-10 | -99.1978 | 19.9057 | 3 | -135.1978
14261437.5 | -56.5 | -60 | -23.6527 | 0.0043125 | 55.6478 | -79.3005 | 29.927 | -109.2275 | 1.1947e-11 | 1.2027e-10 | -99.1984 | 19.8979 | 3 | -135.1984
14265750 | -56.5 | -60 | -23.6527 | 0.0043125 | 55.6562 | -79.3089 | 29.9244 | -109.2333 | 1.1931e-11 | 1.2026e-10 | -99.1989 | 19.89 | 3 | -135.1989
14270062.5 | -56.5 | -60 | -23.6527 | 0.0043125 | 55.6646 | -79.3173 | 29.9218 | -109.2391 | 1.1915e-11 | 1.2024e-10 | -99.1995 | 19.8822 | 3 | -135.1995
14274375 | -56.5 | -60 | -23.6527 | 0.0043125 | 55.673 | -79.3257 | 29.9192 | -109.2449 | 1.1899e-11 | 1.2022e-10 | -99.2001 | 19.8744 | 3 | -135.2001
14278687.5 | -56.5 | -60 | -23.6527 | 0.0043125 | 55.6814 | -79.3341 | 29.9165 | -109.2507 | 1.1883e-11 | 1.2021e-10 | -99.2007 | 19.8665 | 3 | -135.2007
14283000 | -56.5 | -60 | -23.6527 | 0.0043125 | 55.6898 | -79.3425 | 29.9139 | -109.2565 | 1.1867e-11 | 1.2019e-10 | -99.2012 | 19.8587 | 3 | -135.2012
14287312.5 | -56.5 | -60 | -23.6527 | 0.0043125 | 55.6982 | -79.351 | 29.9113 | -109.2622 | 1.1852e-11 | 1.2018e-10 | -99.2018 | 19.8508 | 3 | -135.2018
14291625 | -56.5 | -60 | -23.6527 | 0.0043125 | 55.7067 | -79.3594 | 29.9087 | -109.268 | 1.1836e-11 | 1.2016e-10 | -99.2024 | 19.843 | 3 | -135.2024
14295937.5 | -56.5 | -60 | -23.6527 | 0.0043125 | 55.7151 | -79.3678 | 29.906 | -109.2738 | 1.182e-11 | 1.2015e-10 | -99.2029 | 19.8352 | 3 | -135.2029
14300250 | -56.5 | -60 | -23.6527 | 0.0043125 | 55.7235 | -79.3762 | 29.9034 | -109.2796 | 1.1804e-11 | 1.2013e-10 | -99.2035 | 19.8273 | 3 | -135.2035
14304562.5 | -56.5 | -60 | -23.6527 | 0.0043125 | 55.7319 | -79.3846 | 29.9008 | -109.2854 | 1.1789e-11 | 1.2011e-10 | -99.2041 | 19.8195 | 3 | -135.2041
14308875 | -56.5 | -60 | -23.6527 | 0.0043125 | 55.7403 | -79.393 | 29.8982 | -109.2912 | 1.1773e-11 | 1.201e-10 | -99.2046 | 19.8117 | 3 | -135.2046
14313187.5 | -56.5 | -60 | -23.6527 | 0.0043125 | 55.7487 | -79.4014 | 29.8956 | -109.2969 | 1.1757e-11 | 1.2008e-10 | -99.2052 | 19.8038 | 3 | -135.2052
14317500 | -56.5 | -60 | -23.6527 | 0.0043125 | 55.7571 | -79.4098 | 29.893 | -109.3027 | 1.1742e-11 | 1.2007e-10 | -99.2058 | 19.796 | 3 | -135.2058
14321812.5 | -56.5 | -60 | -23.6527 | 0.0043125 | 55.7655 | -79.4182 | 29.8903 | -109.3085 | 1.1726e-11 | 1.2005e-10 | -99.2063 | 19.7882 | 3 | -135.2063
14326125 | -56.5 | -60 | -23.6527 | 0.0043125 | 55.7738 | -79.4266 | 29.8877 | -109.3143 | 1.171e-11 | 1.2004e-10 | -99.2069 | 19.7803 | 3 | -135.2069
14330437.5 | -56.5 | -60 | -23.6527 | 0.0043125 | 55.7822 | -79.435 | 29.8851 | -109.3201 | 1.1695e-11 | 1.2002e-10 | -99.2075 | 19.7725 | 3 | -135.2075
14334750 | -56.5 | -60 | -23.6527 | 0.0043125 | 55.7906 | -79.4433 | 29.8825 | -109.3258 | 1.1679e-11 | 1.2e-10 | -99.208 | 19.7647 | 3 | -135.208
14339062.5 | -56.5 | -60 | -23.6527 | 0.0043125 | 55.799 | -79.4517 | 29.8799 | -109.3316 | 1.1664e-11 | 1.1999e-10 | -99.2086 | 19.7569 | 3 | -135.2086
14343375 | -56.5 | -60 | -23.6527 | 0.0043125 | 55.8074 | -79.4601 | 29.8773 | -109.3374 | 1.1648e-11 | 1.1997e-10 | -99.2092 | 19.749 | 3 | -135.2092
14347687.5 | -56.5 | -60 | -23.6527 | 0.0043125 | 55.8158 | -79.4685 | 29.8747 | -109.3432 | 1.1633e-11 | 1.1996e-10 | -99.2097 | 19.7412 | 3 | -135.2097
14352000 | -56.5 | -60 | -23.6527 | 0.0043125 | 55.8242 | -79.4769 | 29.8721 | -109.349 | 1.1617e-11 | 1.1994e-10 | -99.2103 | 19.7334 | 3 | -135.2103
14356312.5 | -56.5 | -60 | -23.6527 | 0.0043125 | 55.8326 | -79.4853 | 29.8694 | -109.3547 | 1.1602e-11 | 1.1993e-10 | -99.2108 | 19.7255 | 3 | -135.2108
14360625 | -56.5 | -60 | -23.6527 | 0.0043125 | 55.841 | -79.4937 | 29.8668 | -109.3605 | 1.1586e-11 | 1.1991e-10 | -99.2114 | 19.7177 | 3 | -135.2114
14364937.5 | -56.5 | -60 | -23.6527 | 0.0043125 | 55.8493 | -79.5021 | 29.8642 | -109.3663 | 1.1571e-11 | 1.199e-10 | -99.2119 | 19.7099 | 3 | -135.2119
14369250 | -56.5 | -60 | -23.6527 | 0.0043125 | 55.8577 | -79.5104 | 29.8616 | -109.3721 | 1.1556e-11 | 1.1988e-10 | -99.2125 | 19.7021 | 3 | -135.2125
14373562.5 | -56.5 | -60 | -23.6527 | 0.0043125 | 55.8661 | -79.5188 | 29.859 | -109.3778 | 1.154e-11 | 1.1987e-10 | -99.2131 | 19.6942 | 3 | -135.2131
14377875 | -56.5 | -60 | -23.6527 | 0.0043125 | 55.8745 | -79.5272 | 29.8564 | -109.3836 | 1.1525e-11 | 1.1985e-10 | -99.2136 | 19.6864 | 3 | -135.2136
14382187.5 | -56.5 | -60 | -23.6527 | 0.0043125 | 55.8829 | -79.5356 | 29.8538 | -109.3894 | 1.151e-11 | 1.1983e-10 | -99.2142 | 19.6786 | 3 | -135.2142
14386500 | -56.5 | -60 | -23.6527 | 0.0043125 | 55.8912 | -79.544 | 29.8512 | -109.3952 | 1.1494e-11 | 1.1982e-10 | -99.2147 | 19.6708 | 3 | -135.2147
14390812.5 | -56.5 | -60 | -23.6527 | 0.0043125 | 55.8996 | -79.5523 | 29.8486 | -109.4009 | 1.1479e-11 | 1.198e-10 | -99.2153 | 19.6629 | 3 | -135.2153
14395125 | -56.5 | -60 | -23.6527 | 0.0043125 | 55.908 | -79.5607 | 29.846 | -109.4067 | 1.1464e-11 | 1.1979e-10 | -99.2158 | 19.6551 | 3 | -135.2158
14399437.5 | -56.5 | -60 | -23.6527 | 0.0043125 | 55.9164 | -79.5691 | 29.8434 | -109.4125 | 1.1449e-11 | 1.1977e-10 | -99.2164 | 19.6473 | 3 | -135.2164
14403750 | -56.5 | -60 | -23.6527 | 0.0043125 | 55.9247 | -79.5775 | 29.8408 | -109.4182 | 1.1433e-11 | 1.1976e-10 | -99.2169 | 19.6395 | 3 | -135.2169
14408062.5 | -56.5 | -60 | -23.6527 | 0.0043125 | 55.9331 | -79.5858 | 29.8382 | -109.424 | 1.1418e-11 | 1.1974e-10 | -99.2175 | 19.6317 | 3 | -135.2175
14412375 | -56.5 | -60 | -23.6527 | 0.0043125 | 55.9415 | -79.5942 | 29.8356 | -109.4298 | 1.1403e-11 | 1.1973e-10 | -99.218 | 19.6238 | 3 | -135.218
14416687.5 | -56.5 | -60 | -23.6527 | 0.0043125 | 55.9499 | -79.6026 | 29.833 | -109.4356 | 1.1388e-11 | 1.1971e-10 | -99.2186 | 19.616 | 3 | -135.2186
14421000 | -56.5 | -60 | -23.6527 | 0.0043125 | 55.9582 | -79.6109 | 29.8304 | -109.4413 | 1.1373e-11 | 1.197e-10 | -99.2191 | 19.6082 | 3 | -135.2191
14425312.5 | -56.5 | -60 | -23.6527 | 0.0043125 | 55.9666 | -79.6193 | 29.8278 | -109.4471 | 1.1358e-11 | 1.1968e-10 | -99.2197 | 19.6004 | 3 | -135.2197
14429625 | -56.5 | -60 | -23.6527 | 0.0043125 | 55.975 | -79.6277 | 29.8252 | -109.4529 | 1.1343e-11 | 1.1967e-10 | -99.2202 | 19.5926 | 3 | -135.2202
14433937.5 | -56.5 | -60 | -23.6527 | 0.0043125 | 55.9833 | -79.636 | 29.8226 | -109.4586 | 1.1328e-11 | 1.1965e-10 | -99.2208 | 19.5847 | 3 | -135.2208
14438250 | -56.5 | -60 | -23.6527 | 0.0043125 | 55.9917 | -79.6444 | 29.82 | -109.4644 | 1.1313e-11 | 1.1964e-10 | -99.2213 | 19.5769 | 3 | -135.2213
14442562.5 | -56.5 | -60 | -23.6527 | 0.0043125 | 56 | -79.6528 | 29.8174 | -109.4702 | 1.1298e-11 | 1.1962e-10 | -99.2219 | 19.5691 | 3 | -135.2219
14446875 | -56.5 | -60 | -23.6527 | 0.0043125 | 56.0084 | -79.6611 | 29.8148 | -109.4759 | 1.1283e-11 | 1.1961e-10 | -99.2224 | 19.5613 | 3 | -135.2224
14451187.5 | -56.5 | -60 | -23.6527 | 0.0043125 | 56.0168 | -79.6695 | 29.8122 | -109.4817 | 1.1268e-11 | 1.1959e-10 | -99.223 | 19.5535 | 3 | -135.223
14455500 | -56.5 | -60 | -23.6527 | 0.0043125 | 56.0251 | -79.6778 | 29.8096 | -109.4875 | 1.1253e-11 | 1.1958e-10 | -99.2235 | 19.5457 | 3 | -135.2235
14459812.5 | -56.5 | -60 | -23.6527 | 0.0043125 | 56.0335 | -79.6862 | 29.807 | -109.4932 | 1.1238e-11 | 1.1956e-10 | -99.224 | 19.5379 | 3 | -135.224
14464125 | -56.5 | -60 | -23.6527 | 0.0043125 | 56.0418 | -79.6945 | 29.8045 | -109.499 | 1.1223e-11 | 1.1955e-10 | -99.2246 | 19.53 | 3 | -135.2246
14468437.5 | -56.5 | -60 | -23.6527 | 0.0043125 | 56.0502 | -79.7029 | 29.8019 | -109.5048 | 1.1208e-11 | 1.1953e-10 | -99.2251 | 19.5222 | 3 | -135.2251
14472750 | -56.5 | -60 | -23.6527 | 0.0043125 | 56.0585 | -79.7112 | 29.7993 | -109.5105 | 1.1193e-11 | 1.1952e-10 | -99.2257 | 19.5144 | 3 | -135.2257
14477062.5 | -56.5 | -60 | -23.6527 | 0.0043125 | 56.0669 | -79.7196 | 29.7967 | -109.5163 | 1.1178e-11 | 1.195e-10 | -99.2262 | 19.5066 | 3 | -135.2262
14481375 | -56.5 | -60 | -23.6527 | 0.0043125 | 56.0752 | -79.7279 | 29.7941 | -109.5221 | 1.1163e-11 | 1.1949e-10 | -99.2267 | 19.4988 | 3 | -135.2267
14485687.5 | -56.5 | -60 | -23.6527 | 0.0043125 | 56.0836 | -79.7363 | 29.7915 | -109.5278 | 1.1149e-11 | 1.1947e-10 | -99.2273 | 19.491 | 3 | -135.2273
14490000 | -56.5 | -60 | -23.6527 | 0.0043125 | 56.0919 | -79.7446 | 29.7889 | -109.5336 | 1.1134e-11 | 1.1946e-10 | -99.2278 | 19.4832 | 3 | -135.2278
14494312.5 | -56.5 | -60 | -23.6527 | 0.0043125 | 56.1003 | -79.753 | 29.7863 | -109.5393 | 1.1119e-11 | 1.1944e-10 | -99.2284 | 19.4754 | 3 | -135.2284
14498625 | -56.5 | -60 | -23.6527 | 0.0043125 | 56.1086 | -79.7613 | 29.7838 | -109.5451 | 1.1104e-11 | 1.1943e-10 | -99.2289 | 19.4676 | 3 | -135.2289
14502937.5 | -56.5 | -60 | -23.6527 | 0.0043125 | 56.117 | -79.7697 | 29.7812 | -109.5509 | 1.109e-11 | 1.1941e-10 | -99.2294 | 19.4597 | 3 | -135.2294
14507250 | -56.5 | -60 | -23.6527 | 0.0043125 | 56.1253 | -79.778 | 29.7786 | -109.5566 | 1.1075e-11 | 1.194e-10 | -99.23 | 19.4519 | 3 | -135.23
14511562.5 | -56.5 | -60 | -23.6527 | 0.0043125 | 56.1337 | -79.7864 | 29.776 | -109.5624 | 1.106e-11 | 1.1939e-10 | -99.2305 | 19.4441 | 3 | -135.2305
14515875 | -56.5 | -60 | -23.6527 | 0.0043125 | 56.142 | -79.7947 | 29.7734 | -109.5681 | 1.1046e-11 | 1.1937e-10 | -99.231 | 19.4363 | 3 | -135.231
14520187.5 | -56.5 | -60 | -23.6527 | 0.0043125 | 56.1503 | -79.803 | 29.7709 | -109.5739 | 1.1031e-11 | 1.1936e-10 | -99.2316 | 19.4285 | 3 | -135.2316
14524500 | -56.5 | -60 | -23.6527 | 0.0043125 | 56.1587 | -79.8114 | 29.7683 | -109.5797 | 1.1016e-11 | 1.1934e-10 | -99.2321 | 19.4207 | 3 | -135.2321
14528812.5 | -56.5 | -60 | -23.6527 | 0.0043125 | 56.167 | -79.8197 | 29.7657 | -109.5854 | 1.1002e-11 | 1.1933e-10 | -99.2326 | 19.4129 | 3 | -135.2326
14533125 | -56.5 | -60 | -23.6527 | 0.0043125 | 56.1753 | -79.8281 | 29.7631 | -109.5912 | 1.0987e-11 | 1.1931e-10 | -99.2332 | 19.4051 | 3 | -135.2332
14537437.5 | -56.5 | -60 | -23.6527 | 0.0043125 | 56.1837 | -79.8364 | 29.7605 | -109.5969 | 1.0973e-11 | 1.193e-10 | -99.2337 | 19.3973 | 3 | -135.2337
14541750 | -56.5 | -60 | -23.6527 | 0.0043125 | 56.192 | -79.8447 | 29.758 | -109.6027 | 1.0958e-11 | 1.1928e-10 | -99.2342 | 19.3895 | 3 | -135.2342
14546062.5 | -56.5 | -60 | -23.6527 | 0.0043125 | 56.2003 | -79.8531 | 29.7554 | -109.6084 | 1.0943e-11 | 1.1927e-10 | -99.2347 | 19.3817 | 3 | -135.2347
14550375 | -56.5 | -60 | -23.6527 | 0.0043125 | 56.2087 | -79.8614 | 29.7528 | -109.6142 | 1.0929e-11 | 1.1925e-10 | -99.2353 | 19.3739 | 3 | -135.2353
14554687.5 | -56.5 | -60 | -23.6527 | 0.0043125 | 56.217 | -79.8697 | 29.7502 | -109.62 | 1.0915e-11 | 1.1924e-10 | -99.2358 | 19.3661 | 3 | -135.2358
14559000 | -56.5 | -60 | -23.6527 | 0.0043125 | 56.2253 | -79.878 | 29.7477 | -109.6257 | 1.09e-11 | 1.1923e-10 | -99.2363 | 19.3583 | 3 | -135.2363
14563312.5 | -56.5 | -60 | -23.6527 | 0.0043125 | 56.2337 | -79.8864 | 29.7451 | -109.6315 | 1.0886e-11 | 1.1921e-10 | -99.2368 | 19.3505 | 3 | -135.2368
14567625 | -56.5 | -60 | -23.6527 | 0.0043125 | 56.242 | -79.8947 | 29.7425 | -109.6372 | 1.0871e-11 | 1.192e-10 | -99.2374 | 19.3427 | 3 | -135.2374
14571937.5 | -56.5 | -60 | -23.6527 | 0.0043125 | 56.2503 | -79.903 | 29.74 | -109.643 | 1.0857e-11 | 1.1918e-10 | -99.2379 | 19.3349 | 3 | -135.2379
14576250 | -56.5 | -60 | -23.6527 | 0.0043125 | 56.2586 | -79.9113 | 29.7374 | -109.6487 | 1.0842e-11 | 1.1917e-10 | -99.2384 | 19.3271 | 3 | -135.2384
14580562.5 | -56.5 | -60 | -23.6527 | 0.0043125 | 56.267 | -79.9197 | 29.7348 | -109.6545 | 1.0828e-11 | 1.1915e-10 | -99.2389 | 19.3193 | 3 | -135.2389
14584875 | -56.5 | -60 | -23.6527 | 0.0043125 | 56.2753 | -79.928 | 29.7322 | -109.6602 | 1.0814e-11 | 1.1914e-10 | -99.2395 | 19.3115 | 3 | -135.2395
14589187.5 | -56.5 | -60 | -23.6527 | 0.0043125 | 56.2836 | -79.9363 | 29.7297 | -109.666 | 1.0799e-11 | 1.1912e-10 | -99.24 | 19.3037 | 3 | -135.24
14593500 | -56.5 | -60 | -23.6527 | 0.0043125 | 56.2919 | -79.9446 | 29.7271 | -109.6717 | 1.0785e-11 | 1.1911e-10 | -99.2405 | 19.2959 | 3 | -135.2405
14597812.5 | -56.5 | -60 | -23.6527 | 0.0043125 | 56.3002 | -79.9529 | 29.7245 | -109.6775 | 1.0771e-11 | 1.191e-10 | -99.241 | 19.2881 | 3 | -135.241
14602125 | -56.5 | -60 | -23.6527 | 0.0043125 | 56.3085 | -79.9613 | 29.722 | -109.6832 | 1.0757e-11 | 1.1908e-10 | -99.2415 | 19.2803 | 3 | -135.2415
14606437.5 | -56.5 | -60 | -23.6527 | 0.0043125 | 56.3169 | -79.9696 | 29.7194 | -109.689 | 1.0742e-11 | 1.1907e-10 | -99.2421 | 19.2725 | 3 | -135.2421
14610750 | -56.5 | -60 | -23.6527 | 0.0043125 | 56.3252 | -79.9779 | 29.7168 | -109.6947 | 1.0728e-11 | 1.1905e-10 | -99.2426 | 19.2647 | 3 | -135.2426
14615062.5 | -56.5 | -60 | -23.6527 | 0.0043125 | 56.3335 | -79.9862 | 29.7143 | -109.7005 | 1.0714e-11 | 1.1904e-10 | -99.2431 | 19.2569 | 3 | -135.2431
14619375 | -56.5 | -60 | -23.6527 | 0.0043125 | 56.3418 | -79.9945 | 29.7117 | -109.7062 | 1.07e-11 | 1.1902e-10 | -99.2436 | 19.2491 | 3 | -135.2436
14623687.5 | -56.5 | -60 | -23.6527 | 0.0043125 | 56.3501 | -80.0028 | 29.7092 | -109.712 | 1.0686e-11 | 1.1901e-10 | -99.2441 | 19.2413 | 3 | -135.2441
14628000 | -56.5 | -60 | -23.6527 | 0.0043125 | 56.3584 | -80.0111 | 29.7066 | -109.7177 | 1.0672e-11 | 1.19e-10 | -99.2447 | 19.2335 | 3 | -135.2447
14632312.5 | -56.5 | -60 | -23.6527 | 0.0043125 | 56.3667 | -80.0194 | 29.704 | -109.7235 | 1.0657e-11 | 1.1898e-10 | -99.2452 | 19.2257 | 3 | -135.2452
14636625 | -56.5 | -60 | -23.6527 | 0.0043125 | 56.375 | -80.0277 | 29.7015 | -109.7292 | 1.0643e-11 | 1.1897e-10 | -99.2457 | 19.218 | 3 | -135.2457
14640937.5 | -56.5 | -60 | -23.6527 | 0.0043125 | 56.3833 | -80.036 | 29.6989 | -109.735 | 1.0629e-11 | 1.1895e-10 | -99.2462 | 19.2102 | 3 | -135.2462
14645250 | -56.5 | -60 | -23.6527 | 0.0043125 | 56.3916 | -80.0443 | 29.6964 | -109.7407 | 1.0615e-11 | 1.1894e-10 | -99.2467 | 19.2024 | 3 | -135.2467
14649562.5 | -56.5 | -60 | -23.6527 | 0.0043125 | 56.3999 | -80.0526 | 29.6938 | -109.7464 | 1.0601e-11 | 1.1893e-10 | -99.2472 | 19.1946 | 3 | -135.2472
14653875 | -56.5 | -60 | -23.6527 | 0.0043125 | 56.4082 | -80.0609 | 29.6913 | -109.7522 | 1.0587e-11 | 1.1891e-10 | -99.2477 | 19.1868 | 3 | -135.2477
14658187.5 | -56.5 | -60 | -23.6527 | 0.0043125 | 56.4165 | -80.0692 | 29.6887 | -109.7579 | 1.0573e-11 | 1.189e-10 | -99.2482 | 19.179 | 3 | -135.2482
14662500 | -56.5 | -60 | -23.6527 | 0.0043125 | 56.4248 | -80.0775 | 29.6861 | -109.7637 | 1.0559e-11 | 1.1888e-10 | -99.2488 | 19.1712 | 3 | -135.2488
14666812.5 | -56.5 | -60 | -23.6527 | 0.0043125 | 56.4331 | -80.0858 | 29.6836 | -109.7694 | 1.0545e-11 | 1.1887e-10 | -99.2493 | 19.1634 | 3 | -135.2493
14671125 | -56.5 | -60 | -23.6527 | 0.0043125 | 56.4414 | -80.0941 | 29.681 | -109.7752 | 1.0531e-11 | 1.1886e-10 | -99.2498 | 19.1556 | 3 | -135.2498
14675437.5 | -56.5 | -60 | -23.6527 | 0.0043125 | 56.4497 | -80.1024 | 29.6785 | -109.7809 | 1.0517e-11 | 1.1884e-10 | -99.2503 | 19.1479 | 3 | -135.2503
14679750 | -56.5 | -60 | -23.6527 | 0.0043125 | 56.458 | -80.1107 | 29.6759 | -109.7866 | 1.0504e-11 | 1.1883e-10 | -99.2508 | 19.1401 | 3 | -135.2508
14684062.5 | -56.5 | -60 | -23.6527 | 0.0043125 | 56.4663 | -80.119 | 29.6734 | -109.7924 | 1.049e-11 | 1.1881e-10 | -99.2513 | 19.1323 | 3 | -135.2513
14688375 | -56.5 | -60 | -23.6527 | 0.0043125 | 56.4746 | -80.1273 | 29.6708 | -109.7981 | 1.0476e-11 | 1.188e-10 | -99.2518 | 19.1245 | 3 | -135.2518
14692687.5 | -56.5 | -60 | -23.6527 | 0.0043125 | 56.4829 | -80.1356 | 29.6683 | -109.8039 | 1.0462e-11 | 1.1879e-10 | -99.2523 | 19.1167 | 3 | -135.2523
14697000 | -56.5 | -60 | -23.6527 | 0.0043125 | 56.4912 | -80.1439 | 29.6657 | -109.8096 | 1.0448e-11 | 1.1877e-10 | -99.2528 | 19.1089 | 3 | -135.2528
14701312.5 | -56.5 | -60 | -23.6527 | 0.0043125 | 56.4995 | -80.1522 | 29.6632 | -109.8153 | 1.0434e-11 | 1.1876e-10 | -99.2533 | 19.1011 | 3 | -135.2533
14705625 | -56.5 | -60 | -23.6527 | 0.0043125 | 56.5077 | -80.1605 | 29.6606 | -109.8211 | 1.0421e-11 | 1.1875e-10 | -99.2538 | 19.0934 | 3 | -135.2538
14709937.5 | -56.5 | -60 | -23.6527 | 0.0043125 | 56.516 | -80.1687 | 29.6581 | -109.8268 | 1.0407e-11 | 1.1873e-10 | -99.2543 | 19.0856 | 3 | -135.2543
14714250 | -56.5 | -60 | -23.6527 | 0.0043125 | 56.5243 | -80.177 | 29.6555 | -109.8326 | 1.0393e-11 | 1.1872e-10 | -99.2548 | 19.0778 | 3 | -135.2548
14718562.5 | -56.5 | -60 | -23.6527 | 0.0043125 | 56.5326 | -80.1853 | 29.653 | -109.8383 | 1.0379e-11 | 1.187e-10 | -99.2553 | 19.07 | 3 | -135.2553
14722875 | -56.5 | -60 | -23.6527 | 0.0043125 | 56.5409 | -80.1936 | 29.6504 | -109.844 | 1.0366e-11 | 1.1869e-10 | -99.2558 | 19.0622 | 3 | -135.2558
14727187.5 | -56.5 | -60 | -23.6527 | 0.0043125 | 56.5492 | -80.2019 | 29.6479 | -109.8498 | 1.0352e-11 | 1.1868e-10 | -99.2563 | 19.0545 | 3 | -135.2563
14731500 | -56.5 | -60 | -23.6527 | 0.0043125 | 56.5574 | -80.2101 | 29.6454 | -109.8555 | 1.0338e-11 | 1.1866e-10 | -99.2568 | 19.0467 | 3 | -135.2568
14735812.5 | -56.5 | -60 | -23.6527 | 0.0043125 | 56.5657 | -80.2184 | 29.6428 | -109.8612 | 1.0325e-11 | 1.1865e-10 | -99.2573 | 19.0389 | 3 | -135.2573
14740125 | -56.5 | -60 | -23.6527 | 0.0043125 | 56.574 | -80.2267 | 29.6403 | -109.867 | 1.0311e-11 | 1.1864e-10 | -99.2578 | 19.0311 | 3 | -135.2578
14744437.5 | -56.5 | -60 | -23.6527 | 0.0043125 | 56.5823 | -80.235 | 29.6377 | -109.8727 | 1.0297e-11 | 1.1862e-10 | -99.2583 | 19.0234 | 3 | -135.2583
14748750 | -56.5 | -60 | -23.6527 | 0.0043125 | 56.5905 | -80.2433 | 29.6352 | -109.8784 | 1.0284e-11 | 1.1861e-10 | -99.2588 | 19.0156 | 3 | -135.2588
14753062.5 | -56.5 | -60 | -23.6527 | 0.0043125 | 56.5988 | -80.2515 | 29.6327 | -109.8842 | 1.027e-11 | 1.186e-10 | -99.2593 | 19.0078 | 3 | -135.2593
14757375 | -56.5 | -60 | -23.6527 | 0.0043125 | 56.6071 | -80.2598 | 29.6301 | -109.8899 | 1.0257e-11 | 1.1858e-10 | -99.2598 | 19 | 3 | -135.2598
14761687.5 | -56.5 | -60 | -23.6527 | 0.0043125 | 56.6154 | -80.2681 | 29.6276 | -109.8956 | 1.0243e-11 | 1.1857e-10 | -99.2603 | 18.9922 | 3 | -135.2603
14766000 | -56.5 | -60 | -23.6527 | 0.0043125 | 56.6236 | -80.2763 | 29.625 | -109.9014 | 1.023e-11 | 1.1855e-10 | -99.2608 | 18.9845 | 3 | -135.2608
14770312.5 | -56.5 | -60 | -23.6527 | 0.0043125 | 56.6319 | -80.2846 | 29.6225 | -109.9071 | 1.0216e-11 | 1.1854e-10 | -99.2613 | 18.9767 | 3 | -135.2613
14774625 | -56.5 | -60 | -23.6527 | 0.0043125 | 56.6402 | -80.2929 | 29.62 | -109.9128 | 1.0203e-11 | 1.1853e-10 | -99.2618 | 18.9689 | 3 | -135.2618
14778937.5 | -56.5 | -60 | -23.6527 | 0.0043125 | 56.6484 | -80.3011 | 29.6174 | -109.9186 | 1.0189e-11 | 1.1851e-10 | -99.2623 | 18.9612 | 3 | -135.2623
14783250 | -56.5 | -60 | -23.6527 | 0.0043125 | 56.6567 | -80.3094 | 29.6149 | -109.9243 | 1.0176e-11 | 1.185e-10 | -99.2628 | 18.9534 | 3 | -135.2628
14787562.5 | -56.5 | -60 | -23.6527 | 0.0043125 | 56.665 | -80.3177 | 29.6124 | -109.93 | 1.0162e-11 | 1.1849e-10 | -99.2633 | 18.9456 | 3 | -135.2633
14791875 | -56.5 | -60 | -23.6527 | 0.0043125 | 56.6732 | -80.3259 | 29.6098 | -109.9358 | 1.0149e-11 | 1.1847e-10 | -99.2638 | 18.9378 | 3 | -135.2638
14796187.5 | -56.5 | -60 | -23.6527 | 0.0043125 | 56.6815 | -80.3342 | 29.6073 | -109.9415 | 1.0136e-11 | 1.1846e-10 | -99.2643 | 18.9301 | 3 | -135.2643
14800500 | -56.5 | -60 | -23.6527 | 0.0043125 | 56.6897 | -80.3424 | 29.6048 | -109.9472 | 1.0122e-11 | 1.1845e-10 | -99.2647 | 18.9223 | 3 | -135.2647
14804812.5 | -56.5 | -60 | -23.6527 | 0.0043125 | 56.698 | -80.3507 | 29.6022 | -109.9529 | 1.0109e-11 | 1.1843e-10 | -99.2652 | 18.9145 | 3 | -135.2652
14809125 | -56.5 | -60 | -23.6527 | 0.0043125 | 56.7063 | -80.359 | 29.5997 | -109.9587 | 1.0096e-11 | 1.1842e-10 | -99.2657 | 18.9068 | 3 | -135.2657
14813437.5 | -56.5 | -60 | -23.6527 | 0.0043125 | 56.7145 | -80.3672 | 29.5972 | -109.9644 | 1.0082e-11 | 1.1841e-10 | -99.2662 | 18.899 | 3 | -135.2662
14817750 | -56.5 | -60 | -23.6527 | 0.0043125 | 56.7228 | -80.3755 | 29.5947 | -109.9701 | 1.0069e-11 | 1.1839e-10 | -99.2667 | 18.8912 | 3 | -135.2667
14822062.5 | -56.5 | -60 | -23.6527 | 0.0043125 | 56.731 | -80.3837 | 29.5921 | -109.9759 | 1.0056e-11 | 1.1838e-10 | -99.2672 | 18.8835 | 3 | -135.2672
14826375 | -56.5 | -60 | -23.6527 | 0.0043125 | 56.7393 | -80.392 | 29.5896 | -109.9816 | 1.0043e-11 | 1.1837e-10 | -99.2677 | 18.8757 | 3 | -135.2677
14830687.5 | -56.5 | -60 | -23.6527 | 0.0043125 | 56.7475 | -80.4002 | 29.5871 | -109.9873 | 1.0029e-11 | 1.1835e-10 | -99.2682 | 18.8679 | 3 | -135.2682
14835000 | -56.5 | -60 | -23.6527 | 0.0043125 | 56.7558 | -80.4085 | 29.5845 | -109.993 | 1.0016e-11 | 1.1834e-10 | -99.2686 | 18.8602 | 3 | -135.2686
14839312.5 | -56.5 | -60 | -23.6527 | 0.0043125 | 56.764 | -80.4167 | 29.582 | -109.9988 | 1.0003e-11 | 1.1833e-10 | -99.2691 | 18.8524 | 3 | -135.2691
14843625 | -56.5 | -60 | -23.6527 | 0.0043125 | 56.7723 | -80.425 | 29.5795 | -110.0045 | 9.9897e-12 | 1.1831e-10 | -99.2696 | 18.8446 | 3 | -135.2696
14847937.5 | -56.5 | -60 | -23.6527 | 0.0043125 | 56.7805 | -80.4332 | 29.577 | -110.0102 | 9.9765e-12 | 1.183e-10 | -99.2701 | 18.8369 | 3 | -135.2701
14852250 | -56.5 | -60 | -23.6527 | 0.0043125 | 56.7888 | -80.4415 | 29.5745 | -110.0159 | 9.9634e-12 | 1.1829e-10 | -99.2706 | 18.8291 | 3 | -135.2706
14856562.5 | -56.5 | -60 | -23.6527 | 0.0043125 | 56.797 | -80.4497 | 29.5719 | -110.0216 | 9.9503e-12 | 1.1828e-10 | -99.2711 | 18.8213 | 3 | -135.2711
14860875 | -56.5 | -60 | -23.6527 | 0.0043125 | 56.8052 | -80.458 | 29.5694 | -110.0274 | 9.9372e-12 | 1.1826e-10 | -99.2715 | 18.8136 | 3 | -135.2715
14865187.5 | -56.5 | -60 | -23.6527 | 0.0043125 | 56.8135 | -80.4662 | 29.5669 | -110.0331 | 9.9241e-12 | 1.1825e-10 | -99.272 | 18.8058 | 3 | -135.272
14869500 | -56.5 | -60 | -23.6527 | 0.0043125 | 56.8217 | -80.4744 | 29.5644 | -110.0388 | 9.911e-12 | 1.1824e-10 | -99.2725 | 18.7981 | 3 | -135.2725
14873812.5 | -56.5 | -60 | -23.6527 | 0.0043125 | 56.83 | -80.4827 | 29.5619 | -110.0445 | 9.898e-12 | 1.1822e-10 | -99.273 | 18.7903 | 3 | -135.273
14878125 | -56.5 | -60 | -23.6527 | 0.0043125 | 56.8382 | -80.4909 | 29.5593 | -110.0502 | 9.885e-12 | 1.1821e-10 | -99.2735 | 18.7825 | 3 | -135.2735
14882437.5 | -56.5 | -60 | -23.6527 | 0.0043125 | 56.8464 | -80.4991 | 29.5568 | -110.056 | 9.872e-12 | 1.182e-10 | -99.2739 | 18.7748 | 3 | -135.2739
14886750 | -56.5 | -60 | -23.6527 | 0.0043125 | 56.8547 | -80.5074 | 29.5543 | -110.0617 | 9.859e-12 | 1.1818e-10 | -99.2744 | 18.767 | 3 | -135.2744
14891062.5 | -56.5 | -60 | -23.6527 | 0.0043125 | 56.8629 | -80.5156 | 29.5518 | -110.0674 | 9.846e-12 | 1.1817e-10 | -99.2749 | 18.7593 | 3 | -135.2749
14895375 | -56.5 | -60 | -23.6527 | 0.0043125 | 56.8711 | -80.5239 | 29.5493 | -110.0731 | 9.833e-12 | 1.1816e-10 | -99.2754 | 18.7515 | 3 | -135.2754
14899687.5 | -56.5 | -60 | -23.6527 | 0.0043125 | 56.8794 | -80.5321 | 29.5468 | -110.0788 | 9.8201e-12 | 1.1815e-10 | -99.2758 | 18.7438 | 3 | -135.2758
14904000 | -56.5 | -60 | -23.6527 | 0.0043125 | 56.8876 | -80.5403 | 29.5442 | -110.0846 | 9.8072e-12 | 1.1813e-10 | -99.2763 | 18.736 | 3 | -135.2763
14908312.5 | -56.5 | -60 | -23.6527 | 0.0043125 | 56.8958 | -80.5485 | 29.5417 | -110.0903 | 9.7943e-12 | 1.1812e-10 | -99.2768 | 18.7282 | 3 | -135.2768
14912625 | -56.5 | -60 | -23.6527 | 0.0043125 | 56.9041 | -80.5568 | 29.5392 | -110.096 | 9.7814e-12 | 1.1811e-10 | -99.2773 | 18.7205 | 3 | -135.2773
14916937.5 | -56.5 | -60 | -23.6527 | 0.0043125 | 56.9123 | -80.565 | 29.5367 | -110.1017 | 9.7685e-12 | 1.1809e-10 | -99.2777 | 18.7127 | 3 | -135.2777
14921250 | -56.5 | -60 | -23.6527 | 0.0043125 | 56.9205 | -80.5732 | 29.5342 | -110.1074 | 9.7557e-12 | 1.1808e-10 | -99.2782 | 18.705 | 3 | -135.2782
14925562.5 | -56.5 | -60 | -23.6527 | 0.0043125 | 56.9287 | -80.5815 | 29.5317 | -110.1131 | 9.7429e-12 | 1.1807e-10 | -99.2787 | 18.6972 | 3 | -135.2787
14929875 | -56.5 | -60 | -23.6527 | 0.0043125 | 56.937 | -80.5897 | 29.5292 | -110.1189 | 9.73e-12 | 1.1806e-10 | -99.2792 | 18.6895 | 3 | -135.2792
14934187.5 | -56.5 | -60 | -23.6527 | 0.0043125 | 56.9452 | -80.5979 | 29.5267 | -110.1246 | 9.7172e-12 | 1.1804e-10 | -99.2796 | 18.6817 | 3 | -135.2796
14938500 | -56.5 | -60 | -23.6527 | 0.0043125 | 56.9534 | -80.6061 | 29.5242 | -110.1303 | 9.7045e-12 | 1.1803e-10 | -99.2801 | 18.674 | 3 | -135.2801
14942812.5 | -56.5 | -60 | -23.6527 | 0.0043125 | 56.9616 | -80.6143 | 29.5217 | -110.136 | 9.6917e-12 | 1.1802e-10 | -99.2806 | 18.6662 | 3 | -135.2806
14947125 | -56.5 | -60 | -23.6527 | 0.0043125 | 56.9699 | -80.6226 | 29.5191 | -110.1417 | 9.679e-12 | 1.18e-10 | -99.281 | 18.6585 | 3 | -135.281
14951437.5 | -56.5 | -60 | -23.6527 | 0.0043125 | 56.9781 | -80.6308 | 29.5166 | -110.1474 | 9.6663e-12 | 1.1799e-10 | -99.2815 | 18.6507 | 3 | -135.2815
14955750 | -56.5 | -60 | -23.6527 | 0.0043125 | 56.9863 | -80.639 | 29.5141 | -110.1531 | 9.6535e-12 | 1.1798e-10 | -99.282 | 18.643 | 3 | -135.282
14960062.5 | -56.5 | -60 | -23.6527 | 0.0043125 | 56.9945 | -80.6472 | 29.5116 | -110.1588 | 9.6409e-12 | 1.1797e-10 | -99.2824 | 18.6352 | 3 | -135.2824
14964375 | -56.5 | -60 | -23.6527 | 0.0043125 | 57.0027 | -80.6554 | 29.5091 | -110.1646 | 9.6282e-12 | 1.1795e-10 | -99.2829 | 18.6275 | 3 | -135.2829
14968687.5 | -56.5 | -60 | -23.6527 | 0.0043125 | 57.0109 | -80.6636 | 29.5066 | -110.1703 | 9.6155e-12 | 1.1794e-10 | -99.2834 | 18.6197 | 3 | -135.2834
14973000 | -56.5 | -60 | -23.6527 | 0.0043125 | 57.0191 | -80.6718 | 29.5041 | -110.176 | 9.6029e-12 | 1.1793e-10 | -99.2838 | 18.612 | 3 | -135.2838
14977312.5 | -56.5 | -60 | -23.6527 | 0.0043125 | 57.0273 | -80.6801 | 29.5016 | -110.1817 | 9.5903e-12 | 1.1792e-10 | -99.2843 | 18.6042 | 3 | -135.2843
14981625 | -56.5 | -60 | -23.6527 | 0.0043125 | 57.0356 | -80.6883 | 29.4991 | -110.1874 | 9.5777e-12 | 1.179e-10 | -99.2848 | 18.5965 | 3 | -135.2848
14985937.5 | -56.5 | -60 | -23.6527 | 0.0043125 | 57.0438 | -80.6965 | 29.4966 | -110.1931 | 9.5651e-12 | 1.1789e-10 | -99.2852 | 18.5887 | 3 | -135.2852
14990250 | -56.5 | -60 | -23.6527 | 0.0043125 | 57.052 | -80.7047 | 29.4941 | -110.1988 | 9.5526e-12 | 1.1788e-10 | -99.2857 | 18.581 | 3 | -135.2857
14994562.5 | -56.5 | -60 | -23.6527 | 0.0043125 | 57.0602 | -80.7129 | 29.4916 | -110.2045 | 9.54e-12 | 1.1787e-10 | -99.2861 | 18.5733 | 3 | -135.2861
14998875 | -56.5 | -60 | -23.6527 | 0.0043125 | 57.0684 | -80.7211 | 29.4891 | -110.2102 | 9.5275e-12 | 1.1785e-10 | -99.2866 | 18.5655 | 3 | -135.2866
15003187.5 | -56.5 | -60 | -23.6527 | 0.0043125 | 57.0766 | -80.7293 | 29.4866 | -110.2159 | 9.515e-12 | 1.1784e-10 | -99.2871 | 18.5578 | 3 | -135.2871
15007500 | -56.5 | -60 | -23.6527 | 0.0043125 | 57.0848 | -80.7375 | 29.4841 | -110.2216 | 9.5025e-12 | 1.1783e-10 | -99.2875 | 18.55 | 3 | -135.2875
15011812.5 | -56.5 | -60 | -23.6527 | 0.0043125 | 57.093 | -80.7457 | 29.4816 | -110.2273 | 9.49e-12 | 1.1782e-10 | -99.288 | 18.5423 | 3 | -135.288
15016125 | -56.5 | -60 | -23.6527 | 0.0043125 | 57.1012 | -80.7539 | 29.4791 | -110.233 | 9.4775e-12 | 1.178e-10 | -99.2884 | 18.5345 | 3 | -135.2884
15020437.5 | -56.5 | -60 | -23.6527 | 0.0043125 | 57.1094 | -80.7621 | 29.4766 | -110.2387 | 9.4651e-12 | 1.1779e-10 | -99.2889 | 18.5268 | 3 | -135.2889
15024750 | -56.5 | -60 | -23.6527 | 0.0043125 | 57.1176 | -80.7703 | 29.4742 | -110.2445 | 9.4527e-12 | 1.1778e-10 | -99.2894 | 18.5191 | 3 | -135.2894
15029062.5 | -56.5 | -60 | -23.6527 | 0.0043125 | 57.1258 | -80.7785 | 29.4717 | -110.2502 | 9.4403e-12 | 1.1777e-10 | -99.2898 | 18.5113 | 3 | -135.2898
15033375 | -56.5 | -60 | -23.6527 | 0.0043125 | 57.134 | -80.7867 | 29.4692 | -110.2559 | 9.4279e-12 | 1.1775e-10 | -99.2903 | 18.5036 | 3 | -135.2903
15037687.5 | -56.5 | -60 | -23.6527 | 0.0043125 | 57.1422 | -80.7949 | 29.4667 | -110.2616 | 9.4155e-12 | 1.1774e-10 | -99.2907 | 18.4959 | 3 | -135.2907
15042000 | -56.5 | -60 | -23.6527 | 0.0043125 | 57.1504 | -80.8031 | 29.4642 | -110.2673 | 9.4032e-12 | 1.1773e-10 | -99.2912 | 18.4881 | 3 | -135.2912
15046312.5 | -56.5 | -60 | -23.6527 | 0.0043125 | 57.1586 | -80.8113 | 29.4617 | -110.273 | 9.3908e-12 | 1.1772e-10 | -99.2916 | 18.4804 | 3 | -135.2916
15050625 | -56.5 | -60 | -23.6527 | 0.0043125 | 57.1668 | -80.8195 | 29.4592 | -110.2787 | 9.3785e-12 | 1.177e-10 | -99.2921 | 18.4726 | 3 | -135.2921
15054937.5 | -56.5 | -60 | -23.6527 | 0.0043125 | 57.1749 | -80.8276 | 29.4567 | -110.2844 | 9.3662e-12 | 1.1769e-10 | -99.2926 | 18.4649 | 3 | -135.2926
15059250 | -56.5 | -60 | -23.6527 | 0.0043125 | 57.1831 | -80.8358 | 29.4542 | -110.2901 | 9.3539e-12 | 1.1768e-10 | -99.293 | 18.4572 | 3 | -135.293
15063562.5 | -56.5 | -60 | -23.6527 | 0.0043125 | 57.1913 | -80.844 | 29.4517 | -110.2958 | 9.3416e-12 | 1.1767e-10 | -99.2935 | 18.4494 | 3 | -135.2935
15067875 | -56.5 | -60 | -23.6527 | 0.0043125 | 57.1995 | -80.8522 | 29.4493 | -110.3015 | 9.3294e-12 | 1.1765e-10 | -99.2939 | 18.4417 | 3 | -135.2939
15072187.5 | -56.5 | -60 | -23.6527 | 0.0043125 | 57.2077 | -80.8604 | 29.4468 | -110.3072 | 9.3171e-12 | 1.1764e-10 | -99.2944 | 18.434 | 3 | -135.2944
15076500 | -56.5 | -60 | -23.6527 | 0.0043125 | 57.2159 | -80.8686 | 29.4443 | -110.3129 | 9.3049e-12 | 1.1763e-10 | -99.2948 | 18.4262 | 3 | -135.2948
15080812.5 | -56.5 | -60 | -23.6527 | 0.0043125 | 57.2241 | -80.8768 | 29.4418 | -110.3186 | 9.2927e-12 | 1.1762e-10 | -99.2953 | 18.4185 | 3 | -135.2953
15085125 | -56.5 | -60 | -23.6527 | 0.0043125 | 57.2322 | -80.8849 | 29.4393 | -110.3243 | 9.2805e-12 | 1.1761e-10 | -99.2957 | 18.4108 | 3 | -135.2957
15089437.5 | -56.5 | -60 | -23.6527 | 0.0043125 | 57.2404 | -80.8931 | 29.4368 | -110.33 | 9.2684e-12 | 1.1759e-10 | -99.2962 | 18.403 | 3 | -135.2962
15093750 | -56.5 | -60 | -23.6527 | 0.0043125 | 57.2486 | -80.9013 | 29.4344 | -110.3357 | 9.2562e-12 | 1.1758e-10 | -99.2966 | 18.3953 | 3 | -135.2966
15098062.5 | -56.5 | -60 | -23.6527 | 0.0043125 | 57.2568 | -80.9095 | 29.4319 | -110.3414 | 9.2441e-12 | 1.1757e-10 | -99.2971 | 18.3876 | 3 | -135.2971
15102375 | -56.5 | -60 | -23.6527 | 0.0043125 | 57.2649 | -80.9177 | 29.4294 | -110.3471 | 9.232e-12 | 1.1756e-10 | -99.2975 | 18.3799 | 3 | -135.2975
15106687.5 | -56.5 | -60 | -23.6527 | 0.0043125 | 57.2731 | -80.9258 | 29.4269 | -110.3527 | 9.2199e-12 | 1.1754e-10 | -99.298 | 18.3721 | 3 | -135.298
15111000 | -56.5 | -60 | -23.6527 | 0.0043125 | 57.2813 | -80.934 | 29.4244 | -110.3584 | 9.2078e-12 | 1.1753e-10 | -99.2984 | 18.3644 | 3 | -135.2984
15115312.5 | -56.5 | -60 | -23.6527 | 0.0043125 | 57.2895 | -80.9422 | 29.422 | -110.3641 | 9.1957e-12 | 1.1752e-10 | -99.2989 | 18.3567 | 3 | -135.2989
15119625 | -56.5 | -60 | -23.6527 | 0.0043125 | 57.2976 | -80.9504 | 29.4195 | -110.3698 | 9.1837e-12 | 1.1751e-10 | -99.2993 | 18.3489 | 3 | -135.2993
15123937.5 | -56.5 | -60 | -23.6527 | 0.0043125 | 57.3058 | -80.9585 | 29.417 | -110.3755 | 9.1717e-12 | 1.175e-10 | -99.2997 | 18.3412 | 3 | -135.2997
15128250 | -56.5 | -60 | -23.6527 | 0.0043125 | 57.314 | -80.9667 | 29.4145 | -110.3812 | 9.1596e-12 | 1.1748e-10 | -99.3002 | 18.3335 | 3 | -135.3002
15132562.5 | -56.5 | -60 | -23.6527 | 0.0043125 | 57.3222 | -80.9749 | 29.4121 | -110.3869 | 9.1476e-12 | 1.1747e-10 | -99.3006 | 18.3258 | 3 | -135.3006
15136875 | -56.5 | -60 | -23.6527 | 0.0043125 | 57.3303 | -80.983 | 29.4096 | -110.3926 | 9.1357e-12 | 1.1746e-10 | -99.3011 | 18.318 | 3 | -135.3011
15141187.5 | -56.5 | -60 | -23.6527 | 0.0043125 | 57.3385 | -80.9912 | 29.4071 | -110.3983 | 9.1237e-12 | 1.1745e-10 | -99.3015 | 18.3103 | 3 | -135.3015
15145500 | -56.5 | -60 | -23.6527 | 0.0043125 | 57.3466 | -80.9994 | 29.4046 | -110.404 | 9.1117e-12 | 1.1744e-10 | -99.302 | 18.3026 | 3 | -135.302
15149812.5 | -56.5 | -60 | -23.6527 | 0.0043125 | 57.3548 | -81.0075 | 29.4022 | -110.4097 | 9.0998e-12 | 1.1742e-10 | -99.3024 | 18.2949 | 3 | -135.3024
15154125 | -56.5 | -60 | -23.6527 | 0.0043125 | 57.363 | -81.0157 | 29.3997 | -110.4154 | 9.0879e-12 | 1.1741e-10 | -99.3028 | 18.2872 | 3 | -135.3028
15158437.5 | -56.5 | -60 | -23.6527 | 0.0043125 | 57.3711 | -81.0238 | 29.3972 | -110.4211 | 9.076e-12 | 1.174e-10 | -99.3033 | 18.2794 | 3 | -135.3033
15162750 | -56.5 | -60 | -23.6527 | 0.0043125 | 57.3793 | -81.032 | 29.3947 | -110.4267 | 9.0641e-12 | 1.1739e-10 | -99.3037 | 18.2717 | 3 | -135.3037
15167062.5 | -56.5 | -60 | -23.6527 | 0.0043125 | 57.3875 | -81.0402 | 29.3923 | -110.4324 | 9.0522e-12 | 1.1738e-10 | -99.3042 | 18.264 | 3 | -135.3042
15171375 | -56.5 | -60 | -23.6527 | 0.0043125 | 57.3956 | -81.0483 | 29.3898 | -110.4381 | 9.0404e-12 | 1.1737e-10 | -99.3046 | 18.2563 | 3 | -135.3046
15175687.5 | -56.5 | -60 | -23.6527 | 0.0043125 | 57.4038 | -81.0565 | 29.3873 | -110.4438 | 9.0286e-12 | 1.1735e-10 | -99.305 | 18.2486 | 3 | -135.305
15180000 | -56.5 | -60 | -23.6527 | 0.0043125 | 57.4119 | -81.0646 | 29.3849 | -110.4495 | 9.0167e-12 | 1.1734e-10 | -99.3055 | 18.2408 | 3 | -135.3055
15184312.5 | -56.5 | -60 | -23.6527 | 0.0043125 | 57.4201 | -81.0728 | 29.3824 | -110.4552 | 9.0049e-12 | 1.1733e-10 | -99.3059 | 18.2331 | 3 | -135.3059
15188625 | -56.5 | -60 | -23.6527 | 0.0043125 | 57.4282 | -81.0809 | 29.3799 | -110.4609 | 8.9932e-12 | 1.1732e-10 | -99.3063 | 18.2254 | 3 | -135.3063
15192937.5 | -56.5 | -60 | -23.6527 | 0.0043125 | 57.4364 | -81.0891 | 29.3775 | -110.4666 | 8.9814e-12 | 1.1731e-10 | -99.3068 | 18.2177 | 3 | -135.3068
15197250 | -56.5 | -60 | -23.6527 | 0.0043125 | 57.4445 | -81.0972 | 29.375 | -110.4722 | 8.9696e-12 | 1.1729e-10 | -99.3072 | 18.21 | 3 | -135.3072
15201562.5 | -56.5 | -60 | -23.6527 | 0.0043125 | 57.4527 | -81.1054 | 29.3725 | -110.4779 | 8.9579e-12 | 1.1728e-10 | -99.3076 | 18.2023 | 3 | -135.3076
15205875 | -56.5 | -60 | -23.6527 | 0.0043125 | 57.4608 | -81.1135 | 29.3701 | -110.4836 | 8.9462e-12 | 1.1727e-10 | -99.3081 | 18.1945 | 3 | -135.3081
15210187.5 | -56.5 | -60 | -23.6527 | 0.0043125 | 57.469 | -81.1217 | 29.3676 | -110.4893 | 8.9345e-12 | 1.1726e-10 | -99.3085 | 18.1868 | 3 | -135.3085
15214500 | -56.5 | -60 | -23.6527 | 0.0043125 | 57.4771 | -81.1298 | 29.3651 | -110.495 | 8.9228e-12 | 1.1725e-10 | -99.3089 | 18.1791 | 3 | -135.3089
15218812.5 | -56.5 | -60 | -23.6527 | 0.0043125 | 57.4853 | -81.138 | 29.3627 | -110.5007 | 8.9111e-12 | 1.1724e-10 | -99.3094 | 18.1714 | 3 | -135.3094
15223125 | -56.5 | -60 | -23.6527 | 0.0043125 | 57.4934 | -81.1461 | 29.3602 | -110.5064 | 8.8995e-12 | 1.1722e-10 | -99.3098 | 18.1637 | 3 | -135.3098
15227437.5 | -56.5 | -60 | -23.6527 | 0.0043125 | 57.5016 | -81.1543 | 29.3578 | -110.512 | 8.8878e-12 | 1.1721e-10 | -99.3102 | 18.156 | 3 | -135.3102
15231750 | -56.5 | -60 | -23.6527 | 0.0043125 | 57.5097 | -81.1624 | 29.3553 | -110.5177 | 8.8762e-12 | 1.172e-10 | -99.3107 | 18.1483 | 3 | -135.3107
15236062.5 | -56.5 | -60 | -23.6527 | 0.0043125 | 57.5178 | -81.1706 | 29.3528 | -110.5234 | 8.8646e-12 | 1.1719e-10 | -99.3111 | 18.1405 | 3 | -135.3111
15240375 | -56.5 | -60 | -23.6527 | 0.0043125 | 57.526 | -81.1787 | 29.3504 | -110.5291 | 8.853e-12 | 1.1718e-10 | -99.3115 | 18.1328 | 3 | -135.3115
15244687.5 | -56.5 | -60 | -23.6527 | 0.0043125 | 57.5341 | -81.1868 | 29.3479 | -110.5348 | 8.8415e-12 | 1.1717e-10 | -99.312 | 18.1251 | 3 | -135.312
15249000 | -56.5 | -60 | -23.6527 | 0.0043125 | 57.5423 | -81.195 | 29.3455 | -110.5404 | 8.8299e-12 | 1.1716e-10 | -99.3124 | 18.1174 | 3 | -135.3124
15253312.5 | -56.5 | -60 | -23.6527 | 0.0043125 | 57.5504 | -81.2031 | 29.343 | -110.5461 | 8.8184e-12 | 1.1714e-10 | -99.3128 | 18.1097 | 3 | -135.3128
15257625 | -56.5 | -60 | -23.6527 | 0.0043125 | 57.5585 | -81.2112 | 29.3406 | -110.5518 | 8.8068e-12 | 1.1713e-10 | -99.3132 | 18.102 | 3 | -135.3132
15261937.5 | -56.5 | -60 | -23.6527 | 0.0043125 | 57.5667 | -81.2194 | 29.3381 | -110.5575 | 8.7953e-12 | 1.1712e-10 | -99.3137 | 18.0943 | 3 | -135.3137
15266250 | -56.5 | -60 | -23.6527 | 0.0043125 | 57.5748 | -81.2275 | 29.3357 | -110.5632 | 8.7838e-12 | 1.1711e-10 | -99.3141 | 18.0866 | 3 | -135.3141
15270562.5 | -56.5 | -60 | -23.6527 | 0.0043125 | 57.5829 | -81.2356 | 29.3332 | -110.5688 | 8.7724e-12 | 1.171e-10 | -99.3145 | 18.0789 | 3 | -135.3145
15274875 | -56.5 | -60 | -23.6527 | 0.0043125 | 57.5911 | -81.2438 | 29.3307 | -110.5745 | 8.7609e-12 | 1.1709e-10 | -99.315 | 18.0712 | 3 | -135.315
15279187.5 | -56.5 | -60 | -23.6527 | 0.0043125 | 57.5992 | -81.2519 | 29.3283 | -110.5802 | 8.7494e-12 | 1.1707e-10 | -99.3154 | 18.0635 | 3 | -135.3154
15283500 | -56.5 | -60 | -23.6527 | 0.0043125 | 57.6073 | -81.26 | 29.3258 | -110.5859 | 8.738e-12 | 1.1706e-10 | -99.3158 | 18.0558 | 3 | -135.3158
15287812.5 | -56.5 | -60 | -23.6527 | 0.0043125 | 57.6154 | -81.2682 | 29.3234 | -110.5915 | 8.7266e-12 | 1.1705e-10 | -99.3162 | 18.0481 | 3 | -135.3162
15292125 | -56.5 | -60 | -23.6527 | 0.0043125 | 57.6236 | -81.2763 | 29.3209 | -110.5972 | 8.7152e-12 | 1.1704e-10 | -99.3166 | 18.0404 | 3 | -135.3166
15296437.5 | -56.5 | -60 | -23.6527 | 0.0043125 | 57.6317 | -81.2844 | 29.3185 | -110.6029 | 8.7038e-12 | 1.1703e-10 | -99.3171 | 18.0327 | 3 | -135.3171
15300750 | -56.5 | -60 | -23.6527 | 0.0043125 | 57.6398 | -81.2925 | 29.316 | -110.6086 | 8.6925e-12 | 1.1702e-10 | -99.3175 | 18.025 | 3 | -135.3175
15305062.5 | -56.5 | -60 | -23.6527 | 0.0043125 | 57.6479 | -81.3006 | 29.3136 | -110.6142 | 8.6811e-12 | 1.1701e-10 | -99.3179 | 18.0173 | 3 | -135.3179
15309375 | -56.5 | -60 | -23.6527 | 0.0043125 | 57.6561 | -81.3088 | 29.3112 | -110.6199 | 8.6698e-12 | 1.1699e-10 | -99.3183 | 18.0096 | 3 | -135.3183
15313687.5 | -56.5 | -60 | -23.6527 | 0.0043125 | 57.6642 | -81.3169 | 29.3087 | -110.6256 | 8.6585e-12 | 1.1698e-10 | -99.3188 | 18.0019 | 3 | -135.3188
15318000 | -56.5 | -60 | -23.6527 | 0.0043125 | 57.6723 | -81.325 | 29.3063 | -110.6313 | 8.6472e-12 | 1.1697e-10 | -99.3192 | 17.9942 | 3 | -135.3192
15322312.5 | -56.5 | -60 | -23.6527 | 0.0043125 | 57.6804 | -81.3331 | 29.3038 | -110.6369 | 8.6359e-12 | 1.1696e-10 | -99.3196 | 17.9865 | 3 | -135.3196
15326625 | -56.5 | -60 | -23.6527 | 0.0043125 | 57.6885 | -81.3412 | 29.3014 | -110.6426 | 8.6246e-12 | 1.1695e-10 | -99.32 | 17.9788 | 3 | -135.32
15330937.5 | -56.5 | -60 | -23.6527 | 0.0043125 | 57.6967 | -81.3494 | 29.2989 | -110.6483 | 8.6133e-12 | 1.1694e-10 | -99.3204 | 17.9711 | 3 | -135.3204
15335250 | -56.5 | -60 | -23.6527 | 0.0043125 | 57.7048 | -81.3575 | 29.2965 | -110.654 | 8.6021e-12 | 1.1693e-10 | -99.3208 | 17.9634 | 3 | -135.3208
15339562.5 | -56.5 | -60 | -23.6527 | 0.0043125 | 57.7129 | -81.3656 | 29.294 | -110.6596 | 8.5909e-12 | 1.1692e-10 | -99.3213 | 17.9557 | 3 | -135.3213
15343875 | -56.5 | -60 | -23.6527 | 0.0043125 | 57.721 | -81.3737 | 29.2916 | -110.6653 | 8.5797e-12 | 1.169e-10 | -99.3217 | 17.948 | 3 | -135.3217
15348187.5 | -56.5 | -60 | -23.6527 | 0.0043125 | 57.7291 | -81.3818 | 29.2892 | -110.671 | 8.5685e-12 | 1.1689e-10 | -99.3221 | 17.9403 | 3 | -135.3221
15352500 | -56.5 | -60 | -23.6527 | 0.0043125 | 57.7372 | -81.3899 | 29.2867 | -110.6766 | 8.5573e-12 | 1.1688e-10 | -99.3225 | 17.9326 | 3 | -135.3225
15356812.5 | -56.5 | -60 | -23.6527 | 0.0043125 | 57.7453 | -81.398 | 29.2843 | -110.6823 | 8.5461e-12 | 1.1687e-10 | -99.3229 | 17.9249 | 3 | -135.3229
15361125 | -56.5 | -60 | -23.6527 | 0.0043125 | 57.7534 | -81.4061 | 29.2818 | -110.688 | 8.535e-12 | 1.1686e-10 | -99.3233 | 17.9172 | 3 | -135.3233
15365437.5 | -56.5 | -60 | -23.6527 | 0.0043125 | 57.7615 | -81.4142 | 29.2794 | -110.6936 | 8.5238e-12 | 1.1685e-10 | -99.3238 | 17.9095 | 3 | -135.3238
15369750 | -56.5 | -60 | -23.6527 | 0.0043125 | 57.7696 | -81.4223 | 29.277 | -110.6993 | 8.5127e-12 | 1.1684e-10 | -99.3242 | 17.9018 | 3 | -135.3242
15374062.5 | -56.5 | -60 | -23.6527 | 0.0043125 | 57.7777 | -81.4305 | 29.2745 | -110.705 | 8.5016e-12 | 1.1683e-10 | -99.3246 | 17.8941 | 3 | -135.3246
15378375 | -56.5 | -60 | -23.6527 | 0.0043125 | 57.7858 | -81.4386 | 29.2721 | -110.7106 | 8.4905e-12 | 1.1682e-10 | -99.325 | 17.8864 | 3 | -135.325
15382687.5 | -56.5 | -60 | -23.6527 | 0.0043125 | 57.7939 | -81.4467 | 29.2697 | -110.7163 | 8.4795e-12 | 1.168e-10 | -99.3254 | 17.8787 | 3 | -135.3254
15387000 | -56.5 | -60 | -23.6527 | 0.0043125 | 57.802 | -81.4548 | 29.2672 | -110.722 | 8.4684e-12 | 1.1679e-10 | -99.3258 | 17.8711 | 3 | -135.3258
15391312.5 | -56.5 | -60 | -23.6527 | 0.0043125 | 57.8101 | -81.4629 | 29.2648 | -110.7276 | 8.4574e-12 | 1.1678e-10 | -99.3262 | 17.8634 | 3 | -135.3262
15395625 | -56.5 | -60 | -23.6527 | 0.0043125 | 57.8182 | -81.471 | 29.2624 | -110.7333 | 8.4464e-12 | 1.1677e-10 | -99.3266 | 17.8557 | 3 | -135.3266
15399937.5 | -56.5 | -60 | -23.6527 | 0.0043125 | 57.8263 | -81.4791 | 29.2599 | -110.739 | 8.4353e-12 | 1.1676e-10 | -99.327 | 17.848 | 3 | -135.327
15404250 | -56.5 | -60 | -23.6527 | 0.0043125 | 57.8344 | -81.4871 | 29.2575 | -110.7446 | 8.4243e-12 | 1.1675e-10 | -99.3275 | 17.8403 | 3 | -135.3275
15408562.5 | -56.5 | -60 | -23.6527 | 0.0043125 | 57.8425 | -81.4952 | 29.2551 | -110.7503 | 8.4134e-12 | 1.1674e-10 | -99.3279 | 17.8326 | 3 | -135.3279
15412875 | -56.5 | -60 | -23.6527 | 0.0043125 | 57.8506 | -81.5033 | 29.2526 | -110.756 | 8.4024e-12 | 1.1673e-10 | -99.3283 | 17.8249 | 3 | -135.3283
15417187.5 | -56.5 | -60 | -23.6527 | 0.0043125 | 57.8587 | -81.5114 | 29.2502 | -110.7616 | 8.3915e-12 | 1.1672e-10 | -99.3287 | 17.8172 | 3 | -135.3287
15421500 | -56.5 | -60 | -23.6527 | 0.0043125 | 57.8668 | -81.5195 | 29.2478 | -110.7673 | 8.3805e-12 | 1.1671e-10 | -99.3291 | 17.8096 | 3 | -135.3291
15425812.5 | -56.5 | -60 | -23.6527 | 0.0043125 | 57.8749 | -81.5276 | 29.2453 | -110.7729 | 8.3696e-12 | 1.1669e-10 | -99.3295 | 17.8019 | 3 | -135.3295
15430125 | -56.5 | -60 | -23.6527 | 0.0043125 | 57.883 | -81.5357 | 29.2429 | -110.7786 | 8.3587e-12 | 1.1668e-10 | -99.3299 | 17.7942 | 3 | -135.3299
15434437.5 | -56.5 | -60 | -23.6527 | 0.0043125 | 57.8911 | -81.5438 | 29.2405 | -110.7843 | 8.3478e-12 | 1.1667e-10 | -99.3303 | 17.7865 | 3 | -135.3303
15438750 | -56.5 | -60 | -23.6527 | 0.0043125 | 57.8992 | -81.5519 | 29.2381 | -110.7899 | 8.3369e-12 | 1.1666e-10 | -99.3307 | 17.7788 | 3 | -135.3307
15443062.5 | -56.5 | -60 | -23.6527 | 0.0043125 | 57.9073 | -81.56 | 29.2356 | -110.7956 | 8.3261e-12 | 1.1665e-10 | -99.3311 | 17.7711 | 3 | -135.3311
15447375 | -56.5 | -60 | -23.6527 | 0.0043125 | 57.9153 | -81.568 | 29.2332 | -110.8013 | 8.3152e-12 | 1.1664e-10 | -99.3315 | 17.7635 | 3 | -135.3315
15451687.5 | -56.5 | -60 | -23.6527 | 0.0043125 | 57.9234 | -81.5761 | 29.2308 | -110.8069 | 8.3044e-12 | 1.1663e-10 | -99.3319 | 17.7558 | 3 | -135.3319
15456000 | -56.5 | -60 | -23.6527 | 0.0043125 | 57.9315 | -81.5842 | 29.2284 | -110.8126 | 8.2936e-12 | 1.1662e-10 | -99.3323 | 17.7481 | 3 | -135.3323
15460312.5 | -56.5 | -60 | -23.6527 | 0.0043125 | 57.9396 | -81.5923 | 29.2259 | -110.8182 | 8.2828e-12 | 1.1661e-10 | -99.3327 | 17.7404 | 3 | -135.3327
15464625 | -56.5 | -60 | -23.6527 | 0.0043125 | 57.9477 | -81.6004 | 29.2235 | -110.8239 | 8.272e-12 | 1.166e-10 | -99.3331 | 17.7327 | 3 | -135.3331
15468937.5 | -56.5 | -60 | -23.6527 | 0.0043125 | 57.9557 | -81.6085 | 29.2211 | -110.8295 | 8.2612e-12 | 1.1659e-10 | -99.3335 | 17.7251 | 3 | -135.3335
15473250 | -56.5 | -60 | -23.6527 | 0.0043125 | 57.9638 | -81.6165 | 29.2187 | -110.8352 | 8.2505e-12 | 1.1658e-10 | -99.3339 | 17.7174 | 3 | -135.3339
15477562.5 | -56.5 | -60 | -23.6527 | 0.0043125 | 57.9719 | -81.6246 | 29.2162 | -110.8409 | 8.2398e-12 | 1.1656e-10 | -99.3343 | 17.7097 | 3 | -135.3343
15481875 | -56.5 | -60 | -23.6527 | 0.0043125 | 57.98 | -81.6327 | 29.2138 | -110.8465 | 8.229e-12 | 1.1655e-10 | -99.3347 | 17.702 | 3 | -135.3347
15486187.5 | -56.5 | -60 | -23.6527 | 0.0043125 | 57.988 | -81.6408 | 29.2114 | -110.8522 | 8.2183e-12 | 1.1654e-10 | -99.3351 | 17.6944 | 3 | -135.3351
15490500 | -56.5 | -60 | -23.6527 | 0.0043125 | 57.9961 | -81.6488 | 29.209 | -110.8578 | 8.2076e-12 | 1.1653e-10 | -99.3355 | 17.6867 | 3 | -135.3355
15494812.5 | -56.5 | -60 | -23.6527 | 0.0043125 | 58.0042 | -81.6569 | 29.2066 | -110.8635 | 8.1969e-12 | 1.1652e-10 | -99.3359 | 17.679 | 3 | -135.3359
15499125 | -56.5 | -60 | -23.6527 | 0.0043125 | 58.0123 | -81.665 | 29.2042 | -110.8691 | 8.1863e-12 | 1.1651e-10 | -99.3363 | 17.6713 | 3 | -135.3363
15503437.5 | -56.5 | -60 | -23.6527 | 0.0043125 | 58.0203 | -81.673 | 29.2017 | -110.8748 | 8.1756e-12 | 1.165e-10 | -99.3367 | 17.6637 | 3 | -135.3367
15507750 | -56.5 | -60 | -23.6527 | 0.0043125 | 58.0284 | -81.6811 | 29.1993 | -110.8804 | 8.165e-12 | 1.1649e-10 | -99.3371 | 17.656 | 3 | -135.3371
15512062.5 | -56.5 | -60 | -23.6527 | 0.0043125 | 58.0365 | -81.6892 | 29.1969 | -110.8861 | 8.1544e-12 | 1.1648e-10 | -99.3375 | 17.6483 | 3 | -135.3375
15516375 | -56.5 | -60 | -23.6527 | 0.0043125 | 58.0445 | -81.6972 | 29.1945 | -110.8917 | 8.1438e-12 | 1.1647e-10 | -99.3379 | 17.6407 | 3 | -135.3379
15520687.5 | -56.5 | -60 | -23.6527 | 0.0043125 | 58.0526 | -81.7053 | 29.1921 | -110.8974 | 8.1332e-12 | 1.1646e-10 | -99.3383 | 17.633 | 3 | -135.3383
15525000 | -56.5 | -60 | -23.6527 | 0.0043125 | 58.0607 | -81.7134 | 29.1897 | -110.903 | 8.1226e-12 | 1.1645e-10 | -99.3387 | 17.6253 | 3 | -135.3387
15529312.5 | -56.5 | -60 | -23.6527 | 0.0043125 | 58.0687 | -81.7214 | 29.1873 | -110.9087 | 8.112e-12 | 1.1644e-10 | -99.3391 | 17.6176 | 3 | -135.3391
15533625 | -56.5 | -60 | -23.6527 | 0.0043125 | 58.0768 | -81.7295 | 29.1848 | -110.9143 | 8.1015e-12 | 1.1643e-10 | -99.3395 | 17.61 | 3 | -135.3395
15537937.5 | -56.5 | -60 | -23.6527 | 0.0043125 | 58.0849 | -81.7376 | 29.1824 | -110.92 | 8.091e-12 | 1.1642e-10 | -99.3399 | 17.6023 | 3 | -135.3399
15542250 | -56.5 | -60 | -23.6527 | 0.0043125 | 58.0929 | -81.7456 | 29.18 | -110.9256 | 8.0804e-12 | 1.1641e-10 | -99.3403 | 17.5946 | 3 | -135.3403
15546562.5 | -56.5 | -60 | -23.6527 | 0.0043125 | 58.101 | -81.7537 | 29.1776 | -110.9313 | 8.0699e-12 | 1.164e-10 | -99.3407 | 17.587 | 3 | -135.3407
15550875 | -56.5 | -60 | -23.6527 | 0.0043125 | 58.109 | -81.7617 | 29.1752 | -110.9369 | 8.0594e-12 | 1.1638e-10 | -99.341 | 17.5793 | 3 | -135.341
15555187.5 | -56.5 | -60 | -23.6527 | 0.0043125 | 58.1171 | -81.7698 | 29.1728 | -110.9426 | 8.049e-12 | 1.1637e-10 | -99.3414 | 17.5716 | 3 | -135.3414
15559500 | -56.5 | -60 | -23.6527 | 0.0043125 | 58.1251 | -81.7779 | 29.1704 | -110.9482 | 8.0385e-12 | 1.1636e-10 | -99.3418 | 17.564 | 3 | -135.3418
15563812.5 | -56.5 | -60 | -23.6527 | 0.0043125 | 58.1332 | -81.7859 | 29.168 | -110.9539 | 8.0281e-12 | 1.1635e-10 | -99.3422 | 17.5563 | 3 | -135.3422
15568125 | -56.5 | -60 | -23.6527 | 0.0043125 | 58.1413 | -81.794 | 29.1656 | -110.9595 | 8.0176e-12 | 1.1634e-10 | -99.3426 | 17.5486 | 3 | -135.3426
15572437.5 | -56.5 | -60 | -23.6527 | 0.0043125 | 58.1493 | -81.802 | 29.1632 | -110.9652 | 8.0072e-12 | 1.1633e-10 | -99.343 | 17.541 | 3 | -135.343
15576750 | -56.5 | -60 | -23.6527 | 0.0043125 | 58.1574 | -81.8101 | 29.1608 | -110.9708 | 7.9968e-12 | 1.1632e-10 | -99.3434 | 17.5333 | 2 | -135.3434
15581062.5 | -56.5 | -60 | -23.6527 | 0.0043125 | 58.1654 | -81.8181 | 29.1584 | -110.9765 | 7.9864e-12 | 1.1631e-10 | -99.3438 | 17.5257 | 2 | -135.3438
15585375 | -56.5 | -60 | -23.6527 | 0.0043125 | 58.1735 | -81.8262 | 29.156 | -110.9821 | 7.9761e-12 | 1.163e-10 | -99.3442 | 17.518 | 2 | -135.3442
15589687.5 | -56.5 | -60 | -23.6527 | 0.0043125 | 58.1815 | -81.8342 | 29.1536 | -110.9878 | 7.9657e-12 | 1.1629e-10 | -99.3445 | 17.5103 | 2 | -135.3445
15594000 | -56.5 | -60 | -23.6527 | 0.0043125 | 58.1896 | -81.8423 | 29.1511 | -110.9934 | 7.9553e-12 | 1.1628e-10 | -99.3449 | 17.5027 | 2 | -135.3449
15598312.5 | -56.5 | -60 | -23.6527 | 0.0043125 | 58.1976 | -81.8503 | 29.1487 | -110.9991 | 7.945e-12 | 1.1627e-10 | -99.3453 | 17.495 | 2 | -135.3453
15602625 | -56.5 | -60 | -23.6527 | 0.0043125 | 58.2056 | -81.8584 | 29.1463 | -111.0047 | 7.9347e-12 | 1.1626e-10 | -99.3457 | 17.4874 | 2 | -135.3457
15606937.5 | -56.5 | -60 | -23.6527 | 0.0043125 | 58.2137 | -81.8664 | 29.1439 | -111.0103 | 7.9244e-12 | 1.1625e-10 | -99.3461 | 17.4797 | 2 | -135.3461
15611250 | -56.5 | -60 | -23.6527 | 0.0043125 | 58.2217 | -81.8744 | 29.1415 | -111.016 | 7.9141e-12 | 1.1624e-10 | -99.3465 | 17.472 | 2 | -135.3465
15615562.5 | -56.5 | -60 | -23.6527 | 0.0043125 | 58.2298 | -81.8825 | 29.1391 | -111.0216 | 7.9038e-12 | 1.1623e-10 | -99.3469 | 17.4644 | 2 | -135.3469
15619875 | -56.5 | -60 | -23.6527 | 0.0043125 | 58.2378 | -81.8905 | 29.1367 | -111.0273 | 7.8936e-12 | 1.1622e-10 | -99.3472 | 17.4567 | 2 | -135.3472
15624187.5 | -56.5 | -60 | -23.6527 | 0.0043125 | 58.2458 | -81.8986 | 29.1344 | -111.0329 | 7.8833e-12 | 1.1621e-10 | -99.3476 | 17.4491 | 2 | -135.3476
15628500 | -56.5 | -60 | -23.6527 | 0.0043125 | 58.2539 | -81.9066 | 29.132 | -111.0385 | 7.8731e-12 | 1.162e-10 | -99.348 | 17.4414 | 2 | -135.348
15632812.5 | -56.5 | -60 | -23.6527 | 0.0043125 | 58.2619 | -81.9146 | 29.1296 | -111.0442 | 7.8629e-12 | 1.1619e-10 | -99.3484 | 17.4338 | 2 | -135.3484
15637125 | -56.5 | -60 | -23.6527 | 0.0043125 | 58.27 | -81.9227 | 29.1272 | -111.0498 | 7.8527e-12 | 1.1618e-10 | -99.3488 | 17.4261 | 2 | -135.3488
15641437.5 | -56.5 | -60 | -23.6527 | 0.0043125 | 58.278 | -81.9307 | 29.1248 | -111.0555 | 7.8425e-12 | 1.1617e-10 | -99.3492 | 17.4185 | 2 | -135.3492
15645750 | -56.5 | -60 | -23.6527 | 0.0043125 | 58.286 | -81.9387 | 29.1224 | -111.0611 | 7.8323e-12 | 1.1616e-10 | -99.3495 | 17.4108 | 2 | -135.3495
15650062.5 | -56.5 | -60 | -23.6527 | 0.0043125 | 58.2941 | -81.9468 | 29.12 | -111.0667 | 7.8221e-12 | 1.1615e-10 | -99.3499 | 17.4031 | 2 | -135.3499
15654375 | -56.5 | -60 | -23.6527 | 0.0043125 | 58.3021 | -81.9548 | 29.1176 | -111.0724 | 7.812e-12 | 1.1614e-10 | -99.3503 | 17.3955 | 2 | -135.3503
15658687.5 | -56.5 | -60 | -23.6527 | 0.0043125 | 58.3101 | -81.9628 | 29.1152 | -111.078 | 7.8019e-12 | 1.1613e-10 | -99.3507 | 17.3878 | 2 | -135.3507
15663000 | -56.5 | -60 | -23.6527 | 0.0043125 | 58.3181 | -81.9709 | 29.1128 | -111.0837 | 7.7917e-12 | 1.1612e-10 | -99.351 | 17.3802 | 2 | -135.351
15667312.5 | -56.5 | -60 | -23.6527 | 0.0043125 | 58.3262 | -81.9789 | 29.1104 | -111.0893 | 7.7816e-12 | 1.1611e-10 | -99.3514 | 17.3725 | 2 | -135.3514
15671625 | -56.5 | -60 | -23.6527 | 0.0043125 | 58.3342 | -81.9869 | 29.108 | -111.0949 | 7.7715e-12 | 1.161e-10 | -99.3518 | 17.3649 | 2 | -135.3518
15675937.5 | -56.5 | -60 | -23.6527 | 0.0043125 | 58.3422 | -81.9949 | 29.1056 | -111.1006 | 7.7615e-12 | 1.1609e-10 | -99.3522 | 17.3572 | 2 | -135.3522
15680250 | -56.5 | -60 | -23.6527 | 0.0043125 | 58.3503 | -82.003 | 29.1032 | -111.1062 | 7.7514e-12 | 1.1608e-10 | -99.3526 | 17.3496 | 2 | -135.3526
15684562.5 | -56.5 | -60 | -23.6527 | 0.0043125 | 58.3583 | -82.011 | 29.1009 | -111.1118 | 7.7413e-12 | 1.1607e-10 | -99.3529 | 17.3419 | 2 | -135.3529
15688875 | -56.5 | -60 | -23.6527 | 0.0043125 | 58.3663 | -82.019 | 29.0985 | -111.1175 | 7.7313e-12 | 1.1606e-10 | -99.3533 | 17.3343 | 2 | -135.3533
15693187.5 | -56.5 | -60 | -23.6527 | 0.0043125 | 58.3743 | -82.027 | 29.0961 | -111.1231 | 7.7213e-12 | 1.1605e-10 | -99.3537 | 17.3267 | 2 | -135.3537
15697500 | -56.5 | -60 | -23.6527 | 0.0043125 | 58.3823 | -82.035 | 29.0937 | -111.1287 | 7.7113e-12 | 1.1604e-10 | -99.3541 | 17.319 | 2 | -135.3541
15701812.5 | -56.5 | -60 | -23.6527 | 0.0043125 | 58.3904 | -82.0431 | 29.0913 | -111.1344 | 7.7013e-12 | 1.1603e-10 | -99.3544 | 17.3114 | 2 | -135.3544
15706125 | -56.5 | -60 | -23.6527 | 0.0043125 | 58.3984 | -82.0511 | 29.0889 | -111.14 | 7.6913e-12 | 1.1602e-10 | -99.3548 | 17.3037 | 2 | -135.3548
15710437.5 | -56.5 | -60 | -23.6527 | 0.0043125 | 58.4064 | -82.0591 | 29.0865 | -111.1456 | 7.6813e-12 | 1.1601e-10 | -99.3552 | 17.2961 | 2 | -135.3552
15714750 | -56.5 | -60 | -23.6527 | 0.0043125 | 58.4144 | -82.0671 | 29.0842 | -111.1513 | 7.6714e-12 | 1.16e-10 | -99.3556 | 17.2884 | 2 | -135.3556
15719062.5 | -56.5 | -60 | -23.6527 | 0.0043125 | 58.4224 | -82.0751 | 29.0818 | -111.1569 | 7.6614e-12 | 1.1599e-10 | -99.3559 | 17.2808 | 2 | -135.3559
15723375 | -56.5 | -60 | -23.6527 | 0.0043125 | 58.4304 | -82.0831 | 29.0794 | -111.1625 | 7.6515e-12 | 1.1598e-10 | -99.3563 | 17.2732 | 2 | -135.3563
15727687.5 | -56.5 | -60 | -23.6527 | 0.0043125 | 58.4384 | -82.0912 | 29.077 | -111.1682 | 7.6416e-12 | 1.1597e-10 | -99.3567 | 17.2655 | 2 | -135.3567
15732000 | -56.5 | -60 | -23.6527 | 0.0043125 | 58.4465 | -82.0992 | 29.0746 | -111.1738 | 7.6317e-12 | 1.1596e-10 | -99.357 | 17.2579 | 2 | -135.357
15736312.5 | -56.5 | -60 | -23.6527 | 0.0043125 | 58.4545 | -82.1072 | 29.0722 | -111.1794 | 7.6218e-12 | 1.1595e-10 | -99.3574 | 17.2502 | 2 | -135.3574
15740625 | -56.5 | -60 | -23.6527 | 0.0043125 | 58.4625 | -82.1152 | 29.0699 | -111.185 | 7.6119e-12 | 1.1594e-10 | -99.3578 | 17.2426 | 2 | -135.3578
15744937.5 | -56.5 | -60 | -23.6527 | 0.0043125 | 58.4705 | -82.1232 | 29.0675 | -111.1907 | 7.6021e-12 | 1.1593e-10 | -99.3581 | 17.235 | 2 | -135.3581
15749250 | -56.5 | -60 | -23.6527 | 0.0043125 | 58.4785 | -82.1312 | 29.0651 | -111.1963 | 7.5922e-12 | 1.1592e-10 | -99.3585 | 17.2273 | 2 | -135.3585
15753562.5 | -56.5 | -60 | -23.6527 | 0.0043125 | 58.4865 | -82.1392 | 29.0627 | -111.2019 | 7.5824e-12 | 1.1591e-10 | -99.3589 | 17.2197 | 2 | -135.3589
15757875 | -56.5 | -60 | -23.6527 | 0.0043125 | 58.4945 | -82.1472 | 29.0603 | -111.2076 | 7.5726e-12 | 1.159e-10 | -99.3593 | 17.212 | 2 | -135.3593
15762187.5 | -56.5 | -60 | -23.6527 | 0.0043125 | 58.5025 | -82.1552 | 29.058 | -111.2132 | 7.5628e-12 | 1.1589e-10 | -99.3596 | 17.2044 | 2 | -135.3596
15766500 | -56.5 | -60 | -23.6527 | 0.0043125 | 58.5105 | -82.1632 | 29.0556 | -111.2188 | 7.553e-12 | 1.1588e-10 | -99.36 | 17.1968 | 2 | -135.36
15770812.5 | -56.5 | -60 | -23.6527 | 0.0043125 | 58.5185 | -82.1712 | 29.0532 | -111.2244 | 7.5432e-12 | 1.1587e-10 | -99.3604 | 17.1891 | 2 | -135.3604
15775125 | -56.5 | -60 | -23.6527 | 0.0043125 | 58.5265 | -82.1792 | 29.0508 | -111.2301 | 7.5334e-12 | 1.1586e-10 | -99.3607 | 17.1815 | 2 | -135.3607
15779437.5 | -56.5 | -60 | -23.6527 | 0.0043125 | 58.5345 | -82.1872 | 29.0485 | -111.2357 | 7.5237e-12 | 1.1585e-10 | -99.3611 | 17.1739 | 2 | -135.3611
15783750 | -56.5 | -60 | -23.6527 | 0.0043125 | 58.5425 | -82.1952 | 29.0461 | -111.2413 | 7.514e-12 | 1.1584e-10 | -99.3614 | 17.1662 | 2 | -135.3614
15788062.5 | -56.5 | -60 | -23.6527 | 0.0043125 | 58.5505 | -82.2032 | 29.0437 | -111.2469 | 7.5042e-12 | 1.1583e-10 | -99.3618 | 17.1586 | 2 | -135.3618
15792375 | -56.5 | -60 | -23.6527 | 0.0043125 | 58.5585 | -82.2112 | 29.0414 | -111.2526 | 7.4945e-12 | 1.1582e-10 | -99.3622 | 17.151 | 2 | -135.3622
15796687.5 | -56.5 | -60 | -23.6527 | 0.0043125 | 58.5665 | -82.2192 | 29.039 | -111.2582 | 7.4848e-12 | 1.1581e-10 | -99.3625 | 17.1433 | 2 | -135.3625
15801000 | -56.5 | -60 | -23.6527 | 0.0043125 | 58.5745 | -82.2272 | 29.0366 | -111.2638 | 7.4751e-12 | 1.158e-10 | -99.3629 | 17.1357 | 2 | -135.3629
15805312.5 | -56.5 | -60 | -23.6527 | 0.0043125 | 58.5825 | -82.2352 | 29.0342 | -111.2694 | 7.4655e-12 | 1.1579e-10 | -99.3633 | 17.1281 | 2 | -135.3633
15809625 | -56.5 | -60 | -23.6527 | 0.0043125 | 58.5905 | -82.2432 | 29.0319 | -111.2751 | 7.4558e-12 | 1.1578e-10 | -99.3636 | 17.1204 | 2 | -135.3636
15813937.5 | -56.5 | -60 | -23.6527 | 0.0043125 | 58.5985 | -82.2512 | 29.0295 | -111.2807 | 7.4462e-12 | 1.1577e-10 | -99.364 | 17.1128 | 2 | -135.364
15818250 | -56.5 | -60 | -23.6527 | 0.0043125 | 58.6065 | -82.2592 | 29.0271 | -111.2863 | 7.4365e-12 | 1.1576e-10 | -99.3644 | 17.1052 | 2 | -135.3644
15822562.5 | -56.5 | -60 | -23.6527 | 0.0043125 | 58.6144 | -82.2672 | 29.0248 | -111.2919 | 7.4269e-12 | 1.1575e-10 | -99.3647 | 17.0976 | 2 | -135.3647
15826875 | -56.5 | -60 | -23.6527 | 0.0043125 | 58.6224 | -82.2751 | 29.0224 | -111.2975 | 7.4173e-12 | 1.1574e-10 | -99.3651 | 17.0899 | 2 | -135.3651
15831187.5 | -56.5 | -60 | -23.6527 | 0.0043125 | 58.6304 | -82.2831 | 29.02 | -111.3032 | 7.4077e-12 | 1.1573e-10 | -99.3654 | 17.0823 | 2 | -135.3654
15835500 | -56.5 | -60 | -23.6527 | 0.0043125 | 58.6384 | -82.2911 | 29.0177 | -111.3088 | 7.3981e-12 | 1.1572e-10 | -99.3658 | 17.0747 | 2 | -135.3658
15839812.5 | -56.5 | -60 | -23.6527 | 0.0043125 | 58.6464 | -82.2991 | 29.0153 | -111.3144 | 7.3886e-12 | 1.1571e-10 | -99.3662 | 17.0671 | 2 | -135.3662
15844125 | -56.5 | -60 | -23.6527 | 0.0043125 | 58.6544 | -82.3071 | 29.0129 | -111.32 | 7.379e-12 | 1.157e-10 | -99.3665 | 17.0594 | 2 | -135.3665
15848437.5 | -56.5 | -60 | -23.6527 | 0.0043125 | 58.6624 | -82.3151 | 29.0106 | -111.3256 | 7.3695e-12 | 1.1569e-10 | -99.3669 | 17.0518 | 2 | -135.3669
15852750 | -56.5 | -60 | -23.6527 | 0.0043125 | 58.6703 | -82.323 | 29.0082 | -111.3312 | 7.36e-12 | 1.1569e-10 | -99.3672 | 17.0442 | 2 | -135.3672
15857062.5 | -56.5 | -60 | -23.6527 | 0.0043125 | 58.6783 | -82.331 | 29.0058 | -111.3369 | 7.3504e-12 | 1.1568e-10 | -99.3676 | 17.0366 | 2 | -135.3676
15861375 | -56.5 | -60 | -23.6527 | 0.0043125 | 58.6863 | -82.339 | 29.0035 | -111.3425 | 7.3409e-12 | 1.1567e-10 | -99.3679 | 17.0289 | 2 | -135.3679
15865687.5 | -56.5 | -60 | -23.6527 | 0.0043125 | 58.6943 | -82.347 | 29.0011 | -111.3481 | 7.3315e-12 | 1.1566e-10 | -99.3683 | 17.0213 | 2 | -135.3683
15870000 | -56.5 | -60 | -23.6527 | 0.0043125 | 58.7022 | -82.355 | 28.9988 | -111.3537 | 7.322e-12 | 1.1565e-10 | -99.3687 | 17.0137 | 2 | -135.3687
15874312.5 | -56.5 | -60 | -23.6527 | 0.0043125 | 58.7102 | -82.3629 | 28.9964 | -111.3593 | 7.3125e-12 | 1.1564e-10 | -99.369 | 17.0061 | 2 | -135.369
15878625 | -56.5 | -60 | -23.6527 | 0.0043125 | 58.7182 | -82.3709 | 28.994 | -111.3649 | 7.3031e-12 | 1.1563e-10 | -99.3694 | 16.9985 | 2 | -135.3694
15882937.5 | -56.5 | -60 | -23.6527 | 0.0043125 | 58.7262 | -82.3789 | 28.9917 | -111.3706 | 7.2936e-12 | 1.1562e-10 | -99.3697 | 16.9908 | 2 | -135.3697
15887250 | -56.5 | -60 | -23.6527 | 0.0043125 | 58.7341 | -82.3868 | 28.9893 | -111.3762 | 7.2842e-12 | 1.1561e-10 | -99.3701 | 16.9832 | 2 | -135.3701
15891562.5 | -56.5 | -60 | -23.6527 | 0.0043125 | 58.7421 | -82.3948 | 28.987 | -111.3818 | 7.2748e-12 | 1.156e-10 | -99.3704 | 16.9756 | 2 | -135.3704
15895875 | -56.5 | -60 | -23.6527 | 0.0043125 | 58.7501 | -82.4028 | 28.9846 | -111.3874 | 7.2654e-12 | 1.1559e-10 | -99.3708 | 16.968 | 2 | -135.3708
15900187.5 | -56.5 | -60 | -23.6527 | 0.0043125 | 58.758 | -82.4108 | 28.9823 | -111.393 | 7.256e-12 | 1.1558e-10 | -99.3711 | 16.9604 | 2 | -135.3711
15904500 | -56.5 | -60 | -23.6527 | 0.0043125 | 58.766 | -82.4187 | 28.9799 | -111.3986 | 7.2467e-12 | 1.1557e-10 | -99.3715 | 16.9528 | 2 | -135.3715
15908812.5 | -56.5 | -60 | -23.6527 | 0.0043125 | 58.774 | -82.4267 | 28.9775 | -111.4042 | 7.2373e-12 | 1.1556e-10 | -99.3718 | 16.9451 | 2 | -135.3718
15913125 | -56.5 | -60 | -23.6527 | 0.0043125 | 58.7819 | -82.4347 | 28.9752 | -111.4098 | 7.228e-12 | 1.1555e-10 | -99.3722 | 16.9375 | 2 | -135.3722
15917437.5 | -56.5 | -60 | -23.6527 | 0.0043125 | 58.7899 | -82.4426 | 28.9728 | -111.4155 | 7.2186e-12 | 1.1554e-10 | -99.3725 | 16.9299 | 2 | -135.3725
15921750 | -56.5 | -60 | -23.6527 | 0.0043125 | 58.7979 | -82.4506 | 28.9705 | -111.4211 | 7.2093e-12 | 1.1553e-10 | -99.3729 | 16.9223 | 2 | -135.3729
15926062.5 | -56.5 | -60 | -23.6527 | 0.0043125 | 58.8058 | -82.4585 | 28.9681 | -111.4267 | 7.2e-12 | 1.1553e-10 | -99.3732 | 16.9147 | 2 | -135.3732
15930375 | -56.5 | -60 | -23.6527 | 0.0043125 | 58.8138 | -82.4665 | 28.9658 | -111.4323 | 7.1907e-12 | 1.1552e-10 | -99.3736 | 16.9071 | 2 | -135.3736
15934687.5 | -56.5 | -60 | -23.6527 | 0.0043125 | 58.8218 | -82.4745 | 28.9634 | -111.4379 | 7.1814e-12 | 1.1551e-10 | -99.3739 | 16.8995 | 2 | -135.3739
15939000 | -56.5 | -60 | -23.6527 | 0.0043125 | 58.8297 | -82.4824 | 28.9611 | -111.4435 | 7.1721e-12 | 1.155e-10 | -99.3743 | 16.8919 | 2 | -135.3743
15943312.5 | -56.5 | -60 | -23.6527 | 0.0043125 | 58.8377 | -82.4904 | 28.9587 | -111.4491 | 7.1629e-12 | 1.1549e-10 | -99.3746 | 16.8842 | 2 | -135.3746
15947625 | -56.5 | -60 | -23.6527 | 0.0043125 | 58.8456 | -82.4983 | 28.9564 | -111.4547 | 7.1536e-12 | 1.1548e-10 | -99.375 | 16.8766 | 2 | -135.375
15951937.5 | -56.5 | -60 | -23.6527 | 0.0043125 | 58.8536 | -82.5063 | 28.954 | -111.4603 | 7.1444e-12 | 1.1547e-10 | -99.3753 | 16.869 | 2 | -135.3753
15956250 | -56.5 | -60 | -23.6527 | 0.0043125 | 58.8615 | -82.5143 | 28.9517 | -111.4659 | 7.1352e-12 | 1.1546e-10 | -99.3757 | 16.8614 | 2 | -135.3757
15960562.5 | -56.5 | -60 | -23.6527 | 0.0043125 | 58.8695 | -82.5222 | 28.9493 | -111.4715 | 7.126e-12 | 1.1545e-10 | -99.376 | 16.8538 | 2 | -135.376
15964875 | -56.5 | -60 | -23.6527 | 0.0043125 | 58.8775 | -82.5302 | 28.947 | -111.4772 | 7.1168e-12 | 1.1544e-10 | -99.3764 | 16.8462 | 2 | -135.3764
15969187.5 | -56.5 | -60 | -23.6527 | 0.0043125 | 58.8854 | -82.5381 | 28.9446 | -111.4828 | 7.1076e-12 | 1.1543e-10 | -99.3767 | 16.8386 | 2 | -135.3767
15973500 | -56.5 | -60 | -23.6527 | 0.0043125 | 58.8934 | -82.5461 | 28.9423 | -111.4884 | 7.0985e-12 | 1.1542e-10 | -99.3771 | 16.831 | 2 | -135.3771
15977812.5 | -56.5 | -60 | -23.6527 | 0.0043125 | 58.9013 | -82.554 | 28.94 | -111.494 | 7.0893e-12 | 1.1541e-10 | -99.3774 | 16.8234 | 2 | -135.3774
15982125 | -56.5 | -60 | -23.6527 | 0.0043125 | 58.9093 | -82.562 | 28.9376 | -111.4996 | 7.0802e-12 | 1.1541e-10 | -99.3777 | 16.8158 | 2 | -135.3777
15986437.5 | -56.5 | -60 | -23.6527 | 0.0043125 | 58.9172 | -82.5699 | 28.9353 | -111.5052 | 7.071e-12 | 1.154e-10 | -99.3781 | 16.8082 | 2 | -135.3781
15990750 | -56.5 | -60 | -23.6527 | 0.0043125 | 58.9251 | -82.5779 | 28.9329 | -111.5108 | 7.0619e-12 | 1.1539e-10 | -99.3784 | 16.8006 | 2 | -135.3784
15995062.5 | -56.5 | -60 | -23.6527 | 0.0043125 | 58.9331 | -82.5858 | 28.9306 | -111.5164 | 7.0528e-12 | 1.1538e-10 | -99.3788 | 16.793 | 2 | -135.3788
15999375 | -56.5 | -60 | -23.6527 | 0.0043125 | 58.941 | -82.5937 | 28.9282 | -111.522 | 7.0437e-12 | 1.1537e-10 | -99.3791 | 16.7854 | 2 | -135.3791
16003687.5 | -56.5 | -60 | -23.6527 | 0.0043125 | 58.949 | -82.6017 | 28.9259 | -111.5276 | 7.0346e-12 | 1.1536e-10 | -99.3795 | 16.7778 | 2 | -135.3795
16008000 | -56.5 | -60 | -23.6527 | 0.0043125 | 58.9569 | -82.6096 | 28.9236 | -111.5332 | 7.0256e-12 | 1.1535e-10 | -99.3798 | 16.7702 | 2 | -135.3798
16012312.5 | -56.5 | -60 | -23.6527 | 0.0043125 | 58.9649 | -82.6176 | 28.9212 | -111.5388 | 7.0165e-12 | 1.1534e-10 | -99.3801 | 16.7626 | 2 | -135.3801
16016625 | -56.5 | -60 | -23.6527 | 0.0043125 | 58.9728 | -82.6255 | 28.9189 | -111.5444 | 7.0075e-12 | 1.1533e-10 | -99.3805 | 16.755 | 2 | -135.3805
16020937.5 | -56.5 | -60 | -23.6527 | 0.0043125 | 58.9807 | -82.6334 | 28.9165 | -111.55 | 6.9984e-12 | 1.1532e-10 | -99.3808 | 16.7474 | 2 | -135.3808
16025250 | -56.5 | -60 | -23.6527 | 0.0043125 | 58.9887 | -82.6414 | 28.9142 | -111.5556 | 6.9894e-12 | 1.1531e-10 | -99.3812 | 16.7398 | 2 | -135.3812
16029562.5 | -56.5 | -60 | -23.6527 | 0.0043125 | 58.9966 | -82.6493 | 28.9119 | -111.5612 | 6.9804e-12 | 1.1531e-10 | -99.3815 | 16.7322 | 2 | -135.3815
16033875 | -56.5 | -60 | -23.6527 | 0.0043125 | 59.0045 | -82.6573 | 28.9095 | -111.5668 | 6.9714e-12 | 1.153e-10 | -99.3818 | 16.7246 | 2 | -135.3818
16038187.5 | -56.5 | -60 | -23.6527 | 0.0043125 | 59.0125 | -82.6652 | 28.9072 | -111.5724 | 6.9624e-12 | 1.1529e-10 | -99.3822 | 16.717 | 2 | -135.3822
16042500 | -56.5 | -60 | -23.6527 | 0.0043125 | 59.0204 | -82.6731 | 28.9049 | -111.578 | 6.9535e-12 | 1.1528e-10 | -99.3825 | 16.7094 | 2 | -135.3825
16046812.5 | -56.5 | -60 | -23.6527 | 0.0043125 | 59.0283 | -82.6811 | 28.9025 | -111.5836 | 6.9445e-12 | 1.1527e-10 | -99.3829 | 16.7018 | 2 | -135.3829
16051125 | -56.5 | -60 | -23.6527 | 0.0043125 | 59.0363 | -82.689 | 28.9002 | -111.5892 | 6.9356e-12 | 1.1526e-10 | -99.3832 | 16.6942 | 2 | -135.3832
16055437.5 | -56.5 | -60 | -23.6527 | 0.0043125 | 59.0442 | -82.6969 | 28.8979 | -111.5948 | 6.9266e-12 | 1.1525e-10 | -99.3835 | 16.6866 | 2 | -135.3835
16059750 | -56.5 | -60 | -23.6527 | 0.0043125 | 59.0521 | -82.7048 | 28.8955 | -111.6004 | 6.9177e-12 | 1.1524e-10 | -99.3839 | 16.679 | 2 | -135.3839
16064062.5 | -56.5 | -60 | -23.6527 | 0.0043125 | 59.0601 | -82.7128 | 28.8932 | -111.606 | 6.9088e-12 | 1.1523e-10 | -99.3842 | 16.6714 | 2 | -135.3842
16068375 | -56.5 | -60 | -23.6527 | 0.0043125 | 59.068 | -82.7207 | 28.8909 | -111.6116 | 6.8999e-12 | 1.1523e-10 | -99.3845 | 16.6638 | 2 | -135.3845
16072687.5 | -56.5 | -60 | -23.6527 | 0.0043125 | 59.0759 | -82.7286 | 28.8885 | -111.6172 | 6.891e-12 | 1.1522e-10 | -99.3849 | 16.6562 | 2 | -135.3849
16077000 | -56.5 | -60 | -23.6527 | 0.0043125 | 59.0838 | -82.7366 | 28.8862 | -111.6228 | 6.8822e-12 | 1.1521e-10 | -99.3852 | 16.6486 | 2 | -135.3852
16081312.5 | -56.5 | -60 | -23.6527 | 0.0043125 | 59.0918 | -82.7445 | 28.8839 | -111.6283 | 6.8733e-12 | 1.152e-10 | -99.3855 | 16.6411 | 2 | -135.3855
16085625 | -56.5 | -60 | -23.6527 | 0.0043125 | 59.0997 | -82.7524 | 28.8815 | -111.6339 | 6.8645e-12 | 1.1519e-10 | -99.3859 | 16.6335 | 2 | -135.3859
16089937.5 | -56.5 | -60 | -23.6527 | 0.0043125 | 59.1076 | -82.7603 | 28.8792 | -111.6395 | 6.8556e-12 | 1.1518e-10 | -99.3862 | 16.6259 | 2 | -135.3862
16094250 | -56.5 | -60 | -23.6527 | 0.0043125 | 59.1155 | -82.7682 | 28.8769 | -111.6451 | 6.8468e-12 | 1.1517e-10 | -99.3865 | 16.6183 | 2 | -135.3865
16098562.5 | -56.5 | -60 | -23.6527 | 0.0043125 | 59.1235 | -82.7762 | 28.8746 | -111.6507 | 6.838e-12 | 1.1516e-10 | -99.3869 | 16.6107 | 2 | -135.3869
16102875 | -56.5 | -60 | -23.6527 | 0.0043125 | 59.1314 | -82.7841 | 28.8722 | -111.6563 | 6.8292e-12 | 1.1515e-10 | -99.3872 | 16.6031 | 2 | -135.3872
16107187.5 | -56.5 | -60 | -23.6527 | 0.0043125 | 59.1393 | -82.792 | 28.8699 | -111.6619 | 6.8204e-12 | 1.1515e-10 | -99.3875 | 16.5955 | 2 | -135.3875
16111500 | -56.5 | -60 | -23.6527 | 0.0043125 | 59.1472 | -82.7999 | 28.8676 | -111.6675 | 6.8116e-12 | 1.1514e-10 | -99.3879 | 16.5879 | 2 | -135.3879
16115812.5 | -56.5 | -60 | -23.6527 | 0.0043125 | 59.1551 | -82.8078 | 28.8653 | -111.6731 | 6.8029e-12 | 1.1513e-10 | -99.3882 | 16.5804 | 2 | -135.3882
16120125 | -56.5 | -60 | -23.6527 | 0.0043125 | 59.163 | -82.8157 | 28.8629 | -111.6787 | 6.7941e-12 | 1.1512e-10 | -99.3885 | 16.5728 | 2 | -135.3885
16124437.5 | -56.5 | -60 | -23.6527 | 0.0043125 | 59.1709 | -82.8237 | 28.8606 | -111.6843 | 6.7854e-12 | 1.1511e-10 | -99.3889 | 16.5652 | 2 | -135.3889
16128750 | -56.5 | -60 | -23.6527 | 0.0043125 | 59.1789 | -82.8316 | 28.8583 | -111.6899 | 6.7766e-12 | 1.151e-10 | -99.3892 | 16.5576 | 2 | -135.3892
16133062.5 | -56.5 | -60 | -23.6527 | 0.0043125 | 59.1868 | -82.8395 | 28.856 | -111.6954 | 6.7679e-12 | 1.1509e-10 | -99.3895 | 16.55 | 2 | -135.3895
16137375 | -56.5 | -60 | -23.6527 | 0.0043125 | 59.1947 | -82.8474 | 28.8536 | -111.701 | 6.7592e-12 | 1.1508e-10 | -99.3898 | 16.5424 | 2 | -135.3898
16141687.5 | -56.5 | -60 | -23.6527 | 0.0043125 | 59.2026 | -82.8553 | 28.8513 | -111.7066 | 6.7505e-12 | 1.1508e-10 | -99.3902 | 16.5349 | 2 | -135.3902
16146000 | -56.5 | -60 | -23.6527 | 0.0043125 | 59.2105 | -82.8632 | 28.849 | -111.7122 | 6.7419e-12 | 1.1507e-10 | -99.3905 | 16.5273 | 2 | -135.3905
16150312.5 | -56.5 | -60 | -23.6527 | 0.0043125 | 59.2184 | -82.8711 | 28.8467 | -111.7178 | 6.7332e-12 | 1.1506e-10 | -99.3908 | 16.5197 | 2 | -135.3908
16154625 | -56.5 | -60 | -23.6527 | 0.0043125 | 59.2263 | -82.879 | 28.8444 | -111.7234 | 6.7245e-12 | 1.1505e-10 | -99.3911 | 16.5121 | 2 | -135.3911
16158937.5 | -56.5 | -60 | -23.6527 | 0.0043125 | 59.2342 | -82.8869 | 28.842 | -111.729 | 6.7159e-12 | 1.1504e-10 | -99.3915 | 16.5045 | 2 | -135.3915
16163250 | -56.5 | -60 | -23.6527 | 0.0043125 | 59.2421 | -82.8948 | 28.8397 | -111.7346 | 6.7073e-12 | 1.1503e-10 | -99.3918 | 16.497 | 2 | -135.3918
16167562.5 | -56.5 | -60 | -23.6527 | 0.0043125 | 59.25 | -82.9027 | 28.8374 | -111.7401 | 6.6986e-12 | 1.1502e-10 | -99.3921 | 16.4894 | 2 | -135.3921
16171875 | -56.5 | -60 | -23.6527 | 0.0043125 | 59.2579 | -82.9106 | 28.8351 | -111.7457 | 6.69e-12 | 1.1502e-10 | -99.3925 | 16.4818 | 2 | -135.3925
16176187.5 | -56.5 | -60 | -23.6527 | 0.0043125 | 59.2658 | -82.9185 | 28.8328 | -111.7513 | 6.6814e-12 | 1.1501e-10 | -99.3928 | 16.4742 | 2 | -135.3928
16180500 | -56.5 | -60 | -23.6527 | 0.0043125 | 59.2737 | -82.9264 | 28.8305 | -111.7569 | 6.6728e-12 | 1.15e-10 | -99.3931 | 16.4667 | 2 | -135.3931
16184812.5 | -56.5 | -60 | -23.6527 | 0.0043125 | 59.2816 | -82.9343 | 28.8281 | -111.7625 | 6.6643e-12 | 1.1499e-10 | -99.3934 | 16.4591 | 2 | -135.3934
16189125 | -56.5 | -60 | -23.6527 | 0.0043125 | 59.2895 | -82.9422 | 28.8258 | -111.7681 | 6.6557e-12 | 1.1498e-10 | -99.3937 | 16.4515 | 2 | -135.3937
16193437.5 | -56.5 | -60 | -23.6527 | 0.0043125 | 59.2974 | -82.9501 | 28.8235 | -111.7736 | 6.6472e-12 | 1.1497e-10 | -99.3941 | 16.4439 | 2 | -135.3941
16197750 | -56.5 | -60 | -23.6527 | 0.0043125 | 59.3053 | -82.958 | 28.8212 | -111.7792 | 6.6386e-12 | 1.1496e-10 | -99.3944 | 16.4364 | 2 | -135.3944
16202062.5 | -56.5 | -60 | -23.6527 | 0.0043125 | 59.3132 | -82.9659 | 28.8189 | -111.7848 | 6.6301e-12 | 1.1496e-10 | -99.3947 | 16.4288 | 2 | -135.3947
16206375 | -56.5 | -60 | -23.6527 | 0.0043125 | 59.3211 | -82.9738 | 28.8166 | -111.7904 | 6.6216e-12 | 1.1495e-10 | -99.395 | 16.4212 | 2 | -135.395
16210687.5 | -56.5 | -60 | -23.6527 | 0.0043125 | 59.329 | -82.9817 | 28.8143 | -111.796 | 6.6131e-12 | 1.1494e-10 | -99.3954 | 16.4137 | 2 | -135.3954
16215000 | -56.5 | -60 | -23.6527 | 0.0043125 | 59.3369 | -82.9896 | 28.812 | -111.8016 | 6.6046e-12 | 1.1493e-10 | -99.3957 | 16.4061 | 2 | -135.3957
16219312.5 | -56.5 | -60 | -23.6527 | 0.0043125 | 59.3448 | -82.9975 | 28.8097 | -111.8071 | 6.5961e-12 | 1.1492e-10 | -99.396 | 16.3985 | 2 | -135.396
16223625 | -56.5 | -60 | -23.6527 | 0.0043125 | 59.3527 | -83.0054 | 28.8073 | -111.8127 | 6.5876e-12 | 1.1491e-10 | -99.3963 | 16.3909 | 2 | -135.3963
16227937.5 | -56.5 | -60 | -23.6527 | 0.0043125 | 59.3605 | -83.0133 | 28.805 | -111.8183 | 6.5792e-12 | 1.149e-10 | -99.3966 | 16.3834 | 2 | -135.3966
16232250 | -56.5 | -60 | -23.6527 | 0.0043125 | 59.3684 | -83.0211 | 28.8027 | -111.8239 | 6.5707e-12 | 1.149e-10 | -99.397 | 16.3758 | 2 | -135.397
16236562.5 | -56.5 | -60 | -23.6527 | 0.0043125 | 59.3763 | -83.029 | 28.8004 | -111.8294 | 6.5623e-12 | 1.1489e-10 | -99.3973 | 16.3682 | 2 | -135.3973
16240875 | -56.5 | -60 | -23.6527 | 0.0043125 | 59.3842 | -83.0369 | 28.7981 | -111.835 | 6.5539e-12 | 1.1488e-10 | -99.3976 | 16.3607 | 2 | -135.3976
16245187.5 | -56.5 | -60 | -23.6527 | 0.0043125 | 59.3921 | -83.0448 | 28.7958 | -111.8406 | 6.5455e-12 | 1.1487e-10 | -99.3979 | 16.3531 | 2 | -135.3979
16249500 | -56.5 | -60 | -23.6527 | 0.0043125 | 59.4 | -83.0527 | 28.7935 | -111.8462 | 6.5371e-12 | 1.1486e-10 | -99.3982 | 16.3455 | 2 | -135.3982
16253812.5 | -56.5 | -60 | -23.6527 | 0.0043125 | 59.4079 | -83.0606 | 28.7912 | -111.8518 | 6.5287e-12 | 1.1485e-10 | -99.3985 | 16.338 | 2 | -135.3985
16258125 | -56.5 | -60 | -23.6527 | 0.0043125 | 59.4157 | -83.0684 | 28.7889 | -111.8573 | 6.5203e-12 | 1.1485e-10 | -99.3989 | 16.3304 | 2 | -135.3989
16262437.5 | -56.5 | -60 | -23.6527 | 0.0043125 | 59.4236 | -83.0763 | 28.7866 | -111.8629 | 6.5119e-12 | 1.1484e-10 | -99.3992 | 16.3229 | 2 | -135.3992
16266750 | -56.5 | -60 | -23.6527 | 0.0043125 | 59.4315 | -83.0842 | 28.7843 | -111.8685 | 6.5036e-12 | 1.1483e-10 | -99.3995 | 16.3153 | 2 | -135.3995
16271062.5 | -56.5 | -60 | -23.6527 | 0.0043125 | 59.4394 | -83.0921 | 28.782 | -111.8741 | 6.4952e-12 | 1.1482e-10 | -99.3998 | 16.3077 | 2 | -135.3998
16275375 | -56.5 | -60 | -23.6527 | 0.0043125 | 59.4472 | -83.1 | 28.7797 | -111.8796 | 6.4869e-12 | 1.1481e-10 | -99.4001 | 16.3002 | 2 | -135.4001
16279687.5 | -56.5 | -60 | -23.6527 | 0.0043125 | 59.4551 | -83.1078 | 28.7774 | -111.8852 | 6.4786e-12 | 1.148e-10 | -99.4004 | 16.2926 | 2 | -135.4004
16284000 | -56.5 | -60 | -23.6527 | 0.0043125 | 59.463 | -83.1157 | 28.7751 | -111.8908 | 6.4703e-12 | 1.148e-10 | -99.4008 | 16.2851 | 2 | -135.4008
16288312.5 | -56.5 | -60 | -23.6527 | 0.0043125 | 59.4709 | -83.1236 | 28.7728 | -111.8964 | 6.462e-12 | 1.1479e-10 | -99.4011 | 16.2775 | 2 | -135.4011
16292625 | -56.5 | -60 | -23.6527 | 0.0043125 | 59.4787 | -83.1315 | 28.7705 | -111.9019 | 6.4537e-12 | 1.1478e-10 | -99.4014 | 16.2699 | 2 | -135.4014
16296937.5 | -56.5 | -60 | -23.6527 | 0.0043125 | 59.4866 | -83.1393 | 28.7682 | -111.9075 | 6.4454e-12 | 1.1477e-10 | -99.4017 | 16.2624 | 2 | -135.4017
16301250 | -56.5 | -60 | -23.6527 | 0.0043125 | 59.4945 | -83.1472 | 28.7659 | -111.9131 | 6.4371e-12 | 1.1476e-10 | -99.402 | 16.2548 | 2 | -135.402
16305562.5 | -56.5 | -60 | -23.6527 | 0.0043125 | 59.5024 | -83.1551 | 28.7636 | -111.9186 | 6.4289e-12 | 1.1475e-10 | -99.4023 | 16.2473 | 2 | -135.4023
16309875 | -56.5 | -60 | -23.6527 | 0.0043125 | 59.5102 | -83.1629 | 28.7613 | -111.9242 | 6.4206e-12 | 1.1475e-10 | -99.4026 | 16.2397 | 2 | -135.4026
16314187.5 | -56.5 | -60 | -23.6527 | 0.0043125 | 59.5181 | -83.1708 | 28.759 | -111.9298 | 6.4124e-12 | 1.1474e-10 | -99.4029 | 16.2321 | 2 | -135.4029
16318500 | -56.5 | -60 | -23.6527 | 0.0043125 | 59.526 | -83.1787 | 28.7567 | -111.9354 | 6.4042e-12 | 1.1473e-10 | -99.4033 | 16.2246 | 2 | -135.4033
16322812.5 | -56.5 | -60 | -23.6527 | 0.0043125 | 59.5338 | -83.1865 | 28.7544 | -111.9409 | 6.396e-12 | 1.1472e-10 | -99.4036 | 16.217 | 2 | -135.4036
16327125 | -56.5 | -60 | -23.6527 | 0.0043125 | 59.5417 | -83.1944 | 28.7521 | -111.9465 | 6.3878e-12 | 1.1471e-10 | -99.4039 | 16.2095 | 2 | -135.4039
16331437.5 | -56.5 | -60 | -23.6527 | 0.0043125 | 59.5495 | -83.2023 | 28.7498 | -111.9521 | 6.3796e-12 | 1.147e-10 | -99.4042 | 16.2019 | 2 | -135.4042
16335750 | -56.5 | -60 | -23.6527 | 0.0043125 | 59.5574 | -83.2101 | 28.7475 | -111.9576 | 6.3714e-12 | 1.147e-10 | -99.4045 | 16.1944 | 2 | -135.4045
16340062.5 | -56.5 | -60 | -23.6527 | 0.0043125 | 59.5653 | -83.218 | 28.7452 | -111.9632 | 6.3633e-12 | 1.1469e-10 | -99.4048 | 16.1868 | 2 | -135.4048
16344375 | -56.5 | -60 | -23.6527 | 0.0043125 | 59.5731 | -83.2258 | 28.7429 | -111.9688 | 6.3551e-12 | 1.1468e-10 | -99.4051 | 16.1793 | 2 | -135.4051
16348687.5 | -56.5 | -60 | -23.6527 | 0.0043125 | 59.581 | -83.2337 | 28.7406 | -111.9743 | 6.347e-12 | 1.1467e-10 | -99.4054 | 16.1717 | 2 | -135.4054
16353000 | -56.5 | -60 | -23.6527 | 0.0043125 | 59.5888 | -83.2416 | 28.7384 | -111.9799 | 6.3388e-12 | 1.1466e-10 | -99.4057 | 16.1642 | 2 | -135.4057
16357312.5 | -56.5 | -60 | -23.6527 | 0.0043125 | 59.5967 | -83.2494 | 28.7361 | -111.9855 | 6.3307e-12 | 1.1466e-10 | -99.406 | 16.1566 | 2 | -135.406
16361625 | -56.5 | -60 | -23.6527 | 0.0043125 | 59.6046 | -83.2573 | 28.7338 | -111.991 | 6.3226e-12 | 1.1465e-10 | -99.4063 | 16.1491 | 2 | -135.4063
16365937.5 | -56.5 | -60 | -23.6527 | 0.0043125 | 59.6124 | -83.2651 | 28.7315 | -111.9966 | 6.3145e-12 | 1.1464e-10 | -99.4067 | 16.1415 | 2 | -135.4067
16370250 | -56.5 | -60 | -23.6527 | 0.0043125 | 59.6203 | -83.273 | 28.7292 | -112.0022 | 6.3064e-12 | 1.1463e-10 | -99.407 | 16.134 | 2 | -135.407
16374562.5 | -56.5 | -60 | -23.6527 | 0.0043125 | 59.6281 | -83.2808 | 28.7269 | -112.0077 | 6.2983e-12 | 1.1462e-10 | -99.4073 | 16.1264 | 2 | -135.4073
16378875 | -56.5 | -60 | -23.6527 | 0.0043125 | 59.636 | -83.2887 | 28.7246 | -112.0133 | 6.2903e-12 | 1.1462e-10 | -99.4076 | 16.1189 | 2 | -135.4076
16383187.5 | -56.5 | -60 | -23.6527 | 0.0043125 | 59.6438 | -83.2965 | 28.7223 | -112.0189 | 6.2822e-12 | 1.1461e-10 | -99.4079 | 16.1113 | 2 | -135.4079
16387500 | -56.5 | -60 | -23.6527 | 0.0043125 | 59.6517 | -83.3044 | 28.72 | -112.0244 | 6.2742e-12 | 1.146e-10 | -99.4082 | 16.1038 | 2 | -135.4082
16391812.5 | -56.5 | -60 | -23.6527 | 0.0043125 | 59.6595 | -83.3122 | 28.7178 | -112.03 | 6.2662e-12 | 1.1459e-10 | -99.4085 | 16.0963 | 2 | -135.4085
16396125 | -56.5 | -60 | -23.6527 | 0.0043125 | 59.6674 | -83.3201 | 28.7155 | -112.0355 | 6.2581e-12 | 1.1458e-10 | -99.4088 | 16.0887 | 2 | -135.4088
16400437.5 | -56.5 | -60 | -23.6527 | 0.0043125 | 59.6752 | -83.3279 | 28.7132 | -112.0411 | 6.2501e-12 | 1.1458e-10 | -99.4091 | 16.0812 | 2 | -135.4091
16404750 | -56.5 | -60 | -23.6527 | 0.0043125 | 59.6831 | -83.3358 | 28.7109 | -112.0467 | 6.2421e-12 | 1.1457e-10 | -99.4094 | 16.0736 | 2 | -135.4094
16409062.5 | -56.5 | -60 | -23.6527 | 0.0043125 | 59.6909 | -83.3436 | 28.7086 | -112.0522 | 6.2341e-12 | 1.1456e-10 | -99.4097 | 16.0661 | 2 | -135.4097
16413375 | -56.5 | -60 | -23.6527 | 0.0043125 | 59.6987 | -83.3515 | 28.7063 | -112.0578 | 6.2262e-12 | 1.1455e-10 | -99.41 | 16.0585 | 2 | -135.41
16417687.5 | -56.5 | -60 | -23.6527 | 0.0043125 | 59.7066 | -83.3593 | 28.7041 | -112.0634 | 6.2182e-12 | 1.1454e-10 | -99.4103 | 16.051 | 2 | -135.4103
16422000 | -56.5 | -60 | -23.6527 | 0.0043125 | 59.7144 | -83.3671 | 28.7018 | -112.0689 | 6.2102e-12 | 1.1454e-10 | -99.4106 | 16.0435 | 2 | -135.4106
16426312.5 | -56.5 | -60 | -23.6527 | 0.0043125 | 59.7223 | -83.375 | 28.6995 | -112.0745 | 6.2023e-12 | 1.1453e-10 | -99.4109 | 16.0359 | 2 | -135.4109
16430625 | -56.5 | -60 | -23.6527 | 0.0043125 | 59.7301 | -83.3828 | 28.6972 | -112.08 | 6.1944e-12 | 1.1452e-10 | -99.4112 | 16.0284 | 2 | -135.4112
16434937.5 | -56.5 | -60 | -23.6527 | 0.0043125 | 59.7379 | -83.3907 | 28.6949 | -112.0856 | 6.1864e-12 | 1.1451e-10 | -99.4115 | 16.0209 | 2 | -135.4115
16439250 | -56.5 | -60 | -23.6527 | 0.0043125 | 59.7458 | -83.3985 | 28.6927 | -112.0912 | 6.1785e-12 | 1.145e-10 | -99.4118 | 16.0133 | 2 | -135.4118
16443562.5 | -56.5 | -60 | -23.6527 | 0.0043125 | 59.7536 | -83.4063 | 28.6904 | -112.0967 | 6.1706e-12 | 1.145e-10 | -99.4121 | 16.0058 | 2 | -135.4121
16447875 | -56.5 | -60 | -23.6527 | 0.0043125 | 59.7615 | -83.4142 | 28.6881 | -112.1023 | 6.1627e-12 | 1.1449e-10 | -99.4124 | 15.9982 | 2 | -135.4124
16452187.5 | -56.5 | -60 | -23.6527 | 0.0043125 | 59.7693 | -83.422 | 28.6858 | -112.1078 | 6.1549e-12 | 1.1448e-10 | -99.4127 | 15.9907 | 2 | -135.4127
16456500 | -56.5 | -60 | -23.6527 | 0.0043125 | 59.7771 | -83.4298 | 28.6836 | -112.1134 | 6.147e-12 | 1.1447e-10 | -99.413 | 15.9832 | 2 | -135.413
16460812.5 | -56.5 | -60 | -23.6527 | 0.0043125 | 59.785 | -83.4377 | 28.6813 | -112.1189 | 6.1391e-12 | 1.1446e-10 | -99.4133 | 15.9756 | 2 | -135.4133
16465125 | -56.5 | -60 | -23.6527 | 0.0043125 | 59.7928 | -83.4455 | 28.679 | -112.1245 | 6.1313e-12 | 1.1446e-10 | -99.4136 | 15.9681 | 2 | -135.4136
16469437.5 | -56.5 | -60 | -23.6527 | 0.0043125 | 59.8006 | -83.4533 | 28.6767 | -112.13 | 6.1234e-12 | 1.1445e-10 | -99.4139 | 15.9606 | 2 | -135.4139
16473750 | -56.5 | -60 | -23.6527 | 0.0043125 | 59.8084 | -83.4611 | 28.6745 | -112.1356 | 6.1156e-12 | 1.1444e-10 | -99.4142 | 15.953 | 2 | -135.4142
16478062.5 | -56.5 | -60 | -23.6527 | 0.0043125 | 59.8163 | -83.469 | 28.6722 | -112.1412 | 6.1078e-12 | 1.1443e-10 | -99.4145 | 15.9455 | 2 | -135.4145
16482375 | -56.5 | -60 | -23.6527 | 0.0043125 | 59.8241 | -83.4768 | 28.6699 | -112.1467 | 6.1e-12 | 1.1443e-10 | -99.4148 | 15.938 | 2 | -135.4148
16486687.5 | -56.5 | -60 | -23.6527 | 0.0043125 | 59.8319 | -83.4846 | 28.6676 | -112.1523 | 6.0922e-12 | 1.1442e-10 | -99.4151 | 15.9305 | 2 | -135.4151
16491000 | -56.5 | -60 | -23.6527 | 0.0043125 | 59.8397 | -83.4925 | 28.6654 | -112.1578 | 6.0844e-12 | 1.1441e-10 | -99.4154 | 15.9229 | 2 | -135.4154
16495312.5 | -56.5 | -60 | -23.6527 | 0.0043125 | 59.8476 | -83.5003 | 28.6631 | -112.1634 | 6.0766e-12 | 1.144e-10 | -99.4157 | 15.9154 | 2 | -135.4157
16499625 | -56.5 | -60 | -23.6527 | 0.0043125 | 59.8554 | -83.5081 | 28.6608 | -112.1689 | 6.0689e-12 | 1.1439e-10 | -99.416 | 15.9079 | 2 | -135.416
16503937.5 | -56.5 | -60 | -23.6527 | 0.0043125 | 59.8632 | -83.5159 | 28.6585 | -112.1745 | 6.0611e-12 | 1.1439e-10 | -99.4163 | 15.9003 | 2 | -135.4163
16508250 | -56.5 | -60 | -23.6527 | 0.0043125 | 59.871 | -83.5237 | 28.6563 | -112.18 | 6.0534e-12 | 1.1438e-10 | -99.4166 | 15.8928 | 2 | -135.4166
16512562.5 | -56.5 | -60 | -23.6527 | 0.0043125 | 59.8789 | -83.5316 | 28.654 | -112.1856 | 6.0456e-12 | 1.1437e-10 | -99.4169 | 15.8853 | 2 | -135.4169
16516875 | -56.5 | -60 | -23.6527 | 0.0043125 | 59.8867 | -83.5394 | 28.6517 | -112.1911 | 6.0379e-12 | 1.1436e-10 | -99.4171 | 15.8778 | 2 | -135.4171
16521187.5 | -56.5 | -60 | -23.6527 | 0.0043125 | 59.8945 | -83.5472 | 28.6495 | -112.1967 | 6.0302e-12 | 1.1436e-10 | -99.4174 | 15.8702 | 2 | -135.4174
16525500 | -56.5 | -60 | -23.6527 | 0.0043125 | 59.9023 | -83.555 | 28.6472 | -112.2022 | 6.0225e-12 | 1.1435e-10 | -99.4177 | 15.8627 | 2 | -135.4177
16529812.5 | -56.5 | -60 | -23.6527 | 0.0043125 | 59.9101 | -83.5628 | 28.6449 | -112.2078 | 6.0148e-12 | 1.1434e-10 | -99.418 | 15.8552 | 2 | -135.418
16534125 | -56.5 | -60 | -23.6527 | 0.0043125 | 59.9179 | -83.5706 | 28.6427 | -112.2133 | 6.0071e-12 | 1.1433e-10 | -99.4183 | 15.8477 | 2 | -135.4183
16538437.5 | -56.5 | -60 | -23.6527 | 0.0043125 | 59.9258 | -83.5785 | 28.6404 | -112.2189 | 5.9995e-12 | 1.1432e-10 | -99.4186 | 15.8401 | 2 | -135.4186
16542750 | -56.5 | -60 | -23.6527 | 0.0043125 | 59.9336 | -83.5863 | 28.6381 | -112.2244 | 5.9918e-12 | 1.1432e-10 | -99.4189 | 15.8326 | 2 | -135.4189
16547062.5 | -56.5 | -60 | -23.6527 | 0.0043125 | 59.9414 | -83.5941 | 28.6359 | -112.23 | 5.9842e-12 | 1.1431e-10 | -99.4192 | 15.8251 | 2 | -135.4192
16551375 | -56.5 | -60 | -23.6527 | 0.0043125 | 59.9492 | -83.6019 | 28.6336 | -112.2355 | 5.9765e-12 | 1.143e-10 | -99.4195 | 15.8176 | 2 | -135.4195
16555687.5 | -56.5 | -60 | -23.6527 | 0.0043125 | 59.957 | -83.6097 | 28.6314 | -112.2411 | 5.9689e-12 | 1.1429e-10 | -99.4198 | 15.8101 | 2 | -135.4198
16560000 | -56.5 | -60 | -23.6527 | 0.0043125 | 59.9648 | -83.6175 | 28.6291 | -112.2466 | 5.9613e-12 | 1.1429e-10 | -99.4201 | 15.8025 | 2 | -135.4201
16564312.5 | -56.5 | -60 | -23.6527 | 0.0043125 | 59.9726 | -83.6253 | 28.6268 | -112.2522 | 5.9537e-12 | 1.1428e-10 | -99.4203 | 15.795 | 2 | -135.4203
16568625 | -56.5 | -60 | -23.6527 | 0.0043125 | 59.9804 | -83.6331 | 28.6246 | -112.2577 | 5.9461e-12 | 1.1427e-10 | -99.4206 | 15.7875 | 2 | -135.4206
16572937.5 | -56.5 | -60 | -23.6527 | 0.0043125 | 59.9882 | -83.6409 | 28.6223 | -112.2632 | 5.9385e-12 | 1.1426e-10 | -99.4209 | 15.78 | 2 | -135.4209
16577250 | -56.5 | -60 | -23.6527 | 0.0043125 | 59.996 | -83.6487 | 28.6201 | -112.2688 | 5.9309e-12 | 1.1426e-10 | -99.4212 | 15.7725 | 2 | -135.4212
16581562.5 | -56.5 | -60 | -23.6527 | 0.0043125 | 60.0038 | -83.6565 | 28.6178 | -112.2743 | 5.9233e-12 | 1.1425e-10 | -99.4215 | 15.765 | 2 | -135.4215
16585875 | -56.5 | -60 | -23.6527 | 0.0043125 | 60.0116 | -83.6643 | 28.6155 | -112.2799 | 5.9158e-12 | 1.1424e-10 | -99.4218 | 15.7574 | 2 | -135.4218
16590187.5 | -56.5 | -60 | -23.6527 | 0.0043125 | 60.0194 | -83.6721 | 28.6133 | -112.2854 | 5.9082e-12 | 1.1423e-10 | -99.4221 | 15.7499 | 2 | -135.4221
16594500 | -56.5 | -60 | -23.6527 | 0.0043125 | 60.0272 | -83.6799 | 28.611 | -112.291 | 5.9007e-12 | 1.1423e-10 | -99.4224 | 15.7424 | 2 | -135.4224
16598812.5 | -56.5 | -60 | -23.6527 | 0.0043125 | 60.035 | -83.6877 | 28.6088 | -112.2965 | 5.8932e-12 | 1.1422e-10 | -99.4226 | 15.7349 | 2 | -135.4226
16603125 | -56.5 | -60 | -23.6527 | 0.0043125 | 60.0428 | -83.6955 | 28.6065 | -112.302 | 5.8857e-12 | 1.1421e-10 | -99.4229 | 15.7274 | 2 | -135.4229
16607437.5 | -56.5 | -60 | -23.6527 | 0.0043125 | 60.0506 | -83.7033 | 28.6042 | -112.3076 | 5.8782e-12 | 1.142e-10 | -99.4232 | 15.7199 | 2 | -135.4232
16611750 | -56.5 | -60 | -23.6527 | 0.0043125 | 60.0584 | -83.7111 | 28.602 | -112.3131 | 5.8707e-12 | 1.142e-10 | -99.4235 | 15.7124 | 2 | -135.4235
16616062.5 | -56.5 | -60 | -23.6527 | 0.0043125 | 60.0662 | -83.7189 | 28.5997 | -112.3187 | 5.8632e-12 | 1.1419e-10 | -99.4238 | 15.7049 | 2 | -135.4238
16620375 | -56.5 | -60 | -23.6527 | 0.0043125 | 60.074 | -83.7267 | 28.5975 | -112.3242 | 5.8557e-12 | 1.1418e-10 | -99.4241 | 15.6973 | 2 | -135.4241
16624687.5 | -56.5 | -60 | -23.6527 | 0.0043125 | 60.0818 | -83.7345 | 28.5952 | -112.3297 | 5.8482e-12 | 1.1417e-10 | -99.4244 | 15.6898 | 2 | -135.4244
16629000 | -56.5 | -60 | -23.6527 | 0.0043125 | 60.0896 | -83.7423 | 28.593 | -112.3353 | 5.8408e-12 | 1.1417e-10 | -99.4246 | 15.6823 | 2 | -135.4246
16633312.5 | -56.5 | -60 | -23.6527 | 0.0043125 | 60.0974 | -83.7501 | 28.5907 | -112.3408 | 5.8333e-12 | 1.1416e-10 | -99.4249 | 15.6748 | 2 | -135.4249
16637625 | -56.5 | -60 | -23.6527 | 0.0043125 | 60.1052 | -83.7579 | 28.5885 | -112.3464 | 5.8259e-12 | 1.1415e-10 | -99.4252 | 15.6673 | 2 | -135.4252
16641937.5 | -56.5 | -60 | -23.6527 | 0.0043125 | 60.113 | -83.7657 | 28.5862 | -112.3519 | 5.8185e-12 | 1.1414e-10 | -99.4255 | 15.6598 | 2 | -135.4255
16646250 | -56.5 | -60 | -23.6527 | 0.0043125 | 60.1208 | -83.7735 | 28.584 | -112.3574 | 5.8111e-12 | 1.1414e-10 | -99.4258 | 15.6523 | 2 | -135.4258
16650562.5 | -56.5 | -60 | -23.6527 | 0.0043125 | 60.1285 | -83.7813 | 28.5817 | -112.363 | 5.8037e-12 | 1.1413e-10 | -99.426 | 15.6448 | 2 | -135.426
16654875 | -56.5 | -60 | -23.6527 | 0.0043125 | 60.1363 | -83.789 | 28.5795 | -112.3685 | 5.7963e-12 | 1.1412e-10 | -99.4263 | 15.6373 | 2 | -135.4263
16659187.5 | -56.5 | -60 | -23.6527 | 0.0043125 | 60.1441 | -83.7968 | 28.5772 | -112.374 | 5.7889e-12 | 1.1411e-10 | -99.4266 | 15.6298 | 2 | -135.4266
16663500 | -56.5 | -60 | -23.6527 | 0.0043125 | 60.1519 | -83.8046 | 28.575 | -112.3796 | 5.7815e-12 | 1.1411e-10 | -99.4269 | 15.6223 | 2 | -135.4269
16667812.5 | -56.5 | -60 | -23.6527 | 0.0043125 | 60.1597 | -83.8124 | 28.5727 | -112.3851 | 5.7741e-12 | 1.141e-10 | -99.4272 | 15.6148 | 2 | -135.4272
16672125 | -56.5 | -60 | -23.6527 | 0.0043125 | 60.1675 | -83.8202 | 28.5705 | -112.3907 | 5.7668e-12 | 1.1409e-10 | -99.4275 | 15.6073 | 2 | -135.4275
16676437.5 | -56.5 | -60 | -23.6527 | 0.0043125 | 60.1752 | -83.828 | 28.5682 | -112.3962 | 5.7594e-12 | 1.1408e-10 | -99.4277 | 15.5998 | 2 | -135.4277
16680750 | -56.5 | -60 | -23.6527 | 0.0043125 | 60.183 | -83.8357 | 28.566 | -112.4017 | 5.7521e-12 | 1.1408e-10 | -99.428 | 15.5923 | 2 | -135.428
16685062.5 | -56.5 | -60 | -23.6527 | 0.0043125 | 60.1908 | -83.8435 | 28.5637 | -112.4073 | 5.7448e-12 | 1.1407e-10 | -99.4283 | 15.5848 | 2 | -135.4283
16689375 | -56.5 | -60 | -23.6527 | 0.0043125 | 60.1986 | -83.8513 | 28.5615 | -112.4128 | 5.7375e-12 | 1.1406e-10 | -99.4286 | 15.5773 | 2 | -135.4286
16693687.5 | -56.5 | -60 | -23.6527 | 0.0043125 | 60.2064 | -83.8591 | 28.5593 | -112.4183 | 5.7302e-12 | 1.1406e-10 | -99.4288 | 15.5698 | 2 | -135.4288
16698000 | -56.5 | -60 | -23.6527 | 0.0043125 | 60.2141 | -83.8668 | 28.557 | -112.4239 | 5.7229e-12 | 1.1405e-10 | -99.4291 | 15.5623 | 2 | -135.4291
16702312.5 | -56.5 | -60 | -23.6527 | 0.0043125 | 60.2219 | -83.8746 | 28.5548 | -112.4294 | 5.7156e-12 | 1.1404e-10 | -99.4294 | 15.5548 | 2 | -135.4294
16706625 | -56.5 | -60 | -23.6527 | 0.0043125 | 60.2297 | -83.8824 | 28.5525 | -112.4349 | 5.7083e-12 | 1.1403e-10 | -99.4297 | 15.5473 | 2 | -135.4297
16710937.5 | -56.5 | -60 | -23.6527 | 0.0043125 | 60.2375 | -83.8902 | 28.5503 | -112.4405 | 5.701e-12 | 1.1403e-10 | -99.43 | 15.5398 | 2 | -135.43
16715250 | -56.5 | -60 | -23.6527 | 0.0043125 | 60.2452 | -83.8979 | 28.548 | -112.446 | 5.6938e-12 | 1.1402e-10 | -99.4302 | 15.5323 | 2 | -135.4302
16719562.5 | -56.5 | -60 | -23.6527 | 0.0043125 | 60.253 | -83.9057 | 28.5458 | -112.4515 | 5.6865e-12 | 1.1401e-10 | -99.4305 | 15.5248 | 2 | -135.4305
16723875 | -56.5 | -60 | -23.6527 | 0.0043125 | 60.2608 | -83.9135 | 28.5436 | -112.457 | 5.6793e-12 | 1.14e-10 | -99.4308 | 15.5173 | 2 | -135.4308
16728187.5 | -56.5 | -60 | -23.6527 | 0.0043125 | 60.2685 | -83.9213 | 28.5413 | -112.4626 | 5.6721e-12 | 1.14e-10 | -99.4311 | 15.5098 | 2 | -135.4311
16732500 | -56.5 | -60 | -23.6527 | 0.0043125 | 60.2763 | -83.929 | 28.5391 | -112.4681 | 5.6649e-12 | 1.1399e-10 | -99.4313 | 15.5023 | 2 | -135.4313
16736812.5 | -56.5 | -60 | -23.6527 | 0.0043125 | 60.2841 | -83.9368 | 28.5368 | -112.4736 | 5.6577e-12 | 1.1398e-10 | -99.4316 | 15.4948 | 2 | -135.4316
16741125 | -56.5 | -60 | -23.6527 | 0.0043125 | 60.2918 | -83.9446 | 28.5346 | -112.4792 | 5.6505e-12 | 1.1398e-10 | -99.4319 | 15.4873 | 2 | -135.4319
16745437.5 | -56.5 | -60 | -23.6527 | 0.0043125 | 60.2996 | -83.9523 | 28.5324 | -112.4847 | 5.6433e-12 | 1.1397e-10 | -99.4322 | 15.4798 | 2 | -135.4322
16749750 | -56.5 | -60 | -23.6527 | 0.0043125 | 60.3074 | -83.9601 | 28.5301 | -112.4902 | 5.6361e-12 | 1.1396e-10 | -99.4324 | 15.4723 | 2 | -135.4324
16754062.5 | -56.5 | -60 | -23.6527 | 0.0043125 | 60.3151 | -83.9678 | 28.5279 | -112.4957 | 5.6289e-12 | 1.1395e-10 | -99.4327 | 15.4649 | 2 | -135.4327
16758375 | -56.5 | -60 | -23.6527 | 0.0043125 | 60.3229 | -83.9756 | 28.5257 | -112.5013 | 5.6218e-12 | 1.1395e-10 | -99.433 | 15.4574 | 2 | -135.433
16762687.5 | -56.5 | -60 | -23.6527 | 0.0043125 | 60.3307 | -83.9834 | 28.5234 | -112.5068 | 5.6146e-12 | 1.1394e-10 | -99.4332 | 15.4499 | 2 | -135.4332
16767000 | -56.5 | -60 | -23.6527 | 0.0043125 | 60.3384 | -83.9911 | 28.5212 | -112.5123 | 5.6075e-12 | 1.1393e-10 | -99.4335 | 15.4424 | 2 | -135.4335
16771312.5 | -56.5 | -60 | -23.6527 | 0.0043125 | 60.3462 | -83.9989 | 28.519 | -112.5178 | 5.6004e-12 | 1.1393e-10 | -99.4338 | 15.4349 | 2 | -135.4338
16775625 | -56.5 | -60 | -23.6527 | 0.0043125 | 60.3539 | -84.0066 | 28.5167 | -112.5234 | 5.5932e-12 | 1.1392e-10 | -99.4341 | 15.4274 | 2 | -135.4341
16779937.5 | -56.5 | -60 | -23.6527 | 0.0043125 | 60.3617 | -84.0144 | 28.5145 | -112.5289 | 5.5861e-12 | 1.1391e-10 | -99.4343 | 15.4199 | 2 | -135.4343
16784250 | -56.5 | -60 | -23.6527 | 0.0043125 | 60.3694 | -84.0222 | 28.5123 | -112.5344 | 5.579e-12 | 1.139e-10 | -99.4346 | 15.4124 | 2 | -135.4346
16788562.5 | -56.5 | -60 | -23.6527 | 0.0043125 | 60.3772 | -84.0299 | 28.51 | -112.5399 | 5.5719e-12 | 1.139e-10 | -99.4349 | 15.405 | 2 | -135.4349
16792875 | -56.5 | -60 | -23.6527 | 0.0043125 | 60.385 | -84.0377 | 28.5078 | -112.5455 | 5.5648e-12 | 1.1389e-10 | -99.4351 | 15.3975 | 2 | -135.4351
16797187.5 | -56.5 | -60 | -23.6527 | 0.0043125 | 60.3927 | -84.0454 | 28.5056 | -112.551 | 5.5578e-12 | 1.1388e-10 | -99.4354 | 15.39 | 2 | -135.4354
16801500 | -56.5 | -60 | -23.6527 | 0.0043125 | 60.4005 | -84.0532 | 28.5033 | -112.5565 | 5.5507e-12 | 1.1388e-10 | -99.4357 | 15.3825 | 2 | -135.4357
16805812.5 | -56.5 | -60 | -23.6527 | 0.0043125 | 60.4082 | -84.0609 | 28.5011 | -112.562 | 5.5437e-12 | 1.1387e-10 | -99.436 | 15.375 | 2 | -135.436
16810125 | -56.5 | -60 | -23.6527 | 0.0043125 | 60.416 | -84.0687 | 28.4989 | -112.5676 | 5.5366e-12 | 1.1386e-10 | -99.4362 | 15.3675 | 2 | -135.4362
16814437.5 | -56.5 | -60 | -23.6527 | 0.0043125 | 60.4237 | -84.0764 | 28.4967 | -112.5731 | 5.5296e-12 | 1.1385e-10 | -99.4365 | 15.3601 | 2 | -135.4365
16818750 | -56.5 | -60 | -23.6527 | 0.0043125 | 60.4315 | -84.0842 | 28.4944 | -112.5786 | 5.5226e-12 | 1.1385e-10 | -99.4368 | 15.3526 | 2 | -135.4368
16823062.5 | -56.5 | -60 | -23.6527 | 0.0043125 | 60.4392 | -84.0919 | 28.4922 | -112.5841 | 5.5155e-12 | 1.1384e-10 | -99.437 | 15.3451 | 2 | -135.437
16827375 | -56.5 | -60 | -23.6527 | 0.0043125 | 60.447 | -84.0997 | 28.49 | -112.5896 | 5.5085e-12 | 1.1383e-10 | -99.4373 | 15.3376 | 2 | -135.4373
16831687.5 | -56.5 | -60 | -23.6527 | 0.0043125 | 60.4547 | -84.1074 | 28.4877 | -112.5952 | 5.5015e-12 | 1.1383e-10 | -99.4376 | 15.3302 | 2 | -135.4376
16836000 | -56.5 | -60 | -23.6527 | 0.0043125 | 60.4624 | -84.1152 | 28.4855 | -112.6007 | 5.4946e-12 | 1.1382e-10 | -99.4378 | 15.3227 | 2 | -135.4378
16840312.5 | -56.5 | -60 | -23.6527 | 0.0043125 | 60.4702 | -84.1229 | 28.4833 | -112.6062 | 5.4876e-12 | 1.1381e-10 | -99.4381 | 15.3152 | 2 | -135.4381
16844625 | -56.5 | -60 | -23.6527 | 0.0043125 | 60.4779 | -84.1306 | 28.4811 | -112.6117 | 5.4806e-12 | 1.1381e-10 | -99.4384 | 15.3077 | 2 | -135.4384
16848937.5 | -56.5 | -60 | -23.6527 | 0.0043125 | 60.4857 | -84.1384 | 28.4788 | -112.6172 | 5.4737e-12 | 1.138e-10 | -99.4386 | 15.3002 | 2 | -135.4386
16853250 | -56.5 | -60 | -23.6527 | 0.0043125 | 60.4934 | -84.1461 | 28.4766 | -112.6227 | 5.4667e-12 | 1.1379e-10 | -99.4389 | 15.2928 | 2 | -135.4389
16857562.5 | -56.5 | -60 | -23.6527 | 0.0043125 | 60.5012 | -84.1539 | 28.4744 | -112.6283 | 5.4598e-12 | 1.1378e-10 | -99.4392 | 15.2853 | 2 | -135.4392
16861875 | -56.5 | -60 | -23.6527 | 0.0043125 | 60.5089 | -84.1616 | 28.4722 | -112.6338 | 5.4528e-12 | 1.1378e-10 | -99.4394 | 15.2778 | 2 | -135.4394
16866187.5 | -56.5 | -60 | -23.6527 | 0.0043125 | 60.5166 | -84.1693 | 28.47 | -112.6393 | 5.4459e-12 | 1.1377e-10 | -99.4397 | 15.2703 | 2 | -135.4397
16870500 | -56.5 | -60 | -23.6527 | 0.0043125 | 60.5244 | -84.1771 | 28.4677 | -112.6448 | 5.439e-12 | 1.1376e-10 | -99.4399 | 15.2629 | 2 | -135.4399
16874812.5 | -56.5 | -60 | -23.6527 | 0.0043125 | 60.5321 | -84.1848 | 28.4655 | -112.6503 | 5.4321e-12 | 1.1376e-10 | -99.4402 | 15.2554 | 2 | -135.4402
16879125 | -56.5 | -60 | -23.6527 | 0.0043125 | 60.5398 | -84.1925 | 28.4633 | -112.6558 | 5.4252e-12 | 1.1375e-10 | -99.4405 | 15.2479 | 2 | -135.4405
16883437.5 | -56.5 | -60 | -23.6527 | 0.0043125 | 60.5476 | -84.2003 | 28.4611 | -112.6614 | 5.4183e-12 | 1.1374e-10 | -99.4407 | 15.2405 | 2 | -135.4407
16887750 | -56.5 | -60 | -23.6527 | 0.0043125 | 60.5553 | -84.208 | 28.4589 | -112.6669 | 5.4114e-12 | 1.1374e-10 | -99.441 | 15.233 | 2 | -135.441
16892062.5 | -56.5 | -60 | -23.6527 | 0.0043125 | 60.563 | -84.2157 | 28.4566 | -112.6724 | 5.4046e-12 | 1.1373e-10 | -99.4413 | 15.2255 | 2 | -135.4413
16896375 | -56.5 | -60 | -23.6527 | 0.0043125 | 60.5708 | -84.2235 | 28.4544 | -112.6779 | 5.3977e-12 | 1.1372e-10 | -99.4415 | 15.2181 | 2 | -135.4415
16900687.5 | -56.5 | -60 | -23.6527 | 0.0043125 | 60.5785 | -84.2312 | 28.4522 | -112.6834 | 5.3909e-12 | 1.1372e-10 | -99.4418 | 15.2106 | 2 | -135.4418
16905000 | -56.5 | -60 | -23.6527 | 0.0043125 | 60.5862 | -84.2389 | 28.45 | -112.6889 | 5.384e-12 | 1.1371e-10 | -99.442 | 15.2031 | 2 | -135.442
16909312.5 | -56.5 | -60 | -23.6527 | 0.0043125 | 60.5939 | -84.2467 | 28.4478 | -112.6944 | 5.3772e-12 | 1.137e-10 | -99.4423 | 15.1957 | 2 | -135.4423
16913625 | -56.5 | -60 | -23.6527 | 0.0043125 | 60.6017 | -84.2544 | 28.4456 | -112.6999 | 5.3704e-12 | 1.137e-10 | -99.4426 | 15.1882 | 2 | -135.4426
16917937.5 | -56.5 | -60 | -23.6527 | 0.0043125 | 60.6094 | -84.2621 | 28.4434 | -112.7055 | 5.3636e-12 | 1.1369e-10 | -99.4428 | 15.1807 | 2 | -135.4428
16922250 | -56.5 | -60 | -23.6527 | 0.0043125 | 60.6171 | -84.2698 | 28.4411 | -112.711 | 5.3568e-12 | 1.1368e-10 | -99.4431 | 15.1733 | 2 | -135.4431
16926562.5 | -56.5 | -60 | -23.6527 | 0.0043125 | 60.6248 | -84.2776 | 28.4389 | -112.7165 | 5.35e-12 | 1.1368e-10 | -99.4433 | 15.1658 | 2 | -135.4433
16930875 | -56.5 | -60 | -23.6527 | 0.0043125 | 60.6326 | -84.2853 | 28.4367 | -112.722 | 5.3432e-12 | 1.1367e-10 | -99.4436 | 15.1583 | 2 | -135.4436
16935187.5 | -56.5 | -60 | -23.6527 | 0.0043125 | 60.6403 | -84.293 | 28.4345 | -112.7275 | 5.3364e-12 | 1.1366e-10 | -99.4439 | 15.1509 | 2 | -135.4439
16939500 | -56.5 | -60 | -23.6527 | 0.0043125 | 60.648 | -84.3007 | 28.4323 | -112.733 | 5.3297e-12 | 1.1365e-10 | -99.4441 | 15.1434 | 2 | -135.4441
16943812.5 | -56.5 | -60 | -23.6527 | 0.0043125 | 60.6557 | -84.3084 | 28.4301 | -112.7385 | 5.3229e-12 | 1.1365e-10 | -99.4444 | 15.1359 | 2 | -135.4444
16948125 | -56.5 | -60 | -23.6527 | 0.0043125 | 60.6634 | -84.3162 | 28.4279 | -112.744 | 5.3162e-12 | 1.1364e-10 | -99.4446 | 15.1285 | 2 | -135.4446
16952437.5 | -56.5 | -60 | -23.6527 | 0.0043125 | 60.6712 | -84.3239 | 28.4257 | -112.7495 | 5.3094e-12 | 1.1363e-10 | -99.4449 | 15.121 | 2 | -135.4449
16956750 | -56.5 | -60 | -23.6527 | 0.0043125 | 60.6789 | -84.3316 | 28.4234 | -112.755 | 5.3027e-12 | 1.1363e-10 | -99.4452 | 15.1136 | 2 | -135.4452
16961062.5 | -56.5 | -60 | -23.6527 | 0.0043125 | 60.6866 | -84.3393 | 28.4212 | -112.7605 | 5.296e-12 | 1.1362e-10 | -99.4454 | 15.1061 | 2 | -135.4454
16965375 | -56.5 | -60 | -23.6527 | 0.0043125 | 60.6943 | -84.347 | 28.419 | -112.766 | 5.2893e-12 | 1.1361e-10 | -99.4457 | 15.0986 | 2 | -135.4457
16969687.5 | -56.5 | -60 | -23.6527 | 0.0043125 | 60.702 | -84.3547 | 28.4168 | -112.7716 | 5.2826e-12 | 1.1361e-10 | -99.4459 | 15.0912 | 2 | -135.4459
16974000 | -56.5 | -60 | -23.6527 | 0.0043125 | 60.7097 | -84.3624 | 28.4146 | -112.7771 | 5.2759e-12 | 1.136e-10 | -99.4462 | 15.0837 | 2 | -135.4462
16978312.5 | -56.5 | -60 | -23.6527 | 0.0043125 | 60.7174 | -84.3702 | 28.4124 | -112.7826 | 5.2692e-12 | 1.1359e-10 | -99.4464 | 15.0763 | 2 | -135.4464
16982625 | -56.5 | -60 | -23.6527 | 0.0043125 | 60.7252 | -84.3779 | 28.4102 | -112.7881 | 5.2625e-12 | 1.1359e-10 | -99.4467 | 15.0688 | 2 | -135.4467
16986937.5 | -56.5 | -60 | -23.6527 | 0.0043125 | 60.7329 | -84.3856 | 28.408 | -112.7936 | 5.2558e-12 | 1.1358e-10 | -99.4469 | 15.0614 | 2 | -135.4469
16991250 | -56.5 | -60 | -23.6527 | 0.0043125 | 60.7406 | -84.3933 | 28.4058 | -112.7991 | 5.2492e-12 | 1.1357e-10 | -99.4472 | 15.0539 | 2 | -135.4472
16995562.5 | -56.5 | -60 | -23.6527 | 0.0043125 | 60.7483 | -84.401 | 28.4036 | -112.8046 | 5.2425e-12 | 1.1357e-10 | -99.4475 | 15.0465 | 2 | -135.4475
16999875 | -56.5 | -60 | -23.6527 | 0.0043125 | 60.756 | -84.4087 | 28.4014 | -112.8101 | 5.2359e-12 | 1.1356e-10 | -99.4477 | 15.039 | 2 | -135.4477
17004187.5 | -56.5 | -60 | -23.6527 | 0.0043125 | 60.7637 | -84.4164 | 28.3992 | -112.8156 | 5.2293e-12 | 1.1355e-10 | -99.448 | 15.0316 | 2 | -135.448
17008500 | -56.5 | -60 | -23.6527 | 0.0043125 | 60.7714 | -84.4241 | 28.397 | -112.8211 | 5.2227e-12 | 1.1355e-10 | -99.4482 | 15.0241 | 2 | -135.4482
17012812.5 | -56.5 | -60 | -23.6527 | 0.0043125 | 60.7791 | -84.4318 | 28.3948 | -112.8266 | 5.216e-12 | 1.1354e-10 | -99.4485 | 15.0167 | 2 | -135.4485
17017125 | -56.5 | -60 | -23.6527 | 0.0043125 | 60.7868 | -84.4395 | 28.3926 | -112.8321 | 5.2094e-12 | 1.1353e-10 | -99.4487 | 15.0092 | 2 | -135.4487
17021437.5 | -56.5 | -60 | -23.6527 | 0.0043125 | 60.7945 | -84.4472 | 28.3904 | -112.8376 | 5.2028e-12 | 1.1353e-10 | -99.449 | 15.0018 | 2 | -135.449
17025750 | -56.5 | -60 | -23.6527 | 0.0043125 | 60.8022 | -84.4549 | 28.3882 | -112.8431 | 5.1963e-12 | 1.1352e-10 | -99.4492 | 14.9943 | 2 | -135.4492
17030062.5 | -56.5 | -60 | -23.6527 | 0.0043125 | 60.8099 | -84.4626 | 28.386 | -112.8486 | 5.1897e-12 | 1.1351e-10 | -99.4495 | 14.9869 | 2 | -135.4495
17034375 | -56.5 | -60 | -23.6527 | 0.0043125 | 60.8176 | -84.4703 | 28.3838 | -112.8541 | 5.1831e-12 | 1.1351e-10 | -99.4497 | 14.9794 | 2 | -135.4497
17038687.5 | -56.5 | -60 | -23.6527 | 0.0043125 | 60.8253 | -84.478 | 28.3816 | -112.8596 | 5.1766e-12 | 1.135e-10 | -99.45 | 14.972 | 2 | -135.45
17043000 | -56.5 | -60 | -23.6527 | 0.0043125 | 60.833 | -84.4857 | 28.3794 | -112.8651 | 5.17e-12 | 1.135e-10 | -99.4502 | 14.9645 | 2 | -135.4502
17047312.5 | -56.5 | -60 | -23.6527 | 0.0043125 | 60.8407 | -84.4934 | 28.3772 | -112.8706 | 5.1635e-12 | 1.1349e-10 | -99.4505 | 14.9571 | 2 | -135.4505
17051625 | -56.5 | -60 | -23.6527 | 0.0043125 | 60.8484 | -84.5011 | 28.375 | -112.8761 | 5.1569e-12 | 1.1348e-10 | -99.4507 | 14.9496 | 2 | -135.4507
17055937.5 | -56.5 | -60 | -23.6527 | 0.0043125 | 60.8561 | -84.5088 | 28.3728 | -112.8816 | 5.1504e-12 | 1.1348e-10 | -99.451 | 14.9422 | 2 | -135.451
17060250 | -56.5 | -60 | -23.6527 | 0.0043125 | 60.8638 | -84.5165 | 28.3706 | -112.8871 | 5.1439e-12 | 1.1347e-10 | -99.4512 | 14.9347 | 2 | -135.4512
17064562.5 | -56.5 | -60 | -23.6527 | 0.0043125 | 60.8715 | -84.5242 | 28.3684 | -112.8926 | 5.1374e-12 | 1.1346e-10 | -99.4515 | 14.9273 | 2 | -135.4515
17068875 | -56.5 | -60 | -23.6527 | 0.0043125 | 60.8792 | -84.5319 | 28.3662 | -112.8981 | 5.1309e-12 | 1.1346e-10 | -99.4517 | 14.9199 | 2 | -135.4517
17073187.5 | -56.5 | -60 | -23.6527 | 0.0043125 | 60.8869 | -84.5396 | 28.364 | -112.9036 | 5.1244e-12 | 1.1345e-10 | -99.452 | 14.9124 | 2 | -135.452
17077500 | -56.5 | -60 | -23.6527 | 0.0043125 | 60.8945 | -84.5473 | 28.3618 | -112.9091 | 5.1179e-12 | 1.1344e-10 | -99.4522 | 14.905 | 2 | -135.4522
17081812.5 | -56.5 | -60 | -23.6527 | 0.0043125 | 60.9022 | -84.5549 | 28.3596 | -112.9146 | 5.1114e-12 | 1.1344e-10 | -99.4525 | 14.8975 | 2 | -135.4525
17086125 | -56.5 | -60 | -23.6527 | 0.0043125 | 60.9099 | -84.5626 | 28.3574 | -112.9201 | 5.105e-12 | 1.1343e-10 | -99.4527 | 14.8901 | 2 | -135.4527
17090437.5 | -56.5 | -60 | -23.6527 | 0.0043125 | 60.9176 | -84.5703 | 28.3552 | -112.9256 | 5.0985e-12 | 1.1342e-10 | -99.453 | 14.8826 | 2 | -135.453
17094750 | -56.5 | -60 | -23.6527 | 0.0043125 | 60.9253 | -84.578 | 28.353 | -112.931 | 5.0921e-12 | 1.1342e-10 | -99.4532 | 14.8752 | 2 | -135.4532
17099062.5 | -56.5 | -60 | -23.6527 | 0.0043125 | 60.933 | -84.5857 | 28.3509 | -112.9365 | 5.0856e-12 | 1.1341e-10 | -99.4535 | 14.8678 | 2 | -135.4535
17103375 | -56.5 | -60 | -23.6527 | 0.0043125 | 60.9407 | -84.5934 | 28.3487 | -112.942 | 5.0792e-12 | 1.134e-10 | -99.4537 | 14.8603 | 2 | -135.4537
17107687.5 | -56.5 | -60 | -23.6527 | 0.0043125 | 60.9483 | -84.6011 | 28.3465 | -112.9475 | 5.0728e-12 | 1.134e-10 | -99.4539 | 14.8529 | 2 | -135.4539
17112000 | -56.5 | -60 | -23.6527 | 0.0043125 | 60.956 | -84.6087 | 28.3443 | -112.953 | 5.0664e-12 | 1.1339e-10 | -99.4542 | 14.8455 | 2 | -135.4542
17116312.5 | -56.5 | -60 | -23.6527 | 0.0043125 | 60.9637 | -84.6164 | 28.3421 | -112.9585 | 5.06e-12 | 1.1339e-10 | -99.4544 | 14.838 | 2 | -135.4544
17120625 | -56.5 | -60 | -23.6527 | 0.0043125 | 60.9714 | -84.6241 | 28.3399 | -112.964 | 5.0536e-12 | 1.1338e-10 | -99.4547 | 14.8306 | 2 | -135.4547
17124937.5 | -56.5 | -60 | -23.6527 | 0.0043125 | 60.9791 | -84.6318 | 28.3377 | -112.9695 | 5.0472e-12 | 1.1337e-10 | -99.4549 | 14.8232 | 2 | -135.4549
17129250 | -56.5 | -60 | -23.6527 | 0.0043125 | 60.9867 | -84.6394 | 28.3355 | -112.975 | 5.0408e-12 | 1.1337e-10 | -99.4552 | 14.8157 | 2 | -135.4552
17133562.5 | -56.5 | -60 | -23.6527 | 0.0043125 | 60.9944 | -84.6471 | 28.3333 | -112.9805 | 5.0345e-12 | 1.1336e-10 | -99.4554 | 14.8083 | 2 | -135.4554
17137875 | -56.5 | -60 | -23.6527 | 0.0043125 | 61.0021 | -84.6548 | 28.3312 | -112.986 | 5.0281e-12 | 1.1335e-10 | -99.4557 | 14.8009 | 2 | -135.4557
17142187.5 | -56.5 | -60 | -23.6527 | 0.0043125 | 61.0098 | -84.6625 | 28.329 | -112.9915 | 5.0217e-12 | 1.1335e-10 | -99.4559 | 14.7934 | 2 | -135.4559
17146500 | -56.5 | -60 | -23.6527 | 0.0043125 | 61.0174 | -84.6701 | 28.3268 | -112.9969 | 5.0154e-12 | 1.1334e-10 | -99.4561 | 14.786 | 2 | -135.4561
17150812.5 | -56.5 | -60 | -23.6527 | 0.0043125 | 61.0251 | -84.6778 | 28.3246 | -113.0024 | 5.0091e-12 | 1.1333e-10 | -99.4564 | 14.7786 | 2 | -135.4564
17155125 | -56.5 | -60 | -23.6527 | 0.0043125 | 61.0328 | -84.6855 | 28.3224 | -113.0079 | 5.0027e-12 | 1.1333e-10 | -99.4566 | 14.7711 | 2 | -135.4566
17159437.5 | -56.5 | -60 | -23.6527 | 0.0043125 | 61.0405 | -84.6932 | 28.3202 | -113.0134 | 4.9964e-12 | 1.1332e-10 | -99.4569 | 14.7637 | 2 | -135.4569
17163750 | -56.5 | -60 | -23.6527 | 0.0043125 | 61.0481 | -84.7008 | 28.3181 | -113.0189 | 4.9901e-12 | 1.1332e-10 | -99.4571 | 14.7563 | 2 | -135.4571
17168062.5 | -56.5 | -60 | -23.6527 | 0.0043125 | 61.0558 | -84.7085 | 28.3159 | -113.0244 | 4.9838e-12 | 1.1331e-10 | -99.4574 | 14.7489 | 2 | -135.4574
17172375 | -56.5 | -60 | -23.6527 | 0.0043125 | 61.0635 | -84.7162 | 28.3137 | -113.0299 | 4.9775e-12 | 1.133e-10 | -99.4576 | 14.7414 | 2 | -135.4576
17176687.5 | -56.5 | -60 | -23.6527 | 0.0043125 | 61.0711 | -84.7238 | 28.3115 | -113.0354 | 4.9712e-12 | 1.133e-10 | -99.4578 | 14.734 | 2 | -135.4578
17181000 | -56.5 | -60 | -23.6527 | 0.0043125 | 61.0788 | -84.7315 | 28.3093 | -113.0408 | 4.965e-12 | 1.1329e-10 | -99.4581 | 14.7266 | 2 | -135.4581
17185312.5 | -56.5 | -60 | -23.6527 | 0.0043125 | 61.0865 | -84.7392 | 28.3072 | -113.0463 | 4.9587e-12 | 1.1328e-10 | -99.4583 | 14.7192 | 2 | -135.4583
17189625 | -56.5 | -60 | -23.6527 | 0.0043125 | 61.0941 | -84.7468 | 28.305 | -113.0518 | 4.9524e-12 | 1.1328e-10 | -99.4586 | 14.7117 | 2 | -135.4586
17193937.5 | -56.5 | -60 | -23.6527 | 0.0043125 | 61.1018 | -84.7545 | 28.3028 | -113.0573 | 4.9462e-12 | 1.1327e-10 | -99.4588 | 14.7043 | 2 | -135.4588
17198250 | -56.5 | -60 | -23.6527 | 0.0043125 | 61.1094 | -84.7622 | 28.3006 | -113.0628 | 4.94e-12 | 1.1327e-10 | -99.459 | 14.6969 | 2 | -135.459
17202562.5 | -56.5 | -60 | -23.6527 | 0.0043125 | 61.1171 | -84.7698 | 28.2984 | -113.0683 | 4.9337e-12 | 1.1326e-10 | -99.4593 | 14.6895 | 2 | -135.4593
17206875 | -56.5 | -60 | -23.6527 | 0.0043125 | 61.1248 | -84.7775 | 28.2963 | -113.0737 | 4.9275e-12 | 1.1325e-10 | -99.4595 | 14.682 | 2 | -135.4595
17211187.5 | -56.5 | -60 | -23.6527 | 0.0043125 | 61.1324 | -84.7851 | 28.2941 | -113.0792 | 4.9213e-12 | 1.1325e-10 | -99.4598 | 14.6746 | 2 | -135.4598
17215500 | -56.5 | -60 | -23.6527 | 0.0043125 | 61.1401 | -84.7928 | 28.2919 | -113.0847 | 4.9151e-12 | 1.1324e-10 | -99.46 | 14.6672 | 2 | -135.46
17219812.5 | -56.5 | -60 | -23.6527 | 0.0043125 | 61.1477 | -84.8005 | 28.2897 | -113.0902 | 4.9089e-12 | 1.1323e-10 | -99.4602 | 14.6598 | 2 | -135.4602
17224125 | -56.5 | -60 | -23.6527 | 0.0043125 | 61.1554 | -84.8081 | 28.2876 | -113.0957 | 4.9027e-12 | 1.1323e-10 | -99.4605 | 14.6524 | 2 | -135.4605
17228437.5 | -56.5 | -60 | -23.6527 | 0.0043125 | 61.1631 | -84.8158 | 28.2854 | -113.1011 | 4.8965e-12 | 1.1322e-10 | -99.4607 | 14.6449 | 2 | -135.4607
17232750 | -56.5 | -60 | -23.6527 | 0.0043125 | 61.1707 | -84.8234 | 28.2832 | -113.1066 | 4.8903e-12 | 1.1322e-10 | -99.4609 | 14.6375 | 2 | -135.4609
17237062.5 | -56.5 | -60 | -23.6527 | 0.0043125 | 61.1784 | -84.8311 | 28.281 | -113.1121 | 4.8842e-12 | 1.1321e-10 | -99.4612 | 14.6301 | 2 | -135.4612
17241375 | -56.5 | -60 | -23.6527 | 0.0043125 | 61.186 | -84.8387 | 28.2789 | -113.1176 | 4.878e-12 | 1.132e-10 | -99.4614 | 14.6227 | 2 | -135.4614
17245687.5 | -56.5 | -60 | -23.6527 | 0.0043125 | 61.1937 | -84.8464 | 28.2767 | -113.1231 | 4.8718e-12 | 1.132e-10 | -99.4617 | 14.6153 | 2 | -135.4617
17250000 | -56.5 | -60 | -23.6527 | 0.0043125 | 61.2013 | -84.854 | 28.2745 | -113.1285 | 4.8657e-12 | 1.1319e-10 | -99.4619 | 14.6079 | 2 | -135.4619
17254312.5 | -56.5 | -60 | -23.6527 | 0.0043125 | 61.209 | -84.8617 | 28.2723 | -113.134 | 4.8596e-12 | 1.1318e-10 | -99.4621 | 14.6004 | 2 | -135.4621
17258625 | -56.5 | -60 | -23.6527 | 0.0043125 | 61.2166 | -84.8693 | 28.2702 | -113.1395 | 4.8534e-12 | 1.1318e-10 | -99.4624 | 14.593 | 2 | -135.4624
17262937.5 | -56.5 | -60 | -23.6527 | 0.0043125 | 61.2243 | -84.877 | 28.268 | -113.145 | 4.8473e-12 | 1.1317e-10 | -99.4626 | 14.5856 | 2 | -135.4626
17267250 | -56.5 | -60 | -23.6527 | 0.0043125 | 61.2319 | -84.8846 | 28.2658 | -113.1505 | 4.8412e-12 | 1.1317e-10 | -99.4628 | 14.5782 | 2 | -135.4628
17271562.5 | -56.5 | -60 | -23.6527 | 0.0043125 | 61.2396 | -84.8923 | 28.2637 | -113.1559 | 4.8351e-12 | 1.1316e-10 | -99.4631 | 14.5708 | 2 | -135.4631
17275875 | -56.5 | -60 | -23.6527 | 0.0043125 | 61.2472 | -84.8999 | 28.2615 | -113.1614 | 4.829e-12 | 1.1315e-10 | -99.4633 | 14.5634 | 2 | -135.4633
17280187.5 | -56.5 | -60 | -23.6527 | 0.0043125 | 61.2548 | -84.9076 | 28.2593 | -113.1669 | 4.8229e-12 | 1.1315e-10 | -99.4635 | 14.556 | 2 | -135.4635
17284500 | -56.5 | -60 | -23.6527 | 0.0043125 | 61.2625 | -84.9152 | 28.2572 | -113.1724 | 4.8169e-12 | 1.1314e-10 | -99.4638 | 14.5486 | 2 | -135.4638
17288812.5 | -56.5 | -60 | -23.6527 | 0.0043125 | 61.2701 | -84.9228 | 28.255 | -113.1778 | 4.8108e-12 | 1.1314e-10 | -99.464 | 14.5412 | 2 | -135.464
17293125 | -56.5 | -60 | -23.6527 | 0.0043125 | 61.2778 | -84.9305 | 28.2528 | -113.1833 | 4.8047e-12 | 1.1313e-10 | -99.4642 | 14.5337 | 2 | -135.4642
17297437.5 | -56.5 | -60 | -23.6527 | 0.0043125 | 61.2854 | -84.9381 | 28.2507 | -113.1888 | 4.7987e-12 | 1.1312e-10 | -99.4645 | 14.5263 | 2 | -135.4645
17301750 | -56.5 | -60 | -23.6527 | 0.0043125 | 61.2931 | -84.9458 | 28.2485 | -113.1943 | 4.7926e-12 | 1.1312e-10 | -99.4647 | 14.5189 | 2 | -135.4647
17306062.5 | -56.5 | -60 | -23.6527 | 0.0043125 | 61.3007 | -84.9534 | 28.2463 | -113.1997 | 4.7866e-12 | 1.1311e-10 | -99.4649 | 14.5115 | 2 | -135.4649
17310375 | -56.5 | -60 | -23.6527 | 0.0043125 | 61.3083 | -84.961 | 28.2442 | -113.2052 | 4.7806e-12 | 1.1311e-10 | -99.4652 | 14.5041 | 2 | -135.4652
17314687.5 | -56.5 | -60 | -23.6527 | 0.0043125 | 61.316 | -84.9687 | 28.242 | -113.2107 | 4.7745e-12 | 1.131e-10 | -99.4654 | 14.4967 | 2 | -135.4654
17319000 | -56.5 | -60 | -23.6527 | 0.0043125 | 61.3236 | -84.9763 | 28.2398 | -113.2162 | 4.7685e-12 | 1.1309e-10 | -99.4656 | 14.4893 | 2 | -135.4656
17323312.5 | -56.5 | -60 | -23.6527 | 0.0043125 | 61.3312 | -84.9839 | 28.2377 | -113.2216 | 4.7625e-12 | 1.1309e-10 | -99.4658 | 14.4819 | 2 | -135.4658
17327625 | -56.5 | -60 | -23.6527 | 0.0043125 | 61.3389 | -84.9916 | 28.2355 | -113.2271 | 4.7565e-12 | 1.1308e-10 | -99.4661 | 14.4745 | 2 | -135.4661
17331937.5 | -56.5 | -60 | -23.6527 | 0.0043125 | 61.3465 | -84.9992 | 28.2334 | -113.2326 | 4.7505e-12 | 1.1308e-10 | -99.4663 | 14.4671 | 2 | -135.4663
17336250 | -56.5 | -60 | -23.6527 | 0.0043125 | 61.3541 | -85.0068 | 28.2312 | -113.238 | 4.7446e-12 | 1.1307e-10 | -99.4665 | 14.4597 | 2 | -135.4665
17340562.5 | -56.5 | -60 | -23.6527 | 0.0043125 | 61.3618 | -85.0145 | 28.229 | -113.2435 | 4.7386e-12 | 1.1306e-10 | -99.4668 | 14.4523 | 2 | -135.4668
17344875 | -56.5 | -60 | -23.6527 | 0.0043125 | 61.3694 | -85.0221 | 28.2269 | -113.249 | 4.7326e-12 | 1.1306e-10 | -99.467 | 14.4449 | 2 | -135.467
17349187.5 | -56.5 | -60 | -23.6527 | 0.0043125 | 61.377 | -85.0297 | 28.2247 | -113.2544 | 4.7267e-12 | 1.1305e-10 | -99.4672 | 14.4375 | 2 | -135.4672
17353500 | -56.5 | -60 | -23.6527 | 0.0043125 | 61.3847 | -85.0374 | 28.2226 | -113.2599 | 4.7207e-12 | 1.1305e-10 | -99.4675 | 14.4301 | 2 | -135.4675
17357812.5 | -56.5 | -60 | -23.6527 | 0.0043125 | 61.3923 | -85.045 | 28.2204 | -113.2654 | 4.7148e-12 | 1.1304e-10 | -99.4677 | 14.4227 | 2 | -135.4677
17362125 | -56.5 | -60 | -23.6527 | 0.0043125 | 61.3999 | -85.0526 | 28.2182 | -113.2709 | 4.7088e-12 | 1.1303e-10 | -99.4679 | 14.4153 | 2 | -135.4679
17366437.5 | -56.5 | -60 | -23.6527 | 0.0043125 | 61.4075 | -85.0602 | 28.2161 | -113.2763 | 4.7029e-12 | 1.1303e-10 | -99.4681 | 14.4079 | 2 | -135.4681
17370750 | -56.5 | -60 | -23.6527 | 0.0043125 | 61.4152 | -85.0679 | 28.2139 | -113.2818 | 4.697e-12 | 1.1302e-10 | -99.4684 | 14.4005 | 2 | -135.4684
17375062.5 | -56.5 | -60 | -23.6527 | 0.0043125 | 61.4228 | -85.0755 | 28.2118 | -113.2873 | 4.6911e-12 | 1.1302e-10 | -99.4686 | 14.3931 | 2 | -135.4686
17379375 | -56.5 | -60 | -23.6527 | 0.0043125 | 61.4304 | -85.0831 | 28.2096 | -113.2927 | 4.6852e-12 | 1.1301e-10 | -99.4688 | 14.3857 | 2 | -135.4688
17383687.5 | -56.5 | -60 | -23.6527 | 0.0043125 | 61.438 | -85.0907 | 28.2075 | -113.2982 | 4.6793e-12 | 1.13e-10 | -99.469 | 14.3783 | 2 | -135.469
17388000 | -56.5 | -60 | -23.6527 | 0.0043125 | 61.4456 | -85.0983 | 28.2053 | -113.3037 | 4.6734e-12 | 1.13e-10 | -99.4693 | 14.3709 | 2 | -135.4693
17392312.5 | -56.5 | -60 | -23.6527 | 0.0043125 | 61.4533 | -85.106 | 28.2032 | -113.3091 | 4.6675e-12 | 1.1299e-10 | -99.4695 | 14.3635 | 2 | -135.4695
17396625 | -56.5 | -60 | -23.6527 | 0.0043125 | 61.4609 | -85.1136 | 28.201 | -113.3146 | 4.6617e-12 | 1.1299e-10 | -99.4697 | 14.3561 | 2 | -135.4697
17400937.5 | -56.5 | -60 | -23.6527 | 0.0043125 | 61.4685 | -85.1212 | 28.1988 | -113.32 | 4.6558e-12 | 1.1298e-10 | -99.4699 | 14.3487 | 2 | -135.4699
17405250 | -56.5 | -60 | -23.6527 | 0.0043125 | 61.4761 | -85.1288 | 28.1967 | -113.3255 | 4.65e-12 | 1.1298e-10 | -99.4702 | 14.3414 | 2 | -135.4702
17409562.5 | -56.5 | -60 | -23.6527 | 0.0043125 | 61.4837 | -85.1364 | 28.1945 | -113.331 | 4.6441e-12 | 1.1297e-10 | -99.4704 | 14.334 | 2 | -135.4704
17413875 | -56.5 | -60 | -23.6527 | 0.0043125 | 61.4913 | -85.144 | 28.1924 | -113.3364 | 4.6383e-12 | 1.1296e-10 | -99.4706 | 14.3266 | 2 | -135.4706
17418187.5 | -56.5 | -60 | -23.6527 | 0.0043125 | 61.499 | -85.1517 | 28.1902 | -113.3419 | 4.6324e-12 | 1.1296e-10 | -99.4708 | 14.3192 | 2 | -135.4708
17422500 | -56.5 | -60 | -23.6527 | 0.0043125 | 61.5066 | -85.1593 | 28.1881 | -113.3474 | 4.6266e-12 | 1.1295e-10 | -99.4711 | 14.3118 | 2 | -135.4711
17426812.5 | -56.5 | -60 | -23.6527 | 0.0043125 | 61.5142 | -85.1669 | 28.1859 | -113.3528 | 4.6208e-12 | 1.1295e-10 | -99.4713 | 14.3044 | 2 | -135.4713
17431125 | -56.5 | -60 | -23.6527 | 0.0043125 | 61.5218 | -85.1745 | 28.1838 | -113.3583 | 4.615e-12 | 1.1294e-10 | -99.4715 | 14.297 | 2 | -135.4715
17435437.5 | -56.5 | -60 | -23.6527 | 0.0043125 | 61.5294 | -85.1821 | 28.1816 | -113.3638 | 4.6092e-12 | 1.1293e-10 | -99.4717 | 14.2896 | 2 | -135.4717
17439750 | -56.5 | -60 | -23.6527 | 0.0043125 | 61.537 | -85.1897 | 28.1795 | -113.3692 | 4.6034e-12 | 1.1293e-10 | -99.472 | 14.2822 | 2 | -135.472
17444062.5 | -56.5 | -60 | -23.6527 | 0.0043125 | 61.5446 | -85.1973 | 28.1773 | -113.3747 | 4.5976e-12 | 1.1292e-10 | -99.4722 | 14.2749 | 2 | -135.4722
17448375 | -56.5 | -60 | -23.6527 | 0.0043125 | 61.5522 | -85.2049 | 28.1752 | -113.3801 | 4.5918e-12 | 1.1292e-10 | -99.4724 | 14.2675 | 2 | -135.4724
17452687.5 | -56.5 | -60 | -23.6527 | 0.0043125 | 61.5598 | -85.2125 | 28.1731 | -113.3856 | 4.5861e-12 | 1.1291e-10 | -99.4726 | 14.2601 | 2 | -135.4726
17457000 | -56.5 | -60 | -23.6527 | 0.0043125 | 61.5674 | -85.2201 | 28.1709 | -113.3911 | 4.5803e-12 | 1.1291e-10 | -99.4729 | 14.2527 | 2 | -135.4729
17461312.5 | -56.5 | -60 | -23.6527 | 0.0043125 | 61.575 | -85.2277 | 28.1688 | -113.3965 | 4.5746e-12 | 1.129e-10 | -99.4731 | 14.2453 | 2 | -135.4731
17465625 | -56.5 | -60 | -23.6527 | 0.0043125 | 61.5826 | -85.2353 | 28.1666 | -113.402 | 4.5688e-12 | 1.1289e-10 | -99.4733 | 14.2379 | 2 | -135.4733
17469937.5 | -56.5 | -60 | -23.6527 | 0.0043125 | 61.5902 | -85.243 | 28.1645 | -113.4074 | 4.5631e-12 | 1.1289e-10 | -99.4735 | 14.2306 | 2 | -135.4735
17474250 | -56.5 | -60 | -23.6527 | 0.0043125 | 61.5978 | -85.2506 | 28.1623 | -113.4129 | 4.5573e-12 | 1.1288e-10 | -99.4737 | 14.2232 | 2 | -135.4737
17478562.5 | -56.5 | -60 | -23.6527 | 0.0043125 | 61.6054 | -85.2582 | 28.1602 | -113.4183 | 4.5516e-12 | 1.1288e-10 | -99.474 | 14.2158 | 2 | -135.474
17482875 | -56.5 | -60 | -23.6527 | 0.0043125 | 61.613 | -85.2658 | 28.158 | -113.4238 | 4.5459e-12 | 1.1287e-10 | -99.4742 | 14.2084 | 2 | -135.4742
17487187.5 | -56.5 | -60 | -23.6527 | 0.0043125 | 61.6206 | -85.2734 | 28.1559 | -113.4293 | 4.5402e-12 | 1.1287e-10 | -99.4744 | 14.201 | 2 | -135.4744
17491500 | -56.5 | -60 | -23.6527 | 0.0043125 | 61.6282 | -85.2809 | 28.1538 | -113.4347 | 4.5345e-12 | 1.1286e-10 | -99.4746 | 14.1937 | 2 | -135.4746
17495812.5 | -56.5 | -60 | -23.6527 | 0.0043125 | 61.6358 | -85.2885 | 28.1516 | -113.4402 | 4.5288e-12 | 1.1285e-10 | -99.4748 | 14.1863 | 2 | -135.4748
17500125 | -56.5 | -60 | -23.6527 | 0.0043125 | 61.6434 | -85.2961 | 28.1495 | -113.4456 | 4.5231e-12 | 1.1285e-10 | -99.4751 | 14.1789 | 2 | -135.4751
17504437.5 | -56.5 | -60 | -23.6527 | 0.0043125 | 61.651 | -85.3037 | 28.1473 | -113.4511 | 4.5174e-12 | 1.1284e-10 | -99.4753 | 14.1715 | 2 | -135.4753
17508750 | -56.5 | -60 | -23.6527 | 0.0043125 | 61.6586 | -85.3113 | 28.1452 | -113.4565 | 4.5118e-12 | 1.1284e-10 | -99.4755 | 14.1642 | 2 | -135.4755
17513062.5 | -56.5 | -60 | -23.6527 | 0.0043125 | 61.6662 | -85.3189 | 28.1431 | -113.462 | 4.5061e-12 | 1.1283e-10 | -99.4757 | 14.1568 | 2 | -135.4757
17517375 | -56.5 | -60 | -23.6527 | 0.0043125 | 61.6738 | -85.3265 | 28.1409 | -113.4674 | 4.5005e-12 | 1.1283e-10 | -99.4759 | 14.1494 | 2 | -135.4759
17521687.5 | -56.5 | -60 | -23.6527 | 0.0043125 | 61.6814 | -85.3341 | 28.1388 | -113.4729 | 4.4948e-12 | 1.1282e-10 | -99.4761 | 14.142 | 2 | -135.4761
17526000 | -56.5 | -60 | -23.6527 | 0.0043125 | 61.689 | -85.3417 | 28.1366 | -113.4783 | 4.4892e-12 | 1.1281e-10 | -99.4764 | 14.1347 | 2 | -135.4764
17530312.5 | -56.5 | -60 | -23.6527 | 0.0043125 | 61.6966 | -85.3493 | 28.1345 | -113.4838 | 4.4835e-12 | 1.1281e-10 | -99.4766 | 14.1273 | 2 | -135.4766
17534625 | -56.5 | -60 | -23.6527 | 0.0043125 | 61.7042 | -85.3569 | 28.1324 | -113.4892 | 4.4779e-12 | 1.128e-10 | -99.4768 | 14.1199 | 2 | -135.4768
17538937.5 | -56.5 | -60 | -23.6527 | 0.0043125 | 61.7118 | -85.3645 | 28.1302 | -113.4947 | 4.4723e-12 | 1.128e-10 | -99.477 | 14.1125 | 2 | -135.477
17543250 | -56.5 | -60 | -23.6527 | 0.0043125 | 61.7193 | -85.372 | 28.1281 | -113.5001 | 4.4667e-12 | 1.1279e-10 | -99.4772 | 14.1052 | 2 | -135.4772
17547562.5 | -56.5 | -60 | -23.6527 | 0.0043125 | 61.7269 | -85.3796 | 28.126 | -113.5056 | 4.4611e-12 | 1.1279e-10 | -99.4774 | 14.0978 | 2 | -135.4774
17551875 | -56.5 | -60 | -23.6527 | 0.0043125 | 61.7345 | -85.3872 | 28.1238 | -113.511 | 4.4555e-12 | 1.1278e-10 | -99.4777 | 14.0904 | 2 | -135.4777
17556187.5 | -56.5 | -60 | -23.6527 | 0.0043125 | 61.7421 | -85.3948 | 28.1217 | -113.5165 | 4.4499e-12 | 1.1278e-10 | -99.4779 | 14.0831 | 2 | -135.4779
17560500 | -56.5 | -60 | -23.6527 | 0.0043125 | 61.7497 | -85.4024 | 28.1196 | -113.5219 | 4.4443e-12 | 1.1277e-10 | -99.4781 | 14.0757 | 2 | -135.4781
17564812.5 | -56.5 | -60 | -23.6527 | 0.0043125 | 61.7573 | -85.41 | 28.1174 | -113.5274 | 4.4387e-12 | 1.1276e-10 | -99.4783 | 14.0683 | 2 | -135.4783
17569125 | -56.5 | -60 | -23.6527 | 0.0043125 | 61.7648 | -85.4175 | 28.1153 | -113.5328 | 4.4332e-12 | 1.1276e-10 | -99.4785 | 14.061 | 2 | -135.4785
17573437.5 | -56.5 | -60 | -23.6527 | 0.0043125 | 61.7724 | -85.4251 | 28.1132 | -113.5383 | 4.4276e-12 | 1.1275e-10 | -99.4787 | 14.0536 | 2 | -135.4787
17577750 | -56.5 | -60 | -23.6527 | 0.0043125 | 61.78 | -85.4327 | 28.111 | -113.5437 | 4.4221e-12 | 1.1275e-10 | -99.4789 | 14.0462 | 2 | -135.4789
17582062.5 | -56.5 | -60 | -23.6527 | 0.0043125 | 61.7876 | -85.4403 | 28.1089 | -113.5492 | 4.4165e-12 | 1.1274e-10 | -99.4792 | 14.0389 | 2 | -135.4792
17586375 | -56.5 | -60 | -23.6527 | 0.0043125 | 61.7952 | -85.4479 | 28.1068 | -113.5546 | 4.411e-12 | 1.1274e-10 | -99.4794 | 14.0315 | 2 | -135.4794
17590687.5 | -56.5 | -60 | -23.6527 | 0.0043125 | 61.8027 | -85.4554 | 28.1046 | -113.5601 | 4.4055e-12 | 1.1273e-10 | -99.4796 | 14.0241 | 2 | -135.4796
17595000 | -56.5 | -60 | -23.6527 | 0.0043125 | 61.8103 | -85.463 | 28.1025 | -113.5655 | 4.3999e-12 | 1.1273e-10 | -99.4798 | 14.0168 | 2 | -135.4798
17599312.5 | -56.5 | -60 | -23.6527 | 0.0043125 | 61.8179 | -85.4706 | 28.1004 | -113.571 | 4.3944e-12 | 1.1272e-10 | -99.48 | 14.0094 | 2 | -135.48
17603625 | -56.5 | -60 | -23.6527 | 0.0043125 | 61.8255 | -85.4782 | 28.0983 | -113.5764 | 4.3889e-12 | 1.1271e-10 | -99.4802 | 14.0021 | 2 | -135.4802
17607937.5 | -56.5 | -60 | -23.6527 | 0.0043125 | 61.833 | -85.4857 | 28.0961 | -113.5819 | 4.3834e-12 | 1.1271e-10 | -99.4804 | 13.9947 | 2 | -135.4804
17612250 | -56.5 | -60 | -23.6527 | 0.0043125 | 61.8406 | -85.4933 | 28.094 | -113.5873 | 4.3779e-12 | 1.127e-10 | -99.4806 | 13.9873 | 2 | -135.4806
17616562.5 | -56.5 | -60 | -23.6527 | 0.0043125 | 61.8482 | -85.5009 | 28.0919 | -113.5928 | 4.3724e-12 | 1.127e-10 | -99.4809 | 13.98 | 2 | -135.4809
17620875 | -56.5 | -60 | -23.6527 | 0.0043125 | 61.8557 | -85.5084 | 28.0898 | -113.5982 | 4.367e-12 | 1.1269e-10 | -99.4811 | 13.9726 | 2 | -135.4811
17625187.5 | -56.5 | -60 | -23.6527 | 0.0043125 | 61.8633 | -85.516 | 28.0876 | -113.6036 | 4.3615e-12 | 1.1269e-10 | -99.4813 | 13.9653 | 2 | -135.4813
17629500 | -56.5 | -60 | -23.6527 | 0.0043125 | 61.8709 | -85.5236 | 28.0855 | -113.6091 | 4.356e-12 | 1.1268e-10 | -99.4815 | 13.9579 | 2 | -135.4815
17633812.5 | -56.5 | -60 | -23.6527 | 0.0043125 | 61.8784 | -85.5311 | 28.0834 | -113.6145 | 4.3506e-12 | 1.1268e-10 | -99.4817 | 13.9505 | 2 | -135.4817
17638125 | -56.5 | -60 | -23.6527 | 0.0043125 | 61.886 | -85.5387 | 28.0813 | -113.62 | 4.3451e-12 | 1.1267e-10 | -99.4819 | 13.9432 | 2 | -135.4819
17642437.5 | -56.5 | -60 | -23.6527 | 0.0043125 | 61.8936 | -85.5463 | 28.0791 | -113.6254 | 4.3397e-12 | 1.1266e-10 | -99.4821 | 13.9358 | 2 | -135.4821
17646750 | -56.5 | -60 | -23.6527 | 0.0043125 | 61.9011 | -85.5538 | 28.077 | -113.6308 | 4.3343e-12 | 1.1266e-10 | -99.4823 | 13.9285 | 2 | -135.4823
17651062.5 | -56.5 | -60 | -23.6527 | 0.0043125 | 61.9087 | -85.5614 | 28.0749 | -113.6363 | 4.3288e-12 | 1.1265e-10 | -99.4825 | 13.9211 | 2 | -135.4825
17655375 | -56.5 | -60 | -23.6527 | 0.0043125 | 61.9163 | -85.569 | 28.0728 | -113.6417 | 4.3234e-12 | 1.1265e-10 | -99.4827 | 13.9138 | 2 | -135.4827
17659687.5 | -56.5 | -60 | -23.6527 | 0.0043125 | 61.9238 | -85.5765 | 28.0706 | -113.6472 | 4.318e-12 | 1.1264e-10 | -99.483 | 13.9064 | 2 | -135.483
17664000 | -56.5 | -60 | -23.6527 | 0.0043125 | 61.9314 | -85.5841 | 28.0685 | -113.6526 | 4.3126e-12 | 1.1264e-10 | -99.4832 | 13.8991 | 2 | -135.4832
17668312.5 | -56.5 | -60 | -23.6527 | 0.0043125 | 61.9389 | -85.5917 | 28.0664 | -113.658 | 4.3072e-12 | 1.0833e-10 | -99.6527 | 14.0611 | 2 | -135.6527
17672625 | -56.5 | -60 | -23.6527 | 0.0043125 | 61.9465 | -85.5992 | 28.0643 | -113.6635 | 4.3018e-12 | 1.0833e-10 | -99.6527 | 14.0535 | 2 | -135.6527
17676937.5 | -56.5 | -60 | -23.6527 | 0.0043125 | 61.9541 | -85.6068 | 28.0622 | -113.6689 | 4.2964e-12 | 1.0833e-10 | -99.6527 | 14.0459 | 2 | -135.6527
17681250 | -56.5 | -60 | -23.6527 | 0.0043125 | 61.9616 | -85.6143 | 28.06 | -113.6744 | 4.291e-12 | 1.0833e-10 | -99.6527 | 14.0384 | 2 | -135.6527
17685562.5 | -56.5 | -60 | -23.6527 | 0.0043125 | 61.9692 | -85.6219 | 28.0579 | -113.6798 | 4.2857e-12 | 1.0833e-10 | -99.6527 | 14.0308 | 2 | -135.6527
17689875 | -56.5 | -60 | -23.6527 | 0.0043125 | 61.9767 | -85.6294 | 28.0558 | -113.6852 | 4.2803e-12 | 1.0833e-10 | -99.6527 | 14.0233 | 2 | -135.6527
17694187.5 | -56.5 | -60 | -23.6527 | 0.0043125 | 61.9843 | -85.637 | 28.0537 | -113.6907 | 4.275e-12 | 1.0833e-10 | -99.6527 | 14.0157 | 2 | -135.6527
17698500 | -56.5 | -60 | -23.6527 | 0.0043125 | 61.9918 | -85.6445 | 28.0516 | -113.6961 | 4.2696e-12 | 1.0833e-10 | -99.6527 | 14.0082 | 2 | -135.6527
17702812.5 | -56.5 | -60 | -23.6527 | 0.0043125 | 61.9994 | -85.6521 | 28.0495 | -113.7015 | 4.2643e-12 | 1.0833e-10 | -99.6527 | 14.0006 | 2 | -135.6527
17707125 | -56.5 | -60 | -23.6527 | 0.0043125 | 62.0069 | -85.6596 | 28.0473 | -113.707 | 4.2589e-12 | 1.0833e-10 | -99.6527 | 13.9931 | 2 | -135.6527
17711437.5 | -56.5 | -60 | -23.6527 | 0.0043125 | 62.0145 | -85.6672 | 28.0452 | -113.7124 | 4.2536e-12 | 1.0833e-10 | -99.6527 | 13.9855 | 2 | -135.6527
17715750 | -56.5 | -60 | -23.6527 | 0.0043125 | 62.022 | -85.6747 | 28.0431 | -113.7179 | 4.2483e-12 | 1.0833e-10 | -99.6527 | 13.978 | 2 | -135.6527
17720062.5 | -56.5 | -60 | -23.6527 | 0.0043125 | 62.0296 | -85.6823 | 28.041 | -113.7233 | 4.243e-12 | 1.0833e-10 | -99.6527 | 13.9704 | 2 | -135.6527
17724375 | -56.5 | -60 | -23.6527 | 0.0043125 | 62.0371 | -85.6898 | 28.0389 | -113.7287 | 4.2377e-12 | 1.0833e-10 | -99.6527 | 13.9629 | 2 | -135.6527
17728687.5 | -56.5 | -60 | -23.6527 | 0.0043125 | 62.0447 | -85.6974 | 28.0368 | -113.7342 | 4.2324e-12 | 1.0833e-10 | -99.6527 | 13.9553 | 2 | -135.6527
17733000 | -56.5 | -60 | -23.6527 | 0.0043125 | 62.0522 | -85.7049 | 28.0347 | -113.7396 | 4.2271e-12 | 1.0833e-10 | -99.6527 | 13.9478 | 2 | -135.6527
17737312.5 | -56.5 | -60 | -23.6527 | 0.0043125 | 62.0598 | -85.7125 | 28.0325 | -113.745 | 4.2218e-12 | 1.0833e-10 | -99.6527 | 13.9402 | 2 | -135.6527
17741625 | -56.5 | -60 | -23.6527 | 0.0043125 | 62.0673 | -85.72 | 28.0304 | -113.7505 | 4.2165e-12 | 1.0833e-10 | -99.6527 | 13.9327 | 2 | -135.6527
17745937.5 | -56.5 | -60 | -23.6527 | 0.0043125 | 62.0749 | -85.7276 | 28.0283 | -113.7559 | 4.2113e-12 | 1.0833e-10 | -99.6527 | 13.9251 | 2 | -135.6527
17750250 | -56.5 | -60 | -23.6527 | 0.0043125 | 62.0824 | -85.7351 | 28.0262 | -113.7613 | 4.206e-12 | 1.0833e-10 | -99.6527 | 13.9176 | 2 | -135.6527
17754562.5 | -56.5 | -60 | -23.6527 | 0.0043125 | 62.0899 | -85.7426 | 28.0241 | -113.7667 | 4.2007e-12 | 1.0833e-10 | -99.6527 | 13.9101 | 2 | -135.6527
17758875 | -56.5 | -60 | -23.6527 | 0.0043125 | 62.0975 | -85.7502 | 28.022 | -113.7722 | 4.1955e-12 | 1.0833e-10 | -99.6527 | 13.9025 | 2 | -135.6527
17763187.5 | -56.5 | -60 | -23.6527 | 0.0043125 | 62.105 | -85.7577 | 28.0199 | -113.7776 | 4.1902e-12 | 1.0833e-10 | -99.6527 | 13.895 | 2 | -135.6527
17767500 | -56.5 | -60 | -23.6527 | 0.0043125 | 62.1126 | -85.7653 | 28.0178 | -113.783 | 4.185e-12 | 1.0833e-10 | -99.6527 | 13.8874 | 2 | -135.6527
17771812.5 | -56.5 | -60 | -23.6527 | 0.0043125 | 62.1201 | -85.7728 | 28.0157 | -113.7885 | 4.1798e-12 | 1.0833e-10 | -99.6527 | 13.8799 | 2 | -135.6527
17776125 | -56.5 | -60 | -23.6527 | 0.0043125 | 62.1276 | -85.7803 | 28.0136 | -113.7939 | 4.1746e-12 | 1.0833e-10 | -99.6527 | 13.8724 | 2 | -135.6527
17780437.5 | -56.5 | -60 | -23.6527 | 0.0043125 | 62.1352 | -85.7879 | 28.0115 | -113.7993 | 4.1693e-12 | 1.0833e-10 | -99.6527 | 13.8648 | 2 | -135.6527
17784750 | -56.5 | -60 | -23.6527 | 0.0043125 | 62.1427 | -85.7954 | 28.0093 | -113.8048 | 4.1641e-12 | 1.0833e-10 | -99.6527 | 13.8573 | 2 | -135.6527
17789062.5 | -56.5 | -60 | -23.6527 | 0.0043125 | 62.1502 | -85.8029 | 28.0072 | -113.8102 | 4.1589e-12 | 1.0833e-10 | -99.6527 | 13.8498 | 2 | -135.6527
17793375 | -56.5 | -60 | -23.6527 | 0.0043125 | 62.1578 | -85.8105 | 28.0051 | -113.8156 | 4.1537e-12 | 1.0833e-10 | -99.6527 | 13.8422 | 2 | -135.6527
17797687.5 | -56.5 | -60 | -23.6527 | 0.0043125 | 62.1653 | -85.818 | 28.003 | -113.821 | 4.1485e-12 | 1.0833e-10 | -99.6527 | 13.8347 | 2 | -135.6527
17802000 | -56.5 | -60 | -23.6527 | 0.0043125 | 62.1728 | -85.8255 | 28.0009 | -113.8265 | 4.1434e-12 | 1.0833e-10 | -99.6527 | 13.8272 | 2 | -135.6527
17806312.5 | -56.5 | -60 | -23.6527 | 0.0043125 | 62.1804 | -85.8331 | 27.9988 | -113.8319 | 4.1382e-12 | 1.0833e-10 | -99.6527 | 13.8196 | 2 | -135.6527
17810625 | -56.5 | -60 | -23.6527 | 0.0043125 | 62.1879 | -85.8406 | 27.9967 | -113.8373 | 4.133e-12 | 1.0833e-10 | -99.6527 | 13.8121 | 2 | -135.6527
17814937.5 | -56.5 | -60 | -23.6527 | 0.0043125 | 62.1954 | -85.8481 | 27.9946 | -113.8427 | 4.1279e-12 | 1.0833e-10 | -99.6527 | 13.8046 | 2 | -135.6527
17819250 | -56.5 | -60 | -23.6527 | 0.0043125 | 62.2029 | -85.8557 | 27.9925 | -113.8482 | 4.1227e-12 | 1.0833e-10 | -99.6527 | 13.7971 | 2 | -135.6527
17823562.5 | -56.5 | -60 | -23.6527 | 0.0043125 | 62.2105 | -85.8632 | 27.9904 | -113.8536 | 4.1176e-12 | 1.0833e-10 | -99.6527 | 13.7895 | 2 | -135.6527
17827875 | -56.5 | -60 | -23.6527 | 0.0043125 | 62.218 | -85.8707 | 27.9883 | -113.859 | 4.1124e-12 | 1.0833e-10 | -99.6527 | 13.782 | 2 | -135.6527
17832187.5 | -56.5 | -60 | -23.6527 | 0.0043125 | 62.2255 | -85.8782 | 27.9862 | -113.8644 | 4.1073e-12 | 1.0833e-10 | -99.6527 | 13.7745 | 2 | -135.6527
17836500 | -56.5 | -60 | -23.6527 | 0.0043125 | 62.233 | -85.8858 | 27.9841 | -113.8699 | 4.1022e-12 | 1.0833e-10 | -99.6527 | 13.767 | 2 | -135.6527
17840812.5 | -56.5 | -60 | -23.6527 | 0.0043125 | 62.2406 | -85.8933 | 27.982 | -113.8753 | 4.0971e-12 | 1.0833e-10 | -99.6527 | 13.7594 | 2 | -135.6527
17845125 | -56.5 | -60 | -23.6527 | 0.0043125 | 62.2481 | -85.9008 | 27.9799 | -113.8807 | 4.0919e-12 | 1.0833e-10 | -99.6527 | 13.7519 | 2 | -135.6527
17849437.5 | -56.5 | -60 | -23.6527 | 0.0043125 | 62.2556 | -85.9083 | 27.9778 | -113.8861 | 4.0868e-12 | 1.0833e-10 | -99.6527 | 13.7444 | 2 | -135.6527
17853750 | -56.5 | -60 | -23.6527 | 0.0043125 | 62.2631 | -85.9158 | 27.9757 | -113.8916 | 4.0817e-12 | 1.0833e-10 | -99.6527 | 13.7369 | 2 | -135.6527
17858062.5 | -56.5 | -60 | -23.6527 | 0.0043125 | 62.2707 | -85.9234 | 27.9736 | -113.897 | 4.0766e-12 | 1.0833e-10 | -99.6527 | 13.7293 | 2 | -135.6527
17862375 | -56.5 | -60 | -23.6527 | 0.0043125 | 62.2782 | -85.9309 | 27.9715 | -113.9024 | 4.0716e-12 | 1.0833e-10 | -99.6527 | 13.7218 | 2 | -135.6527
17866687.5 | -56.5 | -60 | -23.6527 | 0.0043125 | 62.2857 | -85.9384 | 27.9694 | -113.9078 | 4.0665e-12 | 1.0833e-10 | -99.6527 | 13.7143 | 2 | -135.6527
17871000 | -56.5 | -60 | -23.6527 | 0.0043125 | 62.2932 | -85.9459 | 27.9673 | -113.9132 | 4.0614e-12 | 1.0833e-10 | -99.6527 | 13.7068 | 2 | -135.6527
17875312.5 | -56.5 | -60 | -23.6527 | 0.0043125 | 62.3007 | -85.9534 | 27.9652 | -113.9187 | 4.0563e-12 | 1.0833e-10 | -99.6527 | 13.6993 | 2 | -135.6527
17879625 | -56.5 | -60 | -23.6527 | 0.0043125 | 62.3082 | -85.9609 | 27.9631 | -113.9241 | 4.0513e-12 | 1.0833e-10 | -99.6527 | 13.6918 | 2 | -135.6527
17883937.5 | -56.5 | -60 | -23.6527 | 0.0043125 | 62.3157 | -85.9685 | 27.961 | -113.9295 | 4.0462e-12 | 1.0833e-10 | -99.6527 | 13.6843 | 2 | -135.6527
17888250 | -56.5 | -60 | -23.6527 | 0.0043125 | 62.3233 | -85.976 | 27.9589 | -113.9349 | 4.0412e-12 | 1.0833e-10 | -99.6527 | 13.6767 | 2 | -135.6527
17892562.5 | -56.5 | -60 | -23.6527 | 0.0043125 | 62.3308 | -85.9835 | 27.9568 | -113.9403 | 4.0361e-12 | 1.0833e-10 | -99.6527 | 13.6692 | 2 | -135.6527
17896875 | -56.5 | -60 | -23.6527 | 0.0043125 | 62.3383 | -85.991 | 27.9548 | -113.9457 | 4.0311e-12 | 1.0833e-10 | -99.6527 | 13.6617 | 2 | -135.6527
17901187.5 | -56.5 | -60 | -23.6527 | 0.0043125 | 62.3458 | -85.9985 | 27.9527 | -113.9512 | 4.0261e-12 | 1.0833e-10 | -99.6527 | 13.6542 | 2 | -135.6527
17905500 | -56.5 | -60 | -23.6527 | 0.0043125 | 62.3533 | -86.006 | 27.9506 | -113.9566 | 4.0211e-12 | 1.0833e-10 | -99.6527 | 13.6467 | 2 | -135.6527
17909812.5 | -56.5 | -60 | -23.6527 | 0.0043125 | 62.3608 | -86.0135 | 27.9485 | -113.962 | 4.0161e-12 | 1.0833e-10 | -99.6527 | 13.6392 | 2 | -135.6527
17914125 | -56.5 | -60 | -23.6527 | 0.0043125 | 62.3683 | -86.021 | 27.9464 | -113.9674 | 4.0111e-12 | 1.0833e-10 | -99.6527 | 13.6317 | 2 | -135.6527
17918437.5 | -56.5 | -60 | -23.6527 | 0.0043125 | 62.3758 | -86.0285 | 27.9443 | -113.9728 | 4.0061e-12 | 1.0833e-10 | -99.6527 | 13.6242 | 2 | -135.6527
17922750 | -56.5 | -60 | -23.6527 | 0.0043125 | 62.3833 | -86.036 | 27.9422 | -113.9782 | 4.0011e-12 | 1.0833e-10 | -99.6527 | 13.6167 | 2 | -135.6527
17927062.5 | -56.5 | -60 | -23.6527 | 0.0043125 | 62.3908 | -86.0435 | 27.9401 | -113.9837 | 3.9961e-12 | 1.0833e-10 | -99.6527 | 13.6092 | 2 | -135.6527
17931375 | -56.5 | -60 | -23.6527 | 0.0043125 | 62.3983 | -86.051 | 27.938 | -113.9891 | 3.9911e-12 | 1.0833e-10 | -99.6527 | 13.6017 | 2 | -135.6527
17935687.5 | -56.5 | -60 | -23.6527 | 0.0043125 | 62.4058 | -86.0586 | 27.9359 | -113.9945 | 3.9861e-12 | 1.0833e-10 | -99.6527 | 13.5942 | 2 | -135.6527
17940000 | -56.5 | -60 | -23.6527 | 0.0043125 | 62.4133 | -86.0661 | 27.9339 | -113.9999 | 3.9812e-12 | 1.0833e-10 | -99.6527 | 13.5867 | 2 | -135.6527
17944312.5 | -56.5 | -60 | -23.6527 | 0.0043125 | 62.4208 | -86.0736 | 27.9318 | -114.0053 | 3.9762e-12 | 1.0833e-10 | -99.6527 | 13.5792 | 2 | -135.6527
17948625 | -56.5 | -60 | -23.6527 | 0.0043125 | 62.4283 | -86.0811 | 27.9297 | -114.0107 | 3.9712e-12 | 1.0833e-10 | -99.6527 | 13.5717 | 2 | -135.6527
17952937.5 | -56.5 | -60 | -23.6527 | 0.0043125 | 62.4358 | -86.0886 | 27.9276 | -114.0161 | 3.9663e-12 | 1.0833e-10 | -99.6527 | 13.5642 | 2 | -135.6527
17957250 | -56.5 | -60 | -23.6527 | 0.0043125 | 62.4433 | -86.0961 | 27.9255 | -114.0216 | 3.9614e-12 | 1.0833e-10 | -99.6527 | 13.5567 | 2 | -135.6527
17961562.5 | -56.5 | -60 | -23.6527 | 0.0043125 | 62.4508 | -86.1036 | 27.9234 | -114.027 | 3.9564e-12 | 1.0833e-10 | -99.6527 | 13.5492 | 2 | -135.6527
17965875 | -56.5 | -60 | -23.6527 | 0.0043125 | 62.4583 | -86.111 | 27.9213 | -114.0324 | 3.9515e-12 | 1.0833e-10 | -99.6527 | 13.5417 | 2 | -135.6527
17970187.5 | -56.5 | -60 | -23.6527 | 0.0043125 | 62.4658 | -86.1185 | 27.9192 | -114.0378 | 3.9466e-12 | 1.0833e-10 | -99.6527 | 13.5342 | 2 | -135.6527
17974500 | -56.5 | -60 | -23.6527 | 0.0043125 | 62.4733 | -86.126 | 27.9172 | -114.0432 | 3.9417e-12 | 1.0833e-10 | -99.6527 | 13.5267 | 2 | -135.6527
17978812.5 | -56.5 | -60 | -23.6527 | 0.0043125 | 62.4808 | -86.1335 | 27.9151 | -114.0486 | 3.9368e-12 | 1.0833e-10 | -99.6527 | 13.5192 | 2 | -135.6527
17983125 | -56.5 | -60 | -23.6527 | 0.0043125 | 62.4883 | -86.141 | 27.913 | -114.054 | 3.9319e-12 | 1.0833e-10 | -99.6527 | 13.5117 | 2 | -135.6527
17987437.5 | -56.5 | -60 | -23.6527 | 0.0043125 | 62.4958 | -86.1485 | 27.9109 | -114.0594 | 3.927e-12 | 1.0833e-10 | -99.6527 | 13.5042 | 2 | -135.6527
17991750 | -56.5 | -60 | -23.6527 | 0.0043125 | 62.5033 | -86.156 | 27.9088 | -114.0648 | 3.9221e-12 | 1.0833e-10 | -99.6527 | 13.4967 | 2 | -135.6527
17996062.5 | -56.5 | -60 | -23.6527 | 0.0043125 | 62.5108 | -86.1635 | 27.9068 | -114.0702 | 3.9172e-12 | 1.0833e-10 | -99.6527 | 13.4892 | 2 | -135.6527
18000375 | -56.5 | -60 | -23.6527 | 0.0043125 | 62.5183 | -86.171 | 27.9047 | -114.0757 | 3.9123e-12 | 1.0833e-10 | -99.6527 | 13.4817 | 2 | -135.6527
18004687.5 | -56.5 | -60 | -23.6527 | 0.0043125 | 62.5258 | -86.1785 | 27.9026 | -114.0811 | 3.9075e-12 | 1.0833e-10 | -99.6527 | 13.4742 | 2 | -135.6527
18009000 | -56.5 | -60 | -23.6527 | 0.0043125 | 62.5333 | -86.186 | 27.9005 | -114.0865 | 3.9026e-12 | 1.0833e-10 | -99.6527 | 13.4667 | 2 | -135.6527
18013312.5 | -56.5 | -60 | -23.6527 | 0.0043125 | 62.5407 | -86.1935 | 27.8984 | -114.0919 | 3.8977e-12 | 1.0833e-10 | -99.6527 | 13.4593 | 2 | -135.6527
18017625 | -56.5 | -60 | -23.6527 | 0.0043125 | 62.5482 | -86.2009 | 27.8963 | -114.0973 | 3.8929e-12 | 1.0833e-10 | -99.6527 | 13.4518 | 2 | -135.6527
18021937.5 | -56.5 | -60 | -23.6527 | 0.0043125 | 62.5557 | -86.2084 | 27.8943 | -114.1027 | 3.888e-12 | 1.0833e-10 | -99.6527 | 13.4443 | 2 | -135.6527
18026250 | -56.5 | -60 | -23.6527 | 0.0043125 | 62.5632 | -86.2159 | 27.8922 | -114.1081 | 3.8832e-12 | 1.0833e-10 | -99.6527 | 13.4368 | 2 | -135.6527
18030562.5 | -56.5 | -60 | -23.6527 | 0.0043125 | 62.5707 | -86.2234 | 27.8901 | -114.1135 | 3.8784e-12 | 1.0833e-10 | -99.6527 | 13.4293 | 2 | -135.6527
18034875 | -56.5 | -60 | -23.6527 | 0.0043125 | 62.5782 | -86.2309 | 27.888 | -114.1189 | 3.8735e-12 | 1.0833e-10 | -99.6527 | 13.4218 | 2 | -135.6527
18039187.5 | -56.5 | -60 | -23.6527 | 0.0043125 | 62.5856 | -86.2384 | 27.886 | -114.1243 | 3.8687e-12 | 1.0833e-10 | -99.6527 | 13.4144 | 2 | -135.6527
18043500 | -56.5 | -60 | -23.6527 | 0.0043125 | 62.5931 | -86.2458 | 27.8839 | -114.1297 | 3.8639e-12 | 1.0833e-10 | -99.6527 | 13.4069 | 2 | -135.6527
18047812.5 | -56.5 | -60 | -23.6527 | 0.0043125 | 62.6006 | -86.2533 | 27.8818 | -114.1351 | 3.8591e-12 | 1.0833e-10 | -99.6527 | 13.3994 | 2 | -135.6527
18052125 | -56.5 | -60 | -23.6527 | 0.0043125 | 62.6081 | -86.2608 | 27.8797 | -114.1405 | 3.8543e-12 | 1.0833e-10 | -99.6527 | 13.3919 | 2 | -135.6527
18056437.5 | -56.5 | -60 | -23.6527 | 0.0043125 | 62.6156 | -86.2683 | 27.8777 | -114.1459 | 3.8495e-12 | 1.0833e-10 | -99.6527 | 13.3844 | 2 | -135.6527
18060750 | -56.5 | -60 | -23.6527 | 0.0043125 | 62.623 | -86.2757 | 27.8756 | -114.1513 | 3.8447e-12 | 1.0833e-10 | -99.6527 | 13.377 | 2 | -135.6527
18065062.5 | -56.5 | -60 | -23.6527 | 0.0043125 | 62.6305 | -86.2832 | 27.8735 | -114.1567 | 3.84e-12 | 1.0833e-10 | -99.6527 | 13.3695 | 2 | -135.6527
18069375 | -56.5 | -60 | -23.6527 | 0.0043125 | 62.638 | -86.2907 | 27.8714 | -114.1621 | 3.8352e-12 | 1.0833e-10 | -99.6527 | 13.362 | 2 | -135.6527
18073687.5 | -56.5 | -60 | -23.6527 | 0.0043125 | 62.6455 | -86.2982 | 27.8694 | -114.1675 | 3.8304e-12 | 1.0833e-10 | -99.6527 | 13.3545 | 2 | -135.6527
18078000 | -56.5 | -60 | -23.6527 | 0.0043125 | 62.6529 | -86.3056 | 27.8673 | -114.1729 | 3.8257e-12 | 1.0833e-10 | -99.6527 | 13.3471 | 2 | -135.6527
18082312.5 | -56.5 | -60 | -23.6527 | 0.0043125 | 62.6604 | -86.3131 | 27.8652 | -114.1783 | 3.8209e-12 | 1.0833e-10 | -99.6527 | 13.3396 | 2 | -135.6527
18086625 | -56.5 | -60 | -23.6527 | 0.0043125 | 62.6679 | -86.3206 | 27.8631 | -114.1837 | 3.8162e-12 | 1.0833e-10 | -99.6527 | 13.3321 | 2 | -135.6527
18090937.5 | -56.5 | -60 | -23.6527 | 0.0043125 | 62.6754 | -86.3281 | 27.8611 | -114.1891 | 3.8114e-12 | 1.0833e-10 | -99.6527 | 13.3246 | 2 | -135.6527
18095250 | -56.5 | -60 | -23.6527 | 0.0043125 | 62.6828 | -86.3355 | 27.859 | -114.1945 | 3.8067e-12 | 1.0833e-10 | -99.6527 | 13.3172 | 2 | -135.6527
18099562.5 | -56.5 | -60 | -23.6527 | 0.0043125 | 62.6903 | -86.343 | 27.8569 | -114.1999 | 3.8019e-12 | 1.0833e-10 | -99.6527 | 13.3097 | 2 | -135.6527
18103875 | -56.5 | -60 | -23.6527 | 0.0043125 | 62.6978 | -86.3505 | 27.8549 | -114.2053 | 3.7972e-12 | 1.0833e-10 | -99.6527 | 13.3022 | 2 | -135.6527
18108187.5 | -56.5 | -60 | -23.6527 | 0.0043125 | 62.7052 | -86.3579 | 27.8528 | -114.2107 | 3.7925e-12 | 1.0833e-10 | -99.6527 | 13.2948 | 2 | -135.6527
18112500 | -56.5 | -60 | -23.6527 | 0.0043125 | 62.7127 | -86.3654 | 27.8507 | -114.2161 | 3.7878e-12 | 1.0833e-10 | -99.6527 | 13.2873 | 2 | -135.6527
18116812.5 | -56.5 | -60 | -23.6527 | 0.0043125 | 62.7202 | -86.3729 | 27.8487 | -114.2215 | 3.7831e-12 | 1.0833e-10 | -99.6527 | 13.2798 | 2 | -135.6527
18121125 | -56.5 | -60 | -23.6527 | 0.0043125 | 62.7276 | -86.3803 | 27.8466 | -114.2269 | 3.7784e-12 | 1.0833e-10 | -99.6527 | 13.2724 | 2 | -135.6527
18125437.5 | -56.5 | -60 | -23.6527 | 0.0043125 | 62.7351 | -86.3878 | 27.8445 | -114.2323 | 3.7737e-12 | 1.0833e-10 | -99.6527 | 13.2649 | 2 | -135.6527
18129750 | -56.5 | -60 | -23.6527 | 0.0043125 | 62.7425 | -86.3953 | 27.8425 | -114.2377 | 3.769e-12 | 1.0833e-10 | -99.6527 | 13.2575 | 2 | -135.6527
18134062.5 | -56.5 | -60 | -23.6527 | 0.0043125 | 62.75 | -86.4027 | 27.8404 | -114.2431 | 3.7643e-12 | 1.0833e-10 | -99.6527 | 13.25 | 1 | -135.6527
18138375 | -56.5 | -60 | -23.6527 | 0.0043125 | 62.7575 | -86.4102 | 27.8383 | -114.2485 | 3.7597e-12 | 1.0833e-10 | -99.6527 | 13.2425 | 1 | -135.6527
18142687.5 | -56.5 | -60 | -23.6527 | 0.0043125 | 62.7649 | -86.4176 | 27.8363 | -114.2539 | 3.755e-12 | 1.0833e-10 | -99.6527 | 13.2351 | 1 | -135.6527
18147000 | -56.5 | -60 | -23.6527 | 0.0043125 | 62.7724 | -86.4251 | 27.8342 | -114.2593 | 3.7503e-12 | 1.0833e-10 | -99.6527 | 13.2276 | 1 | -135.6527
18151312.5 | -56.5 | -60 | -23.6527 | 0.0043125 | 62.7798 | -86.4326 | 27.8321 | -114.2647 | 3.7457e-12 | 1.0833e-10 | -99.6527 | 13.2202 | 1 | -135.6527
18155625 | -56.5 | -60 | -23.6527 | 0.0043125 | 62.7873 | -86.44 | 27.8301 | -114.2701 | 3.741e-12 | 1.0833e-10 | -99.6527 | 13.2127 | 1 | -135.6527
18159937.5 | -56.5 | -60 | -23.6527 | 0.0043125 | 62.7948 | -86.4475 | 27.828 | -114.2755 | 3.7364e-12 | 1.0833e-10 | -99.6527 | 13.2052 | 1 | -135.6527
18164250 | -56.5 | -60 | -23.6527 | 0.0043125 | 62.8022 | -86.4549 | 27.826 | -114.2809 | 3.7317e-12 | 1.0833e-10 | -99.6527 | 13.1978 | 1 | -135.6527
18168562.5 | -56.5 | -60 | -23.6527 | 0.0043125 | 62.8097 | -86.4624 | 27.8239 | -114.2863 | 3.7271e-12 | 1.0833e-10 | -99.6527 | 13.1903 | 1 | -135.6527
18172875 | -56.5 | -60 | -23.6527 | 0.0043125 | 62.8171 | -86.4698 | 27.8218 | -114.2917 | 3.7225e-12 | 1.0833e-10 | -99.6527 | 13.1829 | 1 | -135.6527
18177187.5 | -56.5 | -60 | -23.6527 | 0.0043125 | 62.8246 | -86.4773 | 27.8198 | -114.2971 | 3.7179e-12 | 1.0833e-10 | -99.6527 | 13.1754 | 1 | -135.6527
18181500 | -56.5 | -60 | -23.6527 | 0.0043125 | 62.832 | -86.4847 | 27.8177 | -114.3024 | 3.7133e-12 | 1.0833e-10 | -99.6527 | 13.168 | 1 | -135.6527
18185812.5 | -56.5 | -60 | -23.6527 | 0.0043125 | 62.8395 | -86.4922 | 27.8156 | -114.3078 | 3.7087e-12 | 1.0833e-10 | -99.6527 | 13.1605 | 1 | -135.6527
18190125 | -56.5 | -60 | -23.6527 | 0.0043125 | 62.8469 | -86.4996 | 27.8136 | -114.3132 | 3.7041e-12 | 1.0833e-10 | -99.6527 | 13.1531 | 1 | -135.6527
18194437.5 | -56.5 | -60 | -23.6527 | 0.0043125 | 62.8544 | -86.5071 | 27.8115 | -114.3186 | 3.6995e-12 | 1.0833e-10 | -99.6527 | 13.1456 | 1 | -135.6527
18198750 | -56.5 | -60 | -23.6527 | 0.0043125 | 62.8618 | -86.5145 | 27.8095 | -114.324 | 3.6949e-12 | 1.0833e-10 | -99.6527 | 13.1382 | 1 | -135.6527
18203062.5 | -56.5 | -60 | -23.6527 | 0.0043125 | 62.8693 | -86.522 | 27.8074 | -114.3294 | 3.6903e-12 | 1.0833e-10 | -99.6527 | 13.1307 | 1 | -135.6527
18207375 | -56.5 | -60 | -23.6527 | 0.0043125 | 62.8767 | -86.5294 | 27.8054 | -114.3348 | 3.6857e-12 | 1.0833e-10 | -99.6527 | 13.1233 | 1 | -135.6527
18211687.5 | -56.5 | -60 | -23.6527 | 0.0043125 | 62.8842 | -86.5369 | 27.8033 | -114.3402 | 3.6811e-12 | 1.0833e-10 | -99.6527 | 13.1158 | 1 | -135.6527
18216000 | -56.5 | -60 | -23.6527 | 0.0043125 | 62.8916 | -86.5443 | 27.8012 | -114.3456 | 3.6766e-12 | 1.0833e-10 | -99.6527 | 13.1084 | 1 | -135.6527
18220312.5 | -56.5 | -60 | -23.6527 | 0.0043125 | 62.8991 | -86.5518 | 27.7992 | -114.351 | 3.672e-12 | 1.0833e-10 | -99.6527 | 13.1009 | 1 | -135.6527
18224625 | -56.5 | -60 | -23.6527 | 0.0043125 | 62.9065 | -86.5592 | 27.7971 | -114.3563 | 3.6675e-12 | 1.0833e-10 | -99.6527 | 13.0935 | 1 | -135.6527
18228937.5 | -56.5 | -60 | -23.6527 | 0.0043125 | 62.9139 | -86.5667 | 27.7951 | -114.3617 | 3.6629e-12 | 1.0833e-10 | -99.6527 | 13.0861 | 1 | -135.6527
18233250 | -56.5 | -60 | -23.6527 | 0.0043125 | 62.9214 | -86.5741 | 27.793 | -114.3671 | 3.6584e-12 | 1.0833e-10 | -99.6527 | 13.0786 | 1 | -135.6527
18237562.5 | -56.5 | -60 | -23.6527 | 0.0043125 | 62.9288 | -86.5815 | 27.791 | -114.3725 | 3.6538e-12 | 1.0833e-10 | -99.6527 | 13.0712 | 1 | -135.6527
18241875 | -56.5 | -60 | -23.6527 | 0.0043125 | 62.9363 | -86.589 | 27.7889 | -114.3779 | 3.6493e-12 | 1.0833e-10 | -99.6527 | 13.0637 | 1 | -135.6527
18246187.5 | -56.5 | -60 | -23.6527 | 0.0043125 | 62.9437 | -86.5964 | 27.7869 | -114.3833 | 3.6448e-12 | 1.0833e-10 | -99.6527 | 13.0563 | 1 | -135.6527
18250500 | -56.5 | -60 | -23.6527 | 0.0043125 | 62.9511 | -86.6039 | 27.7848 | -114.3887 | 3.6403e-12 | 1.0833e-10 | -99.6527 | 13.0489 | 1 | -135.6527
18254812.5 | -56.5 | -60 | -23.6527 | 0.0043125 | 62.9586 | -86.6113 | 27.7828 | -114.394 | 3.6358e-12 | 1.0833e-10 | -99.6527 | 13.0414 | 1 | -135.6527
18259125 | -56.5 | -60 | -23.6527 | 0.0043125 | 62.966 | -86.6187 | 27.7807 | -114.3994 | 3.6313e-12 | 1.0833e-10 | -99.6527 | 13.034 | 1 | -135.6527
18263437.5 | -56.5 | -60 | -23.6527 | 0.0043125 | 62.9735 | -86.6262 | 27.7786 | -114.4048 | 3.6268e-12 | 1.0833e-10 | -99.6527 | 13.0265 | 1 | -135.6527
18267750 | -56.5 | -60 | -23.6527 | 0.0043125 | 62.9809 | -86.6336 | 27.7766 | -114.4102 | 3.6223e-12 | 1.0833e-10 | -99.6527 | 13.0191 | 1 | -135.6527
18272062.5 | -56.5 | -60 | -23.6527 | 0.0043125 | 62.9883 | -86.641 | 27.7745 | -114.4156 | 3.6178e-12 | 1.0833e-10 | -99.6527 | 13.0117 | 1 | -135.6527
18276375 | -56.5 | -60 | -23.6527 | 0.0043125 | 62.9958 | -86.6485 | 27.7725 | -114.421 | 3.6133e-12 | 1.0833e-10 | -99.6527 | 13.0042 | 1 | -135.6527
18280687.5 | -56.5 | -60 | -23.6527 | 0.0043125 | 63.0032 | -86.6559 | 27.7704 | -114.4263 | 3.6088e-12 | 1.0833e-10 | -99.6527 | 12.9968 | 1 | -135.6527
18285000 | -56.5 | -60 | -23.6527 | 0.0043125 | 63.0106 | -86.6633 | 27.7684 | -114.4317 | 3.6044e-12 | 1.0833e-10 | -99.6527 | 12.9894 | 1 | -135.6527
18289312.5 | -56.5 | -60 | -23.6527 | 0.0043125 | 63.018 | -86.6708 | 27.7664 | -114.4371 | 3.5999e-12 | 1.0833e-10 | -99.6527 | 12.982 | 1 | -135.6527
18293625 | -56.5 | -60 | -23.6527 | 0.0043125 | 63.0255 | -86.6782 | 27.7643 | -114.4425 | 3.5954e-12 | 1.0833e-10 | -99.6527 | 12.9745 | 1 | -135.6527
18297937.5 | -56.5 | -60 | -23.6527 | 0.0043125 | 63.0329 | -86.6856 | 27.7623 | -114.4479 | 3.591e-12 | 1.0833e-10 | -99.6527 | 12.9671 | 1 | -135.6527
18302250 | -56.5 | -60 | -23.6527 | 0.0043125 | 63.0403 | -86.693 | 27.7602 | -114.4533 | 3.5865e-12 | 1.0833e-10 | -99.6527 | 12.9597 | 1 | -135.6527
18306562.5 | -56.5 | -60 | -23.6527 | 0.0043125 | 63.0478 | -86.7005 | 27.7582 | -114.4586 | 3.5821e-12 | 1.0833e-10 | -99.6527 | 12.9522 | 1 | -135.6527
18310875 | -56.5 | -60 | -23.6527 | 0.0043125 | 63.0552 | -86.7079 | 27.7561 | -114.464 | 3.5777e-12 | 1.0833e-10 | -99.6527 | 12.9448 | 1 | -135.6527
18315187.5 | -56.5 | -60 | -23.6527 | 0.0043125 | 63.0626 | -86.7153 | 27.7541 | -114.4694 | 3.5732e-12 | 1.0833e-10 | -99.6527 | 12.9374 | 1 | -135.6527
18319500 | -56.5 | -60 | -23.6527 | 0.0043125 | 63.07 | -86.7227 | 27.752 | -114.4748 | 3.5688e-12 | 1.0833e-10 | -99.6527 | 12.93 | 1 | -135.6527
18323812.5 | -56.5 | -60 | -23.6527 | 0.0043125 | 63.0775 | -86.7302 | 27.75 | -114.4801 | 3.5644e-12 | 1.0833e-10 | -99.6527 | 12.9225 | 1 | -135.6527
18328125 | -56.5 | -60 | -23.6527 | 0.0043125 | 63.0849 | -86.7376 | 27.7479 | -114.4855 | 3.56e-12 | 1.0833e-10 | -99.6527 | 12.9151 | 1 | -135.6527
18332437.5 | -56.5 | -60 | -23.6527 | 0.0043125 | 63.0923 | -86.745 | 27.7459 | -114.4909 | 3.5556e-12 | 1.0833e-10 | -99.6527 | 12.9077 | 1 | -135.6527
18336750 | -56.5 | -60 | -23.6527 | 0.0043125 | 63.0997 | -86.7524 | 27.7439 | -114.4963 | 3.5512e-12 | 1.0833e-10 | -99.6527 | 12.9003 | 1 | -135.6527
18341062.5 | -56.5 | -60 | -23.6527 | 0.0043125 | 63.1071 | -86.7598 | 27.7418 | -114.5017 | 3.5468e-12 | 1.0833e-10 | -99.6527 | 12.8929 | 1 | -135.6527
18345375 | -56.5 | -60 | -23.6527 | 0.0043125 | 63.1146 | -86.7673 | 27.7398 | -114.507 | 3.5424e-12 | 1.0833e-10 | -99.6527 | 12.8854 | 1 | -135.6527
18349687.5 | -56.5 | -60 | -23.6527 | 0.0043125 | 63.122 | -86.7747 | 27.7377 | -114.5124 | 3.538e-12 | 1.0833e-10 | -99.6527 | 12.878 | 1 | -135.6527
18354000 | -56.5 | -60 | -23.6527 | 0.0043125 | 63.1294 | -86.7821 | 27.7357 | -114.5178 | 3.5336e-12 | 1.0833e-10 | -99.6527 | 12.8706 | 1 | -135.6527
18358312.5 | -56.5 | -60 | -23.6527 | 0.0043125 | 63.1368 | -86.7895 | 27.7336 | -114.5232 | 3.5293e-12 | 1.0833e-10 | -99.6527 | 12.8632 | 1 | -135.6527
18362625 | -56.5 | -60 | -23.6527 | 0.0043125 | 63.1442 | -86.7969 | 27.7316 | -114.5285 | 3.5249e-12 | 1.0833e-10 | -99.6527 | 12.8558 | 1 | -135.6527
18366937.5 | -56.5 | -60 | -23.6527 | 0.0043125 | 63.1516 | -86.8043 | 27.7296 | -114.5339 | 3.5205e-12 | 1.0833e-10 | -99.6527 | 12.8484 | 1 | -135.6527
18371250 | -56.5 | -60 | -23.6527 | 0.0043125 | 63.1591 | -86.8118 | 27.7275 | -114.5393 | 3.5162e-12 | 1.0833e-10 | -99.6527 | 12.8409 | 1 | -135.6527
18375562.5 | -56.5 | -60 | -23.6527 | 0.0043125 | 63.1665 | -86.8192 | 27.7255 | -114.5447 | 3.5118e-12 | 1.0833e-10 | -99.6527 | 12.8335 | 1 | -135.6527
18379875 | -56.5 | -60 | -23.6527 | 0.0043125 | 63.1739 | -86.8266 | 27.7234 | -114.55 | 3.5075e-12 | 1.0833e-10 | -99.6527 | 12.8261 | 1 | -135.6527
18384187.5 | -56.5 | -60 | -23.6527 | 0.0043125 | 63.1813 | -86.834 | 27.7214 | -114.5554 | 3.5032e-12 | 1.0833e-10 | -99.6527 | 12.8187 | 1 | -135.6527
18388500 | -56.5 | -60 | -23.6527 | 0.0043125 | 63.1887 | -86.8414 | 27.7194 | -114.5608 | 3.4988e-12 | 1.0833e-10 | -99.6527 | 12.8113 | 1 | -135.6527
18392812.5 | -56.5 | -60 | -23.6527 | 0.0043125 | 63.1961 | -86.8488 | 27.7173 | -114.5662 | 3.4945e-12 | 1.0833e-10 | -99.6527 | 12.8039 | 1 | -135.6527
18397125 | -56.5 | -60 | -23.6527 | 0.0043125 | 63.2035 | -86.8562 | 27.7153 | -114.5715 | 3.4902e-12 | 1.0833e-10 | -99.6527 | 12.7965 | 1 | -135.6527
18401437.5 | -56.5 | -60 | -23.6527 | 0.0043125 | 63.2109 | -86.8636 | 27.7133 | -114.5769 | 3.4859e-12 | 1.0833e-10 | -99.6527 | 12.7891 | 1 | -135.6527
18405750 | -56.5 | -60 | -23.6527 | 0.0043125 | 63.2183 | -86.871 | 27.7112 | -114.5823 | 3.4816e-12 | 1.0833e-10 | -99.6527 | 12.7817 | 1 | -135.6527
18410062.5 | -56.5 | -60 | -23.6527 | 0.0043125 | 63.2257 | -86.8784 | 27.7092 | -114.5876 | 3.4773e-12 | 1.0833e-10 | -99.6527 | 12.7743 | 1 | -135.6527
18414375 | -56.5 | -60 | -23.6527 | 0.0043125 | 63.2331 | -86.8858 | 27.7072 | -114.593 | 3.473e-12 | 1.0833e-10 | -99.6527 | 12.7669 | 1 | -135.6527
18418687.5 | -56.5 | -60 | -23.6527 | 0.0043125 | 63.2405 | -86.8933 | 27.7051 | -114.5984 | 3.4687e-12 | 1.0833e-10 | -99.6527 | 12.7595 | 1 | -135.6527
18423000 | -56.5 | -60 | -23.6527 | 0.0043125 | 63.2479 | -86.9007 | 27.7031 | -114.6037 | 3.4644e-12 | 1.0833e-10 | -99.6527 | 12.7521 | 1 | -135.6527
18427312.5 | -56.5 | -60 | -23.6527 | 0.0043125 | 63.2553 | -86.9081 | 27.7011 | -114.6091 | 3.4601e-12 | 1.0833e-10 | -99.6527 | 12.7447 | 1 | -135.6527
18431625 | -56.5 | -60 | -23.6527 | 0.0043125 | 63.2627 | -86.9155 | 27.699 | -114.6145 | 3.4558e-12 | 1.0833e-10 | -99.6527 | 12.7373 | 1 | -135.6527
18435937.5 | -56.5 | -60 | -23.6527 | 0.0043125 | 63.2701 | -86.9229 | 27.697 | -114.6199 | 3.4516e-12 | 1.0833e-10 | -99.6527 | 12.7299 | 1 | -135.6527
18440250 | -56.5 | -60 | -23.6527 | 0.0043125 | 63.2775 | -86.9303 | 27.695 | -114.6252 | 3.4473e-12 | 1.0833e-10 | -99.6527 | 12.7225 | 1 | -135.6527
18444562.5 | -56.5 | -60 | -23.6527 | 0.0043125 | 63.2849 | -86.9377 | 27.6929 | -114.6306 | 3.443e-12 | 1.0833e-10 | -99.6527 | 12.7151 | 1 | -135.6527
18448875 | -56.5 | -60 | -23.6527 | 0.0043125 | 63.2923 | -86.9451 | 27.6909 | -114.636 | 3.4388e-12 | 1.0833e-10 | -99.6527 | 12.7077 | 1 | -135.6527
18453187.5 | -56.5 | -60 | -23.6527 | 0.0043125 | 63.2997 | -86.9525 | 27.6889 | -114.6413 | 3.4345e-12 | 1.0833e-10 | -99.6527 | 12.7003 | 1 | -135.6527
18457500 | -56.5 | -60 | -23.6527 | 0.0043125 | 63.3071 | -86.9598 | 27.6868 | -114.6467 | 3.4303e-12 | 1.0833e-10 | -99.6527 | 12.6929 | 1 | -135.6527
18461812.5 | -56.5 | -60 | -23.6527 | 0.0043125 | 63.3145 | -86.9672 | 27.6848 | -114.6521 | 3.4261e-12 | 1.0833e-10 | -99.6527 | 12.6855 | 1 | -135.6527
18466125 | -56.5 | -60 | -23.6527 | 0.0043125 | 63.3219 | -86.9746 | 27.6828 | -114.6574 | 3.4218e-12 | 1.0833e-10 | -99.6527 | 12.6781 | 1 | -135.6527
18470437.5 | -56.5 | -60 | -23.6527 | 0.0043125 | 63.3293 | -86.982 | 27.6808 | -114.6628 | 3.4176e-12 | 1.0833e-10 | -99.6527 | 12.6707 | 1 | -135.6527
18474750 | -56.5 | -60 | -23.6527 | 0.0043125 | 63.3367 | -86.9894 | 27.6787 | -114.6682 | 3.4134e-12 | 1.0833e-10 | -99.6527 | 12.6633 | 1 | -135.6527
18479062.5 | -56.5 | -60 | -23.6527 | 0.0043125 | 63.3441 | -86.9968 | 27.6767 | -114.6735 | 3.4092e-12 | 1.0833e-10 | -99.6527 | 12.6559 | 1 | -135.6527
18483375 | -56.5 | -60 | -23.6527 | 0.0043125 | 63.3515 | -87.0042 | 27.6747 | -114.6789 | 3.405e-12 | 1.0833e-10 | -99.6527 | 12.6485 | 1 | -135.6527
18487687.5 | -56.5 | -60 | -23.6527 | 0.0043125 | 63.3589 | -87.0116 | 27.6726 | -114.6842 | 3.4008e-12 | 1.0833e-10 | -99.6527 | 12.6411 | 1 | -135.6527
18492000 | -56.5 | -60 | -23.6527 | 0.0043125 | 63.3663 | -87.019 | 27.6706 | -114.6896 | 3.3966e-12 | 1.0833e-10 | -99.6527 | 12.6337 | 1 | -135.6527
18496312.5 | -56.5 | -60 | -23.6527 | 0.0043125 | 63.3737 | -87.0264 | 27.6686 | -114.695 | 3.3924e-12 | 1.0833e-10 | -99.6527 | 12.6263 | 1 | -135.6527
18500625 | -56.5 | -60 | -23.6527 | 0.0043125 | 63.3811 | -87.0338 | 27.6666 | -114.7003 | 3.3882e-12 | 1.0833e-10 | -99.6527 | 12.6189 | 1 | -135.6527
18504937.5 | -56.5 | -60 | -23.6527 | 0.0043125 | 63.3884 | -87.0411 | 27.6645 | -114.7057 | 3.384e-12 | 1.0833e-10 | -99.6527 | 12.6116 | 1 | -135.6527
18509250 | -56.5 | -60 | -23.6527 | 0.0043125 | 63.3958 | -87.0485 | 27.6625 | -114.7111 | 3.3798e-12 | 1.0833e-10 | -99.6527 | 12.6042 | 1 | -135.6527
18513562.5 | -56.5 | -60 | -23.6527 | 0.0043125 | 63.4032 | -87.0559 | 27.6605 | -114.7164 | 3.3757e-12 | 1.0833e-10 | -99.6527 | 12.5968 | 1 | -135.6527
18517875 | -56.5 | -60 | -23.6527 | 0.0043125 | 63.4106 | -87.0633 | 27.6585 | -114.7218 | 3.3715e-12 | 1.0833e-10 | -99.6527 | 12.5894 | 1 | -135.6527
18522187.5 | -56.5 | -60 | -23.6527 | 0.0043125 | 63.418 | -87.0707 | 27.6565 | -114.7271 | 3.3673e-12 | 1.0833e-10 | -99.6527 | 12.582 | 1 | -135.6527
18526500 | -56.5 | -60 | -23.6527 | 0.0043125 | 63.4254 | -87.0781 | 27.6544 | -114.7325 | 3.3632e-12 | 1.0833e-10 | -99.6527 | 12.5746 | 1 | -135.6527
18530812.5 | -56.5 | -60 | -23.6527 | 0.0043125 | 63.4327 | -87.0854 | 27.6524 | -114.7379 | 3.359e-12 | 1.0833e-10 | -99.6527 | 12.5673 | 1 | -135.6527
18535125 | -56.5 | -60 | -23.6527 | 0.0043125 | 63.4401 | -87.0928 | 27.6504 | -114.7432 | 3.3549e-12 | 1.0833e-10 | -99.6527 | 12.5599 | 1 | -135.6527
18539437.5 | -56.5 | -60 | -23.6527 | 0.0043125 | 63.4475 | -87.1002 | 27.6484 | -114.7486 | 3.3508e-12 | 1.0833e-10 | -99.6527 | 12.5525 | 1 | -135.6527
18543750 | -56.5 | -60 | -23.6527 | 0.0043125 | 63.4549 | -87.1076 | 27.6463 | -114.7539 | 3.3466e-12 | 1.0833e-10 | -99.6527 | 12.5451 | 1 | -135.6527
18548062.5 | -56.5 | -60 | -23.6527 | 0.0043125 | 63.4623 | -87.115 | 27.6443 | -114.7593 | 3.3425e-12 | 1.0833e-10 | -99.6527 | 12.5377 | 1 | -135.6527
18552375 | -56.5 | -60 | -23.6527 | 0.0043125 | 63.4696 | -87.1223 | 27.6423 | -114.7647 | 3.3384e-12 | 1.0833e-10 | -99.6527 | 12.5304 | 1 | -135.6527
18556687.5 | -56.5 | -60 | -23.6527 | 0.0043125 | 63.477 | -87.1297 | 27.6403 | -114.77 | 3.3343e-12 | 1.0833e-10 | -99.6527 | 12.523 | 1 | -135.6527
18561000 | -56.5 | -60 | -23.6527 | 0.0043125 | 63.4844 | -87.1371 | 27.6383 | -114.7754 | 3.3301e-12 | 1.0833e-10 | -99.6527 | 12.5156 | 1 | -135.6527
18565312.5 | -56.5 | -60 | -23.6527 | 0.0043125 | 63.4918 | -87.1445 | 27.6363 | -114.7807 | 3.326e-12 | 1.0833e-10 | -99.6527 | 12.5082 | 1 | -135.6527
18569625 | -56.5 | -60 | -23.6527 | 0.0043125 | 63.4991 | -87.1518 | 27.6342 | -114.7861 | 3.3219e-12 | 1.0833e-10 | -99.6527 | 12.5009 | 1 | -135.6527
18573937.5 | -56.5 | -60 | -23.6527 | 0.0043125 | 63.5065 | -87.1592 | 27.6322 | -114.7914 | 3.3178e-12 | 1.0833e-10 | -99.6527 | 12.4935 | 1 | -135.6527
18578250 | -56.5 | -60 | -23.6527 | 0.0043125 | 63.5139 | -87.1666 | 27.6302 | -114.7968 | 3.3138e-12 | 1.0833e-10 | -99.6527 | 12.4861 | 1 | -135.6527
18582562.5 | -56.5 | -60 | -23.6527 | 0.0043125 | 63.5213 | -87.174 | 27.6282 | -114.8021 | 3.3097e-12 | 1.0833e-10 | -99.6527 | 12.4787 | 1 | -135.6527
18586875 | -56.5 | -60 | -23.6527 | 0.0043125 | 63.5286 | -87.1813 | 27.6262 | -114.8075 | 3.3056e-12 | 1.0833e-10 | -99.6527 | 12.4714 | 1 | -135.6527
18591187.5 | -56.5 | -60 | -23.6527 | 0.0043125 | 63.536 | -87.1887 | 27.6242 | -114.8129 | 3.3015e-12 | 1.0833e-10 | -99.6527 | 12.464 | 1 | -135.6527
18595500 | -56.5 | -60 | -23.6527 | 0.0043125 | 63.5434 | -87.1961 | 27.6221 | -114.8182 | 3.2975e-12 | 1.0833e-10 | -99.6527 | 12.4566 | 1 | -135.6527
18599812.5 | -56.5 | -60 | -23.6527 | 0.0043125 | 63.5507 | -87.2034 | 27.6201 | -114.8236 | 3.2934e-12 | 1.0833e-10 | -99.6527 | 12.4493 | 1 | -135.6527
18604125 | -56.5 | -60 | -23.6527 | 0.0043125 | 63.5581 | -87.2108 | 27.6181 | -114.8289 | 3.2893e-12 | 1.0833e-10 | -99.6527 | 12.4419 | 1 | -135.6527
18608437.5 | -56.5 | -60 | -23.6527 | 0.0043125 | 63.5655 | -87.2182 | 27.6161 | -114.8343 | 3.2853e-12 | 1.0833e-10 | -99.6527 | 12.4345 | 1 | -135.6527
18612750 | -56.5 | -60 | -23.6527 | 0.0043125 | 63.5728 | -87.2255 | 27.6141 | -114.8396 | 3.2812e-12 | 1.0833e-10 | -99.6527 | 12.4272 | 1 | -135.6527
18617062.5 | -56.5 | -60 | -23.6527 | 0.0043125 | 63.5802 | -87.2329 | 27.6121 | -114.845 | 3.2772e-12 | 1.0833e-10 | -99.6527 | 12.4198 | 1 | -135.6527
18621375 | -56.5 | -60 | -23.6527 | 0.0043125 | 63.5876 | -87.2403 | 27.6101 | -114.8503 | 3.2732e-12 | 1.0833e-10 | -99.6527 | 12.4124 | 1 | -135.6527
18625687.5 | -56.5 | -60 | -23.6527 | 0.0043125 | 63.5949 | -87.2476 | 27.6081 | -114.8557 | 3.2691e-12 | 1.0833e-10 | -99.6527 | 12.4051 | 1 | -135.6527
18630000 | -56.5 | -60 | -23.6527 | 0.0043125 | 63.6023 | -87.255 | 27.606 | -114.861 | 3.2651e-12 | 1.0833e-10 | -99.6527 | 12.3977 | 1 | -135.6527
18634312.5 | -56.5 | -60 | -23.6527 | 0.0043125 | 63.6096 | -87.2623 | 27.604 | -114.8664 | 3.2611e-12 | 1.0833e-10 | -99.6527 | 12.3904 | 1 | -135.6527
18638625 | -56.5 | -60 | -23.6527 | 0.0043125 | 63.617 | -87.2697 | 27.602 | -114.8717 | 3.2571e-12 | 1.0833e-10 | -99.6527 | 12.383 | 1 | -135.6527
18642937.5 | -56.5 | -60 | -23.6527 | 0.0043125 | 63.6244 | -87.2771 | 27.6 | -114.8771 | 3.2531e-12 | 1.0833e-10 | -99.6527 | 12.3756 | 1 | -135.6527
18647250 | -56.5 | -60 | -23.6527 | 0.0043125 | 63.6317 | -87.2844 | 27.598 | -114.8824 | 3.2491e-12 | 1.0833e-10 | -99.6527 | 12.3683 | 1 | -135.6527
18651562.5 | -56.5 | -60 | -23.6527 | 0.0043125 | 63.6391 | -87.2918 | 27.596 | -114.8878 | 3.2451e-12 | 1.0833e-10 | -99.6527 | 12.3609 | 1 | -135.6527
18655875 | -56.5 | -60 | -23.6527 | 0.0043125 | 63.6464 | -87.2991 | 27.594 | -114.8931 | 3.2411e-12 | 1.0833e-10 | -99.6527 | 12.3536 | 1 | -135.6527
18660187.5 | -56.5 | -60 | -23.6527 | 0.0043125 | 63.6538 | -87.3065 | 27.592 | -114.8985 | 3.2371e-12 | 1.0833e-10 | -99.6527 | 12.3462 | 1 | -135.6527
18664500 | -56.5 | -60 | -23.6527 | 0.0043125 | 63.6611 | -87.3139 | 27.59 | -114.9038 | 3.2331e-12 | 1.0833e-10 | -99.6527 | 12.3389 | 1 | -135.6527
18668812.5 | -56.5 | -60 | -23.6527 | 0.0043125 | 63.6685 | -87.3212 | 27.588 | -114.9092 | 3.2291e-12 | 1.0833e-10 | -99.6527 | 12.3315 | 1 | -135.6527
18673125 | -56.5 | -60 | -23.6527 | 0.0043125 | 63.6758 | -87.3286 | 27.586 | -114.9145 | 3.2251e-12 | 1.0833e-10 | -99.6527 | 12.3242 | 1 | -135.6527
18677437.5 | -56.5 | -60 | -23.6527 | 0.0043125 | 63.6832 | -87.3359 | 27.584 | -114.9199 | 3.2212e-12 | 1.0833e-10 | -99.6527 | 12.3168 | 1 | -135.6527
18681750 | -56.5 | -60 | -23.6527 | 0.0043125 | 63.6906 | -87.3433 | 27.5819 | -114.9252 | 3.2172e-12 | 1.0833e-10 | -99.6527 | 12.3094 | 1 | -135.6527
18686062.5 | -56.5 | -60 | -23.6527 | 0.0043125 | 63.6979 | -87.3506 | 27.5799 | -114.9306 | 3.2132e-12 | 1.0833e-10 | -99.6527 | 12.3021 | 1 | -135.6527
18690375 | -56.5 | -60 | -23.6527 | 0.0043125 | 63.7053 | -87.358 | 27.5779 | -114.9359 | 3.2093e-12 | 1.0833e-10 | -99.6527 | 12.2947 | 1 | -135.6527
18694687.5 | -56.5 | -60 | -23.6527 | 0.0043125 | 63.7126 | -87.3653 | 27.5759 | -114.9412 | 3.2053e-12 | 1.0833e-10 | -99.6527 | 12.2874 | 1 | -135.6527
18699000 | -56.5 | -60 | -23.6527 | 0.0043125 | 63.72 | -87.3727 | 27.5739 | -114.9466 | 3.2014e-12 | 1.0833e-10 | -99.6527 | 12.28 | 1 | -135.6527
18703312.5 | -56.5 | -60 | -23.6527 | 0.0043125 | 63.7273 | -87.38 | 27.5719 | -114.9519 | 3.1975e-12 | 1.0833e-10 | -99.6527 | 12.2727 | 1 | -135.6527
18707625 | -56.5 | -60 | -23.6527 | 0.0043125 | 63.7346 | -87.3874 | 27.5699 | -114.9573 | 3.1935e-12 | 1.0833e-10 | -99.6527 | 12.2654 | 1 | -135.6527
18711937.5 | -56.5 | -60 | -23.6527 | 0.0043125 | 63.742 | -87.3947 | 27.5679 | -114.9626 | 3.1896e-12 | 1.0833e-10 | -99.6527 | 12.258 | 1 | -135.6527
18716250 | -56.5 | -60 | -23.6527 | 0.0043125 | 63.7493 | -87.402 | 27.5659 | -114.968 | 3.1857e-12 | 1.0833e-10 | -99.6527 | 12.2507 | 1 | -135.6527
18720562.5 | -56.5 | -60 | -23.6527 | 0.0043125 | 63.7567 | -87.4094 | 27.5639 | -114.9733 | 3.1818e-12 | 1.0833e-10 | -99.6527 | 12.2433 | 1 | -135.6527
18724875 | -56.5 | -60 | -23.6527 | 0.0043125 | 63.764 | -87.4167 | 27.5619 | -114.9787 | 3.1779e-12 | 1.0833e-10 | -99.6527 | 12.236 | 1 | -135.6527
18729187.5 | -56.5 | -60 | -23.6527 | 0.0043125 | 63.7714 | -87.4241 | 27.5599 | -114.984 | 3.174e-12 | 1.0833e-10 | -99.6527 | 12.2286 | 1 | -135.6527
18733500 | -56.5 | -60 | -23.6527 | 0.0043125 | 63.7787 | -87.4314 | 27.5579 | -114.9893 | 3.1701e-12 | 1.0833e-10 | -99.6527 | 12.2213 | 1 | -135.6527
18737812.5 | -56.5 | -60 | -23.6527 | 0.0043125 | 63.786 | -87.4388 | 27.5559 | -114.9947 | 3.1662e-12 | 1.0833e-10 | -99.6527 | 12.214 | 1 | -135.6527
18742125 | -56.5 | -60 | -23.6527 | 0.0043125 | 63.7934 | -87.4461 | 27.5539 | -115 | 3.1623e-12 | 1.0833e-10 | -99.6527 | 12.2066 | 1 | -135.6527
18746437.5 | -56.5 | -60 | -23.6527 | 0.0043125 | 63.8007 | -87.4534 | 27.5519 | -115.0054 | 3.1584e-12 | 1.0833e-10 | -99.6527 | 12.1993 | 1 | -135.6527
18750750 | -56.5 | -60 | -23.6527 | 0.0043125 | 63.8081 | -87.4608 | 27.5499 | -115.0107 | 3.1545e-12 | 1.0833e-10 | -99.6527 | 12.1919 | 1 | -135.6527
18755062.5 | -56.5 | -60 | -23.6527 | 0.0043125 | 63.8154 | -87.4681 | 27.5479 | -115.016 | 3.1506e-12 | 1.0833e-10 | -99.6527 | 12.1846 | 1 | -135.6527
18759375 | -56.5 | -60 | -23.6527 | 0.0043125 | 63.8227 | -87.4754 | 27.5459 | -115.0214 | 3.1467e-12 | 1.0833e-10 | -99.6527 | 12.1773 | 1 | -135.6527
18763687.5 | -56.5 | -60 | -23.6527 | 0.0043125 | 63.8301 | -87.4828 | 27.5439 | -115.0267 | 3.1429e-12 | 1.0833e-10 | -99.6527 | 12.1699 | 1 | -135.6527
18768000 | -56.5 | -60 | -23.6527 | 0.0043125 | 63.8374 | -87.4901 | 27.5419 | -115.0321 | 3.139e-12 | 1.0833e-10 | -99.6527 | 12.1626 | 1 | -135.6527
18772312.5 | -56.5 | -60 | -23.6527 | 0.0043125 | 63.8447 | -87.4975 | 27.5399 | -115.0374 | 3.1352e-12 | 1.0833e-10 | -99.6527 | 12.1553 | 1 | -135.6527
18776625 | -56.5 | -60 | -23.6527 | 0.0043125 | 63.8521 | -87.5048 | 27.5379 | -115.0427 | 3.1313e-12 | 1.0833e-10 | -99.6527 | 12.1479 | 1 | -135.6527
18780937.5 | -56.5 | -60 | -23.6527 | 0.0043125 | 63.8594 | -87.5121 | 27.536 | -115.0481 | 3.1275e-12 | 1.0833e-10 | -99.6527 | 12.1406 | 1 | -135.6527
18785250 | -56.5 | -60 | -23.6527 | 0.0043125 | 63.8667 | -87.5194 | 27.534 | -115.0534 | 3.1236e-12 | 1.0833e-10 | -99.6527 | 12.1333 | 1 | -135.6527
18789562.5 | -56.5 | -60 | -23.6527 | 0.0043125 | 63.8741 | -87.5268 | 27.532 | -115.0587 | 3.1198e-12 | 1.0833e-10 | -99.6527 | 12.1259 | 1 | -135.6527
18793875 | -56.5 | -60 | -23.6527 | 0.0043125 | 63.8814 | -87.5341 | 27.53 | -115.0641 | 3.116e-12 | 1.0833e-10 | -99.6527 | 12.1186 | 1 | -135.6527
18798187.5 | -56.5 | -60 | -23.6527 | 0.0043125 | 63.8887 | -87.5414 | 27.528 | -115.0694 | 3.1121e-12 | 1.0833e-10 | -99.6527 | 12.1113 | 1 | -135.6527
18802500 | -56.5 | -60 | -23.6527 | 0.0043125 | 63.8961 | -87.5488 | 27.526 | -115.0748 | 3.1083e-12 | 1.0833e-10 | -99.6527 | 12.1039 | 1 | -135.6527
18806812.5 | -56.5 | -60 | -23.6527 | 0.0043125 | 63.9034 | -87.5561 | 27.524 | -115.0801 | 3.1045e-12 | 1.0833e-10 | -99.6527 | 12.0966 | 1 | -135.6527
18811125 | -56.5 | -60 | -23.6527 | 0.0043125 | 63.9107 | -87.5634 | 27.522 | -115.0854 | 3.1007e-12 | 1.0833e-10 | -99.6527 | 12.0893 | 1 | -135.6527
18815437.5 | -56.5 | -60 | -23.6527 | 0.0043125 | 63.918 | -87.5707 | 27.52 | -115.0908 | 3.0969e-12 | 1.0833e-10 | -99.6527 | 12.082 | 1 | -135.6527
18819750 | -56.5 | -60 | -23.6527 | 0.0043125 | 63.9254 | -87.5781 | 27.518 | -115.0961 | 3.0931e-12 | 1.0833e-10 | -99.6527 | 12.0746 | 1 | -135.6527
18824062.5 | -56.5 | -60 | -23.6527 | 0.0043125 | 63.9327 | -87.5854 | 27.516 | -115.1014 | 3.0893e-12 | 1.0833e-10 | -99.6527 | 12.0673 | 1 | -135.6527
18828375 | -56.5 | -60 | -23.6527 | 0.0043125 | 63.94 | -87.5927 | 27.514 | -115.1068 | 3.0855e-12 | 1.0833e-10 | -99.6527 | 12.06 | 1 | -135.6527
18832687.5 | -56.5 | -60 | -23.6527 | 0.0043125 | 63.9473 | -87.6 | 27.5121 | -115.1121 | 3.0817e-12 | 1.0833e-10 | -99.6527 | 12.0527 | 1 | -135.6527
18837000 | -56.5 | -60 | -23.6527 | 0.0043125 | 63.9546 | -87.6074 | 27.5101 | -115.1174 | 3.0779e-12 | 1.0833e-10 | -99.6527 | 12.0454 | 1 | -135.6527
18841312.5 | -56.5 | -60 | -23.6527 | 0.0043125 | 63.962 | -87.6147 | 27.5081 | -115.1228 | 3.0741e-12 | 1.0833e-10 | -99.6527 | 12.038 | 1 | -135.6527
18845625 | -56.5 | -60 | -23.6527 | 0.0043125 | 63.9693 | -87.622 | 27.5061 | -115.1281 | 3.0704e-12 | 1.0833e-10 | -99.6527 | 12.0307 | 1 | -135.6527
18849937.5 | -56.5 | -60 | -23.6527 | 0.0043125 | 63.9766 | -87.6293 | 27.5041 | -115.1334 | 3.0666e-12 | 1.0833e-10 | -99.6527 | 12.0234 | 1 | -135.6527
18854250 | -56.5 | -60 | -23.6527 | 0.0043125 | 63.9839 | -87.6366 | 27.5021 | -115.1387 | 3.0628e-12 | 1.0833e-10 | -99.6527 | 12.0161 | 1 | -135.6527
18858562.5 | -56.5 | -60 | -23.6527 | 0.0043125 | 63.9912 | -87.644 | 27.5001 | -115.1441 | 3.0591e-12 | 1.0833e-10 | -99.6527 | 12.0088 | 1 | -135.6527
18862875 | -56.5 | -60 | -23.6527 | 0.0043125 | 63.9986 | -87.6513 | 27.4981 | -115.1494 | 3.0553e-12 | 1.0833e-10 | -99.6527 | 12.0014 | 1 | -135.6527
18867187.5 | -56.5 | -60 | -23.6527 | 0.0043125 | 64.0059 | -87.6586 | 27.4962 | -115.1547 | 3.0516e-12 | 1.0833e-10 | -99.6527 | 11.9941 | 1 | -135.6527
18871500 | -56.5 | -60 | -23.6527 | 0.0043125 | 64.0132 | -87.6659 | 27.4942 | -115.1601 | 3.0478e-12 | 1.0833e-10 | -99.6527 | 11.9868 | 1 | -135.6527
18875812.5 | -56.5 | -60 | -23.6527 | 0.0043125 | 64.0205 | -87.6732 | 27.4922 | -115.1654 | 3.0441e-12 | 1.0833e-10 | -99.6527 | 11.9795 | 1 | -135.6527
18880125 | -56.5 | -60 | -23.6527 | 0.0043125 | 64.0278 | -87.6805 | 27.4902 | -115.1707 | 3.0404e-12 | 1.0833e-10 | -99.6527 | 11.9722 | 1 | -135.6527
18884437.5 | -56.5 | -60 | -23.6527 | 0.0043125 | 64.0351 | -87.6878 | 27.4882 | -115.1761 | 3.0366e-12 | 1.0833e-10 | -99.6527 | 11.9649 | 1 | -135.6527
18888750 | -56.5 | -60 | -23.6527 | 0.0043125 | 64.0424 | -87.6951 | 27.4862 | -115.1814 | 3.0329e-12 | 1.0833e-10 | -99.6527 | 11.9576 | 1 | -135.6527
18893062.5 | -56.5 | -60 | -23.6527 | 0.0043125 | 64.0497 | -87.7025 | 27.4843 | -115.1867 | 3.0292e-12 | 1.0833e-10 | -99.6527 | 11.9503 | 1 | -135.6527
18897375 | -56.5 | -60 | -23.6527 | 0.0043125 | 64.0571 | -87.7098 | 27.4823 | -115.192 | 3.0255e-12 | 1.0833e-10 | -99.6527 | 11.9429 | 1 | -135.6527
18901687.5 | -56.5 | -60 | -23.6527 | 0.0043125 | 64.0644 | -87.7171 | 27.4803 | -115.1974 | 3.0218e-12 | 1.0833e-10 | -99.6527 | 11.9356 | 1 | -135.6527
18906000 | -56.5 | -60 | -23.6527 | 0.0043125 | 64.0717 | -87.7244 | 27.4783 | -115.2027 | 3.0181e-12 | 1.0833e-10 | -99.6527 | 11.9283 | 1 | -135.6527
18910312.5 | -56.5 | -60 | -23.6527 | 0.0043125 | 64.079 | -87.7317 | 27.4763 | -115.208 | 3.0144e-12 | 1.0833e-10 | -99.6527 | 11.921 | 1 | -135.6527
18914625 | -56.5 | -60 | -23.6527 | 0.0043125 | 64.0863 | -87.739 | 27.4743 | -115.2133 | 3.0107e-12 | 1.0833e-10 | -99.6527 | 11.9137 | 1 | -135.6527
18918937.5 | -56.5 | -60 | -23.6527 | 0.0043125 | 64.0936 | -87.7463 | 27.4724 | -115.2187 | 3.007e-12 | 1.0833e-10 | -99.6527 | 11.9064 | 1 | -135.6527
18923250 | -56.5 | -60 | -23.6527 | 0.0043125 | 64.1009 | -87.7536 | 27.4704 | -115.224 | 3.0033e-12 | 1.0833e-10 | -99.6527 | 11.8991 | 1 | -135.6527
18927562.5 | -56.5 | -60 | -23.6527 | 0.0043125 | 64.1082 | -87.7609 | 27.4684 | -115.2293 | 2.9996e-12 | 1.0833e-10 | -99.6527 | 11.8918 | 1 | -135.6527
18931875 | -56.5 | -60 | -23.6527 | 0.0043125 | 64.1155 | -87.7682 | 27.4664 | -115.2346 | 2.996e-12 | 1.0833e-10 | -99.6527 | 11.8845 | 1 | -135.6527
18936187.5 | -56.5 | -60 | -23.6527 | 0.0043125 | 64.1228 | -87.7755 | 27.4644 | -115.24 | 2.9923e-12 | 1.0833e-10 | -99.6527 | 11.8772 | 1 | -135.6527
18940500 | -56.5 | -60 | -23.6527 | 0.0043125 | 64.1301 | -87.7828 | 27.4625 | -115.2453 | 2.9886e-12 | 1.0833e-10 | -99.6527 | 11.8699 | 1 | -135.6527
18944812.5 | -56.5 | -60 | -23.6527 | 0.0043125 | 64.1374 | -87.7901 | 27.4605 | -115.2506 | 2.985e-12 | 1.0833e-10 | -99.6527 | 11.8626 | 1 | -135.6527
18949125 | -56.5 | -60 | -23.6527 | 0.0043125 | 64.1447 | -87.7974 | 27.4585 | -115.2559 | 2.9813e-12 | 1.0833e-10 | -99.6527 | 11.8553 | 1 | -135.6527
18953437.5 | -56.5 | -60 | -23.6527 | 0.0043125 | 64.152 | -87.8047 | 27.4565 | -115.2613 | 2.9777e-12 | 1.0833e-10 | -99.6527 | 11.848 | 1 | -135.6527
18957750 | -56.5 | -60 | -23.6527 | 0.0043125 | 64.1593 | -87.812 | 27.4546 | -115.2666 | 2.974e-12 | 1.0833e-10 | -99.6527 | 11.8407 | 1 | -135.6527
18962062.5 | -56.5 | -60 | -23.6527 | 0.0043125 | 64.1666 | -87.8193 | 27.4526 | -115.2719 | 2.9704e-12 | 1.0833e-10 | -99.6527 | 11.8334 | 1 | -135.6527
18966375 | -56.5 | -60 | -23.6527 | 0.0043125 | 64.1739 | -87.8266 | 27.4506 | -115.2772 | 2.9667e-12 | 1.0833e-10 | -99.6527 | 11.8261 | 1 | -135.6527
18970687.5 | -56.5 | -60 | -23.6527 | 0.0043125 | 64.1812 | -87.8339 | 27.4486 | -115.2825 | 2.9631e-12 | 1.0833e-10 | -99.6527 | 11.8188 | 1 | -135.6527
18975000 | -56.5 | -60 | -23.6527 | 0.0043125 | 64.1885 | -87.8412 | 27.4467 | -115.2879 | 2.9595e-12 | 1.0833e-10 | -99.6527 | 11.8115 | 1 | -135.6527
18979312.5 | -56.5 | -60 | -23.6527 | 0.0043125 | 64.1958 | -87.8485 | 27.4447 | -115.2932 | 2.9558e-12 | 1.0833e-10 | -99.6527 | 11.8042 | 1 | -135.6527
18983625 | -56.5 | -60 | -23.6527 | 0.0043125 | 64.2031 | -87.8558 | 27.4427 | -115.2985 | 2.9522e-12 | 1.0833e-10 | -99.6527 | 11.7969 | 1 | -135.6527
18987937.5 | -56.5 | -60 | -23.6527 | 0.0043125 | 64.2104 | -87.8631 | 27.4407 | -115.3038 | 2.9486e-12 | 1.0833e-10 | -99.6527 | 11.7896 | 1 | -135.6527
18992250 | -56.5 | -60 | -23.6527 | 0.0043125 | 64.2177 | -87.8704 | 27.4388 | -115.3091 | 2.945e-12 | 1.0833e-10 | -99.6527 | 11.7823 | 1 | -135.6527
18996562.5 | -56.5 | -60 | -23.6527 | 0.0043125 | 64.2249 | -87.8777 | 27.4368 | -115.3145 | 2.9414e-12 | 1.0833e-10 | -99.6527 | 11.7751 | 1 | -135.6527
19000875 | -56.5 | -60 | -23.6527 | 0.0043125 | 64.2322 | -87.8849 | 27.4348 | -115.3198 | 2.9378e-12 | 1.0833e-10 | -99.6527 | 11.7678 | 1 | -135.6527
19005187.5 | -56.5 | -60 | -23.6527 | 0.0043125 | 64.2395 | -87.8922 | 27.4329 | -115.3251 | 2.9342e-12 | 1.0833e-10 | -99.6527 | 11.7605 | 1 | -135.6527
19009500 | -56.5 | -60 | -23.6527 | 0.0043125 | 64.2468 | -87.8995 | 27.4309 | -115.3304 | 2.9306e-12 | 1.0833e-10 | -99.6527 | 11.7532 | 1 | -135.6527
19013812.5 | -56.5 | -60 | -23.6527 | 0.0043125 | 64.2541 | -87.9068 | 27.4289 | -115.3357 | 2.927e-12 | 1.0833e-10 | -99.6527 | 11.7459 | 0 | -135.6527
19018125 | -56.5 | -60 | -23.6527 | 0.0043125 | 64.2614 | -87.9141 | 27.4269 | -115.341 | 2.9235e-12 | 1.0833e-10 | -99.6527 | 11.7386 | 0 | -135.6527
19022437.5 | -56.5 | -60 | -23.6527 | 0.0043125 | 64.2687 | -87.9214 | 27.425 | -115.3464 | 2.9199e-12 | 1.0833e-10 | -99.6527 | 11.7313 | 0 | -135.6527
19026750 | -56.5 | -60 | -23.6527 | 0.0043125 | 64.276 | -87.9287 | 27.423 | -115.3517 | 2.9163e-12 | 1.0833e-10 | -99.6527 | 11.724 | 0 | -135.6527
19031062.5 | -56.5 | -60 | -23.6527 | 0.0043125 | 64.2832 | -87.9359 | 27.421 | -115.357 | 2.9127e-12 | 1.0833e-10 | -99.6527 | 11.7168 | 0 | -135.6527
19035375 | -56.5 | -60 | -23.6527 | 0.0043125 | 64.2905 | -87.9432 | 27.4191 | -115.3623 | 2.9092e-12 | 1.0833e-10 | -99.6527 | 11.7095 | 0 | -135.6527
19039687.5 | -56.5 | -60 | -23.6527 | 0.0043125 | 64.2978 | -87.9505 | 27.4171 | -115.3676 | 2.9056e-12 | 1.0833e-10 | -99.6527 | 11.7022 | 0 | -135.6527
19044000 | -56.5 | -60 | -23.6527 | 0.0043125 | 64.3051 | -87.9578 | 27.4151 | -115.3729 | 2.9021e-12 | 1.0833e-10 | -99.6527 | 11.6949 | 0 | -135.6527
19048312.5 | -56.5 | -60 | -23.6527 | 0.0043125 | 64.3124 | -87.9651 | 27.4132 | -115.3782 | 2.8985e-12 | 1.0833e-10 | -99.6527 | 11.6876 | 0 | -135.6527
19052625 | -56.5 | -60 | -23.6527 | 0.0043125 | 64.3196 | -87.9724 | 27.4112 | -115.3836 | 2.895e-12 | 1.0833e-10 | -99.6527 | 11.6804 | 0 | -135.6527
19056937.5 | -56.5 | -60 | -23.6527 | 0.0043125 | 64.3269 | -87.9796 | 27.4092 | -115.3889 | 2.8914e-12 | 1.0833e-10 | -99.6527 | 11.6731 | 0 | -135.6527
19061250 | -56.5 | -60 | -23.6527 | 0.0043125 | 64.3342 | -87.9869 | 27.4073 | -115.3942 | 2.8879e-12 | 1.0833e-10 | -99.6527 | 11.6658 | 0 | -135.6527
19065562.5 | -56.5 | -60 | -23.6527 | 0.0043125 | 64.3415 | -87.9942 | 27.4053 | -115.3995 | 2.8844e-12 | 1.0833e-10 | -99.6527 | 11.6585 | 0 | -135.6527
19069875 | -56.5 | -60 | -23.6527 | 0.0043125 | 64.3488 | -88.0015 | 27.4033 | -115.4048 | 2.8808e-12 | 1.0833e-10 | -99.6527 | 11.6512 | 0 | -135.6527
19074187.5 | -56.5 | -60 | -23.6527 | 0.0043125 | 64.356 | -88.0087 | 27.4014 | -115.4101 | 2.8773e-12 | 1.0833e-10 | -99.6527 | 11.644 | 0 | -135.6527
19078500 | -56.5 | -60 | -23.6527 | 0.0043125 | 64.3633 | -88.016 | 27.3994 | -115.4154 | 2.8738e-12 | 1.0833e-10 | -99.6527 | 11.6367 | 0 | -135.6527
19082812.5 | -56.5 | -60 | -23.6527 | 0.0043125 | 64.3706 | -88.0233 | 27.3975 | -115.4207 | 2.8703e-12 | 1.0833e-10 | -99.6527 | 11.6294 | 0 | -135.6527
19087125 | -56.5 | -60 | -23.6527 | 0.0043125 | 64.3779 | -88.0306 | 27.3955 | -115.4261 | 2.8668e-12 | 1.0833e-10 | -99.6527 | 11.6221 | 0 | -135.6527
19091437.5 | -56.5 | -60 | -23.6527 | 0.0043125 | 64.3851 | -88.0378 | 27.3935 | -115.4314 | 2.8633e-12 | 1.0833e-10 | -99.6527 | 11.6149 | 0 | -135.6527
19095750 | -56.5 | -60 | -23.6527 | 0.0043125 | 64.3924 | -88.0451 | 27.3916 | -115.4367 | 2.8598e-12 | 1.0833e-10 | -99.6527 | 11.6076 | 0 | -135.6527
19100062.5 | -56.5 | -60 | -23.6527 | 0.0043125 | 64.3997 | -88.0524 | 27.3896 | -115.442 | 2.8563e-12 | 1.0833e-10 | -99.6527 | 11.6003 | 0 | -135.6527
19104375 | -56.5 | -60 | -23.6527 | 0.0043125 | 64.4069 | -88.0596 | 27.3876 | -115.4473 | 2.8528e-12 | 1.0833e-10 | -99.6527 | 11.5931 | 0 | -135.6527
19108687.5 | -56.5 | -60 | -23.6527 | 0.0043125 | 64.4142 | -88.0669 | 27.3857 | -115.4526 | 2.8493e-12 | 1.0833e-10 | -99.6527 | 11.5858 | 0 | -135.6527
19113000 | -56.5 | -60 | -23.6527 | 0.0043125 | 64.4215 | -88.0742 | 27.3837 | -115.4579 | 2.8458e-12 | 1.0833e-10 | -99.6527 | 11.5785 | 0 | -135.6527
19117312.5 | -56.5 | -60 | -23.6527 | 0.0043125 | 64.4287 | -88.0815 | 27.3818 | -115.4632 | 2.8424e-12 | 1.0833e-10 | -99.6527 | 11.5713 | 0 | -135.6527
19121625 | -56.5 | -60 | -23.6527 | 0.0043125 | 64.436 | -88.0887 | 27.3798 | -115.4685 | 2.8389e-12 | 1.0833e-10 | -99.6527 | 11.564 | 0 | -135.6527
19125937.5 | -56.5 | -60 | -23.6527 | 0.0043125 | 64.4433 | -88.096 | 27.3778 | -115.4738 | 2.8354e-12 | 1.0833e-10 | -99.6527 | 11.5567 | 0 | -135.6527
19130250 | -56.5 | -60 | -23.6527 | 0.0043125 | 64.4505 | -88.1032 | 27.3759 | -115.4791 | 2.832e-12 | 1.0833e-10 | -99.6527 | 11.5495 | 0 | -135.6527
19134562.5 | -56.5 | -60 | -23.6527 | 0.0043125 | 64.4578 | -88.1105 | 27.3739 | -115.4844 | 2.8285e-12 | 1.0833e-10 | -99.6527 | 11.5422 | 0 | -135.6527
19138875 | -56.5 | -60 | -23.6527 | 0.0043125 | 64.4651 | -88.1178 | 27.372 | -115.4897 | 2.825e-12 | 1.0833e-10 | -99.6527 | 11.5349 | 0 | -135.6527
19143187.5 | -56.5 | -60 | -23.6527 | 0.0043125 | 64.4723 | -88.125 | 27.37 | -115.4951 | 2.8216e-12 | 1.0833e-10 | -99.6527 | 11.5277 | 0 | -135.6527
19147500 | -56.5 | -60 | -23.6527 | 0.0043125 | 64.4796 | -88.1323 | 27.3681 | -115.5004 | 2.8181e-12 | 1.0833e-10 | -99.6527 | 11.5204 | 0 | -135.6527
19151812.5 | -56.5 | -60 | -23.6527 | 0.0043125 | 64.4869 | -88.1396 | 27.3661 | -115.5057 | 2.8147e-12 | 1.0833e-10 | -99.6527 | 11.5131 | 0 | -135.6527
19156125 | -56.5 | -60 | -23.6527 | 0.0043125 | 64.4941 | -88.1468 | 27.3641 | -115.511 | 2.8113e-12 | 1.0833e-10 | -99.6527 | 11.5059 | 0 | -135.6527
19160437.5 | -56.5 | -60 | -23.6527 | 0.0043125 | 64.5014 | -88.1541 | 27.3622 | -115.5163 | 2.8078e-12 | 1.0833e-10 | -99.6527 | 11.4986 | 0 | -135.6527
19164750 | -56.5 | -60 | -23.6527 | 0.0043125 | 64.5086 | -88.1613 | 27.3602 | -115.5216 | 2.8044e-12 | 1.0833e-10 | -99.6527 | 11.4914 | 0 | -135.6527
19169062.5 | -56.5 | -60 | -23.6527 | 0.0043125 | 64.5159 | -88.1686 | 27.3583 | -115.5269 | 2.801e-12 | 1.0833e-10 | -99.6527 | 11.4841 | 0 | -135.6527
19173375 | -56.5 | -60 | -23.6527 | 0.0043125 | 64.5231 | -88.1759 | 27.3563 | -115.5322 | 2.7976e-12 | 1.0833e-10 | -99.6527 | 11.4769 | 0 | -135.6527
19177687.5 | -56.5 | -60 | -23.6527 | 0.0043125 | 64.5304 | -88.1831 | 27.3544 | -115.5375 | 2.7942e-12 | 1.0833e-10 | -99.6527 | 11.4696 | 0 | -135.6527
19182000 | -56.5 | -60 | -23.6527 | 0.0043125 | 64.5377 | -88.1904 | 27.3524 | -115.5428 | 2.7908e-12 | 1.0833e-10 | -99.6527 | 11.4623 | 0 | -135.6527
19186312.5 | -56.5 | -60 | -23.6527 | 0.0043125 | 64.5449 | -88.1976 | 27.3505 | -115.5481 | 2.7873e-12 | 1.0833e-10 | -99.6527 | 11.4551 | 0 | -135.6527
19190625 | -56.5 | -60 | -23.6527 | 0.0043125 | 64.5522 | -88.2049 | 27.3485 | -115.5534 | 2.7839e-12 | 1.0833e-10 | -99.6527 | 11.4478 | 0 | -135.6527
19194937.5 | -56.5 | -60 | -23.6527 | 0.0043125 | 64.5594 | -88.2121 | 27.3466 | -115.5587 | 2.7806e-12 | 1.0833e-10 | -99.6527 | 11.4406 | 0 | -135.6527
19199250 | -56.5 | -60 | -23.6527 | 0.0043125 | 64.5667 | -88.2194 | 27.3446 | -115.564 | 2.7772e-12 | 1.0833e-10 | -99.6527 | 11.4333 | 0 | -135.6527
19203562.5 | -56.5 | -60 | -23.6527 | 0.0043125 | 64.5739 | -88.2266 | 27.3427 | -115.5693 | 2.7738e-12 | 1.0833e-10 | -99.6527 | 11.4261 | 0 | -135.6527
19207875 | -56.5 | -60 | -23.6527 | 0.0043125 | 64.5812 | -88.2339 | 27.3407 | -115.5746 | 2.7704e-12 | 1.0833e-10 | -99.6527 | 11.4188 | 0 | -135.6527
19212187.5 | -56.5 | -60 | -23.6527 | 0.0043125 | 64.5884 | -88.2411 | 27.3388 | -115.5799 | 2.767e-12 | 1.0833e-10 | -99.6527 | 11.4116 | 0 | -135.6527
19216500 | -56.5 | -60 | -23.6527 | 0.0043125 | 64.5957 | -88.2484 | 27.3368 | -115.5852 | 2.7636e-12 | 1.0833e-10 | -99.6527 | 11.4043 | 0 | -135.6527
19220812.5 | -56.5 | -60 | -23.6527 | 0.0043125 | 64.6029 | -88.2556 | 27.3349 | -115.5905 | 2.7603e-12 | 1.0833e-10 | -99.6527 | 11.3971 | 0 | -135.6527
19225125 | -56.5 | -60 | -23.6527 | 0.0043125 | 64.6102 | -88.2629 | 27.3329 | -115.5958 | 2.7569e-12 | 1.0833e-10 | -99.6527 | 11.3898 | 0 | -135.6527
19229437.5 | -56.5 | -60 | -23.6527 | 0.0043125 | 64.6174 | -88.2701 | 27.331 | -115.6011 | 2.7535e-12 | 1.0833e-10 | -99.6527 | 11.3826 | 0 | -135.6527
19233750 | -56.5 | -60 | -23.6527 | 0.0043125 | 64.6247 | -88.2774 | 27.329 | -115.6064 | 2.7502e-12 | 1.0833e-10 | -99.6527 | 11.3753 | 0 | -135.6527
19238062.5 | -56.5 | -60 | -23.6527 | 0.0043125 | 64.6319 | -88.2846 | 27.3271 | -115.6117 | 2.7468e-12 | 1.0833e-10 | -99.6527 | 11.3681 | 0 | -135.6527
19242375 | -56.5 | -60 | -23.6527 | 0.0043125 | 64.6391 | -88.2919 | 27.3251 | -115.617 | 2.7435e-12 | 1.0833e-10 | -99.6527 | 11.3609 | 0 | -135.6527
19246687.5 | -56.5 | -60 | -23.6527 | 0.0043125 | 64.6464 | -88.2991 | 27.3232 | -115.6223 | 2.7401e-12 | 1.0833e-10 | -99.6527 | 11.3536 | 0 | -135.6527
19251000 | -56.5 | -60 | -23.6527 | 0.0043125 | 64.6536 | -88.3063 | 27.3212 | -115.6276 | 2.7368e-12 | 1.0833e-10 | -99.6527 | 11.3464 | 0 | -135.6527
19255312.5 | -56.5 | -60 | -23.6527 | 0.0043125 | 64.6609 | -88.3136 | 27.3193 | -115.6329 | 2.7335e-12 | 1.0833e-10 | -99.6527 | 11.3391 | 0 | -135.6527
19259625 | -56.5 | -60 | -23.6527 | 0.0043125 | 64.6681 | -88.3208 | 27.3173 | -115.6382 | 2.7301e-12 | 1.0833e-10 | -99.6527 | 11.3319 | 0 | -135.6527
19263937.5 | -56.5 | -60 | -23.6527 | 0.0043125 | 64.6753 | -88.3281 | 27.3154 | -115.6435 | 2.7268e-12 | 1.0833e-10 | -99.6527 | 11.3247 | 0 | -135.6527
19268250 | -56.5 | -60 | -23.6527 | 0.0043125 | 64.6826 | -88.3353 | 27.3135 | -115.6488 | 2.7235e-12 | 1.0833e-10 | -99.6527 | 11.3174 | 0 | -135.6527
19272562.5 | -56.5 | -60 | -23.6527 | 0.0043125 | 64.6898 | -88.3425 | 27.3115 | -115.654 | 2.7202e-12 | 1.0833e-10 | -99.6527 | 11.3102 | 0 | -135.6527
19276875 | -56.5 | -60 | -23.6527 | 0.0043125 | 64.6971 | -88.3498 | 27.3096 | -115.6593 | 2.7169e-12 | 1.0833e-10 | -99.6527 | 11.3029 | 0 | -135.6527
19281187.5 | -56.5 | -60 | -23.6527 | 0.0043125 | 64.7043 | -88.357 | 27.3076 | -115.6646 | 2.7135e-12 | 1.0833e-10 | -99.6527 | 11.2957 | 0 | -135.6527
19285500 | -56.5 | -60 | -23.6527 | 0.0043125 | 64.7115 | -88.3642 | 27.3057 | -115.6699 | 2.7102e-12 | 1.0833e-10 | -99.6527 | 11.2885 | 0 | -135.6527
19289812.5 | -56.5 | -60 | -23.6527 | 0.0043125 | 64.7188 | -88.3715 | 27.3037 | -115.6752 | 2.7069e-12 | 1.0833e-10 | -99.6527 | 11.2812 | 0 | -135.6527
19294125 | -56.5 | -60 | -23.6527 | 0.0043125 | 64.726 | -88.3787 | 27.3018 | -115.6805 | 2.7036e-12 | 1.0833e-10 | -99.6527 | 11.274 | 0 | -135.6527
19298437.5 | -56.5 | -60 | -23.6527 | 0.0043125 | 64.7332 | -88.3859 | 27.2999 | -115.6858 | 2.7003e-12 | 1.0833e-10 | -99.6527 | 11.2668 | 0 | -135.6527
19302750 | -56.5 | -60 | -23.6527 | 0.0043125 | 64.7405 | -88.3932 | 27.2979 | -115.6911 | 2.6971e-12 | 1.0833e-10 | -99.6527 | 11.2595 | 0 | -135.6527
19307062.5 | -56.5 | -60 | -23.6527 | 0.0043125 | 64.7477 | -88.4004 | 27.296 | -115.6964 | 2.6938e-12 | 1.0833e-10 | -99.6527 | 11.2523 | 0 | -135.6527
19311375 | -56.5 | -60 | -23.6527 | 0.0043125 | 64.7549 | -88.4076 | 27.294 | -115.7017 | 2.6905e-12 | 1.0833e-10 | -99.6527 | 11.2451 | 0 | -135.6527
19315687.5 | -56.5 | -60 | -23.6527 | 0.0043125 | 64.7622 | -88.4149 | 27.2921 | -115.707 | 2.6872e-12 | 1.0833e-10 | -99.6527 | 11.2378 | 0 | -135.6527
19320000 | -56.5 | -60 | -23.6527 | 0.0043125 | 64.7694 | -88.4221 | 27.2902 | -115.7123 | 2.6839e-12 | 1.0833e-10 | -99.6527 | 11.2306 | 0 | -135.6527
19324312.5 | -56.5 | -60 | -23.6527 | 0.0043125 | 64.7766 | -88.4293 | 27.2882 | -115.7175 | 2.6807e-12 | 1.0833e-10 | -99.6527 | 11.2234 | 0 | -135.6527
19328625 | -56.5 | -60 | -23.6527 | 0.0043125 | 64.7838 | -88.4366 | 27.2863 | -115.7228 | 2.6774e-12 | 1.0833e-10 | -99.6527 | 11.2162 | 0 | -135.6527
19332937.5 | -56.5 | -60 | -23.6527 | 0.0043125 | 64.7911 | -88.4438 | 27.2843 | -115.7281 | 2.6742e-12 | 1.0833e-10 | -99.6527 | 11.2089 | 0 | -135.6527
19337250 | -56.5 | -60 | -23.6527 | 0.0043125 | 64.7983 | -88.451 | 27.2824 | -115.7334 | 2.6709e-12 | 1.0833e-10 | -99.6527 | 11.2017 | 0 | -135.6527
19341562.5 | -56.5 | -60 | -23.6527 | 0.0043125 | 64.8055 | -88.4582 | 27.2805 | -115.7387 | 2.6677e-12 | 1.0833e-10 | -99.6527 | 11.1945 | 0 | -135.6527
19345875 | -56.5 | -60 | -23.6527 | 0.0043125 | 64.8127 | -88.4655 | 27.2785 | -115.744 | 2.6644e-12 | 1.0833e-10 | -99.6527 | 11.1873 | 0 | -135.6527
19350187.5 | -56.5 | -60 | -23.6527 | 0.0043125 | 64.82 | -88.4727 | 27.2766 | -115.7493 | 2.6612e-12 | 1.0833e-10 | -99.6527 | 11.18 | 0 | -135.6527
19354500 | -56.5 | -60 | -23.6527 | 0.0043125 | 64.8272 | -88.4799 | 27.2747 | -115.7546 | 2.6579e-12 | 1.0833e-10 | -99.6527 | 11.1728 | 0 | -135.6527
19358812.5 | -56.5 | -60 | -23.6527 | 0.0043125 | 64.8344 | -88.4871 | 27.2727 | -115.7599 | 2.6547e-12 | 1.0833e-10 | -99.6527 | 11.1656 | 0 | -135.6527
19363125 | -56.5 | -60 | -23.6527 | 0.0043125 | 64.8416 | -88.4943 | 27.2708 | -115.7651 | 2.6515e-12 | 1.0833e-10 | -99.6527 | 11.1584 | 0 | -135.6527
19367437.5 | -56.5 | -60 | -23.6527 | 0.0043125 | 64.8489 | -88.5016 | 27.2689 | -115.7704 | 2.6482e-12 | 1.0833e-10 | -99.6527 | 11.1511 | 0 | -135.6527
19371750 | -56.5 | -60 | -23.6527 | 0.0043125 | 64.8561 | -88.5088 | 27.2669 | -115.7757 | 2.645e-12 | 1.0833e-10 | -99.6527 | 11.1439 | 0 | -135.6527
19376062.5 | -56.5 | -60 | -23.6527 | 0.0043125 | 64.8633 | -88.516 | 27.265 | -115.781 | 2.6418e-12 | 1.0833e-10 | -99.6527 | 11.1367 | 0 | -135.6527
19380375 | -56.5 | -60 | -23.6527 | 0.0043125 | 64.8705 | -88.5232 | 27.2631 | -115.7863 | 2.6386e-12 | 1.0833e-10 | -99.6527 | 11.1295 | 0 | -135.6527
19384687.5 | -56.5 | -60 | -23.6527 | 0.0043125 | 64.8777 | -88.5304 | 27.2611 | -115.7916 | 2.6354e-12 | 1.0833e-10 | -99.6527 | 11.1223 | 0 | -135.6527
19389000 | -56.5 | -60 | -23.6527 | 0.0043125 | 64.8849 | -88.5377 | 27.2592 | -115.7968 | 2.6322e-12 | 1.0833e-10 | -99.6527 | 11.1151 | 0 | -135.6527
19393312.5 | -56.5 | -60 | -23.6527 | 0.0043125 | 64.8922 | -88.5449 | 27.2573 | -115.8021 | 2.629e-12 | 1.0833e-10 | -99.6527 | 11.1078 | 0 | -135.6527
19397625 | -56.5 | -60 | -23.6527 | 0.0043125 | 64.8994 | -88.5521 | 27.2553 | -115.8074 | 2.6258e-12 | 1.0833e-10 | -99.6527 | 11.1006 | 0 | -135.6527
19401937.5 | -56.5 | -60 | -23.6527 | 0.0043125 | 64.9066 | -88.5593 | 27.2534 | -115.8127 | 2.6226e-12 | 1.0833e-10 | -99.6527 | 11.0934 | 0 | -135.6527
19406250 | -56.5 | -60 | -23.6527 | 0.0043125 | 64.9138 | -88.5665 | 27.2515 | -115.818 | 2.6194e-12 | 1.0833e-10 | -99.6527 | 11.0862 | 0 | -135.6527
19410562.5 | -56.5 | -60 | -23.6527 | 0.0043125 | 64.921 | -88.5737 | 27.2495 | -115.8233 | 2.6162e-12 | 1.0833e-10 | -99.6527 | 11.079 | 0 | -135.6527
19414875 | -56.5 | -60 | -23.6527 | 0.0043125 | 64.9282 | -88.5809 | 27.2476 | -115.8285 | 2.613e-12 | 1.0833e-10 | -99.6527 | 11.0718 | 0 | -135.6527
19419187.5 | -56.5 | -60 | -23.6527 | 0.0043125 | 64.9354 | -88.5881 | 27.2457 | -115.8338 | 2.6099e-12 | 1.0833e-10 | -99.6527 | 11.0646 | 0 | -135.6527
19423500 | -56.5 | -60 | -23.6527 | 0.0043125 | 64.9426 | -88.5954 | 27.2438 | -115.8391 | 2.6067e-12 | 1.0833e-10 | -99.6527 | 11.0574 | 0 | -135.6527
19427812.5 | -56.5 | -60 | -23.6527 | 0.0043125 | 64.9499 | -88.6026 | 27.2418 | -115.8444 | 2.6035e-12 | 1.0833e-10 | -99.6527 | 11.0501 | 0 | -135.6527
19432125 | -56.5 | -60 | -23.6527 | 0.0043125 | 64.9571 | -88.6098 | 27.2399 | -115.8497 | 2.6004e-12 | 1.0833e-10 | -99.6527 | 11.0429 | 0 | -135.6527
19436437.5 | -56.5 | -60 | -23.6527 | 0.0043125 | 64.9643 | -88.617 | 27.238 | -115.8549 | 2.5972e-12 | 1.0833e-10 | -99.6527 | 11.0357 | 0 | -135.6527
19440750 | -56.5 | -60 | -23.6527 | 0.0043125 | 64.9715 | -88.6242 | 27.236 | -115.8602 | 2.594e-12 | 1.0833e-10 | -99.6527 | 11.0285 | 0 | -135.6527
19445062.5 | -56.5 | -60 | -23.6527 | 0.0043125 | 64.9787 | -88.6314 | 27.2341 | -115.8655 | 2.5909e-12 | 1.0833e-10 | -99.6527 | 11.0213 | 0 | -135.6527
19449375 | -56.5 | -60 | -23.6527 | 0.0043125 | 64.9859 | -88.6386 | 27.2322 | -115.8708 | 2.5877e-12 | 1.0833e-10 | -99.6527 | 11.0141 | 0 | -135.6527
19453687.5 | -56.5 | -60 | -23.6527 | 0.0043125 | 64.9931 | -88.6458 | 27.2303 | -115.8761 | 2.5846e-12 | 1.0833e-10 | -99.6527 | 11.0069 | 0 | -135.6527
19458000 | -56.5 | -60 | -23.6527 | 0.0043125 | 65.0003 | -88.653 | 27.2283 | -115.8813 | 2.5815e-12 | 1.0833e-10 | -99.6527 | 10.9997 | 0 | -135.6527
19462312.5 | -56.5 | -60 | -23.6527 | 0.0043125 | 65.0075 | -88.6602 | 27.2264 | -115.8866 | 2.5783e-12 | 1.0833e-10 | -99.6527 | 10.9925 | 0 | -135.6527
19466625 | -56.5 | -60 | -23.6527 | 0.0043125 | 65.0147 | -88.6674 | 27.2245 | -115.8919 | 2.5752e-12 | 1.0833e-10 | -99.6527 | 10.9853 | 0 | -135.6527
19470937.5 | -56.5 | -60 | -23.6527 | 0.0043125 | 65.0219 | -88.6746 | 27.2226 | -115.8972 | 2.5721e-12 | 1.0833e-10 | -99.6527 | 10.9781 | 0 | -135.6527
19475250 | -56.5 | -60 | -23.6527 | 0.0043125 | 65.0291 | -88.6818 | 27.2206 | -115.9025 | 2.5689e-12 | 1.0833e-10 | -99.6527 | 10.9709 | 0 | -135.6527
19479562.5 | -56.5 | -60 | -23.6527 | 0.0043125 | 65.0363 | -88.689 | 27.2187 | -115.9077 | 2.5658e-12 | 1.0833e-10 | -99.6527 | 10.9637 | 0 | -135.6527
19483875 | -56.5 | -60 | -23.6527 | 0.0043125 | 65.0435 | -88.6962 | 27.2168 | -115.913 | 2.5627e-12 | 1.0833e-10 | -99.6527 | 10.9565 | 0 | -135.6527
19488187.5 | -56.5 | -60 | -23.6527 | 0.0043125 | 65.0507 | -88.7034 | 27.2149 | -115.9183 | 2.5596e-12 | 1.0833e-10 | -99.6527 | 10.9493 | 0 | -135.6527
19492500 | -56.5 | -60 | -23.6527 | 0.0043125 | 65.0579 | -88.7106 | 27.2129 | -115.9236 | 2.5565e-12 | 1.0833e-10 | -99.6527 | 10.9421 | 0 | -135.6527
19496812.5 | -56.5 | -60 | -23.6527 | 0.0043125 | 65.0651 | -88.7178 | 27.211 | -115.9288 | 2.5534e-12 | 1.0833e-10 | -99.6527 | 10.9349 | 0 | -135.6527
19501125 | -56.5 | -60 | -23.6527 | 0.0043125 | 65.0723 | -88.725 | 27.2091 | -115.9341 | 2.5503e-12 | 1.0833e-10 | -99.6527 | 10.9277 | 0 | -135.6527
19505437.5 | -56.5 | -60 | -23.6527 | 0.0043125 | 65.0795 | -88.7322 | 27.2072 | -115.9394 | 2.5472e-12 | 1.0833e-10 | -99.6527 | 10.9205 | 0 | -135.6527
19509750 | -56.5 | -60 | -23.6527 | 0.0043125 | 65.0867 | -88.7394 | 27.2053 | -115.9447 | 2.5441e-12 | 1.0833e-10 | -99.6527 | 10.9133 | 0 | -135.6527
19514062.5 | -56.5 | -60 | -23.6527 | 0.0043125 | 65.0939 | -88.7466 | 27.2033 | -115.9499 | 2.541e-12 | 1.0833e-10 | -99.6527 | 10.9061 | 0 | -135.6527
19518375 | -56.5 | -60 | -23.6527 | 0.0043125 | 65.1011 | -88.7538 | 27.2014 | -115.9552 | 2.5379e-12 | 1.0833e-10 | -99.6527 | 10.8989 | 0 | -135.6527
19522687.5 | -56.5 | -60 | -23.6527 | 0.0043125 | 65.1083 | -88.761 | 27.1995 | -115.9605 | 2.5349e-12 | 1.0833e-10 | -99.6527 | 10.8917 | 0 | -135.6527
19527000 | -56.5 | -60 | -23.6527 | 0.0043125 | 65.1154 | -88.7682 | 27.1976 | -115.9657 | 2.5318e-12 | 1.0833e-10 | -99.6527 | 10.8846 | 0 | -135.6527
19531312.5 | -56.5 | -60 | -23.6527 | 0.0043125 | 65.1226 | -88.7753 | 27.1957 | -115.971 | 2.5287e-12 | 1.0833e-10 | -99.6527 | 10.8774 | 0 | -135.6527
19535625 | -56.5 | -60 | -23.6527 | 0.0043125 | 65.1298 | -88.7825 | 27.1938 | -115.9763 | 2.5256e-12 | 1.0833e-10 | -99.6527 | 10.8702 | 0 | -135.6527
19539937.5 | -56.5 | -60 | -23.6527 | 0.0043125 | 65.137 | -88.7897 | 27.1918 | -115.9816 | 2.5226e-12 | 1.0833e-10 | -99.6527 | 10.863 | 0 | -135.6527
19544250 | -56.5 | -60 | -23.6527 | 0.0043125 | 65.1442 | -88.7969 | 27.1899 | -115.9868 | 2.5195e-12 | 1.0833e-10 | -99.6527 | 10.8558 | 0 | -135.6527
19548562.5 | -56.5 | -60 | -23.6527 | 0.0043125 | 65.1514 | -88.8041 | 27.188 | -115.9921 | 2.5165e-12 | 1.0833e-10 | -99.6527 | 10.8486 | 0 | -135.6527
19552875 | -56.5 | -60 | -23.6527 | 0.0043125 | 65.1586 | -88.8113 | 27.1861 | -115.9974 | 2.5134e-12 | 1.0833e-10 | -99.6527 | 10.8414 | 0 | -135.6527
19557187.5 | -56.5 | -60 | -23.6527 | 0.0043125 | 65.1658 | -88.8185 | 27.1842 | -116.0026 | 2.5104e-12 | 1.0833e-10 | -99.6527 | 10.8342 | 0 | -135.6527
19561500 | -56.5 | -60 | -23.6527 | 0.0043125 | 65.1729 | -88.8257 | 27.1823 | -116.0079 | 2.5073e-12 | 1.0833e-10 | -99.6527 | 10.8271 | 0 | -135.6527
19565812.5 | -56.5 | -60 | -23.6527 | 0.0043125 | 65.1801 | -88.8328 | 27.1803 | -116.0132 | 2.5043e-12 | 1.0833e-10 | -99.6527 | 10.8199 | 0 | -135.6527
19570125 | -56.5 | -60 | -23.6527 | 0.0043125 | 65.1873 | -88.84 | 27.1784 | -116.0184 | 2.5012e-12 | 1.0833e-10 | -99.6527 | 10.8127 | 0 | -135.6527
19574437.5 | -56.5 | -60 | -23.6527 | 0.0043125 | 65.1945 | -88.8472 | 27.1765 | -116.0237 | 2.4982e-12 | 1.0833e-10 | -99.6527 | 10.8055 | 0 | -135.6527
19578750 | -56.5 | -60 | -23.6527 | 0.0043125 | 65.2017 | -88.8544 | 27.1746 | -116.029 | 2.4952e-12 | 1.0833e-10 | -99.6527 | 10.7983 | 0 | -135.6527
19583062.5 | -56.5 | -60 | -23.6527 | 0.0043125 | 65.2089 | -88.8616 | 27.1727 | -116.0342 | 2.4922e-12 | 1.0833e-10 | -99.6527 | 10.7911 | 0 | -135.6527
19587375 | -56.5 | -60 | -23.6527 | 0.0043125 | 65.216 | -88.8687 | 27.1708 | -116.0395 | 2.4891e-12 | 1.0833e-10 | -99.6527 | 10.784 | 0 | -135.6527
19591687.5 | -56.5 | -60 | -23.6527 | 0.0043125 | 65.2232 | -88.8759 | 27.1689 | -116.0448 | 2.4861e-12 | 1.0833e-10 | -99.6527 | 10.7768 | 0 | -135.6527
19596000 | -56.5 | -60 | -23.6527 | 0.0043125 | 65.2304 | -88.8831 | 27.167 | -116.05 | 2.4831e-12 | 1.0833e-10 | -99.6527 | 10.7696 | 0 | -135.6527
19600312.5 | -56.5 | -60 | -23.6527 | 0.0043125 | 65.2376 | -88.8903 | 27.165 | -116.0553 | 2.4801e-12 | 1.0833e-10 | -99.6527 | 10.7624 | 0 | -135.6527
19604625 | -56.5 | -60 | -23.6527 | 0.0043125 | 65.2447 | -88.8975 | 27.1631 | -116.0606 | 2.4771e-12 | 1.0833e-10 | -99.6527 | 10.7553 | 0 | -135.6527
19608937.5 | -56.5 | -60 | -23.6527 | 0.0043125 | 65.2519 | -88.9046 | 27.1612 | -116.0658 | 2.4741e-12 | 1.0833e-10 | -99.6527 | 10.7481 | 0 | -135.6527
19613250 | -56.5 | -60 | -23.6527 | 0.0043125 | 65.2591 | -88.9118 | 27.1593 | -116.0711 | 2.4711e-12 | 1.0833e-10 | -99.6527 | 10.7409 | 0 | -135.6527
19617562.5 | -56.5 | -60 | -23.6527 | 0.0043125 | 65.2663 | -88.919 | 27.1574 | -116.0764 | 2.4681e-12 | 1.0833e-10 | -99.6527 | 10.7337 | 0 | -135.6527
19621875 | -56.5 | -60 | -23.6527 | 0.0043125 | 65.2734 | -88.9261 | 27.1555 | -116.0816 | 2.4651e-12 | 1.0833e-10 | -99.6527 | 10.7266 | 0 | -135.6527
19626187.5 | -56.5 | -60 | -23.6527 | 0.0043125 | 65.2806 | -88.9333 | 27.1536 | -116.0869 | 2.4621e-12 | 1.0833e-10 | -99.6527 | 10.7194 | 0 | -135.6527
19630500 | -56.5 | -60 | -23.6527 | 0.0043125 | 65.2878 | -88.9405 | 27.1517 | -116.0922 | 2.4591e-12 | 1.0833e-10 | -99.6527 | 10.7122 | 0 | -135.6527
19634812.5 | -56.5 | -60 | -23.6527 | 0.0043125 | 65.295 | -88.9477 | 27.1498 | -116.0974 | 2.4562e-12 | 1.0833e-10 | -99.6527 | 10.705 | 0 | -135.6527
19639125 | -56.5 | -60 | -23.6527 | 0.0043125 | 65.3021 | -88.9548 | 27.1479 | -116.1027 | 2.4532e-12 | 1.0833e-10 | -99.6527 | 10.6979 | 0 | -135.6527
19643437.5 | -56.5 | -60 | -23.6527 | 0.0043125 | 65.3093 | -88.962 | 27.146 | -116.108 | 2.4502e-12 | 1.0833e-10 | -99.6527 | 10.6907 | 0 | -135.6527
19647750 | -56.5 | -60 | -23.6527 | 0.0043125 | 65.3165 | -88.9692 | 27.144 | -116.1132 | 2.4473e-12 | 1.0833e-10 | -99.6527 | 10.6835 | 0 | -135.6527
19652062.5 | -56.5 | -60 | -23.6527 | 0.0043125 | 65.3236 | -88.9763 | 27.1421 | -116.1185 | 2.4443e-12 | 1.0833e-10 | -99.6527 | 10.6764 | 0 | -135.6527
19656375 | -56.5 | -60 | -23.6527 | 0.0043125 | 65.3308 | -88.9835 | 27.1402 | -116.1237 | 2.4413e-12 | 1.0833e-10 | -99.6527 | 10.6692 | 0 | -135.6527
19660687.5 | -56.5 | -60 | -23.6527 | 0.0043125 | 65.338 | -88.9907 | 27.1383 | -116.129 | 2.4384e-12 | 1.0833e-10 | -99.6527 | 10.662 | 0 | -135.6527
19665000 | -56.5 | -60 | -23.6527 | 0.0043125 | 65.3451 | -88.9978 | 27.1364 | -116.1343 | 2.4354e-12 | 1.0833e-10 | -99.6527 | 10.6549 | 0 | -135.6527
19669312.5 | -56.5 | -60 | -23.6527 | 0.0043125 | 65.3523 | -89.005 | 27.1345 | -116.1395 | 2.4325e-12 | 1.0833e-10 | -99.6527 | 10.6477 | 0 | -135.6527
19673625 | -56.5 | -60 | -23.6527 | 0.0043125 | 65.3595 | -89.0122 | 27.1326 | -116.1448 | 2.4295e-12 | 1.0833e-10 | -99.6527 | 10.6405 | 0 | -135.6527
19677937.5 | -56.5 | -60 | -23.6527 | 0.0043125 | 65.3666 | -89.0193 | 27.1307 | -116.15 | 2.4266e-12 | 1.0833e-10 | -99.6527 | 10.6334 | 0 | -135.6527
19682250 | -56.5 | -60 | -23.6527 | 0.0043125 | 65.3738 | -89.0265 | 27.1288 | -116.1553 | 2.4237e-12 | 1.0833e-10 | -99.6527 | 10.6262 | 0 | -135.6527
19686562.5 | -56.5 | -60 | -23.6527 | 0.0043125 | 65.3809 | -89.0337 | 27.1269 | -116.1606 | 2.4207e-12 | 1.0833e-10 | -99.6527 | 10.6191 | 0 | -135.6527
19690875 | -56.5 | -60 | -23.6527 | 0.0043125 | 65.3881 | -89.0408 | 27.125 | -116.1658 | 2.4178e-12 | 1.0833e-10 | -99.6527 | 10.6119 | 0 | -135.6527
19695187.5 | -56.5 | -60 | -23.6527 | 0.0043125 | 65.3953 | -89.048 | 27.1231 | -116.1711 | 2.4149e-12 | 1.0833e-10 | -99.6527 | 10.6047 | 0 | -135.6527
19699500 | -56.5 | -60 | -23.6527 | 0.0043125 | 65.4024 | -89.0551 | 27.1212 | -116.1763 | 2.4119e-12 | 1.0833e-10 | -99.6527 | 10.5976 | 0 | -135.6527
19703812.5 | -56.5 | -60 | -23.6527 | 0.0043125 | 65.4096 | -89.0623 | 27.1193 | -116.1816 | 2.409e-12 | 1.0833e-10 | -99.6527 | 10.5904 | 0 | -135.6527
19708125 | -56.5 | -60 | -23.6527 | 0.0043125 | 65.4167 | -89.0694 | 27.1174 | -116.1868 | 2.4061e-12 | 1.0833e-10 | -99.6527 | 10.5833 | 0 | -135.6527
19712437.5 | -56.5 | -60 | -23.6527 | 0.0043125 | 65.4239 | -89.0766 | 27.1155 | -116.1921 | 2.4032e-12 | 1.0833e-10 | -99.6527 | 10.5761 | 0 | -135.6527
19716750 | -56.5 | -60 | -23.6527 | 0.0043125 | 65.4311 | -89.0838 | 27.1136 | -116.1974 | 2.4003e-12 | 1.0833e-10 | -99.6527 | 10.5689 | 0 | -135.6527
19721062.5 | -56.5 | -60 | -23.6527 | 0.0043125 | 65.4382 | -89.0909 | 27.1117 | -116.2026 | 2.3974e-12 | 1.0833e-10 | -99.6527 | 10.5618 | 0 | -135.6527
19725375 | -56.5 | -60 | -23.6527 | 0.0043125 | 65.4454 | -89.0981 | 27.1098 | -116.2079 | 2.3945e-12 | 1.0833e-10 | -99.6527 | 10.5546 | 0 | -135.6527
19729687.5 | -56.5 | -60 | -23.6527 | 0.0043125 | 65.4525 | -89.1052 | 27.1079 | -116.2131 | 2.3916e-12 | 1.0833e-10 | -99.6527 | 10.5475 | 0 | -135.6527
19734000 | -56.5 | -60 | -23.6527 | 0.0043125 | 65.4597 | -89.1124 | 27.106 | -116.2184 | 2.3887e-12 | 1.0833e-10 | -99.6527 | 10.5403 | 0 | -135.6527
19738312.5 | -56.5 | -60 | -23.6527 | 0.0043125 | 65.4668 | -89.1195 | 27.1041 | -116.2236 | 2.3858e-12 | 1.0833e-10 | -99.6527 | 10.5332 | 0 | -135.6527
19742625 | -56.5 | -60 | -23.6527 | 0.0043125 | 65.474 | -89.1267 | 27.1022 | -116.2289 | 2.3829e-12 | 1.0833e-10 | -99.6527 | 10.526 | 0 | -135.6527
19746937.5 | -56.5 | -60 | -23.6527 | 0.0043125 | 65.4811 | -89.1338 | 27.1003 | -116.2341 | 2.3801e-12 | 1.0833e-10 | -99.6527 | 10.5189 | 0 | -135.6527
19751250 | -56.5 | -60 | -23.6527 | 0.0043125 | 65.4883 | -89.141 | 27.0984 | -116.2394 | 2.3772e-12 | 1.0833e-10 | -99.6527 | 10.5117 | 0 | -135.6527
19755562.5 | -56.5 | -60 | -23.6527 | 0.0043125 | 65.4954 | -89.1481 | 27.0965 | -116.2446 | 2.3743e-12 | 1.0833e-10 | -99.6527 | 10.5046 | 0 | -135.6527
19759875 | -56.5 | -60 | -23.6527 | 0.0043125 | 65.5026 | -89.1553 | 27.0946 | -116.2499 | 2.3714e-12 | 1.0833e-10 | -99.6527 | 10.4974 | 0 | -135.6527
19764187.5 | -56.5 | -60 | -23.6527 | 0.0043125 | 65.5097 | -89.1624 | 27.0927 | -116.2551 | 2.3686e-12 | 1.0833e-10 | -99.6527 | 10.4903 | 0 | -135.6527
19768500 | -56.5 | -60 | -23.6527 | 0.0043125 | 65.5169 | -89.1696 | 27.0908 | -116.2604 | 2.3657e-12 | 1.0833e-10 | -99.6527 | 10.4831 | 0 | -135.6527
19772812.5 | -56.5 | -60 | -23.6527 | 0.0043125 | 65.524 | -89.1767 | 27.0889 | -116.2657 | 2.3628e-12 | 1.0833e-10 | -99.6527 | 10.476 | 0 | -135.6527
19777125 | -56.5 | -60 | -23.6527 | 0.0043125 | 65.5312 | -89.1839 | 27.087 | -116.2709 | 2.36e-12 | 1.0833e-10 | -99.6527 | 10.4688 | 0 | -135.6527
19781437.5 | -56.5 | -60 | -23.6527 | 0.0043125 | 65.5383 | -89.191 | 27.0851 | -116.2762 | 2.3571e-12 | 1.0833e-10 | -99.6527 | 10.4617 | 0 | -135.6527
19785750 | -56.5 | -60 | -23.6527 | 0.0043125 | 65.5454 | -89.1982 | 27.0832 | -116.2814 | 2.3543e-12 | 1.0833e-10 | -99.6527 | 10.4546 | 0 | -135.6527
19790062.5 | -56.5 | -60 | -23.6527 | 0.0043125 | 65.5526 | -89.2053 | 27.0814 | -116.2867 | 2.3514e-12 | 1.0833e-10 | -99.6527 | 10.4474 | 0 | -135.6527
19794375 | -56.5 | -60 | -23.6527 | 0.0043125 | 65.5597 | -89.2124 | 27.0795 | -116.2919 | 2.3486e-12 | 1.0833e-10 | -99.6527 | 10.4403 | 0 | -135.6527
19798687.5 | -56.5 | -60 | -23.6527 | 0.0043125 | 65.5669 | -89.2196 | 27.0776 | -116.2971 | 2.3458e-12 | 1.0833e-10 | -99.6527 | 10.4331 | 0 | -135.6527
19803000 | -56.5 | -60 | -23.6527 | 0.0043125 | 65.574 | -89.2267 | 27.0757 | -116.3024 | 2.3429e-12 | 1.0833e-10 | -99.6527 | 10.426 | 0 | -135.6527
19807312.5 | -56.5 | -60 | -23.6527 | 0.0043125 | 65.5811 | -89.2339 | 27.0738 | -116.3076 | 2.3401e-12 | 1.0833e-10 | -99.6527 | 10.4189 | 0 | -135.6527
19811625 | -56.5 | -60 | -23.6527 | 0.0043125 | 65.5883 | -89.241 | 27.0719 | -116.3129 | 2.3373e-12 | 1.0833e-10 | -99.6527 | 10.4117 | 0 | -135.6527
19815937.5 | -56.5 | -60 | -23.6527 | 0.0043125 | 65.5954 | -89.2481 | 27.07 | -116.3181 | 2.3345e-12 | 1.0833e-10 | -99.6527 | 10.4046 | 0 | -135.6527
19820250 | -56.5 | -60 | -23.6527 | 0.0043125 | 65.6026 | -89.2553 | 27.0681 | -116.3234 | 2.3316e-12 | 1.0833e-10 | -99.6527 | 10.3974 | 0 | -135.6527
19824562.5 | -56.5 | -60 | -23.6527 | 0.0043125 | 65.6097 | -89.2624 | 27.0662 | -116.3286 | 2.3288e-12 | 1.0833e-10 | -99.6527 | 10.3903 | 0 | -135.6527
19828875 | -56.5 | -60 | -23.6527 | 0.0043125 | 65.6168 | -89.2695 | 27.0643 | -116.3339 | 2.326e-12 | 1.0833e-10 | -99.6527 | 10.3832 | 0 | -135.6527
19833187.5 | -56.5 | -60 | -23.6527 | 0.0043125 | 65.624 | -89.2767 | 27.0624 | -116.3391 | 2.3232e-12 | 1.0833e-10 | -99.6527 | 10.376 | 0 | -135.6527
19837500 | -56.5 | -60 | -23.6527 | 0.0043125 | 65.6311 | -89.2838 | 27.0606 | -116.3444 | 2.3204e-12 | 1.0833e-10 | -99.6527 | 10.3689 | 0 | -135.6527
19841812.5 | -56.5 | -60 | -23.6527 | 0.0043125 | 65.6382 | -89.2909 | 27.0587 | -116.3496 | 2.3176e-12 | 1.0833e-10 | -99.6527 | 10.3618 | 0 | -135.6527
19846125 | -56.5 | -60 | -23.6527 | 0.0043125 | 65.6454 | -89.2981 | 27.0568 | -116.3549 | 2.3148e-12 | 1.0833e-10 | -99.6527 | 10.3546 | 0 | -135.6527
19850437.5 | -56.5 | -60 | -23.6527 | 0.0043125 | 65.6525 | -89.3052 | 27.0549 | -116.3601 | 2.312e-12 | 1.0833e-10 | -99.6527 | 10.3475 | 0 | -135.6527
19854750 | -56.5 | -60 | -23.6527 | 0.0043125 | 65.6596 | -89.3123 | 27.053 | -116.3654 | 2.3092e-12 | 1.0833e-10 | -99.6527 | 10.3404 | 0 | -135.6527
19859062.5 | -56.5 | -60 | -23.6527 | 0.0043125 | 65.6668 | -89.3195 | 27.0511 | -116.3706 | 2.3064e-12 | 1.0833e-10 | -99.6527 | 10.3332 | 0 | -135.6527
19863375 | -56.5 | -60 | -23.6527 | 0.0043125 | 65.6739 | -89.3266 | 27.0492 | -116.3758 | 2.3036e-12 | 1.0833e-10 | -99.6527 | 10.3261 | 0 | -135.6527
19867687.5 | -56.5 | -60 | -23.6527 | 0.0043125 | 65.681 | -89.3337 | 27.0474 | -116.3811 | 2.3009e-12 | 1.0833e-10 | -99.6527 | 10.319 | 0 | -135.6527
19872000 | -56.5 | -60 | -23.6527 | 0.0043125 | 65.6882 | -89.3409 | 27.0455 | -116.3863 | 2.2981e-12 | 1.0833e-10 | -99.6527 | 10.3118 | 0 | -135.6527
19876312.5 | -56.5 | -60 | -23.6527 | 0.0043125 | 65.6953 | -89.348 | 27.0436 | -116.3916 | 2.2953e-12 | 1.0833e-10 | -99.6527 | 10.3047 | 0 | -135.6527
19880625 | -56.5 | -60 | -23.6527 | 0.0043125 | 65.7024 | -89.3551 | 27.0417 | -116.3968 | 2.2925e-12 | 1.0833e-10 | -99.6527 | 10.2976 | 0 | -135.6527
19884937.5 | -56.5 | -60 | -23.6527 | 0.0043125 | 65.7095 | -89.3622 | 27.0398 | -116.4021 | 2.2898e-12 | 1.0833e-10 | -99.6527 | 10.2905 | 0 | -135.6527
19889250 | -56.5 | -60 | -23.6527 | 0.0043125 | 65.7167 | -89.3694 | 27.0379 | -116.4073 | 2.287e-12 | 1.0833e-10 | -99.6527 | 10.2833 | 0 | -135.6527
19893562.5 | -56.5 | -60 | -23.6527 | 0.0043125 | 65.7238 | -89.3765 | 27.036 | -116.4125 | 2.2843e-12 | 1.0833e-10 | -99.6527 | 10.2762 | 0 | -135.6527
19897875 | -56.5 | -60 | -23.6527 | 0.0043125 | 65.7309 | -89.3836 | 27.0342 | -116.4178 | 2.2815e-12 | 1.0833e-10 | -99.6527 | 10.2691 | 0 | -135.6527
19902187.5 | -56.5 | -60 | -23.6527 | 0.0043125 | 65.738 | -89.3907 | 27.0323 | -116.423 | 2.2788e-12 | 1.0833e-10 | -99.6527 | 10.262 | 0 | -135.6527
19906500 | -56.5 | -60 | -23.6527 | 0.0043125 | 65.7451 | -89.3979 | 27.0304 | -116.4283 | 2.276e-12 | 1.0833e-10 | -99.6527 | 10.2549 | 0 | -135.6527
19910812.5 | -56.5 | -60 | -23.6527 | 0.0043125 | 65.7523 | -89.405 | 27.0285 | -116.4335 | 2.2733e-12 | 1.0833e-10 | -99.6527 | 10.2477 | 0 | -135.6527
19915125 | -56.5 | -60 | -23.6527 | 0.0043125 | 65.7594 | -89.4121 | 27.0266 | -116.4387 | 2.2705e-12 | 1.0833e-10 | -99.6527 | 10.2406 | 0 | -135.6527
19919437.5 | -56.5 | -60 | -23.6527 | 0.0043125 | 65.7665 | -89.4192 | 27.0248 | -116.444 | 2.2678e-12 | 1.0833e-10 | -99.6527 | 10.2335 | 0 | -135.6527
19923750 | -56.5 | -60 | -23.6527 | 0.0043125 | 65.7736 | -89.4263 | 27.0229 | -116.4492 | 2.2651e-12 | 1.0833e-10 | -99.6527 | 10.2264 | 0 | -135.6527
19928062.5 | -56.5 | -60 | -23.6527 | 0.0043125 | 65.7807 | -89.4335 | 27.021 | -116.4545 | 2.2623e-12 | 1.0833e-10 | -99.6527 | 10.2193 | 0 | -135.6527
19932375 | -56.5 | -60 | -23.6527 | 0.0043125 | 65.7879 | -89.4406 | 27.0191 | -116.4597 | 2.2596e-12 | 1.0833e-10 | -99.6527 | 10.2121 | 0 | -135.6527
19936687.5 | -56.5 | -60 | -23.6527 | 0.0043125 | 65.795 | -89.4477 | 27.0172 | -116.4649 | 2.2569e-12 | 1.0833e-10 | -99.6527 | 10.205 | 0 | -135.6527
19941000 | -56.5 | -60 | -23.6527 | 0.0043125 | 65.8021 | -89.4548 | 27.0154 | -116.4702 | 2.2542e-12 | 1.0833e-10 | -99.6527 | 10.1979 | 0 | -135.6527
19945312.5 | -56.5 | -60 | -23.6527 | 0.0043125 | 65.8092 | -89.4619 | 27.0135 | -116.4754 | 2.2514e-12 | 1.0833e-10 | -99.6527 | 10.1908 | 0 | -135.6527
19949625 | -56.5 | -60 | -23.6527 | 0.0043125 | 65.8163 | -89.469 | 27.0116 | -116.4806 | 2.2487e-12 | 1.0833e-10 | -99.6527 | 10.1837 | 0 | -135.6527
19953937.5 | -56.5 | -60 | -23.6527 | 0.0043125 | 65.8234 | -89.4761 | 27.0097 | -116.4859 | 2.246e-12 | 1.0833e-10 | -99.6527 | 10.1766 | 0 | -135.6527
19958250 | -56.5 | -60 | -23.6527 | 0.0043125 | 65.8305 | -89.4833 | 27.0079 | -116.4911 | 2.2433e-12 | 1.0833e-10 | -99.6527 | 10.1695 | 0 | -135.6527
19962562.5 | -56.5 | -60 | -23.6527 | 0.0043125 | 65.8377 | -89.4904 | 27.006 | -116.4963 | 2.2406e-12 | 1.0833e-10 | -99.6527 | 10.1623 | 0 | -135.6527
19966875 | -56.5 | -60 | -23.6527 | 0.0043125 | 65.8448 | -89.4975 | 27.0041 | -116.5016 | 2.2379e-12 | 1.0833e-10 | -99.6527 | 10.1552 | 0 | -135.6527
19971187.5 | -56.5 | -60 | -23.6527 | 0.0043125 | 65.8519 | -89.5046 | 27.0022 | -116.5068 | 2.2352e-12 | 1.0833e-10 | -99.6527 | 10.1481 | 0 | -135.6527
19975500 | -56.5 | -60 | -23.6527 | 0.0043125 | 65.859 | -89.5117 | 27.0003 | -116.512 | 2.2325e-12 | 1.0833e-10 | -99.6527 | 10.141 | 0 | -135.6527
19979812.5 | -56.5 | -60 | -23.6527 | 0.0043125 | 65.8661 | -89.5188 | 26.9985 | -116.5173 | 2.2298e-12 | 1.0833e-10 | -99.6527 | 10.1339 | 0 | -135.6527
19984125 | -56.5 | -60 | -23.6527 | 0.0043125 | 65.8732 | -89.5259 | 26.9966 | -116.5225 | 2.2271e-12 | 1.0833e-10 | -99.6527 | 10.1268 | 0 | -135.6527
19988437.5 | -56.5 | -60 | -23.6527 | 0.0043125 | 65.8803 | -89.533 | 26.9947 | -116.5277 | 2.2245e-12 | 1.0833e-10 | -99.6527 | 10.1197 | 0 | -135.6527
19992750 | -56.5 | -60 | -23.6527 | 0.0043125 | 65.8874 | -89.5401 | 26.9928 | -116.533 | 2.2218e-12 | 1.0833e-10 | -99.6527 | 10.1126 | 0 | -135.6527
19997062.5 | -56.5 | -60 | -23.6527 | 0.0043125 | 65.8945 | -89.5472 | 26.991 | -116.5382 | 2.2191e-12 | 1.0833e-10 | -99.6527 | 10.1055 | 0 | -135.6527
20001375 | -56.5 | -60 | -23.6527 | 0.0043125 | 65.9016 | -89.5543 | 26.9891 | -116.5434 | 2.2164e-12 | 1.0833e-10 | -99.6527 | 10.0984 | 0 | -135.6527
20005687.5 | -56.5 | -60 | -23.6527 | 0.0043125 | 65.9087 | -89.5614 | 26.9872 | -116.5487 | 2.2138e-12 | 1.0833e-10 | -99.6527 | 10.0913 | 0 | -135.6527
20010000 | -56.5 | -60 | -23.6527 | 0.0043125 | 65.9158 | -89.5685 | 26.9854 | -116.5539 | 2.2111e-12 | 1.0833e-10 | -99.6527 | 10.0842 | 0 | -135.6527
20014312.5 | -56.5 | -60 | -23.6527 | 0.0043125 | 65.9229 | -89.5757 | 26.9835 | -116.5591 | 2.2084e-12 | 1.0833e-10 | -99.6527 | 10.0771 | 0 | -135.6527
20018625 | -56.5 | -60 | -23.6527 | 0.0043125 | 65.93 | -89.5828 | 26.9816 | -116.5644 | 2.2058e-12 | 1.0833e-10 | -99.6527 | 10.07 | 0 | -135.6527
20022937.5 | -56.5 | -60 | -23.6527 | 0.0043125 | 65.9371 | -89.5899 | 26.9797 | -116.5696 | 2.2031e-12 | 1.0833e-10 | -99.6527 | 10.0629 | 0 | -135.6527
20027250 | -56.5 | -60 | -23.6527 | 0.0043125 | 65.9442 | -89.597 | 26.9779 | -116.5748 | 2.2005e-12 | 1.0833e-10 | -99.6527 | 10.0558 | 0 | -135.6527
20031562.5 | -56.5 | -60 | -23.6527 | 0.0043125 | 65.9513 | -89.6041 | 26.976 | -116.5801 | 2.1978e-12 | 1.0833e-10 | -99.6527 | 10.0487 | 0 | -135.6527
20035875 | -56.5 | -60 | -23.6527 | 0.0043125 | 65.9584 | -89.6112 | 26.9741 | -116.5853 | 2.1952e-12 | 1.0833e-10 | -99.6527 | 10.0416 | 0 | -135.6527
20040187.5 | -56.5 | -60 | -23.6527 | 0.0043125 | 65.9655 | -89.6183 | 26.9723 | -116.5905 | 2.1925e-12 | 1.0833e-10 | -99.6527 | 10.0345 | 0 | -135.6527
20044500 | -56.5 | -60 | -23.6527 | 0.0043125 | 65.9726 | -89.6253 | 26.9704 | -116.5957 | 2.1899e-12 | 1.0833e-10 | -99.6527 | 10.0274 | 0 | -135.6527
20048812.5 | -56.5 | -60 | -23.6527 | 0.0043125 | 65.9797 | -89.6324 | 26.9685 | -116.601 | 2.1873e-12 | 1.0833e-10 | -99.6527 | 10.0203 | 0 | -135.6527
20053125 | -56.5 | -60 | -23.6527 | 0.0043125 | 65.9868 | -89.6395 | 26.9667 | -116.6062 | 2.1846e-12 | 1.0833e-10 | -99.6527 | 10.0132 | 0 | -135.6527
20057437.5 | -56.5 | -60 | -23.6527 | 0.0043125 | 65.9939 | -89.6466 | 26.9648 | -116.6114 | 2.182e-12 | 1.0833e-10 | -99.6527 | 10.0061 | 0 | -135.6527
20061750 | -56.5 | -60 | -23.6527 | 0.0043125 | 66.001 | -89.6537 | 26.9629 | -116.6167 | 2.1794e-12 | 1.0833e-10 | -99.6527 | 9.999 | 0 | -135.6527
20066062.5 | -56.5 | -60 | -23.6527 | 0.0043125 | 66.0081 | -89.6608 | 26.9611 | -116.6219 | 2.1768e-12 | 1.0833e-10 | -99.6527 | 9.9919 | 0 | -135.6527
20070375 | -56.5 | -60 | -23.6527 | 0.0043125 | 66.0152 | -89.6679 | 26.9592 | -116.6271 | 2.1741e-12 | 1.0833e-10 | -99.6527 | 9.9848 | 0 | -135.6527
20074687.5 | -56.5 | -60 | -23.6527 | 0.0043125 | 66.0223 | -89.675 | 26.9573 | -116.6323 | 2.1715e-12 | 1.0833e-10 | -99.6527 | 9.9777 | 0 | -135.6527
20079000 | -56.5 | -60 | -23.6527 | 0.0043125 | 66.0294 | -89.6821 | 26.9555 | -116.6376 | 2.1689e-12 | 1.0833e-10 | -99.6527 | 9.9706 | 0 | -135.6527
20083312.5 | -56.5 | -60 | -23.6527 | 0.0043125 | 66.0365 | -89.6892 | 26.9536 | -116.6428 | 2.1663e-12 | 1.0833e-10 | -99.6527 | 9.9635 | 0 | -135.6527
20087625 | -56.5 | -60 | -23.6527 | 0.0043125 | 66.0436 | -89.6963 | 26.9517 | -116.648 | 2.1637e-12 | 1.0833e-10 | -99.6527 | 9.9564 | 0 | -135.6527
20091937.5 | -56.5 | -60 | -23.6527 | 0.0043125 | 66.0507 | -89.7034 | 26.9499 | -116.6532 | 2.1611e-12 | 1.0833e-10 | -99.6527 | 9.9493 | 0 | -135.6527
20096250 | -56.5 | -60 | -23.6527 | 0.0043125 | 66.0577 | -89.7105 | 26.948 | -116.6585 | 2.1585e-12 | 1.0833e-10 | -99.6527 | 9.9423 | 0 | -135.6527
20100562.5 | -56.5 | -60 | -23.6527 | 0.0043125 | 66.0648 | -89.7175 | 26.9461 | -116.6637 | 2.1559e-12 | 1.0833e-10 | -99.6527 | 9.9352 | 0 | -135.6527
20104875 | -56.5 | -60 | -23.6527 | 0.0043125 | 66.0719 | -89.7246 | 26.9443 | -116.6689 | 2.1533e-12 | 1.0833e-10 | -99.6527 | 9.9281 | 0 | -135.6527
20109187.5 | -56.5 | -60 | -23.6527 | 0.0043125 | 66.079 | -89.7317 | 26.9424 | -116.6741 | 2.1507e-12 | 1.0833e-10 | -99.6527 | 9.921 | 0 | -135.6527
20113500 | -56.5 | -60 | -23.6527 | 0.0043125 | 66.0861 | -89.7388 | 26.9405 | -116.6793 | 2.1482e-12 | 1.0833e-10 | -99.6527 | 9.9139 | 0 | -135.6527
20117812.5 | -56.5 | -60 | -23.6527 | 0.0043125 | 66.0932 | -89.7459 | 26.9387 | -116.6846 | 2.1456e-12 | 1.0833e-10 | -99.6527 | 9.9068 | 0 | -135.6527
20122125 | -56.5 | -60 | -23.6527 | 0.0043125 | 66.1003 | -89.753 | 26.9368 | -116.6898 | 2.143e-12 | 1.0833e-10 | -99.6527 | 9.8997 | 0 | -135.6527
20126437.5 | -56.5 | -60 | -23.6527 | 0.0043125 | 66.1073 | -89.7601 | 26.935 | -116.695 | 2.1404e-12 | 1.0833e-10 | -99.6527 | 9.8927 | 0 | -135.6527
20130750 | -56.5 | -60 | -23.6527 | 0.0043125 | 66.1144 | -89.7671 | 26.9331 | -116.7002 | 2.1378e-12 | 1.0833e-10 | -99.6527 | 9.8856 | 0 | -135.6527
20135062.5 | -56.5 | -60 | -23.6527 | 0.0043125 | 66.1215 | -89.7742 | 26.9312 | -116.7055 | 2.1353e-12 | 1.0833e-10 | -99.6527 | 9.8785 | 0 | -135.6527
20139375 | -56.5 | -60 | -23.6527 | 0.0043125 | 66.1286 | -89.7813 | 26.9294 | -116.7107 | 2.1327e-12 | 1.0833e-10 | -99.6527 | 9.8714 | 0 | -135.6527
20143687.5 | -56.5 | -60 | -23.6527 | 0.0043125 | 66.1357 | -89.7884 | 26.9275 | -116.7159 | 2.1302e-12 | 1.0833e-10 | -99.6527 | 9.8643 | 0 | -135.6527
20148000 | -56.5 | -60 | -23.6527 | 0.0043125 | 66.1427 | -89.7955 | 26.9257 | -116.7211 | 2.1276e-12 | 1.0833e-10 | -99.6527 | 9.8573 | 0 | -135.6527
20152312.5 | -56.5 | -60 | -23.6527 | 0.0043125 | 66.1498 | -89.8025 | 26.9238 | -116.7263 | 2.125e-12 | 1.0833e-10 | -99.6527 | 9.8502 | 0 | -135.6527
20156625 | -56.5 | -60 | -23.6527 | 0.0043125 | 66.1569 | -89.8096 | 26.9219 | -116.7316 | 2.1225e-12 | 1.0833e-10 | -99.6527 | 9.8431 | 0 | -135.6527
20160937.5 | -56.5 | -60 | -23.6527 | 0.0043125 | 66.164 | -89.8167 | 26.9201 | -116.7368 | 2.1199e-12 | 1.0833e-10 | -99.6527 | 9.836 | 0 | -135.6527
20165250 | -56.5 | -60 | -23.6527 | 0.0043125 | 66.1711 | -89.8238 | 26.9182 | -116.742 | 2.1174e-12 | 1.0833e-10 | -99.6527 | 9.8289 | 0 | -135.6527
20169562.5 | -56.5 | -60 | -23.6527 | 0.0043125 | 66.1781 | -89.8308 | 26.9164 | -116.7472 | 2.1148e-12 | 1.0833e-10 | -99.6527 | 9.8219 | 0 | -135.6527
20173875 | -56.5 | -60 | -23.6527 | 0.0043125 | 66.1852 | -89.8379 | 26.9145 | -116.7524 | 2.1123e-12 | 1.0833e-10 | -99.6527 | 9.8148 | 0 | -135.6527
20178187.5 | -56.5 | -60 | -23.6527 | 0.0043125 | 66.1923 | -89.845 | 26.9127 | -116.7576 | 2.1098e-12 | 1.0833e-10 | -99.6527 | 9.8077 | 0 | -135.6527
20182500 | -56.5 | -60 | -23.6527 | 0.0043125 | 66.1994 | -89.8521 | 26.9108 | -116.7629 | 2.1072e-12 | 1.0833e-10 | -99.6527 | 9.8006 | 0 | -135.6527
20186812.5 | -56.5 | -60 | -23.6527 | 0.0043125 | 66.2064 | -89.8591 | 26.9089 | -116.7681 | 2.1047e-12 | 1.0833e-10 | -99.6527 | 9.7936 | 0 | -135.6527
20191125 | -56.5 | -60 | -23.6527 | 0.0043125 | 66.2135 | -89.8662 | 26.9071 | -116.7733 | 2.1022e-12 | 1.0833e-10 | -99.6527 | 9.7865 | 0 | -135.6527
20195437.5 | -56.5 | -60 | -23.6527 | 0.0043125 | 66.2206 | -89.8733 | 26.9052 | -116.7785 | 2.0997e-12 | 1.0833e-10 | -99.6527 | 9.7794 | 0 | -135.6527
20199750 | -56.5 | -60 | -23.6527 | 0.0043125 | 66.2276 | -89.8803 | 26.9034 | -116.7837 | 2.0971e-12 | 1.0833e-10 | -99.6527 | 9.7724 | 0 | -135.6527
20204062.5 | -56.5 | -60 | -23.6527 | 0.0043125 | 66.2347 | -89.8874 | 26.9015 | -116.7889 | 2.0946e-12 | 1.0833e-10 | -99.6527 | 9.7653 | 0 | -135.6527
20208375 | -56.5 | -60 | -23.6527 | 0.0043125 | 66.2418 | -89.8945 | 26.8997 | -116.7942 | 2.0921e-12 | 1.0833e-10 | -99.6527 | 9.7582 | 0 | -135.6527
20212687.5 | -56.5 | -60 | -23.6527 | 0.0043125 | 66.2488 | -89.9015 | 26.8978 | -116.7994 | 2.0896e-12 | 1.0833e-10 | -99.6527 | 9.7512 | 0 | -135.6527
20217000 | -56.5 | -60 | -23.6527 | 0.0043125 | 66.2559 | -89.9086 | 26.896 | -116.8046 | 2.0871e-12 | 1.0833e-10 | -99.6527 | 9.7441 | 0 | -135.6527
20221312.5 | -56.5 | -60 | -23.6527 | 0.0043125 | 66.263 | -89.9157 | 26.8941 | -116.8098 | 2.0846e-12 | 1.0833e-10 | -99.6527 | 9.737 | 0 | -135.6527
20225625 | -56.5 | -60 | -23.6527 | 0.0043125 | 66.27 | -89.9227 | 26.8923 | -116.815 | 2.0821e-12 | 1.0833e-10 | -99.6527 | 9.73 | 0 | -135.6527
20229937.5 | -56.5 | -60 | -23.6527 | 0.0043125 | 66.2771 | -89.9298 | 26.8904 | -116.8202 | 2.0796e-12 | 1.0833e-10 | -99.6527 | 9.7229 | 0 | -135.6527
20234250 | -56.5 | -60 | -23.6527 | 0.0043125 | 66.2842 | -89.9369 | 26.8886 | -116.8254 | 2.0771e-12 | 1.0833e-10 | -99.6527 | 9.7158 | 0 | -135.6527
20238562.5 | -56.5 | -60 | -23.6527 | 0.0043125 | 66.2912 | -89.9439 | 26.8867 | -116.8306 | 2.0746e-12 | 1.0833e-10 | -99.6527 | 9.7088 | 0 | -135.6527
20242875 | -56.5 | -60 | -23.6527 | 0.0043125 | 66.2983 | -89.951 | 26.8849 | -116.8359 | 2.0721e-12 | 1.0833e-10 | -99.6527 | 9.7017 | 0 | -135.6527
20247187.5 | -56.5 | -60 | -23.6527 | 0.0043125 | 66.3054 | -89.9581 | 26.883 | -116.8411 | 2.0696e-12 | 1.0833e-10 | -99.6527 | 9.6946 | 0 | -135.6527
20251500 | -56.5 | -60 | -23.6527 | 0.0043125 | 66.3124 | -89.9651 | 26.8812 | -116.8463 | 2.0672e-12 | 1.0833e-10 | -99.6527 | 9.6876 | 0 | -135.6527
20255812.5 | -56.5 | -60 | -23.6527 | 0.0043125 | 66.3195 | -89.9722 | 26.8793 | -116.8515 | 2.0647e-12 | 1.0833e-10 | -99.6527 | 9.6805 | 0 | -135.6527
20260125 | -56.5 | -60 | -23.6527 | 0.0043125 | 66.3265 | -89.9792 | 26.8775 | -116.8567 | 2.0622e-12 | 1.0833e-10 | -99.6527 | 9.6735 | 0 | -135.6527
20264437.5 | -56.5 | -60 | -23.6527 | 0.0043125 | 66.3336 | -89.9863 | 26.8756 | -116.8619 | 2.0597e-12 | 1.0833e-10 | -99.6527 | 9.6664 | 0 | -135.6527
20268750 | -56.5 | -60 | -23.6527 | 0.0043125 | 66.3407 | -89.9934 | 26.8738 | -116.8671 | 2.0573e-12 | 1.0833e-10 | -99.6527 | 9.6593 | 0 | -135.6527
20273062.5 | -56.5 | -60 | -23.6527 | 0.0043125 | 66.3477 | -90.0004 | 26.8719 | -116.8723 | 2.0548e-12 | 1.0833e-10 | -99.6527 | 9.6523 | 0 | -135.6527
20277375 | -56.5 | -60 | -23.6527 | 0.0043125 | 66.3548 | -90.0075 | 26.8701 | -116.8775 | 2.0523e-12 | 1.0833e-10 | -99.6527 | 9.6452 | 0 | -135.6527
20281687.5 | -56.5 | -60 | -23.6527 | 0.0043125 | 66.3618 | -90.0145 | 26.8682 | -116.8827 | 2.0499e-12 | 1.0833e-10 | -99.6527 | 9.6382 | 0 | -135.6527
20286000 | -56.5 | -60 | -23.6527 | 0.0043125 | 66.3689 | -90.0216 | 26.8664 | -116.888 | 2.0474e-12 | 1.0833e-10 | -99.6527 | 9.6311 | 0 | -135.6527
20290312.5 | -56.5 | -60 | -23.6527 | 0.0043125 | 66.3759 | -90.0286 | 26.8645 | -116.8932 | 2.045e-12 | 1.0833e-10 | -99.6527 | 9.6241 | 0 | -135.6527
20294625 | -56.5 | -60 | -23.6527 | 0.0043125 | 66.383 | -90.0357 | 26.8627 | -116.8984 | 2.0425e-12 | 1.0833e-10 | -99.6527 | 9.617 | 0 | -135.6527
20298937.5 | -56.5 | -60 | -23.6527 | 0.0043125 | 66.39 | -90.0427 | 26.8608 | -116.9036 | 2.0401e-12 | 1.0833e-10 | -99.6527 | 9.61 | 0 | -135.6527
20303250 | -56.5 | -60 | -23.6527 | 0.0043125 | 66.3971 | -90.0498 | 26.859 | -116.9088 | 2.0376e-12 | 1.0833e-10 | -99.6527 | 9.6029 | 0 | -135.6527
20307562.5 | -56.5 | -60 | -23.6527 | 0.0043125 | 66.4041 | -90.0568 | 26.8571 | -116.914 | 2.0352e-12 | 1.0833e-10 | -99.6527 | 9.5959 | 0 | -135.6527
20311875 | -56.5 | -60 | -23.6527 | 0.0043125 | 66.4112 | -90.0639 | 26.8553 | -116.9192 | 2.0327e-12 | 1.0833e-10 | -99.6527 | 9.5888 | 0 | -135.6527
20316187.5 | -56.5 | -60 | -23.6527 | 0.0043125 | 66.4182 | -90.0709 | 26.8535 | -116.9244 | 2.0303e-12 | 1.0833e-10 | -99.6527 | 9.5818 | 0 | -135.6527
20320500 | -56.5 | -60 | -23.6527 | 0.0043125 | 66.4253 | -90.078 | 26.8516 | -116.9296 | 2.0279e-12 | 1.0833e-10 | -99.6527 | 9.5747 | 0 | -135.6527
20324812.5 | -56.5 | -60 | -23.6527 | 0.0043125 | 66.4323 | -90.085 | 26.8498 | -116.9348 | 2.0254e-12 | 1.0833e-10 | -99.6527 | 9.5677 | 0 | -135.6527
20329125 | -56.5 | -60 | -23.6527 | 0.0043125 | 66.4394 | -90.0921 | 26.8479 | -116.94 | 2.023e-12 | 1.0833e-10 | -99.6527 | 9.5606 | 0 | -135.6527
20333437.5 | -56.5 | -60 | -23.6527 | 0.0043125 | 66.4464 | -90.0991 | 26.8461 | -116.9452 | 2.0206e-12 | 1.0833e-10 | -99.6527 | 9.5536 | 0 | -135.6527
20337750 | -56.5 | -60 | -23.6527 | 0.0043125 | 66.4535 | -90.1062 | 26.8442 | -116.9504 | 2.0182e-12 | 1.0833e-10 | -99.6527 | 9.5465 | 0 | -135.6527
20342062.5 | -56.5 | -60 | -23.6527 | 0.0043125 | 66.4605 | -90.1132 | 26.8424 | -116.9556 | 2.0158e-12 | 1.0833e-10 | -99.6527 | 9.5395 | 0 | -135.6527
20346375 | -56.5 | -60 | -23.6527 | 0.0043125 | 66.4676 | -90.1203 | 26.8406 | -116.9608 | 2.0133e-12 | 1.0833e-10 | -99.6527 | 9.5324 | 0 | -135.6527
20350687.5 | -56.5 | -60 | -23.6527 | 0.0043125 | 66.4746 | -90.1273 | 26.8387 | -116.966 | 2.0109e-12 | 1.0833e-10 | -99.6527 | 9.5254 | 0 | -135.6527
20355000 | -56.5 | -60 | -23.6527 | 0.0043125 | 66.4817 | -90.1344 | 26.8369 | -116.9712 | 2.0085e-12 | 1.0833e-10 | -99.6527 | 9.5183 | 0 | -135.6527
20359312.5 | -56.5 | -60 | -23.6527 | 0.0043125 | 66.4887 | -90.1414 | 26.835 | -116.9764 | 2.0061e-12 | 1.0833e-10 | -99.6527 | 9.5113 | 0 | -135.6527
20363625 | -56.5 | -60 | -23.6527 | 0.0043125 | 66.4957 | -90.1484 | 26.8332 | -116.9816 | 2.0037e-12 | 1.0833e-10 | -99.6527 | 9.5043 | 0 | -135.6527
20367937.5 | -56.5 | -60 | -23.6527 | 0.0043125 | 66.5028 | -90.1555 | 26.8314 | -116.9868 | 2.0013e-12 | 1.0833e-10 | -99.6527 | 9.4972 | 0 | -135.6527
20372250 | -56.5 | -60 | -23.6527 | 0.0043125 | 66.5098 | -90.1625 | 26.8295 | -116.992 | 1.9989e-12 | 1.0833e-10 | -99.6527 | 9.4902 | 0 | -135.6527
20376562.5 | -56.5 | -60 | -23.6527 | 0.0043125 | 66.5169 | -90.1696 | 26.8277 | -116.9972 | 1.9965e-12 | 1.0833e-10 | -99.6527 | 9.4831 | 0 | -135.6527
20380875 | -56.5 | -60 | -23.6527 | 0.0043125 | 66.5239 | -90.1766 | 26.8258 | -117.0024 | 1.9941e-12 | 1.0833e-10 | -99.6527 | 9.4761 | 0 | -135.6527
20385187.5 | -56.5 | -60 | -23.6527 | 0.0043125 | 66.5309 | -90.1836 | 26.824 | -117.0076 | 1.9918e-12 | 1.0833e-10 | -99.6527 | 9.4691 | 0 | -135.6527
20389500 | -56.5 | -60 | -23.6527 | 0.0043125 | 66.538 | -90.1907 | 26.8222 | -117.0128 | 1.9894e-12 | 1.0833e-10 | -99.6527 | 9.462 | 0 | -135.6527
20393812.5 | -56.5 | -60 | -23.6527 | 0.0043125 | 66.545 | -90.1977 | 26.8203 | -117.018 | 1.987e-12 | 1.0833e-10 | -99.6527 | 9.455 | 0 | -135.6527
20398125 | -56.5 | -60 | -23.6527 | 0.0043125 | 66.552 | -90.2047 | 26.8185 | -117.0232 | 1.9846e-12 | 1.0833e-10 | -99.6527 | 9.448 | 0 | -135.6527
20402437.5 | -56.5 | -60 | -23.6527 | 0.0043125 | 66.5591 | -90.2118 | 26.8167 | -117.0284 | 1.9822e-12 | 1.0833e-10 | -99.6527 | 9.4409 | 0 | -135.6527
20406750 | -56.5 | -60 | -23.6527 | 0.0043125 | 66.5661 | -90.2188 | 26.8148 | -117.0336 | 1.9799e-12 | 1.0833e-10 | -99.6527 | 9.4339 | 0 | -135.6527
20411062.5 | -56.5 | -60 | -23.6527 | 0.0043125 | 66.5731 | -90.2259 | 26.813 | -117.0388 | 1.9775e-12 | 1.0833e-10 | -99.6527 | 9.4269 | 0 | -135.6527
20415375 | -56.5 | -60 | -23.6527 | 0.0043125 | 66.5802 | -90.2329 | 26.8112 | -117.044 | 1.9751e-12 | 1.0833e-10 | -99.6527 | 9.4198 | 0 | -135.6527
20419687.5 | -56.5 | -60 | -23.6527 | 0.0043125 | 66.5872 | -90.2399 | 26.8093 | -117.0492 | 1.9728e-12 | 1.0833e-10 | -99.6527 | 9.4128 | 0 | -135.6527
20424000 | -56.5 | -60 | -23.6527 | 0.0043125 | 66.5942 | -90.2469 | 26.8075 | -117.0544 | 1.9704e-12 | 1.0833e-10 | -99.6527 | 9.4058 | 0 | -135.6527
20428312.5 | -56.5 | -60 | -23.6527 | 0.0043125 | 66.6013 | -90.254 | 26.8057 | -117.0596 | 1.9681e-12 | 1.0833e-10 | -99.6527 | 9.3987 | 0 | -135.6527
20432625 | -56.5 | -60 | -23.6527 | 0.0043125 | 66.6083 | -90.261 | 26.8038 | -117.0648 | 1.9657e-12 | 1.0833e-10 | -99.6527 | 9.3917 | 0 | -135.6527
20436937.5 | -56.5 | -60 | -23.6527 | 0.0043125 | 66.6153 | -90.268 | 26.802 | -117.07 | 1.9634e-12 | 1.0833e-10 | -99.6527 | 9.3847 | 0 | -135.6527
20441250 | -56.5 | -60 | -23.6527 | 0.0043125 | 66.6224 | -90.2751 | 26.8002 | -117.0752 | 1.961e-12 | 1.0833e-10 | -99.6527 | 9.3776 | 0 | -135.6527
20445562.5 | -56.5 | -60 | -23.6527 | 0.0043125 | 66.6294 | -90.2821 | 26.7983 | -117.0804 | 1.9587e-12 | 1.0833e-10 | -99.6527 | 9.3706 | 0 | -135.6527
20449875 | -56.5 | -60 | -23.6527 | 0.0043125 | 66.6364 | -90.2891 | 26.7965 | -117.0856 | 1.9563e-12 | 1.0833e-10 | -99.6527 | 9.3636 | 0 | -135.6527
20454187.5 | -56.5 | -60 | -23.6527 | 0.0043125 | 66.6434 | -90.2961 | 26.7947 | -117.0908 | 1.954e-12 | 1.0833e-10 | -99.6527 | 9.3566 | 0 | -135.6527
20458500 | -56.5 | -60 | -23.6527 | 0.0043125 | 66.6505 | -90.3032 | 26.7928 | -117.096 | 1.9516e-12 | 1.0833e-10 | -99.6527 | 9.3495 | 0 | -135.6527
20462812.5 | -56.5 | -60 | -23.6527 | 0.0043125 | 66.6575 | -90.3102 | 26.791 | -117.1012 | 1.9493e-12 | 1.0833e-10 | -99.6527 | 9.3425 | 0 | -135.6527
20467125 | -56.5 | -60 | -23.6527 | 0.0043125 | 66.6645 | -90.3172 | 26.7892 | -117.1064 | 1.947e-12 | 1.0833e-10 | -99.6527 | 9.3355 | 0 | -135.6527
20471437.5 | -56.5 | -60 | -23.6527 | 0.0043125 | 66.6715 | -90.3242 | 26.7873 | -117.1116 | 1.9447e-12 | 1.0833e-10 | -99.6527 | 9.3285 | 0 | -135.6527
20475750 | -56.5 | -60 | -23.6527 | 0.0043125 | 66.6786 | -90.3313 | 26.7855 | -117.1168 | 1.9423e-12 | 1.0833e-10 | -99.6527 | 9.3214 | 0 | -135.6527
20480062.5 | -56.5 | -60 | -23.6527 | 0.0043125 | 66.6856 | -90.3383 | 26.7837 | -117.122 | 1.94e-12 | 1.0833e-10 | -99.6527 | 9.3144 | 0 | -135.6527
20484375 | -56.5 | -60 | -23.6527 | 0.0043125 | 66.6926 | -90.3453 | 26.7818 | -117.1271 | 1.9377e-12 | 1.0833e-10 | -99.6527 | 9.3074 | 0 | -135.6527
20488687.5 | -56.5 | -60 | -23.6527 | 0.0043125 | 66.6996 | -90.3523 | 26.78 | -117.1323 | 1.9354e-12 | 1.0833e-10 | -99.6527 | 9.3004 | 0 | -135.6527
20493000 | -56.5 | -60 | -23.6527 | 0.0043125 | 66.7066 | -90.3593 | 26.7782 | -117.1375 | 1.9331e-12 | 1.0833e-10 | -99.6527 | 9.2934 | 0 | -135.6527
20497312.5 | -56.5 | -60 | -23.6527 | 0.0043125 | 66.7137 | -90.3664 | 26.7764 | -117.1427 | 1.9308e-12 | 1.0833e-10 | -99.6527 | 9.2863 | 0 | -135.6527
20501625 | -56.5 | -60 | -23.6527 | 0.0043125 | 66.7207 | -90.3734 | 26.7745 | -117.1479 | 1.9285e-12 | 1.0833e-10 | -99.6527 | 9.2793 | 0 | -135.6527
20505937.5 | -56.5 | -60 | -23.6527 | 0.0043125 | 66.7277 | -90.3804 | 26.7727 | -117.1531 | 1.9261e-12 | 1.0833e-10 | -99.6527 | 9.2723 | 0 | -135.6527
20510250 | -56.5 | -60 | -23.6527 | 0.0043125 | 66.7347 | -90.3874 | 26.7709 | -117.1583 | 1.9238e-12 | 1.0833e-10 | -99.6527 | 9.2653 | 0 | -135.6527
20514562.5 | -56.5 | -60 | -23.6527 | 0.0043125 | 66.7417 | -90.3944 | 26.7691 | -117.1635 | 1.9216e-12 | 1.0833e-10 | -99.6527 | 9.2583 | 0 | -135.6527
20518875 | -56.5 | -60 | -23.6527 | 0.0043125 | 66.7487 | -90.4014 | 26.7672 | -117.1687 | 1.9193e-12 | 1.0833e-10 | -99.6527 | 9.2513 | 0 | -135.6527
20523187.5 | -56.5 | -60 | -23.6527 | 0.0043125 | 66.7557 | -90.4085 | 26.7654 | -117.1739 | 1.917e-12 | 1.0833e-10 | -99.6527 | 9.2443 | 0 | -135.6527
20527500 | -56.5 | -60 | -23.6527 | 0.0043125 | 66.7628 | -90.4155 | 26.7636 | -117.179 | 1.9147e-12 | 1.0833e-10 | -99.6527 | 9.2372 | 0 | -135.6527
20531812.5 | -56.5 | -60 | -23.6527 | 0.0043125 | 66.7698 | -90.4225 | 26.7618 | -117.1842 | 1.9124e-12 | 1.0833e-10 | -99.6527 | 9.2302 | 0 | -135.6527
20536125 | -56.5 | -60 | -23.6527 | 0.0043125 | 66.7768 | -90.4295 | 26.7599 | -117.1894 | 1.9101e-12 | 1.0833e-10 | -99.6527 | 9.2232 | 0 | -135.6527
20540437.5 | -56.5 | -60 | -23.6527 | 0.0043125 | 66.7838 | -90.4365 | 26.7581 | -117.1946 | 1.9078e-12 | 1.0833e-10 | -99.6527 | 9.2162 | 0 | -135.6527
20544750 | -56.5 | -60 | -23.6527 | 0.0043125 | 66.7908 | -90.4435 | 26.7563 | -117.1998 | 1.9056e-12 | 1.0833e-10 | -99.6527 | 9.2092 | 0 | -135.6527
20549062.5 | -56.5 | -60 | -23.6527 | 0.0043125 | 66.7978 | -90.4505 | 26.7545 | -117.205 | 1.9033e-12 | 1.0833e-10 | -99.6527 | 9.2022 | 0 | -135.6527
20553375 | -56.5 | -60 | -23.6527 | 0.0043125 | 66.8048 | -90.4575 | 26.7526 | -117.2102 | 1.901e-12 | 1.0833e-10 | -99.6527 | 9.1952 | 0 | -135.6527
20557687.5 | -56.5 | -60 | -23.6527 | 0.0043125 | 66.8118 | -90.4645 | 26.7508 | -117.2154 | 1.8987e-12 | 1.0833e-10 | -99.6527 | 9.1882 | 0 | -135.6527
20562000 | -56.5 | -60 | -23.6527 | 0.0043125 | 66.8188 | -90.4715 | 26.749 | -117.2205 | 1.8965e-12 | 1.0833e-10 | -99.6527 | 9.1812 | 0 | -135.6527
20566312.5 | -56.5 | -60 | -23.6527 | 0.0043125 | 66.8258 | -90.4786 | 26.7472 | -117.2257 | 1.8942e-12 | 1.0833e-10 | -99.6527 | 9.1742 | 0 | -135.6527
20570625 | -56.5 | -60 | -23.6527 | 0.0043125 | 66.8329 | -90.4856 | 26.7454 | -117.2309 | 1.8919e-12 | 1.0833e-10 | -99.6527 | 9.1671 | 0 | -135.6527
20574937.5 | -56.5 | -60 | -23.6527 | 0.0043125 | 66.8399 | -90.4926 | 26.7435 | -117.2361 | 1.8897e-12 | 1.0833e-10 | -99.6527 | 9.1601 | 0 | -135.6527
20579250 | -56.5 | -60 | -23.6527 | 0.0043125 | 66.8469 | -90.4996 | 26.7417 | -117.2413 | 1.8874e-12 | 1.0833e-10 | -99.6527 | 9.1531 | 0 | -135.6527
20583562.5 | -56.5 | -60 | -23.6527 | 0.0043125 | 66.8539 | -90.5066 | 26.7399 | -117.2465 | 1.8852e-12 | 1.0833e-10 | -99.6527 | 9.1461 | 0 | -135.6527
20587875 | -56.5 | -60 | -23.6527 | 0.0043125 | 66.8609 | -90.5136 | 26.7381 | -117.2516 | 1.8829e-12 | 1.0833e-10 | -99.6527 | 9.1391 | 0 | -135.6527
20592187.5 | -56.5 | -60 | -23.6527 | 0.0043125 | 66.8679 | -90.5206 | 26.7363 | -117.2568 | 1.8807e-12 | 1.0833e-10 | -99.6527 | 9.1321 | 0 | -135.6527
20596500 | -56.5 | -60 | -23.6527 | 0.0043125 | 66.8749 | -90.5276 | 26.7344 | -117.262 | 1.8784e-12 | 1.0833e-10 | -99.6527 | 9.1251 | 0 | -135.6527
20600812.5 | -56.5 | -60 | -23.6527 | 0.0043125 | 66.8819 | -90.5346 | 26.7326 | -117.2672 | 1.8762e-12 | 1.0833e-10 | -99.6527 | 9.1181 | 0 | -135.6527
20605125 | -56.5 | -60 | -23.6527 | 0.0043125 | 66.8889 | -90.5416 | 26.7308 | -117.2724 | 1.874e-12 | 1.0833e-10 | -99.6527 | 9.1111 | 0 | -135.6527
20609437.5 | -56.5 | -60 | -23.6527 | 0.0043125 | 66.8959 | -90.5486 | 26.729 | -117.2776 | 1.8717e-12 | 1.0833e-10 | -99.6527 | 9.1041 | 0 | -135.6527
20613750 | -56.5 | -60 | -23.6527 | 0.0043125 | 66.9029 | -90.5556 | 26.7272 | -117.2827 | 1.8695e-12 | 1.0833e-10 | -99.6527 | 9.0971 | 0 | -135.6527
20618062.5 | -56.5 | -60 | -23.6527 | 0.0043125 | 66.9099 | -90.5626 | 26.7253 | -117.2879 | 1.8673e-12 | 1.0833e-10 | -99.6527 | 9.0901 | 0 | -135.6527
20622375 | -56.5 | -60 | -23.6527 | 0.0043125 | 66.9169 | -90.5696 | 26.7235 | -117.2931 | 1.865e-12 | 1.0833e-10 | -99.6527 | 9.0831 | 0 | -135.6527
20626687.5 | -56.5 | -60 | -23.6527 | 0.0043125 | 66.9239 | -90.5766 | 26.7217 | -117.2983 | 1.8628e-12 | 1.0833e-10 | -99.6527 | 9.0761 | 0 | -135.6527
20631000 | -56.5 | -60 | -23.6527 | 0.0043125 | 66.9309 | -90.5836 | 26.7199 | -117.3035 | 1.8606e-12 | 1.0833e-10 | -99.6527 | 9.0691 | 0 | -135.6527
20635312.5 | -56.5 | -60 | -23.6527 | 0.0043125 | 66.9379 | -90.5906 | 26.7181 | -117.3086 | 1.8584e-12 | 1.0833e-10 | -99.6527 | 9.0621 | 0 | -135.6527
20639625 | -56.5 | -60 | -23.6527 | 0.0043125 | 66.9448 | -90.5976 | 26.7163 | -117.3138 | 1.8562e-12 | 1.0833e-10 | -99.6527 | 9.0552 | 0 | -135.6527
20643937.5 | -56.5 | -60 | -23.6527 | 0.0043125 | 66.9518 | -90.6045 | 26.7144 | -117.319 | 1.854e-12 | 1.0833e-10 | -99.6527 | 9.0482 | 0 | -135.6527
20648250 | -56.5 | -60 | -23.6527 | 0.0043125 | 66.9588 | -90.6115 | 26.7126 | -117.3242 | 1.8518e-12 | 1.0833e-10 | -99.6527 | 9.0412 | 0 | -135.6527
20652562.5 | -56.5 | -60 | -23.6527 | 0.0043125 | 66.9658 | -90.6185 | 26.7108 | -117.3294 | 1.8495e-12 | 1.0833e-10 | -99.6527 | 9.0342 | 0 | -135.6527
20656875 | -56.5 | -60 | -23.6527 | 0.0043125 | 66.9728 | -90.6255 | 26.709 | -117.3345 | 1.8473e-12 | 1.0833e-10 | -99.6527 | 9.0272 | 0 | -135.6527
20661187.5 | -56.5 | -60 | -23.6527 | 0.0043125 | 66.9798 | -90.6325 | 26.7072 | -117.3397 | 1.8451e-12 | 1.0833e-10 | -99.6527 | 9.0202 | 0 | -135.6527
20665500 | -56.5 | -60 | -23.6527 | 0.0043125 | 66.9868 | -90.6395 | 26.7054 | -117.3449 | 1.8429e-12 | 1.0833e-10 | -99.6527 | 9.0132 | 0 | -135.6527
20669812.5 | -56.5 | -60 | -23.6527 | 0.0043125 | 66.9938 | -90.6465 | 26.7036 | -117.3501 | 1.8407e-12 | 1.0833e-10 | -99.6527 | 9.0062 | 0 | -135.6527
20674125 | -56.5 | -60 | -23.6527 | 0.0043125 | 67.0008 | -90.6535 | 26.7018 | -117.3552 | 1.8386e-12 | 1.0833e-10 | -99.6527 | 8.9992 | 0 | -135.6527
20678437.5 | -56.5 | -60 | -23.6527 | 0.0043125 | 67.0078 | -90.6605 | 26.6999 | -117.3604 | 1.8364e-12 | 1.0833e-10 | -99.6527 | 8.9922 | 0 | -135.6527
20682750 | -56.5 | -60 | -23.6527 | 0.0043125 | 67.0147 | -90.6675 | 26.6981 | -117.3656 | 1.8342e-12 | 1.0833e-10 | -99.6527 | 8.9853 | 0 | -135.6527
20687062.5 | -56.5 | -60 | -23.6527 | 0.0043125 | 67.0217 | -90.6744 | 26.6963 | -117.3708 | 1.832e-12 | 1.0833e-10 | -99.6527 | 8.9783 | 0 | -135.6527
20691375 | -56.5 | -60 | -23.6527 | 0.0043125 | 67.0287 | -90.6814 | 26.6945 | -117.3759 | 1.8298e-12 | 1.0833e-10 | -99.6527 | 8.9713 | 0 | -135.6527
20695687.5 | -56.5 | -60 | -23.6527 | 0.0043125 | 67.0357 | -90.6884 | 26.6927 | -117.3811 | 1.8276e-12 | 1.0833e-10 | -99.6527 | 8.9643 | 0 | -135.6527
20700000 | -56.5 | -60 | -23.6527 | 0.0043125 | 67.0427 | -90.6954 | 26.6909 | -117.3863 | 1.8255e-12 | 1.0833e-10 | -99.6527 | 8.9573 | 0 | -135.6527
20704312.5 | -56.5 | -60 | -23.6527 | 0.0043125 | 67.0497 | -90.7024 | 26.6891 | -117.3915 | 1.8233e-12 | 1.0833e-10 | -99.6527 | 8.9503 | 0 | -135.6527
20708625 | -56.5 | -60 | -23.6527 | 0.0043125 | 67.0567 | -90.7094 | 26.6873 | -117.3966 | 1.8211e-12 | 1.0833e-10 | -99.6527 | 8.9433 | 0 | -135.6527
20712937.5 | -56.5 | -60 | -23.6527 | 0.0043125 | 67.0636 | -90.7163 | 26.6855 | -117.4018 | 1.8189e-12 | 1.0833e-10 | -99.6527 | 8.9364 | 0 | -135.6527
20717250 | -56.5 | -60 | -23.6527 | 0.0043125 | 67.0706 | -90.7233 | 26.6837 | -117.407 | 1.8168e-12 | 1.0833e-10 | -99.6527 | 8.9294 | 0 | -135.6527
20721562.5 | -56.5 | -60 | -23.6527 | 0.0043125 | 67.0776 | -90.7303 | 26.6818 | -117.4122 | 1.8146e-12 | 1.0833e-10 | -99.6527 | 8.9224 | 0 | -135.6527
20725875 | -56.5 | -60 | -23.6527 | 0.0043125 | 67.0846 | -90.7373 | 26.68 | -117.4173 | 1.8125e-12 | 1.0833e-10 | -99.6527 | 8.9154 | 0 | -135.6527
20730187.5 | -56.5 | -60 | -23.6527 | 0.0043125 | 67.0916 | -90.7443 | 26.6782 | -117.4225 | 1.8103e-12 | 1.0833e-10 | -99.6527 | 8.9084 | 0 | -135.6527
20734500 | -56.5 | -60 | -23.6527 | 0.0043125 | 67.0985 | -90.7512 | 26.6764 | -117.4277 | 1.8081e-12 | 1.0833e-10 | -99.6527 | 8.9015 | 0 | -135.6527
20738812.5 | -56.5 | -60 | -23.6527 | 0.0043125 | 67.1055 | -90.7582 | 26.6746 | -117.4328 | 1.806e-12 | 1.0833e-10 | -99.6527 | 8.8945 | 0 | -135.6527
20743125 | -56.5 | -60 | -23.6527 | 0.0043125 | 67.1125 | -90.7652 | 26.6728 | -117.438 | 1.8038e-12 | 1.0833e-10 | -99.6527 | 8.8875 | 0 | -135.6527
20747437.5 | -56.5 | -60 | -23.6527 | 0.0043125 | 67.1195 | -90.7722 | 26.671 | -117.4432 | 1.8017e-12 | 1.0833e-10 | -99.6527 | 8.8805 | 0 | -135.6527
20751750 | -56.5 | -60 | -23.6527 | 0.0043125 | 67.1264 | -90.7791 | 26.6692 | -117.4484 | 1.7996e-12 | 1.0833e-10 | -99.6527 | 8.8736 | 0 | -135.6527
20756062.5 | -56.5 | -60 | -23.6527 | 0.0043125 | 67.1334 | -90.7861 | 26.6674 | -117.4535 | 1.7974e-12 | 1.0833e-10 | -99.6527 | 8.8666 | 0 | -135.6527
20760375 | -56.5 | -60 | -23.6527 | 0.0043125 | 67.1404 | -90.7931 | 26.6656 | -117.4587 | 1.7953e-12 | 1.0833e-10 | -99.6527 | 8.8596 | 0 | -135.6527
20764687.5 | -56.5 | -60 | -23.6527 | 0.0043125 | 67.1474 | -90.8001 | 26.6638 | -117.4639 | 1.7931e-12 | 1.0833e-10 | -99.6527 | 8.8526 | 0 | -135.6527
20769000 | -56.5 | -60 | -23.6527 | 0.0043125 | 67.1543 | -90.807 | 26.662 | -117.469 | 1.791e-12 | 1.0833e-10 | -99.6527 | 8.8457 | 0 | -135.6527
20773312.5 | -56.5 | -60 | -23.6527 | 0.0043125 | 67.1613 | -90.814 | 26.6602 | -117.4742 | 1.7889e-12 | 1.0833e-10 | -99.6527 | 8.8387 | 0 | -135.6527
20777625 | -56.5 | -60 | -23.6527 | 0.0043125 | 67.1683 | -90.821 | 26.6584 | -117.4794 | 1.7867e-12 | 1.0833e-10 | -99.6527 | 8.8317 | 0 | -135.6527
20781937.5 | -56.5 | -60 | -23.6527 | 0.0043125 | 67.1752 | -90.828 | 26.6566 | -117.4845 | 1.7846e-12 | 1.0833e-10 | -99.6527 | 8.8248 | 0 | -135.6527
20786250 | -56.5 | -60 | -23.6527 | 0.0043125 | 67.1822 | -90.8349 | 26.6548 | -117.4897 | 1.7825e-12 | 1.0833e-10 | -99.6527 | 8.8178 | 0 | -135.6527
20790562.5 | -56.5 | -60 | -23.6527 | 0.0043125 | 67.1892 | -90.8419 | 26.653 | -117.4949 | 1.7804e-12 | 1.0833e-10 | -99.6527 | 8.8108 | 0 | -135.6527
20794875 | -56.5 | -60 | -23.6527 | 0.0043125 | 67.1962 | -90.8489 | 26.6512 | -117.5 | 1.7783e-12 | 1.0833e-10 | -99.6527 | 8.8038 | 0 | -135.6527
20799187.5 | -56.5 | -60 | -23.6527 | 0.0043125 | 67.2031 | -90.8558 | 26.6494 | -117.5052 | 1.7762e-12 | 1.0833e-10 | -99.6527 | 8.7969 | 0 | -135.6527
20803500 | -56.5 | -60 | -23.6527 | 0.0043125 | 67.2101 | -90.8628 | 26.6476 | -117.5104 | 1.774e-12 | 1.0833e-10 | -99.6527 | 8.7899 | 0 | -135.6527
20807812.5 | -56.5 | -60 | -23.6527 | 0.0043125 | 67.2171 | -90.8698 | 26.6458 | -117.5155 | 1.7719e-12 | 1.0833e-10 | -99.6527 | 8.7829 | 0 | -135.6527
20812125 | -56.5 | -60 | -23.6527 | 0.0043125 | 67.224 | -90.8767 | 26.644 | -117.5207 | 1.7698e-12 | 1.0833e-10 | -99.6527 | 8.776 | 0 | -135.6527
20816437.5 | -56.5 | -60 | -23.6527 | 0.0043125 | 67.231 | -90.8837 | 26.6422 | -117.5259 | 1.7677e-12 | 1.0833e-10 | -99.6527 | 8.769 | 0 | -135.6527
20820750 | -56.5 | -60 | -23.6527 | 0.0043125 | 67.2379 | -90.8907 | 26.6404 | -117.531 | 1.7656e-12 | 1.0833e-10 | -99.6527 | 8.7621 | 0 | -135.6527
20825062.5 | -56.5 | -60 | -23.6527 | 0.0043125 | 67.2449 | -90.8976 | 26.6386 | -117.5362 | 1.7635e-12 | 1.0833e-10 | -99.6527 | 8.7551 | 0 | -135.6527
20829375 | -56.5 | -60 | -23.6527 | 0.0043125 | 67.2519 | -90.9046 | 26.6368 | -117.5414 | 1.7614e-12 | 1.0833e-10 | -99.6527 | 8.7481 | 0 | -135.6527
20833687.5 | -56.5 | -60 | -23.6527 | 0.0043125 | 67.2588 | -90.9115 | 26.635 | -117.5465 | 1.7593e-12 | 1.0833e-10 | -99.6527 | 8.7412 | 0 | -135.6527
20838000 | -56.5 | -60 | -23.6527 | 0.0043125 | 67.2658 | -90.9185 | 26.6332 | -117.5517 | 1.7572e-12 | 1.0833e-10 | -99.6527 | 8.7342 | 0 | -135.6527
20842312.5 | -56.5 | -60 | -23.6527 | 0.0043125 | 67.2728 | -90.9255 | 26.6314 | -117.5568 | 1.7552e-12 | 1.0833e-10 | -99.6527 | 8.7272 | 0 | -135.6527
20846625 | -56.5 | -60 | -23.6527 | 0.0043125 | 67.2797 | -90.9324 | 26.6296 | -117.562 | 1.7531e-12 | 1.0833e-10 | -99.6527 | 8.7203 | 0 | -135.6527
20850937.5 | -56.5 | -60 | -23.6527 | 0.0043125 | 67.2867 | -90.9394 | 26.6278 | -117.5672 | 1.751e-12 | 1.0833e-10 | -99.6527 | 8.7133 | 0 | -135.6527
20855250 | -56.5 | -60 | -23.6527 | 0.0043125 | 67.2936 | -90.9463 | 26.626 | -117.5723 | 1.7489e-12 | 1.0833e-10 | -99.6527 | 8.7064 | 0 | -135.6527
20859562.5 | -56.5 | -60 | -23.6527 | 0.0043125 | 67.3006 | -90.9533 | 26.6242 | -117.5775 | 1.7468e-12 | 1.0833e-10 | -99.6527 | 8.6994 | 0 | -135.6527
20863875 | -56.5 | -60 | -23.6527 | 0.0043125 | 67.3075 | -90.9603 | 26.6224 | -117.5827 | 1.7448e-12 | 1.0833e-10 | -99.6527 | 8.6925 | 0 | -135.6527
20868187.5 | -56.5 | -60 | -23.6527 | 0.0043125 | 67.3145 | -90.9672 | 26.6206 | -117.5878 | 1.7427e-12 | 1.0833e-10 | -99.6527 | 8.6855 | 0 | -135.6527
20872500 | -56.5 | -60 | -23.6527 | 0.0043125 | 67.3215 | -90.9742 | 26.6188 | -117.593 | 1.7406e-12 | 1.0833e-10 | -99.6527 | 8.6785 | 0 | -135.6527
20876812.5 | -56.5 | -60 | -23.6527 | 0.0043125 | 67.3284 | -90.9811 | 26.617 | -117.5981 | 1.7385e-12 | 1.0833e-10 | -99.6527 | 8.6716 | 0 | -135.6527
20881125 | -56.5 | -60 | -23.6527 | 0.0043125 | 67.3354 | -90.9881 | 26.6152 | -117.6033 | 1.7365e-12 | 1.0833e-10 | -99.6527 | 8.6646 | 0 | -135.6527
20885437.5 | -56.5 | -60 | -23.6527 | 0.0043125 | 67.3423 | -90.995 | 26.6134 | -117.6085 | 1.7344e-12 | 1.0833e-10 | -99.6527 | 8.6577 | 0 | -135.6527
20889750 | -56.5 | -60 | -23.6527 | 0.0043125 | 67.3493 | -91.002 | 26.6116 | -117.6136 | 1.7324e-12 | 1.0833e-10 | -99.6527 | 8.6507 | 0 | -135.6527
20894062.5 | -56.5 | -60 | -23.6527 | 0.0043125 | 67.3562 | -91.0089 | 26.6098 | -117.6188 | 1.7303e-12 | 1.0833e-10 | -99.6527 | 8.6438 | 0 | -135.6527
20898375 | -56.5 | -60 | -23.6527 | 0.0043125 | 67.3632 | -91.0159 | 26.608 | -117.6239 | 1.7283e-12 | 1.0833e-10 | -99.6527 | 8.6368 | 0 | -135.6527
20902687.5 | -56.5 | -60 | -23.6527 | 0.0043125 | 67.3701 | -91.0228 | 26.6063 | -117.6291 | 1.7262e-12 | 1.0833e-10 | -99.6527 | 8.6299 | 0 | -135.6527
20907000 | -56.5 | -60 | -23.6527 | 0.0043125 | 67.3771 | -91.0298 | 26.6045 | -117.6342 | 1.7242e-12 | 1.0833e-10 | -99.6527 | 8.6229 | 0 | -135.6527
20911312.5 | -56.5 | -60 | -23.6527 | 0.0043125 | 67.384 | -91.0367 | 26.6027 | -117.6394 | 1.7221e-12 | 1.0833e-10 | -99.6527 | 8.616 | 0 | -135.6527
20915625 | -56.5 | -60 | -23.6527 | 0.0043125 | 67.391 | -91.0437 | 26.6009 | -117.6446 | 1.7201e-12 | 1.0833e-10 | -99.6527 | 8.609 | 0 | -135.6527
20919937.5 | -56.5 | -60 | -23.6527 | 0.0043125 | 67.3979 | -91.0506 | 26.5991 | -117.6497 | 1.718e-12 | 1.0833e-10 | -99.6527 | 8.6021 | 0 | -135.6527
20924250 | -56.5 | -60 | -23.6527 | 0.0043125 | 67.4049 | -91.0576 | 26.5973 | -117.6549 | 1.716e-12 | 1.0833e-10 | -99.6527 | 8.5951 | 0 | -135.6527
20928562.5 | -56.5 | -60 | -23.6527 | 0.0043125 | 67.4118 | -91.0645 | 26.5955 | -117.66 | 1.7139e-12 | 1.0833e-10 | -99.6527 | 8.5882 | 0 | -135.6527
20932875 | -56.5 | -60 | -23.6527 | 0.0043125 | 67.4187 | -91.0715 | 26.5937 | -117.6652 | 1.7119e-12 | 1.0833e-10 | -99.6527 | 8.5813 | 0 | -135.6527
20937187.5 | -56.5 | -60 | -23.6527 | 0.0043125 | 67.4257 | -91.0784 | 26.5919 | -117.6703 | 1.7099e-12 | 1.0833e-10 | -99.6527 | 8.5743 | 0 | -135.6527
20941500 | -56.5 | -60 | -23.6527 | 0.0043125 | 67.4326 | -91.0853 | 26.5901 | -117.6755 | 1.7079e-12 | 1.0833e-10 | -99.6527 | 8.5674 | 0 | -135.6527
20945812.5 | -56.5 | -60 | -23.6527 | 0.0043125 | 67.4396 | -91.0923 | 26.5884 | -117.6806 | 1.7058e-12 | 1.0833e-10 | -99.6527 | 8.5604 | 0 | -135.6527
20950125 | -56.5 | -60 | -23.6527 | 0.0043125 | 67.4465 | -91.0992 | 26.5866 | -117.6858 | 1.7038e-12 | 1.0833e-10 | -99.6527 | 8.5535 | 0 | -135.6527
20954437.5 | -56.5 | -60 | -23.6527 | 0.0043125 | 67.4535 | -91.1062 | 26.5848 | -117.691 | 1.7018e-12 | 1.0833e-10 | -99.6527 | 8.5465 | 0 | -135.6527
20958750 | -56.5 | -60 | -23.6527 | 0.0043125 | 67.4604 | -91.1131 | 26.583 | -117.6961 | 1.6998e-12 | 1.0833e-10 | -99.6527 | 8.5396 | 0 | -135.6527
20963062.5 | -56.5 | -60 | -23.6527 | 0.0043125 | 67.4673 | -91.1201 | 26.5812 | -117.7013 | 1.6978e-12 | 1.0833e-10 | -99.6527 | 8.5327 | 0 | -135.6527
20967375 | -56.5 | -60 | -23.6527 | 0.0043125 | 67.4743 | -91.127 | 26.5794 | -117.7064 | 1.6957e-12 | 1.0833e-10 | -99.6527 | 8.5257 | 0 | -135.6527
20971687.5 | -56.5 | -60 | -23.6527 | 0.0043125 | 67.4812 | -91.1339 | 26.5776 | -117.7116 | 1.6937e-12 | 1.0833e-10 | -99.6527 | 8.5188 | 0 | -135.6527
20976000 | -56.5 | -60 | -23.6527 | 0.0043125 | 67.4882 | -91.1409 | 26.5758 | -117.7167 | 1.6917e-12 | 1.0833e-10 | -99.6527 | 8.5118 | 0 | -135.6527
20980312.5 | -56.5 | -60 | -23.6527 | 0.0043125 | 67.4951 | -91.1478 | 26.5741 | -117.7219 | 1.6897e-12 | 1.0833e-10 | -99.6527 | 8.5049 | 0 | -135.6527
20984625 | -56.5 | -60 | -23.6527 | 0.0043125 | 67.502 | -91.1547 | 26.5723 | -117.727 | 1.6877e-12 | 1.0833e-10 | -99.6527 | 8.498 | 0 | -135.6527
20988937.5 | -56.5 | -60 | -23.6527 | 0.0043125 | 67.509 | -91.1617 | 26.5705 | -117.7322 | 1.6857e-12 | 1.0833e-10 | -99.6527 | 8.491 | 0 | -135.6527
20993250 | -56.5 | -60 | -23.6527 | 0.0043125 | 67.5159 | -91.1686 | 26.5687 | -117.7373 | 1.6837e-12 | 1.0833e-10 | -99.6527 | 8.4841 | 0 | -135.6527
20997562.5 | -56.5 | -60 | -23.6527 | 0.0043125 | 67.5228 | -91.1755 | 26.5669 | -117.7425 | 1.6817e-12 | 1.0833e-10 | -99.6527 | 8.4772 | 0 | -135.6527
21001875 | -56.5 | -60 | -23.6527 | 0.0043125 | 67.5298 | -91.1825 | 26.5651 | -117.7476 | 1.6797e-12 | 1.0833e-10 | -99.6527 | 8.4702 | 0 | -135.6527
21006187.5 | -56.5 | -60 | -23.6527 | 0.0043125 | 67.5367 | -91.1894 | 26.5634 | -117.7528 | 1.6777e-12 | 1.0833e-10 | -99.6527 | 8.4633 | 0 | -135.6527
21010500 | -56.5 | -60 | -23.6527 | 0.0043125 | 67.5436 | -91.1963 | 26.5616 | -117.7579 | 1.6757e-12 | 1.0833e-10 | -99.6527 | 8.4564 | 0 | -135.6527
21014812.5 | -56.5 | -60 | -23.6527 | 0.0043125 | 67.5506 | -91.2033 | 26.5598 | -117.7631 | 1.6738e-12 | 1.0833e-10 | -99.6527 | 8.4494 | 0 | -135.6527
21019125 | -56.5 | -60 | -23.6527 | 0.0043125 | 67.5575 | -91.2102 | 26.558 | -117.7682 | 1.6718e-12 | 1.0833e-10 | -99.6527 | 8.4425 | 0 | -135.6527
21023437.5 | -56.5 | -60 | -23.6527 | 0.0043125 | 67.5644 | -91.2171 | 26.5562 | -117.7734 | 1.6698e-12 | 1.0833e-10 | -99.6527 | 8.4356 | 0 | -135.6527
21027750 | -56.5 | -60 | -23.6527 | 0.0043125 | 67.5714 | -91.2241 | 26.5544 | -117.7785 | 1.6678e-12 | 1.0833e-10 | -99.6527 | 8.4286 | 0 | -135.6527
21032062.5 | -56.5 | -60 | -23.6527 | 0.0043125 | 67.5783 | -91.231 | 26.5527 | -117.7837 | 1.6658e-12 | 1.0833e-10 | -99.6527 | 8.4217 | 0 | -135.6527
21036375 | -56.5 | -60 | -23.6527 | 0.0043125 | 67.5852 | -91.2379 | 26.5509 | -117.7888 | 1.6639e-12 | 1.0833e-10 | -99.6527 | 8.4148 | 0 | -135.6527
21040687.5 | -56.5 | -60 | -23.6527 | 0.0043125 | 67.5921 | -91.2449 | 26.5491 | -117.794 | 1.6619e-12 | 1.0833e-10 | -99.6527 | 8.4079 | 0 | -135.6527
21045000 | -56.5 | -60 | -23.6527 | 0.0043125 | 67.5991 | -91.2518 | 26.5473 | -117.7991 | 1.6599e-12 | 1.0833e-10 | -99.6527 | 8.4009 | 0 | -135.6527
21049312.5 | -56.5 | -60 | -23.6527 | 0.0043125 | 67.606 | -91.2587 | 26.5455 | -117.8042 | 1.658e-12 | 1.0833e-10 | -99.6527 | 8.394 | 0 | -135.6527
21053625 | -56.5 | -60 | -23.6527 | 0.0043125 | 67.6129 | -91.2656 | 26.5438 | -117.8094 | 1.656e-12 | 1.0833e-10 | -99.6527 | 8.3871 | 0 | -135.6527
21057937.5 | -56.5 | -60 | -23.6527 | 0.0043125 | 67.6198 | -91.2726 | 26.542 | -117.8145 | 1.654e-12 | 1.0833e-10 | -99.6527 | 8.3802 | 0 | -135.6527
21062250 | -56.5 | -60 | -23.6527 | 0.0043125 | 67.6268 | -91.2795 | 26.5402 | -117.8197 | 1.6521e-12 | 1.0833e-10 | -99.6527 | 8.3732 | 0 | -135.6527
21066562.5 | -56.5 | -60 | -23.6527 | 0.0043125 | 67.6337 | -91.2864 | 26.5384 | -117.8248 | 1.6501e-12 | 1.0833e-10 | -99.6527 | 8.3663 | 0 | -135.6527
21070875 | -56.5 | -60 | -23.6527 | 0.0043125 | 67.6406 | -91.2933 | 26.5366 | -117.83 | 1.6482e-12 | 1.0833e-10 | -99.6527 | 8.3594 | 0 | -135.6527
21075187.5 | -56.5 | -60 | -23.6527 | 0.0043125 | 67.6475 | -91.3002 | 26.5349 | -117.8351 | 1.6462e-12 | 1.0833e-10 | -99.6527 | 8.3525 | 0 | -135.6527
21079500 | -56.5 | -60 | -23.6527 | 0.0043125 | 67.6545 | -91.3072 | 26.5331 | -117.8403 | 1.6443e-12 | 1.0833e-10 | -99.6527 | 8.3455 | 0 | -135.6527
21083812.5 | -56.5 | -60 | -23.6527 | 0.0043125 | 67.6614 | -91.3141 | 26.5313 | -117.8454 | 1.6423e-12 | 1.0833e-10 | -99.6527 | 8.3386 | 0 | -135.6527
21088125 | -56.5 | -60 | -23.6527 | 0.0043125 | 67.6683 | -91.321 | 26.5295 | -117.8505 | 1.6404e-12 | 1.0833e-10 | -99.6527 | 8.3317 | 0 | -135.6527
21092437.5 | -56.5 | -60 | -23.6527 | 0.0043125 | 67.6752 | -91.3279 | 26.5278 | -117.8557 | 1.6384e-12 | 1.0833e-10 | -99.6527 | 8.3248 | 0 | -135.6527
21096750 | -56.5 | -60 | -23.6527 | 0.0043125 | 67.6821 | -91.3348 | 26.526 | -117.8608 | 1.6365e-12 | 1.0833e-10 | -99.6527 | 8.3179 | 0 | -135.6527
21101062.5 | -56.5 | -60 | -23.6527 | 0.0043125 | 67.689 | -91.3418 | 26.5242 | -117.866 | 1.6346e-12 | 1.0833e-10 | -99.6527 | 8.311 | 0 | -135.6527
21105375 | -56.5 | -60 | -23.6527 | 0.0043125 | 67.696 | -91.3487 | 26.5224 | -117.8711 | 1.6326e-12 | 1.0833e-10 | -99.6527 | 8.304 | 0 | -135.6527
21109687.5 | -56.5 | -60 | -23.6527 | 0.0043125 | 67.7029 | -91.3556 | 26.5207 | -117.8763 | 1.6307e-12 | 1.0833e-10 | -99.6527 | 8.2971 | 0 | -135.6527
21114000 | -56.5 | -60 | -23.6527 | 0.0043125 | 67.7098 | -91.3625 | 26.5189 | -117.8814 | 1.6288e-12 | 1.0833e-10 | -99.6527 | 8.2902 | 0 | -135.6527
21118312.5 | -56.5 | -60 | -23.6527 | 0.0043125 | 67.7167 | -91.3694 | 26.5171 | -117.8865 | 1.6268e-12 | 1.0833e-10 | -99.6527 | 8.2833 | 0 | -135.6527
21122625 | -56.5 | -60 | -23.6527 | 0.0043125 | 67.7236 | -91.3763 | 26.5153 | -117.8917 | 1.6249e-12 | 1.0833e-10 | -99.6527 | 8.2764 | 0 | -135.6527
21126937.5 | -56.5 | -60 | -23.6527 | 0.0043125 | 67.7305 | -91.3832 | 26.5136 | -117.8968 | 1.623e-12 | 1.0833e-10 | -99.6527 | 8.2695 | 0 | -135.6527
21131250 | -56.5 | -60 | -23.6527 | 0.0043125 | 67.7374 | -91.3902 | 26.5118 | -117.902 | 1.6211e-12 | 1.0833e-10 | -99.6527 | 8.2626 | 0 | -135.6527
21135562.5 | -56.5 | -60 | -23.6527 | 0.0043125 | 67.7444 | -91.3971 | 26.51 | -117.9071 | 1.6192e-12 | 1.0833e-10 | -99.6527 | 8.2556 | 0 | -135.6527
21139875 | -56.5 | -60 | -23.6527 | 0.0043125 | 67.7513 | -91.404 | 26.5083 | -117.9122 | 1.6172e-12 | 1.0833e-10 | -99.6527 | 8.2487 | 0 | -135.6527
21144187.5 | -56.5 | -60 | -23.6527 | 0.0043125 | 67.7582 | -91.4109 | 26.5065 | -117.9174 | 1.6153e-12 | 1.0833e-10 | -99.6527 | 8.2418 | 0 | -135.6527
21148500 | -56.5 | -60 | -23.6527 | 0.0043125 | 67.7651 | -91.4178 | 26.5047 | -117.9225 | 1.6134e-12 | 1.0833e-10 | -99.6527 | 8.2349 | 0 | -135.6527
21152812.5 | -56.5 | -60 | -23.6527 | 0.0043125 | 67.772 | -91.4247 | 26.5029 | -117.9276 | 1.6115e-12 | 1.0833e-10 | -99.6527 | 8.228 | 0 | -135.6527
21157125 | -56.5 | -60 | -23.6527 | 0.0043125 | 67.7789 | -91.4316 | 26.5012 | -117.9328 | 1.6096e-12 | 1.0833e-10 | -99.6527 | 8.2211 | 0 | -135.6527
21161437.5 | -56.5 | -60 | -23.6527 | 0.0043125 | 67.7858 | -91.4385 | 26.4994 | -117.9379 | 1.6077e-12 | 1.0833e-10 | -99.6527 | 8.2142 | 0 | -135.6527
21165750 | -56.5 | -60 | -23.6527 | 0.0043125 | 67.7927 | -91.4454 | 26.4976 | -117.9431 | 1.6058e-12 | 1.0833e-10 | -99.6527 | 8.2073 | 0 | -135.6527
21170062.5 | -56.5 | -60 | -23.6527 | 0.0043125 | 67.7996 | -91.4523 | 26.4959 | -117.9482 | 1.6039e-12 | 1.0833e-10 | -99.6527 | 8.2004 | 0 | -135.6527
21174375 | -56.5 | -60 | -23.6527 | 0.0043125 | 67.8065 | -91.4592 | 26.4941 | -117.9533 | 1.602e-12 | 1.0833e-10 | -99.6527 | 8.1935 | 0 | -135.6527
21178687.5 | -56.5 | -60 | -23.6527 | 0.0043125 | 67.8134 | -91.4661 | 26.4923 | -117.9585 | 1.6001e-12 | 1.0833e-10 | -99.6527 | 8.1866 | 0 | -135.6527
21183000 | -56.5 | -60 | -23.6527 | 0.0043125 | 67.8203 | -91.4731 | 26.4906 | -117.9636 | 1.5982e-12 | 1.0833e-10 | -99.6527 | 8.1797 | 0 | -135.6527
21187312.5 | -56.5 | -60 | -23.6527 | 0.0043125 | 67.8272 | -91.48 | 26.4888 | -117.9687 | 1.5963e-12 | 1.0833e-10 | -99.6527 | 8.1728 | 0 | -135.6527
21191625 | -56.5 | -60 | -23.6527 | 0.0043125 | 67.8341 | -91.4869 | 26.487 | -117.9739 | 1.5945e-12 | 1.0833e-10 | -99.6527 | 8.1659 | 0 | -135.6527
21195937.5 | -56.5 | -60 | -23.6527 | 0.0043125 | 67.841 | -91.4938 | 26.4852 | -117.979 | 1.5926e-12 | 1.0833e-10 | -99.6527 | 8.159 | 0 | -135.6527
21200250 | -56.5 | -60 | -23.6527 | 0.0043125 | 67.848 | -91.5007 | 26.4835 | -117.9841 | 1.5907e-12 | 1.0833e-10 | -99.6527 | 8.152 | 0 | -135.6527
21204562.5 | -56.5 | -60 | -23.6527 | 0.0043125 | 67.8549 | -91.5076 | 26.4817 | -117.9893 | 1.5888e-12 | 1.0833e-10 | -99.6527 | 8.1451 | 0 | -135.6527
21208875 | -56.5 | -60 | -23.6527 | 0.0043125 | 67.8618 | -91.5145 | 26.4799 | -117.9944 | 1.5869e-12 | 1.0833e-10 | -99.6527 | 8.1382 | 0 | -135.6527
21213187.5 | -56.5 | -60 | -23.6527 | 0.0043125 | 67.8686 | -91.5214 | 26.4782 | -117.9995 | 1.5851e-12 | 1.0833e-10 | -99.6527 | 8.1314 | 0 | -135.6527
21217500 | -56.5 | -60 | -23.6527 | 0.0043125 | 67.8755 | -91.5283 | 26.4764 | -118.0047 | 1.5832e-12 | 1.0833e-10 | -99.6527 | 8.1245 | 0 | -135.6527
21221812.5 | -56.5 | -60 | -23.6527 | 0.0043125 | 67.8824 | -91.5352 | 26.4747 | -118.0098 | 1.5813e-12 | 1.0833e-10 | -99.6527 | 8.1176 | 0 | -135.6527
21226125 | -56.5 | -60 | -23.6527 | 0.0043125 | 67.8893 | -91.5421 | 26.4729 | -118.0149 | 1.5795e-12 | 1.0833e-10 | -99.6527 | 8.1107 | 0 | -135.6527
21230437.5 | -56.5 | -60 | -23.6527 | 0.0043125 | 67.8962 | -91.5489 | 26.4711 | -118.0201 | 1.5776e-12 | 1.0833e-10 | -99.6527 | 8.1038 | 0 | -135.6527
21234750 | -56.5 | -60 | -23.6527 | 0.0043125 | 67.9031 | -91.5558 | 26.4694 | -118.0252 | 1.5757e-12 | 1.0833e-10 | -99.6527 | 8.0969 | 0 | -135.6527
21239062.5 | -56.5 | -60 | -23.6527 | 0.0043125 | 67.91 | -91.5627 | 26.4676 | -118.0303 | 1.5739e-12 | 1.0833e-10 | -99.6527 | 8.09 | 0 | -135.6527
21243375 | -56.5 | -60 | -23.6527 | 0.0043125 | 67.9169 | -91.5696 | 26.4658 | -118.0355 | 1.572e-12 | 1.0833e-10 | -99.6527 | 8.0831 | 0 | -135.6527
21247687.5 | -56.5 | -60 | -23.6527 | 0.0043125 | 67.9238 | -91.5765 | 26.4641 | -118.0406 | 1.5701e-12 | 1.0833e-10 | -99.6527 | 8.0762 | 0 | -135.6527
21252000 | -56.5 | -60 | -23.6527 | 0.0043125 | 67.9307 | -91.5834 | 26.4623 | -118.0457 | 1.5683e-12 | 1.0833e-10 | -99.6527 | 8.0693 | 0 | -135.6527
21256312.5 | -56.5 | -60 | -23.6527 | 0.0043125 | 67.9376 | -91.5903 | 26.4605 | -118.0509 | 1.5664e-12 | 1.0833e-10 | -99.6527 | 8.0624 | 0 | -135.6527
21260625 | -56.5 | -60 | -23.6527 | 0.0043125 | 67.9445 | -91.5972 | 26.4588 | -118.056 | 1.5646e-12 | 1.0833e-10 | -99.6527 | 8.0555 | 0 | -135.6527
21264937.5 | -56.5 | -60 | -23.6527 | 0.0043125 | 67.9514 | -91.6041 | 26.457 | -118.0611 | 1.5627e-12 | 1.0833e-10 | -99.6527 | 8.0486 | 0 | -135.6527
21269250 | -56.5 | -60 | -23.6527 | 0.0043125 | 67.9583 | -91.611 | 26.4553 | -118.0662 | 1.5609e-12 | 1.0833e-10 | -99.6527 | 8.0417 | 0 | -135.6527
21273562.5 | -56.5 | -60 | -23.6527 | 0.0043125 | 67.9652 | -91.6179 | 26.4535 | -118.0714 | 1.5591e-12 | 1.0833e-10 | -99.6527 | 8.0348 | 0 | -135.6527
21277875 | -56.5 | -60 | -23.6527 | 0.0043125 | 67.9721 | -91.6248 | 26.4517 | -118.0765 | 1.5572e-12 | 1.0833e-10 | -99.6527 | 8.0279 | 0 | -135.6527
21282187.5 | -56.5 | -60 | -23.6527 | 0.0043125 | 67.9789 | -91.6316 | 26.45 | -118.0816 | 1.5554e-12 | 1.0833e-10 | -99.6527 | 8.0211 | 0 | -135.6527
21286500 | -56.5 | -60 | -23.6527 | 0.0043125 | 67.9858 | -91.6385 | 26.4482 | -118.0867 | 1.5535e-12 | 1.0833e-10 | -99.6527 | 8.0142 | 0 | -135.6527
21290812.5 | -56.5 | -60 | -23.6527 | 0.0043125 | 67.9927 | -91.6454 | 26.4465 | -118.0919 | 1.5517e-12 | 1.0833e-10 | -99.6527 | 8.0073 | 0 | -135.6527
21295125 | -56.5 | -60 | -23.6527 | 0.0043125 | 67.9996 | -91.6523 | 26.4447 | -118.097 | 1.5499e-12 | 1.0833e-10 | -99.6527 | 8.0004 | 0 | -135.6527
21299437.5 | -56.5 | -60 | -23.6527 | 0.0043125 | 68.0065 | -91.6592 | 26.4429 | -118.1021 | 1.5481e-12 | 1.0833e-10 | -99.6527 | 7.9935 | 0 | -135.6527
21303750 | -56.5 | -60 | -23.6527 | 0.0043125 | 68.0134 | -91.6661 | 26.4412 | -118.1073 | 1.5462e-12 | 1.0833e-10 | -99.6527 | 7.9866 | 0 | -135.6527
21308062.5 | -56.5 | -60 | -23.6527 | 0.0043125 | 68.0203 | -91.673 | 26.4394 | -118.1124 | 1.5444e-12 | 1.0833e-10 | -99.6527 | 7.9797 | 0 | -135.6527
21312375 | -56.5 | -60 | -23.6527 | 0.0043125 | 68.0271 | -91.6798 | 26.4377 | -118.1175 | 1.5426e-12 | 1.0833e-10 | -99.6527 | 7.9729 | 0 | -135.6527
21316687.5 | -56.5 | -60 | -23.6527 | 0.0043125 | 68.034 | -91.6867 | 26.4359 | -118.1226 | 1.5408e-12 | 1.0833e-10 | -99.6527 | 7.966 | 0 | -135.6527
21321000 | -56.5 | -60 | -23.6527 | 0.0043125 | 68.0409 | -91.6936 | 26.4341 | -118.1278 | 1.539e-12 | 1.0833e-10 | -99.6527 | 7.9591 | 0 | -135.6527
21325312.5 | -56.5 | -60 | -23.6527 | 0.0043125 | 68.0478 | -91.7005 | 26.4324 | -118.1329 | 1.5371e-12 | 1.0833e-10 | -99.6527 | 7.9522 | 0 | -135.6527
21329625 | -56.5 | -60 | -23.6527 | 0.0043125 | 68.0547 | -91.7074 | 26.4306 | -118.138 | 1.5353e-12 | 1.0833e-10 | -99.6527 | 7.9453 | 0 | -135.6527
21333937.5 | -56.5 | -60 | -23.6527 | 0.0043125 | 68.0615 | -91.7142 | 26.4289 | -118.1431 | 1.5335e-12 | 1.0833e-10 | -99.6527 | 7.9385 | 0 | -135.6527
21338250 | -56.5 | -60 | -23.6527 | 0.0043125 | 68.0684 | -91.7211 | 26.4271 | -118.1482 | 1.5317e-12 | 1.0833e-10 | -99.6527 | 7.9316 | 0 | -135.6527
21342562.5 | -56.5 | -60 | -23.6527 | 0.0043125 | 68.0753 | -91.728 | 26.4254 | -118.1534 | 1.5299e-12 | 1.0833e-10 | -99.6527 | 7.9247 | 0 | -135.6527
21346875 | -56.5 | -60 | -23.6527 | 0.0043125 | 68.0822 | -91.7349 | 26.4236 | -118.1585 | 1.5281e-12 | 1.0833e-10 | -99.6527 | 7.9178 | 0 | -135.6527
21351187.5 | -56.5 | -60 | -23.6527 | 0.0043125 | 68.089 | -91.7418 | 26.4219 | -118.1636 | 1.5263e-12 | 1.0833e-10 | -99.6527 | 7.911 | 0 | -135.6527
21355500 | -56.5 | -60 | -23.6527 | 0.0043125 | 68.0959 | -91.7486 | 26.4201 | -118.1687 | 1.5245e-12 | 1.0833e-10 | -99.6527 | 7.9041 | 0 | -135.6527
21359812.5 | -56.5 | -60 | -23.6527 | 0.0043125 | 68.1028 | -91.7555 | 26.4184 | -118.1739 | 1.5227e-12 | 1.0833e-10 | -99.6527 | 7.8972 | 0 | -135.6527
21364125 | -56.5 | -60 | -23.6527 | 0.0043125 | 68.1097 | -91.7624 | 26.4166 | -118.179 | 1.5209e-12 | 1.0833e-10 | -99.6527 | 7.8903 | 0 | -135.6527
21368437.5 | -56.5 | -60 | -23.6527 | 0.0043125 | 68.1165 | -91.7693 | 26.4148 | -118.1841 | 1.5191e-12 | 1.0833e-10 | -99.6527 | 7.8835 | 0 | -135.6527
21372750 | -56.5 | -60 | -23.6527 | 0.0043125 | 68.1234 | -91.7761 | 26.4131 | -118.1892 | 1.5173e-12 | 1.0833e-10 | -99.6527 | 7.8766 | 0 | -135.6527
21377062.5 | -56.5 | -60 | -23.6527 | 0.0043125 | 68.1303 | -91.783 | 26.4113 | -118.1943 | 1.5155e-12 | 1.0833e-10 | -99.6527 | 7.8697 | 0 | -135.6527
21381375 | -56.5 | -60 | -23.6527 | 0.0043125 | 68.1372 | -91.7899 | 26.4096 | -118.1995 | 1.5137e-12 | 1.0833e-10 | -99.6527 | 7.8628 | 0 | -135.6527
21385687.5 | -56.5 | -60 | -23.6527 | 0.0043125 | 68.144 | -91.7967 | 26.4078 | -118.2046 | 1.512e-12 | 1.0833e-10 | -99.6527 | 7.856 | 0 | -135.6527
21390000 | -56.5 | -60 | -23.6527 | 0.0043125 | 68.1509 | -91.8036 | 26.4061 | -118.2097 | 1.5102e-12 | 1.0833e-10 | -99.6527 | 7.8491 | 0 | -135.6527
21394312.5 | -56.5 | -60 | -23.6527 | 0.0043125 | 68.1578 | -91.8105 | 26.4043 | -118.2148 | 1.5084e-12 | 1.0833e-10 | -99.6527 | 7.8422 | 0 | -135.6527
21398625 | -56.5 | -60 | -23.6527 | 0.0043125 | 68.1646 | -91.8174 | 26.4026 | -118.2199 | 1.5066e-12 | 1.0833e-10 | -99.6527 | 7.8354 | 0 | -135.6527
21402937.5 | -56.5 | -60 | -23.6527 | 0.0043125 | 68.1715 | -91.8242 | 26.4008 | -118.2251 | 1.5049e-12 | 1.0833e-10 | -99.6527 | 7.8285 | 0 | -135.6527
21407250 | -56.5 | -60 | -23.6527 | 0.0043125 | 68.1784 | -91.8311 | 26.3991 | -118.2302 | 1.5031e-12 | 1.0833e-10 | -99.6527 | 7.8216 | 0 | -135.6527
21411562.5 | -56.5 | -60 | -23.6527 | 0.0043125 | 68.1852 | -91.838 | 26.3973 | -118.2353 | 1.5013e-12 | 1.0833e-10 | -99.6527 | 7.8148 | 0 | -135.6527
21415875 | -56.5 | -60 | -23.6527 | 0.0043125 | 68.1921 | -91.8448 | 26.3956 | -118.2404 | 1.4995e-12 | 1.0833e-10 | -99.6527 | 7.8079 | 0 | -135.6527
21420187.5 | -56.5 | -60 | -23.6527 | 0.0043125 | 68.199 | -91.8517 | 26.3938 | -118.2455 | 1.4978e-12 | 1.0833e-10 | -99.6527 | 7.801 | 0 | -135.6527
21424500 | -56.5 | -60 | -23.6527 | 0.0043125 | 68.2058 | -91.8586 | 26.3921 | -118.2506 | 1.496e-12 | 1.0833e-10 | -99.6527 | 7.7942 | 0 | -135.6527
21428812.5 | -56.5 | -60 | -23.6527 | 0.0043125 | 68.2127 | -91.8654 | 26.3903 | -118.2558 | 1.4943e-12 | 1.0833e-10 | -99.6527 | 7.7873 | 0 | -135.6527
21433125 | -56.5 | -60 | -23.6527 | 0.0043125 | 68.2196 | -91.8723 | 26.3886 | -118.2609 | 1.4925e-12 | 1.0833e-10 | -99.6527 | 7.7804 | 0 | -135.6527
21437437.5 | -56.5 | -60 | -23.6527 | 0.0043125 | 68.2264 | -91.8791 | 26.3868 | -118.266 | 1.4907e-12 | 1.0833e-10 | -99.6527 | 7.7736 | 0 | -135.6527
21441750 | -56.5 | -60 | -23.6527 | 0.0043125 | 68.2333 | -91.886 | 26.3851 | -118.2711 | 1.489e-12 | 1.0833e-10 | -99.6527 | 7.7667 | 0 | -135.6527
21446062.5 | -56.5 | -60 | -23.6527 | 0.0043125 | 68.2402 | -91.8929 | 26.3833 | -118.2762 | 1.4872e-12 | 1.0833e-10 | -99.6527 | 7.7598 | 0 | -135.6527
21450375 | -56.5 | -60 | -23.6527 | 0.0043125 | 68.247 | -91.8997 | 26.3816 | -118.2813 | 1.4855e-12 | 1.0833e-10 | -99.6527 | 7.753 | 0 | -135.6527
21454687.5 | -56.5 | -60 | -23.6527 | 0.0043125 | 68.2539 | -91.9066 | 26.3799 | -118.2864 | 1.4837e-12 | 1.0833e-10 | -99.6527 | 7.7461 | 0 | -135.6527
21459000 | -56.5 | -60 | -23.6527 | 0.0043125 | 68.2607 | -91.9134 | 26.3781 | -118.2916 | 1.482e-12 | 1.0833e-10 | -99.6527 | 7.7393 | 0 | -135.6527
21463312.5 | -56.5 | -60 | -23.6527 | 0.0043125 | 68.2676 | -91.9203 | 26.3764 | -118.2967 | 1.4802e-12 | 1.0833e-10 | -99.6527 | 7.7324 | 0 | -135.6527
21467625 | -56.5 | -60 | -23.6527 | 0.0043125 | 68.2745 | -91.9272 | 26.3746 | -118.3018 | 1.4785e-12 | 1.0833e-10 | -99.6527 | 7.7255 | 0 | -135.6527
21471937.5 | -56.5 | -60 | -23.6527 | 0.0043125 | 68.2813 | -91.934 | 26.3729 | -118.3069 | 1.4768e-12 | 1.0833e-10 | -99.6527 | 7.7187 | 0 | -135.6527
21476250 | -56.5 | -60 | -23.6527 | 0.0043125 | 68.2882 | -91.9409 | 26.3711 | -118.312 | 1.475e-12 | 1.0833e-10 | -99.6527 | 7.7118 | 0 | -135.6527
21480562.5 | -56.5 | -60 | -23.6527 | 0.0043125 | 68.295 | -91.9477 | 26.3694 | -118.3171 | 1.4733e-12 | 1.0833e-10 | -99.6527 | 7.705 | 0 | -135.6527
21484875 | -56.5 | -60 | -23.6527 | 0.0043125 | 68.3019 | -91.9546 | 26.3676 | -118.3222 | 1.4716e-12 | 1.0833e-10 | -99.6527 | 7.6981 | 0 | -135.6527
21489187.5 | -56.5 | -60 | -23.6527 | 0.0043125 | 68.3087 | -91.9614 | 26.3659 | -118.3273 | 1.4698e-12 | 1.0833e-10 | -99.6527 | 7.6913 | 0 | -135.6527
21493500 | -56.5 | -60 | -23.6527 | 0.0043125 | 68.3156 | -91.9683 | 26.3642 | -118.3325 | 1.4681e-12 | 1.0833e-10 | -99.6527 | 7.6844 | 0 | -135.6527
21497812.5 | -56.5 | -60 | -23.6527 | 0.0043125 | 68.3224 | -91.9752 | 26.3624 | -118.3376 | 1.4664e-12 | 1.0833e-10 | -99.6527 | 7.6776 | 0 | -135.6527
21502125 | -56.5 | -60 | -23.6527 | 0.0043125 | 68.3293 | -91.982 | 26.3607 | -118.3427 | 1.4646e-12 | 1.0833e-10 | -99.6527 | 7.6707 | 0 | -135.6527
21506437.5 | -56.5 | -60 | -23.6527 | 0.0043125 | 68.3361 | -91.9889 | 26.3589 | -118.3478 | 1.4629e-12 | 1.0833e-10 | -99.6527 | 7.6639 | 0 | -135.6527
21510750 | -56.5 | -60 | -23.6527 | 0.0043125 | 68.343 | -91.9957 | 26.3572 | -118.3529 | 1.4612e-12 | 1.0833e-10 | -99.6527 | 7.657 | 0 | -135.6527
21515062.5 | -56.5 | -60 | -23.6527 | 0.0043125 | 68.3498 | -92.0026 | 26.3554 | -118.358 | 1.4595e-12 | 1.0833e-10 | -99.6527 | 7.6502 | 0 | -135.6527
21519375 | -56.5 | -60 | -23.6527 | 0.0043125 | 68.3567 | -92.0094 | 26.3537 | -118.3631 | 1.4578e-12 | 1.0833e-10 | -99.6527 | 7.6433 | 0 | -135.6527
21523687.5 | -56.5 | -60 | -23.6527 | 0.0043125 | 68.3635 | -92.0163 | 26.352 | -118.3682 | 1.4561e-12 | 1.0833e-10 | -99.6527 | 7.6365 | 0 | -135.6527
21528000 | -56.5 | -60 | -23.6527 | 0.0043125 | 68.3704 | -92.0231 | 26.3502 | -118.3733 | 1.4543e-12 | 1.0833e-10 | -99.6527 | 7.6296 | 0 | -135.6527
21532312.5 | -56.5 | -60 | -23.6527 | 0.0043125 | 68.3772 | -92.03 | 26.3485 | -118.3784 | 1.4526e-12 | 1.0833e-10 | -99.6527 | 7.6228 | 0 | -135.6527
21536625 | -56.5 | -60 | -23.6527 | 0.0043125 | 68.3841 | -92.0368 | 26.3467 | -118.3835 | 1.4509e-12 | 1.0833e-10 | -99.6527 | 7.6159 | 0 | -135.6527
21540937.5 | -56.5 | -60 | -23.6527 | 0.0043125 | 68.3909 | -92.0436 | 26.345 | -118.3887 | 1.4492e-12 | 1.0833e-10 | -99.6527 | 7.6091 | 0 | -135.6527
21545250 | -56.5 | -60 | -23.6527 | 0.0043125 | 68.3978 | -92.0505 | 26.3433 | -118.3938 | 1.4475e-12 | 1.0833e-10 | -99.6527 | 7.6022 | 0 | -135.6527
21549562.5 | -56.5 | -60 | -23.6527 | 0.0043125 | 68.4046 | -92.0573 | 26.3415 | -118.3989 | 1.4458e-12 | 1.0833e-10 | -99.6527 | 7.5954 | 0 | -135.6527
21553875 | -56.5 | -60 | -23.6527 | 0.0043125 | 68.4115 | -92.0642 | 26.3398 | -118.404 | 1.4441e-12 | 1.0833e-10 | -99.6527 | 7.5885 | 0 | -135.6527
21558187.5 | -56.5 | -60 | -23.6527 | 0.0043125 | 68.4183 | -92.071 | 26.3381 | -118.4091 | 1.4424e-12 | 1.0833e-10 | -99.6527 | 7.5817 | 0 | -135.6527
21562500 | -56.5 | -60 | -23.6527 | 0.0043125 | 68.4252 | -92.0779 | 26.3363 | -118.4142 | 1.4407e-12 | 1.0833e-10 | -99.6527 | 7.5748 | 0 | -135.6527
21566812.5 | -56.5 | -60 | -23.6527 | 0.0043125 | 68.432 | -92.0847 | 26.3346 | -118.4193 | 1.439e-12 | 1.0833e-10 | -99.6527 | 7.568 | 0 | -135.6527
21571125 | -56.5 | -60 | -23.6527 | 0.0043125 | 68.4388 | -92.0915 | 26.3328 | -118.4244 | 1.4373e-12 | 1.0833e-10 | -99.6527 | 7.5612 | 0 | -135.6527
21575437.5 | -56.5 | -60 | -23.6527 | 0.0043125 | 68.4457 | -92.0984 | 26.3311 | -118.4295 | 1.4357e-12 | 1.0833e-10 | -99.6527 | 7.5543 | 0 | -135.6527
21579750 | -56.5 | -60 | -23.6527 | 0.0043125 | 68.4525 | -92.1052 | 26.3294 | -118.4346 | 1.434e-12 | 1.0833e-10 | -99.6527 | 7.5475 | 0 | -135.6527
21584062.5 | -56.5 | -60 | -23.6527 | 0.0043125 | 68.4594 | -92.1121 | 26.3276 | -118.4397 | 1.4323e-12 | 1.0833e-10 | -99.6527 | 7.5406 | 0 | -135.6527
21588375 | -56.5 | -60 | -23.6527 | 0.0043125 | 68.4662 | -92.1189 | 26.3259 | -118.4448 | 1.4306e-12 | 1.0833e-10 | -99.6527 | 7.5338 | 0 | -135.6527
21592687.5 | -56.5 | -60 | -23.6527 | 0.0043125 | 68.473 | -92.1257 | 26.3242 | -118.4499 | 1.4289e-12 | 1.0833e-10 | -99.6527 | 7.527 | 0 | -135.6527
21597000 | -56.5 | -60 | -23.6527 | 0.0043125 | 68.4799 | -92.1326 | 26.3224 | -118.455 | 1.4272e-12 | 1.0833e-10 | -99.6527 | 7.5201 | 0 | -135.6527
21601312.5 | -56.5 | -60 | -23.6527 | 0.0043125 | 68.4867 | -92.1394 | 26.3207 | -118.4601 | 1.4256e-12 | 1.0833e-10 | -99.6527 | 7.5133 | 0 | -135.6527
21605625 | -56.5 | -60 | -23.6527 | 0.0043125 | 68.4935 | -92.1463 | 26.319 | -118.4652 | 1.4239e-12 | 1.0833e-10 | -99.6527 | 7.5065 | 0 | -135.6527
21609937.5 | -56.5 | -60 | -23.6527 | 0.0043125 | 68.5004 | -92.1531 | 26.3172 | -118.4703 | 1.4222e-12 | 1.0833e-10 | -99.6527 | 7.4996 | 0 | -135.6527
21614250 | -56.5 | -60 | -23.6527 | 0.0043125 | 68.5072 | -92.1599 | 26.3155 | -118.4754 | 1.4206e-12 | 1.0833e-10 | -99.6527 | 7.4928 | 0 | -135.6527
21618562.5 | -56.5 | -60 | -23.6527 | 0.0043125 | 68.5141 | -92.1668 | 26.3138 | -118.4805 | 1.4189e-12 | 1.0833e-10 | -99.6527 | 7.4859 | 0 | -135.6527
21622875 | -56.5 | -60 | -23.6527 | 0.0043125 | 68.5209 | -92.1736 | 26.312 | -118.4856 | 1.4172e-12 | 1.0833e-10 | -99.6527 | 7.4791 | 0 | -135.6527
21627187.5 | -56.5 | -60 | -23.6527 | 0.0043125 | 68.5277 | -92.1804 | 26.3103 | -118.4907 | 1.4156e-12 | 1.0833e-10 | -99.6527 | 7.4723 | 0 | -135.6527
21631500 | -56.5 | -60 | -23.6527 | 0.0043125 | 68.5345 | -92.1873 | 26.3086 | -118.4958 | 1.4139e-12 | 1.0833e-10 | -99.6527 | 7.4655 | 0 | -135.6527
21635812.5 | -56.5 | -60 | -23.6527 | 0.0043125 | 68.5414 | -92.1941 | 26.3068 | -118.5009 | 1.4122e-12 | 1.0833e-10 | -99.6527 | 7.4586 | 0 | -135.6527
21640125 | -56.5 | -60 | -23.6527 | 0.0043125 | 68.5482 | -92.2009 | 26.3051 | -118.506 | 1.4106e-12 | 1.0833e-10 | -99.6527 | 7.4518 | 0 | -135.6527
21644437.5 | -56.5 | -60 | -23.6527 | 0.0043125 | 68.555 | -92.2078 | 26.3034 | -118.5111 | 1.4089e-12 | 1.0833e-10 | -99.6527 | 7.445 | 0 | -135.6527
21648750 | -56.5 | -60 | -23.6527 | 0.0043125 | 68.5619 | -92.2146 | 26.3016 | -118.5162 | 1.4073e-12 | 1.0833e-10 | -99.6527 | 7.4381 | 0 | -135.6527
21653062.5 | -56.5 | -60 | -23.6527 | 0.0043125 | 68.5687 | -92.2214 | 26.2999 | -118.5213 | 1.4056e-12 | 1.0833e-10 | -99.6527 | 7.4313 | 0 | -135.6527
21657375 | -56.5 | -60 | -23.6527 | 0.0043125 | 68.5755 | -92.2282 | 26.2982 | -118.5264 | 1.404e-12 | 1.0833e-10 | -99.6527 | 7.4245 | 0 | -135.6527
21661687.5 | -56.5 | -60 | -23.6527 | 0.0043125 | 68.5824 | -92.2351 | 26.2965 | -118.5315 | 1.4023e-12 | 1.0833e-10 | -99.6527 | 7.4176 | 0 | -135.6527
21666000 | -56.5 | -60 | -23.6527 | 0.0043125 | 68.5892 | -92.2419 | 26.2947 | -118.5366 | 1.4007e-12 | 1.0833e-10 | -99.6527 | 7.4108 | 0 | -135.6527
21670312.5 | -56.5 | -60 | -23.6527 | 0.0043125 | 68.596 | -92.2487 | 26.293 | -118.5417 | 1.399e-12 | 1.0833e-10 | -99.6527 | 7.404 | 0 | -135.6527
21674625 | -56.5 | -60 | -23.6527 | 0.0043125 | 68.6028 | -92.2555 | 26.2913 | -118.5468 | 1.3974e-12 | 1.0833e-10 | -99.6527 | 7.3972 | 0 | -135.6527
21678937.5 | -56.5 | -60 | -23.6527 | 0.0043125 | 68.6097 | -92.2624 | 26.2895 | -118.5519 | 1.3958e-12 | 1.0833e-10 | -99.6527 | 7.3903 | 0 | -135.6527
21683250 | -56.5 | -60 | -23.6527 | 0.0043125 | 68.6165 | -92.2692 | 26.2878 | -118.557 | 1.3941e-12 | 1.0833e-10 | -99.6527 | 7.3835 | 0 | -135.6527
21687562.5 | -56.5 | -60 | -23.6527 | 0.0043125 | 68.6233 | -92.276 | 26.2861 | -118.5621 | 1.3925e-12 | 1.0833e-10 | -99.6527 | 7.3767 | 0 | -135.6527
21691875 | -56.5 | -60 | -23.6527 | 0.0043125 | 68.6301 | -92.2828 | 26.2844 | -118.5672 | 1.3909e-12 | 1.0833e-10 | -99.6527 | 7.3699 | 0 | -135.6527
21696187.5 | -56.5 | -60 | -23.6527 | 0.0043125 | 68.6369 | -92.2897 | 26.2826 | -118.5723 | 1.3892e-12 | 1.0833e-10 | -99.6527 | 7.3631 | 0 | -135.6527
21700500 | -56.5 | -60 | -23.6527 | 0.0043125 | 68.6438 | -92.2965 | 26.2809 | -118.5774 | 1.3876e-12 | 1.0833e-10 | -99.6527 | 7.3562 | 0 | -135.6527
21704812.5 | -56.5 | -60 | -23.6527 | 0.0043125 | 68.6506 | -92.3033 | 26.2792 | -118.5825 | 1.386e-12 | 1.0833e-10 | -99.6527 | 7.3494 | 0 | -135.6527
21709125 | -56.5 | -60 | -23.6527 | 0.0043125 | 68.6574 | -92.3101 | 26.2775 | -118.5876 | 1.3843e-12 | 1.0833e-10 | -99.6527 | 7.3426 | 0 | -135.6527
21713437.5 | -56.5 | -60 | -23.6527 | 0.0043125 | 68.6642 | -92.3169 | 26.2757 | -118.5927 | 1.3827e-12 | 1.0833e-10 | -99.6527 | 7.3358 | 0 | -135.6527
21717750 | -56.5 | -60 | -23.6527 | 0.0043125 | 68.671 | -92.3238 | 26.274 | -118.5978 | 1.3811e-12 | 1.0833e-10 | -99.6527 | 7.329 | 0 | -135.6527
21722062.5 | -56.5 | -60 | -23.6527 | 0.0043125 | 68.6779 | -92.3306 | 26.2723 | -118.6029 | 1.3795e-12 | 1.0833e-10 | -99.6527 | 7.3221 | 0 | -135.6527
21726375 | -56.5 | -60 | -23.6527 | 0.0043125 | 68.6847 | -92.3374 | 26.2706 | -118.6079 | 1.3779e-12 | 1.0833e-10 | -99.6527 | 7.3153 | 0 | -135.6527
21730687.5 | -56.5 | -60 | -23.6527 | 0.0043125 | 68.6915 | -92.3442 | 26.2688 | -118.613 | 1.3762e-12 | 1.0833e-10 | -99.6527 | 7.3085 | 0 | -135.6527
21735000 | -56.5 | -60 | -23.6527 | 0.0043125 | 68.6983 | -92.351 | 26.2671 | -118.6181 | 1.3746e-12 | 1.0833e-10 | -99.6527 | 7.3017 | 0 | -135.6527
21739312.5 | -56.5 | -60 | -23.6527 | 0.0043125 | 68.7051 | -92.3578 | 26.2654 | -118.6232 | 1.373e-12 | 1.0833e-10 | -99.6527 | 7.2949 | 0 | -135.6527
21743625 | -56.5 | -60 | -23.6527 | 0.0043125 | 68.7119 | -92.3647 | 26.2637 | -118.6283 | 1.3714e-12 | 1.0833e-10 | -99.6527 | 7.2881 | 0 | -135.6527
21747937.5 | -56.5 | -60 | -23.6527 | 0.0043125 | 68.7188 | -92.3715 | 26.2619 | -118.6334 | 1.3698e-12 | 1.0833e-10 | -99.6527 | 7.2812 | 0 | -135.6527
21752250 | -56.5 | -60 | -23.6527 | 0.0043125 | 68.7256 | -92.3783 | 26.2602 | -118.6385 | 1.3682e-12 | 1.0833e-10 | -99.6527 | 7.2744 | 0 | -135.6527
21756562.5 | -56.5 | -60 | -23.6527 | 0.0043125 | 68.7324 | -92.3851 | 26.2585 | -118.6436 | 1.3666e-12 | 1.0833e-10 | -99.6527 | 7.2676 | 0 | -135.6527
21760875 | -56.5 | -60 | -23.6527 | 0.0043125 | 68.7392 | -92.3919 | 26.2568 | -118.6487 | 1.365e-12 | 1.0833e-10 | -99.6527 | 7.2608 | 0 | -135.6527
21765187.5 | -56.5 | -60 | -23.6527 | 0.0043125 | 68.746 | -92.3987 | 26.2551 | -118.6538 | 1.3634e-12 | 1.0833e-10 | -99.6527 | 7.254 | 0 | -135.6527
21769500 | -56.5 | -60 | -23.6527 | 0.0043125 | 68.7528 | -92.4055 | 26.2533 | -118.6589 | 1.3618e-12 | 1.0833e-10 | -99.6527 | 7.2472 | 0 | -135.6527
21773812.5 | -56.5 | -60 | -23.6527 | 0.0043125 | 68.7596 | -92.4123 | 26.2516 | -118.6639 | 1.3602e-12 | 1.0833e-10 | -99.6527 | 7.2404 | 0 | -135.6527
21778125 | -56.5 | -60 | -23.6527 | 0.0043125 | 68.7664 | -92.4191 | 26.2499 | -118.669 | 1.3586e-12 | 1.0833e-10 | -99.6527 | 7.2336 | 0 | -135.6527
21782437.5 | -56.5 | -60 | -23.6527 | 0.0043125 | 68.7732 | -92.4259 | 26.2482 | -118.6741 | 1.357e-12 | 1.0833e-10 | -99.6527 | 7.2268 | 0 | -135.6527
21786750 | -56.5 | -60 | -23.6527 | 0.0043125 | 68.78 | -92.4328 | 26.2465 | -118.6792 | 1.3554e-12 | 1.0833e-10 | -99.6527 | 7.22 | 0 | -135.6527
21791062.5 | -56.5 | -60 | -23.6527 | 0.0043125 | 68.7869 | -92.4396 | 26.2447 | -118.6843 | 1.3538e-12 | 1.0833e-10 | -99.6527 | 7.2131 | 0 | -135.6527
21795375 | -56.5 | -60 | -23.6527 | 0.0043125 | 68.7937 | -92.4464 | 26.243 | -118.6894 | 1.3523e-12 | 1.0833e-10 | -99.6527 | 7.2063 | 0 | -135.6527
21799687.5 | -56.5 | -60 | -23.6527 | 0.0043125 | 68.8005 | -92.4532 | 26.2413 | -118.6945 | 1.3507e-12 | 1.0833e-10 | -99.6527 | 7.1995 | 0 | -135.6527
21804000 | -56.5 | -60 | -23.6527 | 0.0043125 | 68.8073 | -92.46 | 26.2396 | -118.6996 | 1.3491e-12 | 1.0833e-10 | -99.6527 | 7.1927 | 0 | -135.6527
21808312.5 | -56.5 | -60 | -23.6527 | 0.0043125 | 68.8141 | -92.4668 | 26.2379 | -118.7046 | 1.3475e-12 | 1.0833e-10 | -99.6527 | 7.1859 | 0 | -135.6527
21812625 | -56.5 | -60 | -23.6527 | 0.0043125 | 68.8209 | -92.4736 | 26.2361 | -118.7097 | 1.3459e-12 | 1.0833e-10 | -99.6527 | 7.1791 | 0 | -135.6527
21816937.5 | -56.5 | -60 | -23.6527 | 0.0043125 | 68.8277 | -92.4804 | 26.2344 | -118.7148 | 1.3444e-12 | 1.0833e-10 | -99.6527 | 7.1723 | 0 | -135.6527
21821250 | -56.5 | -60 | -23.6527 | 0.0043125 | 68.8345 | -92.4872 | 26.2327 | -118.7199 | 1.3428e-12 | 1.0833e-10 | -99.6527 | 7.1655 | 0 | -135.6527
21825562.5 | -56.5 | -60 | -23.6527 | 0.0043125 | 68.8413 | -92.494 | 26.231 | -118.725 | 1.3412e-12 | 1.0833e-10 | -99.6527 | 7.1587 | 0 | -135.6527
21829875 | -56.5 | -60 | -23.6527 | 0.0043125 | 68.8481 | -92.5008 | 26.2293 | -118.7301 | 1.3397e-12 | 1.0833e-10 | -99.6527 | 7.1519 | 0 | -135.6527
21834187.5 | -56.5 | -60 | -23.6527 | 0.0043125 | 68.8549 | -92.5076 | 26.2276 | -118.7352 | 1.3381e-12 | 1.0833e-10 | -99.6527 | 7.1451 | 0 | -135.6527
21838500 | -56.5 | -60 | -23.6527 | 0.0043125 | 68.8617 | -92.5144 | 26.2258 | -118.7402 | 1.3365e-12 | 1.0833e-10 | -99.6527 | 7.1383 | 0 | -135.6527
21842812.5 | -56.5 | -60 | -23.6527 | 0.0043125 | 68.8685 | -92.5212 | 26.2241 | -118.7453 | 1.335e-12 | 1.0833e-10 | -99.6527 | 7.1315 | 0 | -135.6527
21847125 | -56.5 | -60 | -23.6527 | 0.0043125 | 68.8753 | -92.528 | 26.2224 | -118.7504 | 1.3334e-12 | 1.0833e-10 | -99.6527 | 7.1247 | 0 | -135.6527
21851437.5 | -56.5 | -60 | -23.6527 | 0.0043125 | 68.8821 | -92.5348 | 26.2207 | -118.7555 | 1.3318e-12 | 1.0833e-10 | -99.6527 | 7.1179 | 0 | -135.6527
21855750 | -56.5 | -60 | -23.6527 | 0.0043125 | 68.8889 | -92.5416 | 26.219 | -118.7606 | 1.3303e-12 | 1.0833e-10 | -99.6527 | 7.1111 | 0 | -135.6527
21860062.5 | -56.5 | -60 | -23.6527 | 0.0043125 | 68.8957 | -92.5484 | 26.2173 | -118.7657 | 1.3287e-12 | 1.0833e-10 | -99.6527 | 7.1043 | 0 | -135.6527
21864375 | -56.5 | -60 | -23.6527 | 0.0043125 | 68.9025 | -92.5552 | 26.2156 | -118.7707 | 1.3272e-12 | 1.0833e-10 | -99.6527 | 7.0975 | 0 | -135.6527
21868687.5 | -56.5 | -60 | -23.6527 | 0.0043125 | 68.9093 | -92.562 | 26.2138 | -118.7758 | 1.3256e-12 | 1.0833e-10 | -99.6527 | 7.0907 | 0 | -135.6527
21873000 | -56.5 | -60 | -23.6527 | 0.0043125 | 68.9161 | -92.5688 | 26.2121 | -118.7809 | 1.3241e-12 | 1.0833e-10 | -99.6527 | 7.0839 | 0 | -135.6527
21877312.5 | -56.5 | -60 | -23.6527 | 0.0043125 | 68.9229 | -92.5756 | 26.2104 | -118.786 | 1.3225e-12 | 1.0833e-10 | -99.6527 | 7.0771 | 0 | -135.6527
21881625 | -56.5 | -60 | -23.6527 | 0.0043125 | 68.9296 | -92.5824 | 26.2087 | -118.7911 | 1.321e-12 | 1.0833e-10 | -99.6527 | 7.0704 | 0 | -135.6527
21885937.5 | -56.5 | -60 | -23.6527 | 0.0043125 | 68.9364 | -92.5891 | 26.207 | -118.7961 | 1.3194e-12 | 1.0833e-10 | -99.6527 | 7.0636 | 0 | -135.6527
21890250 | -56.5 | -60 | -23.6527 | 0.0043125 | 68.9432 | -92.5959 | 26.2053 | -118.8012 | 1.3179e-12 | 1.0833e-10 | -99.6527 | 7.0568 | 0 | -135.6527
21894562.5 | -56.5 | -60 | -23.6527 | 0.0043125 | 68.95 | -92.6027 | 26.2036 | -118.8063 | 1.3163e-12 | 1.0833e-10 | -99.6527 | 7.05 | 0 | -135.6527
21898875 | -56.5 | -60 | -23.6527 | 0.0043125 | 68.9568 | -92.6095 | 26.2019 | -118.8114 | 1.3148e-12 | 1.0833e-10 | -99.6527 | 7.0432 | 0 | -135.6527
21903187.5 | -56.5 | -60 | -23.6527 | 0.0043125 | 68.9636 | -92.6163 | 26.2002 | -118.8165 | 1.3133e-12 | 1.0833e-10 | -99.6527 | 7.0364 | 0 | -135.6527
21907500 | -56.5 | -60 | -23.6527 | 0.0043125 | 68.9704 | -92.6231 | 26.1984 | -118.8215 | 1.3117e-12 | 1.0833e-10 | -99.6527 | 7.0296 | 0 | -135.6527
21911812.5 | -56.5 | -60 | -23.6527 | 0.0043125 | 68.9772 | -92.6299 | 26.1967 | -118.8266 | 1.3102e-12 | 1.0833e-10 | -99.6527 | 7.0228 | 0 | -135.6527
21916125 | -56.5 | -60 | -23.6527 | 0.0043125 | 68.984 | -92.6367 | 26.195 | -118.8317 | 1.3087e-12 | 1.0833e-10 | -99.6527 | 7.016 | 0 | -135.6527
21920437.5 | -56.5 | -60 | -23.6527 | 0.0043125 | 68.9907 | -92.6435 | 26.1933 | -118.8368 | 1.3071e-12 | 1.0833e-10 | -99.6527 | 7.0093 | 0 | -135.6527
21924750 | -56.5 | -60 | -23.6527 | 0.0043125 | 68.9975 | -92.6502 | 26.1916 | -118.8418 | 1.3056e-12 | 1.0833e-10 | -99.6527 | 7.0025 | 0 | -135.6527
21929062.5 | -56.5 | -60 | -23.6527 | 0.0043125 | 69.0043 | -92.657 | 26.1899 | -118.8469 | 1.3041e-12 | 1.0833e-10 | -99.6527 | 6.9957 | 0 | -135.6527
21933375 | -56.5 | -60 | -23.6527 | 0.0043125 | 69.0111 | -92.6638 | 26.1882 | -118.852 | 1.3026e-12 | 1.0833e-10 | -99.6527 | 6.9889 | 0 | -135.6527
21937687.5 | -56.5 | -60 | -23.6527 | 0.0043125 | 69.0179 | -92.6706 | 26.1865 | -118.8571 | 1.301e-12 | 1.0833e-10 | -99.6527 | 6.9821 | 0 | -135.6527
21942000 | -56.5 | -60 | -23.6527 | 0.0043125 | 69.0247 | -92.6774 | 26.1848 | -118.8622 | 1.2995e-12 | 1.0833e-10 | -99.6527 | 6.9753 | 0 | -135.6527
21946312.5 | -56.5 | -60 | -23.6527 | 0.0043125 | 69.0315 | -92.6842 | 26.1831 | -118.8672 | 1.298e-12 | 1.0833e-10 | -99.6527 | 6.9685 | 0 | -135.6527
21950625 | -56.5 | -60 | -23.6527 | 0.0043125 | 69.0382 | -92.6909 | 26.1814 | -118.8723 | 1.2965e-12 | 1.0833e-10 | -99.6527 | 6.9618 | 0 | -135.6527
21954937.5 | -56.5 | -60 | -23.6527 | 0.0043125 | 69.045 | -92.6977 | 26.1797 | -118.8774 | 1.295e-12 | 1.0833e-10 | -99.6527 | 6.955 | 0 | -135.6527
21959250 | -56.5 | -60 | -23.6527 | 0.0043125 | 69.0518 | -92.7045 | 26.1779 | -118.8825 | 1.2935e-12 | 1.0833e-10 | -99.6527 | 6.9482 | 0 | -135.6527
21963562.5 | -56.5 | -60 | -23.6527 | 0.0043125 | 69.0586 | -92.7113 | 26.1762 | -118.8875 | 1.292e-12 | 1.0833e-10 | -99.6527 | 6.9414 | 0 | -135.6527
21967875 | -56.5 | -60 | -23.6527 | 0.0043125 | 69.0654 | -92.7181 | 26.1745 | -118.8926 | 1.2904e-12 | 1.0833e-10 | -99.6527 | 6.9346 | 0 | -135.6527
21972187.5 | -56.5 | -60 | -23.6527 | 0.0043125 | 69.0721 | -92.7248 | 26.1728 | -118.8977 | 1.2889e-12 | 1.0833e-10 | -99.6527 | 6.9279 | 0 | -135.6527
21976500 | -56.5 | -60 | -23.6527 | 0.0043125 | 69.0789 | -92.7316 | 26.1711 | -118.9028 | 1.2874e-12 | 1.0833e-10 | -99.6527 | 6.9211 | 0 | -135.6527
21980812.5 | -56.5 | -60 | -23.6527 | 0.0043125 | 69.0857 | -92.7384 | 26.1694 | -118.9078 | 1.2859e-12 | 1.0833e-10 | -99.6527 | 6.9143 | 0 | -135.6527
21985125 | -56.5 | -60 | -23.6527 | 0.0043125 | 69.0925 | -92.7452 | 26.1677 | -118.9129 | 1.2844e-12 | 1.0833e-10 | -99.6527 | 6.9075 | 0 | -135.6527
21989437.5 | -56.5 | -60 | -23.6527 | 0.0043125 | 69.0992 | -92.752 | 26.166 | -118.918 | 1.2829e-12 | 1.0833e-10 | -99.6527 | 6.9008 | 0 | -135.6527
21993750 | -56.5 | -60 | -23.6527 | 0.0043125 | 69.106 | -92.7587 | 26.1643 | -118.923 | 1.2814e-12 | 1.0833e-10 | -99.6527 | 6.894 | 0 | -135.6527
21998062.5 | -56.5 | -60 | -23.6527 | 0.0043125 | 69.1128 | -92.7655 | 26.1626 | -118.9281 | 1.2799e-12 | 1.0833e-10 | -99.6527 | 6.8872 | 0 | -135.6527
22002375 | -56.5 | -60 | -23.6527 | 0.0043125 | 69.1196 | -92.7723 | 26.1609 | -118.9332 | 1.2784e-12 | 1.0833e-10 | -99.6527 | 6.8804 | 0 | -135.6527
22006687.5 | -56.5 | -60 | -23.6527 | 0.0043125 | 69.1263 | -92.7791 | 26.1592 | -118.9383 | 1.277e-12 | 1.0833e-10 | -99.6527 | 6.8737 | 0 | -135.6527
22011000 | -56.5 | -60 | -23.6527 | 0.0043125 | 69.1331 | -92.7858 | 26.1575 | -118.9433 | 1.2755e-12 | 1.0833e-10 | -99.6527 | 6.8669 | 0 | -135.6527
22015312.5 | -56.5 | -60 | -23.6527 | 0.0043125 | 69.1399 | -92.7926 | 26.1558 | -118.9484 | 1.274e-12 | 1.0833e-10 | -99.6527 | 6.8601 | 0 | -135.6527
22019625 | -56.5 | -60 | -23.6527 | 0.0043125 | 69.1467 | -92.7994 | 26.1541 | -118.9535 | 1.2725e-12 | 1.0833e-10 | -99.6527 | 6.8533 | 0 | -135.6527
22023937.5 | -56.5 | -60 | -23.6527 | 0.0043125 | 69.1534 | -92.8061 | 26.1524 | -118.9585 | 1.271e-12 | 1.0833e-10 | -99.6527 | 6.8466 | 0 | -135.6527
22028250 | -56.5 | -60 | -23.6527 | 0.0043125 | 69.1602 | -92.8129 | 26.1507 | -118.9636 | 1.2695e-12 | 1.0833e-10 | -99.6527 | 6.8398 | 0 | -135.6527
22032562.5 | -56.5 | -60 | -23.6527 | 0.0043125 | 69.167 | -92.8197 | 26.149 | -118.9687 | 1.268e-12 | 1.0833e-10 | -99.6527 | 6.833 | 0 | -135.6527
22036875 | -56.5 | -60 | -23.6527 | 0.0043125 | 69.1737 | -92.8264 | 26.1473 | -118.9737 | 1.2666e-12 | 1.0833e-10 | -99.6527 | 6.8263 | 0 | -135.6527
22041187.5 | -56.5 | -60 | -23.6527 | 0.0043125 | 69.1805 | -92.8332 | 26.1456 | -118.9788 | 1.2651e-12 | 1.0833e-10 | -99.6527 | 6.8195 | 0 | -135.6527
22045500 | -56.5 | -60 | -23.6527 | 0.0043125 | 69.1873 | -92.84 | 26.1439 | -118.9839 | 1.2636e-12 | 1.0833e-10 | -99.6527 | 6.8127 | 0 | -135.6527
22049812.5 | -56.5 | -60 | -23.6527 | 0.0043125 | 69.194 | -92.8468 | 26.1422 | -118.989 | 1.2621e-12 | 1.0833e-10 | -99.6527 | 6.806 | 0 | -135.6527
22054125 | -56.5 | -60 | -23.6527 | 0.0043125 | 69.2008 | -92.8535 | 26.1405 | -118.994 | 1.2607e-12 | 1.0833e-10 | -99.6527 | 6.7992 | 0 | -135.6527
22058437.5 | -56.5 | -60 | -23.6527 | 0.0043125 | 69.2076 | -92.8603 | 26.1388 | -118.9991 | 1.2592e-12 | 1.0833e-10 | -99.6527 | 6.7924 | 0 | -135.6527
22062750 | -56.5 | -60 | -23.6527 | 0.0043125 | 69.2143 | -92.867 | 26.1371 | -119.0042 | 1.2577e-12 | 1.0833e-10 | -99.6527 | 6.7857 | 0 | -135.6527
22067062.5 | -56.5 | -60 | -23.6527 | 0.0043125 | 69.2211 | -92.8738 | 26.1354 | -119.0092 | 1.2563e-12 | 1.0833e-10 | -99.6527 | 6.7789 | 0 | -135.6527
22071375 | -56.5 | -60 | -23.6527 | 0.0043125 | 69.2279 | -92.8806 | 26.1337 | -119.0143 | 1.2548e-12 | 1.0833e-10 | -99.6527 | 6.7721 | 0 | -135.6527
22075687.5 | -56.5 | -60 | -23.6527 | 0.0043125 | 69.2346 | -92.8873 | 26.132 | -119.0194 | 1.2533e-12 | 1.0833e-10 | -99.6527 | 6.7654 | 0 | -135.6527
22080000 | -56.5 | -60 | -23.6527 | 0.0043125 | 69.2414 | -92.8941 | 26.1303 | -119.0244 | 1.2519e-12 | 1.0833e-10 | -99.6527 | 6.7586 | 0 | -135.6527
22084312.5 | -56.5 | -60 | -23.6527 | 0.0043125 | 69.2482 | -92.9009 | 26.1286 | -119.0295 | 1.2504e-12 | 1.0833e-10 | -99.6527 | 6.7518 | 0 | -135.6527
22088625 | -56.5 | -60 | -23.6527 | 0.0043125 | 69.2549 | -92.9076 | 26.1269 | -119.0345 | 1.249e-12 | 1.0833e-10 | -99.6527 | 6.7451 | 0 | -135.6527
22092937.5 | -56.5 | -60 | -23.6527 | 0.0043125 | 69.2617 | -92.9144 | 26.1252 | -119.0396 | 1.2475e-12 | 1.0833e-10 | -99.6527 | 6.7383 | 0 | -135.6527
22097250 | -56.5 | -60 | -23.6527 | 0.0043125 | 69.2684 | -92.9211 | 26.1235 | -119.0447 | 1.246e-12 | 1.0833e-10 | -99.6527 | 6.7316 | 0 | -135.6527
22101562.5 | -56.5 | -60 | -23.6527 | 0.0043125 | 69.2752 | -92.9279 | 26.1218 | -119.0497 | 1.2446e-12 | 1.0833e-10 | -99.6527 | 6.7248 | 0 | -135.6527
22105875 | -56.5 | -60 | -23.6527 | 0.0043125 | 69.2819 | -92.9347 | 26.1201 | -119.0548 | 1.2431e-12 | 1.0833e-10 | -99.6527 | 6.7181 | 0 | -135.6527
22110187.5 | -56.5 | -60 | -23.6527 | 0.0043125 | 69.2887 | -92.9414 | 26.1185 | -119.0599 | 1.2417e-12 | 1.0833e-10 | -99.6527 | 6.7113 | 0 | -135.6527
22114500 | -56.5 | -60 | -23.6527 | 0.0043125 | 69.2955 | -92.9482 | 26.1168 | -119.0649 | 1.2402e-12 | 1.0833e-10 | -99.6527 | 6.7045 | 0 | -135.6527
22118812.5 | -56.5 | -60 | -23.6527 | 0.0043125 | 69.3022 | -92.9549 | 26.1151 | -119.07 | 1.2388e-12 | 1.0833e-10 | -99.6527 | 6.6978 | 0 | -135.6527
22123125 | -56.5 | -60 | -23.6527 | 0.0043125 | 69.309 | -92.9617 | 26.1134 | -119.0751 | 1.2374e-12 | 1.0833e-10 | -99.6527 | 6.691 | 0 | -135.6527
22127437.5 | -56.5 | -60 | -23.6527 | 0.0043125 | 69.3157 | -92.9684 | 26.1117 | -119.0801 | 1.2359e-12 | 1.0833e-10 | -99.6527 | 6.6843 | 0 | -135.6527
22131750 | -56.5 | -60 | -23.6527 | 0.0043125 | 69.3225 | -92.9752 | 26.11 | -119.0852 | 1.2345e-12 | 1.0833e-10 | -99.6527 | 6.6775 | 0 | -135.6527
22136062.5 | -56.5 | -60 | -23.6527 | 0.0043125 | 69.3292 | -92.9819 | 26.1083 | -119.0902 | 1.233e-12 | 1.0833e-10 | -99.6527 | 6.6708 | 0 | -135.6527
22140375 | -56.5 | -60 | -23.6527 | 0.0043125 | 69.336 | -92.9887 | 26.1066 | -119.0953 | 1.2316e-12 | 1.0833e-10 | -99.6527 | 6.664 | 0 | -135.6527
22144687.5 | -56.5 | -60 | -23.6527 | 0.0043125 | 69.3427 | -92.9955 | 26.1049 | -119.1004 | 1.2302e-12 | 1.0833e-10 | -99.6527 | 6.6573 | 0 | -135.6527
22149000 | -56.5 | -60 | -23.6527 | 0.0043125 | 69.3495 | -93.0022 | 26.1032 | -119.1054 | 1.2287e-12 | 1.0833e-10 | -99.6527 | 6.6505 | 0 | -135.6527
22153312.5 | -56.5 | -60 | -23.6527 | 0.0043125 | 69.3562 | -93.009 | 26.1015 | -119.1105 | 1.2273e-12 | 1.0833e-10 | -99.6527 | 6.6438 | 0 | -135.6527
22157625 | -56.5 | -60 | -23.6527 | 0.0043125 | 69.363 | -93.0157 | 26.0998 | -119.1155 | 1.2259e-12 | 1.0833e-10 | -99.6527 | 6.637 | 0 | -135.6527
22161937.5 | -56.5 | -60 | -23.6527 | 0.0043125 | 69.3697 | -93.0225 | 26.0981 | -119.1206 | 1.2244e-12 | 1.0833e-10 | -99.6527 | 6.6303 | 0 | -135.6527
22166250 | -56.5 | -60 | -23.6527 | 0.0043125 | 69.3765 | -93.0292 | 26.0965 | -119.1257 | 1.223e-12 | 1.0833e-10 | -99.6527 | 6.6235 | 0 | -135.6527
22170562.5 | -56.5 | -60 | -23.6527 | 0.0043125 | 69.3832 | -93.036 | 26.0948 | -119.1307 | 1.2216e-12 | 1.0833e-10 | -99.6527 | 6.6168 | 0 | -135.6527
22174875 | -56.5 | -60 | -23.6527 | 0.0043125 | 69.39 | -93.0427 | 26.0931 | -119.1358 | 1.2202e-12 | 1.0833e-10 | -99.6527 | 6.61 | 0 | -135.6527
22179187.5 | -56.5 | -60 | -23.6527 | 0.0043125 | 69.3967 | -93.0494 | 26.0914 | -119.1408 | 1.2188e-12 | 1.0833e-10 | -99.6527 | 6.6033 | 0 | -135.6527
22183500 | -56.5 | -60 | -23.6527 | 0.0043125 | 69.4035 | -93.0562 | 26.0897 | -119.1459 | 1.2173e-12 | 1.0833e-10 | -99.6527 | 6.5965 | 0 | -135.6527
22187812.5 | -56.5 | -60 | -23.6527 | 0.0043125 | 69.4102 | -93.0629 | 26.088 | -119.1509 | 1.2159e-12 | 1.0833e-10 | -99.6527 | 6.5898 | 0 | -135.6527
22192125 | -56.5 | -60 | -23.6527 | 0.0043125 | 69.417 | -93.0697 | 26.0863 | -119.156 | 1.2145e-12 | 1.0833e-10 | -99.6527 | 6.583 | 0 | -135.6527
22196437.5 | -56.5 | -60 | -23.6527 | 0.0043125 | 69.4237 | -93.0764 | 26.0846 | -119.1611 | 1.2131e-12 | 1.0833e-10 | -99.6527 | 6.5763 | 0 | -135.6527
22200750 | -56.5 | -60 | -23.6527 | 0.0043125 | 69.4305 | -93.0832 | 26.0829 | -119.1661 | 1.2117e-12 | 1.0833e-10 | -99.6527 | 6.5695 | 0 | -135.6527
22205062.5 | -56.5 | -60 | -23.6527 | 0.0043125 | 69.4372 | -93.0899 | 26.0813 | -119.1712 | 1.2103e-12 | 1.0833e-10 | -99.6527 | 6.5628 | 0 | -135.6527
22209375 | -56.5 | -60 | -23.6527 | 0.0043125 | 69.4439 | -93.0967 | 26.0796 | -119.1762 | 1.2089e-12 | 1.0833e-10 | -99.6527 | 6.5561 | 0 | -135.6527
22213687.5 | -56.5 | -60 | -23.6527 | 0.0043125 | 69.4507 | -93.1034 | 26.0779 | -119.1813 | 1.2075e-12 | 1.0833e-10 | -99.6527 | 6.5493 | 0 | -135.6527
22218000 | -56.5 | -60 | -23.6527 | 0.0043125 | 69.4574 | -93.1101 | 26.0762 | -119.1863 | 1.2061e-12 | 1.0833e-10 | -99.6527 | 6.5426 | 0 | -135.6527
22222312.5 | -56.5 | -60 | -23.6527 | 0.0043125 | 69.4642 | -93.1169 | 26.0745 | -119.1914 | 1.2046e-12 | 1.0833e-10 | -99.6527 | 6.5358 | 0 | -135.6527
22226625 | -56.5 | -60 | -23.6527 | 0.0043125 | 69.4709 | -93.1236 | 26.0728 | -119.1965 | 1.2032e-12 | 1.0833e-10 | -99.6527 | 6.5291 | 0 | -135.6527
22230937.5 | -56.5 | -60 | -23.6527 | 0.0043125 | 69.4777 | -93.1304 | 26.0711 | -119.2015 | 1.2018e-12 | 1.0833e-10 | -99.6527 | 6.5223 | 0 | -135.6527
22235250 | -56.5 | -60 | -23.6527 | 0.0043125 | 69.4844 | -93.1371 | 26.0695 | -119.2066 | 1.2005e-12 | 1.0833e-10 | -99.6527 | 6.5156 | 0 | -135.6527
22239562.5 | -56.5 | -60 | -23.6527 | 0.0043125 | 69.4911 | -93.1438 | 26.0678 | -119.2116 | 1.1991e-12 | 1.0833e-10 | -99.6527 | 6.5089 | 0 | -135.6527
22243875 | -56.5 | -60 | -23.6527 | 0.0043125 | 69.4979 | -93.1506 | 26.0661 | -119.2167 | 1.1977e-12 | 1.0833e-10 | -99.6527 | 6.5021 | 0 | -135.6527
22248187.5 | -56.5 | -60 | -23.6527 | 0.0043125 | 69.5046 | -93.1573 | 26.0644 | -119.2217 | 1.1963e-12 | 1.0833e-10 | -99.6527 | 6.4954 | 0 | -135.6527
22252500 | -56.5 | -60 | -23.6527 | 0.0043125 | 69.5113 | -93.164 | 26.0627 | -119.2268 | 1.1949e-12 | 1.0833e-10 | -99.6527 | 6.4887 | 0 | -135.6527
22256812.5 | -56.5 | -60 | -23.6527 | 0.0043125 | 69.5181 | -93.1708 | 26.061 | -119.2318 | 1.1935e-12 | 1.0833e-10 | -99.6527 | 6.4819 | 0 | -135.6527
22261125 | -56.5 | -60 | -23.6527 | 0.0043125 | 69.5248 | -93.1775 | 26.0594 | -119.2369 | 1.1921e-12 | 1.0833e-10 | -99.6527 | 6.4752 | 0 | -135.6527
22265437.5 | -56.5 | -60 | -23.6527 | 0.0043125 | 69.5315 | -93.1843 | 26.0577 | -119.2419 | 1.1907e-12 | 1.0833e-10 | -99.6527 | 6.4685 | 0 | -135.6527
22269750 | -56.5 | -60 | -23.6527 | 0.0043125 | 69.5383 | -93.191 | 26.056 | -119.247 | 1.1893e-12 | 1.0833e-10 | -99.6527 | 6.4617 | 0 | -135.6527
22274062.5 | -56.5 | -60 | -23.6527 | 0.0043125 | 69.545 | -93.1977 | 26.0543 | -119.252 | 1.1879e-12 | 1.0833e-10 | -99.6527 | 6.455 | 0 | -135.6527
22278375 | -56.5 | -60 | -23.6527 | 0.0043125 | 69.5517 | -93.2044 | 26.0526 | -119.2571 | 1.1866e-12 | 1.0833e-10 | -99.6527 | 6.4483 | 0 | -135.6527
22282687.5 | -56.5 | -60 | -23.6527 | 0.0043125 | 69.5585 | -93.2112 | 26.0509 | -119.2621 | 1.1852e-12 | 1.0833e-10 | -99.6527 | 6.4415 | 0 | -135.6527
22287000 | -56.5 | -60 | -23.6527 | 0.0043125 | 69.5652 | -93.2179 | 26.0493 | -119.2672 | 1.1838e-12 | 1.0833e-10 | -99.6527 | 6.4348 | 0 | -135.6527
22291312.5 | -56.5 | -60 | -23.6527 | 0.0043125 | 69.5719 | -93.2246 | 26.0476 | -119.2722 | 1.1824e-12 | 1.0833e-10 | -99.6527 | 6.4281 | 0 | -135.6527
22295625 | -56.5 | -60 | -23.6527 | 0.0043125 | 69.5787 | -93.2314 | 26.0459 | -119.2773 | 1.1811e-12 | 1.0833e-10 | -99.6527 | 6.4213 | 0 | -135.6527
22299937.5 | -56.5 | -60 | -23.6527 | 0.0043125 | 69.5854 | -93.2381 | 26.0442 | -119.2823 | 1.1797e-12 | 1.0833e-10 | -99.6527 | 6.4146 | 0 | -135.6527
22304250 | -56.5 | -60 | -23.6527 | 0.0043125 | 69.5921 | -93.2448 | 26.0425 | -119.2874 | 1.1783e-12 | 1.0833e-10 | -99.6527 | 6.4079 | 0 | -135.6527
22308562.5 | -56.5 | -60 | -23.6527 | 0.0043125 | 69.5988 | -93.2516 | 26.0409 | -119.2924 | 1.1769e-12 | 1.0833e-10 | -99.6527 | 6.4012 | 0 | -135.6527
22312875 | -56.5 | -60 | -23.6527 | 0.0043125 | 69.6056 | -93.2583 | 26.0392 | -119.2975 | 1.1756e-12 | 1.0833e-10 | -99.6527 | 6.3944 | 0 | -135.6527
22317187.5 | -56.5 | -60 | -23.6527 | 0.0043125 | 69.6123 | -93.265 | 26.0375 | -119.3025 | 1.1742e-12 | 1.0833e-10 | -99.6527 | 6.3877 | 0 | -135.6527
22321500 | -56.5 | -60 | -23.6527 | 0.0043125 | 69.619 | -93.2717 | 26.0358 | -119.3076 | 1.1729e-12 | 1.0833e-10 | -99.6527 | 6.381 | 0 | -135.6527
22325812.5 | -56.5 | -60 | -23.6527 | 0.0043125 | 69.6257 | -93.2785 | 26.0342 | -119.3126 | 1.1715e-12 | 1.0833e-10 | -99.6527 | 6.3743 | 0 | -135.6527
22330125 | -56.5 | -60 | -23.6527 | 0.0043125 | 69.6325 | -93.2852 | 26.0325 | -119.3177 | 1.1701e-12 | 1.0833e-10 | -99.6527 | 6.3675 | 0 | -135.6527
22334437.5 | -56.5 | -60 | -23.6527 | 0.0043125 | 69.6392 | -93.2919 | 26.0308 | -119.3227 | 1.1688e-12 | 1.0833e-10 | -99.6527 | 6.3608 | 0 | -135.6527
22338750 | -56.5 | -60 | -23.6527 | 0.0043125 | 69.6459 | -93.2986 | 26.0291 | -119.3278 | 1.1674e-12 | 1.0833e-10 | -99.6527 | 6.3541 | 0 | -135.6527
22343062.5 | -56.5 | -60 | -23.6527 | 0.0043125 | 69.6526 | -93.3054 | 26.0274 | -119.3328 | 1.1661e-12 | 1.0833e-10 | -99.6527 | 6.3474 | 0 | -135.6527
22347375 | -56.5 | -60 | -23.6527 | 0.0043125 | 69.6594 | -93.3121 | 26.0258 | -119.3378 | 1.1647e-12 | 1.0833e-10 | -99.6527 | 6.3406 | 0 | -135.6527
22351687.5 | -56.5 | -60 | -23.6527 | 0.0043125 | 69.6661 | -93.3188 | 26.0241 | -119.3429 | 1.1634e-12 | 1.0833e-10 | -99.6527 | 6.3339 | 0 | -135.6527
22356000 | -56.5 | -60 | -23.6527 | 0.0043125 | 69.6728 | -93.3255 | 26.0224 | -119.3479 | 1.162e-12 | 1.0833e-10 | -99.6527 | 6.3272 | 0 | -135.6527
22360312.5 | -56.5 | -60 | -23.6527 | 0.0043125 | 69.6795 | -93.3322 | 26.0207 | -119.353 | 1.1607e-12 | 1.0833e-10 | -99.6527 | 6.3205 | 0 | -135.6527
22364625 | -56.5 | -60 | -23.6527 | 0.0043125 | 69.6862 | -93.339 | 26.0191 | -119.358 | 1.1593e-12 | 1.0833e-10 | -99.6527 | 6.3138 | 0 | -135.6527
22368937.5 | -56.5 | -60 | -23.6527 | 0.0043125 | 69.693 | -93.3457 | 26.0174 | -119.3631 | 1.158e-12 | 1.0833e-10 | -99.6527 | 6.307 | 0 | -135.6527
22373250 | -56.5 | -60 | -23.6527 | 0.0043125 | 69.6997 | -93.3524 | 26.0157 | -119.3681 | 1.1566e-12 | 1.0833e-10 | -99.6527 | 6.3003 | 0 | -135.6527
22377562.5 | -56.5 | -60 | -23.6527 | 0.0043125 | 69.7064 | -93.3591 | 26.014 | -119.3732 | 1.1553e-12 | 1.0833e-10 | -99.6527 | 6.2936 | 0 | -135.6527
22381875 | -56.5 | -60 | -23.6527 | 0.0043125 | 69.7131 | -93.3658 | 26.0124 | -119.3782 | 1.1539e-12 | 1.0833e-10 | -99.6527 | 6.2869 | 0 | -135.6527
22386187.5 | -56.5 | -60 | -23.6527 | 0.0043125 | 69.7198 | -93.3725 | 26.0107 | -119.3832 | 1.1526e-12 | 1.0833e-10 | -99.6527 | 6.2802 | 0 | -135.6527
22390500 | -56.5 | -60 | -23.6527 | 0.0043125 | 69.7265 | -93.3793 | 26.009 | -119.3883 | 1.1513e-12 | 1.0833e-10 | -99.6527 | 6.2735 | 0 | -135.6527
22394812.5 | -56.5 | -60 | -23.6527 | 0.0043125 | 69.7333 | -93.386 | 26.0074 | -119.3933 | 1.1499e-12 | 1.0833e-10 | -99.6527 | 6.2667 | 0 | -135.6527
22399125 | -56.5 | -60 | -23.6527 | 0.0043125 | 69.74 | -93.3927 | 26.0057 | -119.3984 | 1.1486e-12 | 1.0833e-10 | -99.6527 | 6.26 | 0 | -135.6527
22403437.5 | -56.5 | -60 | -23.6527 | 0.0043125 | 69.7467 | -93.3994 | 26.004 | -119.4034 | 1.1473e-12 | 1.0833e-10 | -99.6527 | 6.2533 | 0 | -135.6527
22407750 | -56.5 | -60 | -23.6527 | 0.0043125 | 69.7534 | -93.4061 | 26.0023 | -119.4084 | 1.1459e-12 | 1.0833e-10 | -99.6527 | 6.2466 | 0 | -135.6527
22412062.5 | -56.5 | -60 | -23.6527 | 0.0043125 | 69.7601 | -93.4128 | 26.0007 | -119.4135 | 1.1446e-12 | 1.0833e-10 | -99.6527 | 6.2399 | 0 | -135.6527
22416375 | -56.5 | -60 | -23.6527 | 0.0043125 | 69.7668 | -93.4195 | 25.999 | -119.4185 | 1.1433e-12 | 1.0833e-10 | -99.6527 | 6.2332 | 0 | -135.6527
22420687.5 | -56.5 | -60 | -23.6527 | 0.0043125 | 69.7735 | -93.4262 | 25.9973 | -119.4236 | 1.1419e-12 | 1.0833e-10 | -99.6527 | 6.2265 | 0 | -135.6527
22425000 | -56.5 | -60 | -23.6527 | 0.0043125 | 69.7802 | -93.433 | 25.9957 | -119.4286 | 1.1406e-12 | 1.0833e-10 | -99.6527 | 6.2198 | 0 | -135.6527
22429312.5 | -56.5 | -60 | -23.6527 | 0.0043125 | 69.787 | -93.4397 | 25.994 | -119.4336 | 1.1393e-12 | 1.0833e-10 | -99.6527 | 6.213 | 0 | -135.6527
22433625 | -56.5 | -60 | -23.6527 | 0.0043125 | 69.7937 | -93.4464 | 25.9923 | -119.4387 | 1.138e-12 | 1.0833e-10 | -99.6527 | 6.2063 | 0 | -135.6527
22437937.5 | -56.5 | -60 | -23.6527 | 0.0043125 | 69.8004 | -93.4531 | 25.9906 | -119.4437 | 1.1367e-12 | 1.0833e-10 | -99.6527 | 6.1996 | 0 | -135.6527
22442250 | -56.5 | -60 | -23.6527 | 0.0043125 | 69.8071 | -93.4598 | 25.989 | -119.4488 | 1.1353e-12 | 1.0833e-10 | -99.6527 | 6.1929 | 0 | -135.6527
22446562.5 | -56.5 | -60 | -23.6527 | 0.0043125 | 69.8138 | -93.4665 | 25.9873 | -119.4538 | 1.134e-12 | 1.0833e-10 | -99.6527 | 6.1862 | 0 | -135.6527
22450875 | -56.5 | -60 | -23.6527 | 0.0043125 | 69.8205 | -93.4732 | 25.9856 | -119.4588 | 1.1327e-12 | 1.0833e-10 | -99.6527 | 6.1795 | 0 | -135.6527
22455187.5 | -56.5 | -60 | -23.6527 | 0.0043125 | 69.8272 | -93.4799 | 25.984 | -119.4639 | 1.1314e-12 | 1.0833e-10 | -99.6527 | 6.1728 | 0 | -135.6527
22459500 | -56.5 | -60 | -23.6527 | 0.0043125 | 69.8339 | -93.4866 | 25.9823 | -119.4689 | 1.1301e-12 | 1.0833e-10 | -99.6527 | 6.1661 | 0 | -135.6527
22463812.5 | -56.5 | -60 | -23.6527 | 0.0043125 | 69.8406 | -93.4933 | 25.9806 | -119.4739 | 1.1288e-12 | 1.0833e-10 | -99.6527 | 6.1594 | 0 | -135.6527
22468125 | -56.5 | -60 | -23.6527 | 0.0043125 | 69.8473 | -93.5 | 25.979 | -119.479 | 1.1275e-12 | 1.0833e-10 | -99.6527 | 6.1527 | 0 | -135.6527
22472437.5 | -56.5 | -60 | -23.6527 | 0.0043125 | 69.854 | -93.5067 | 25.9773 | -119.484 | 1.1262e-12 | 1.0833e-10 | -99.6527 | 6.146 | 0 | -135.6527
22476750 | -56.5 | -60 | -23.6527 | 0.0043125 | 69.8607 | -93.5134 | 25.9756 | -119.489 | 1.1249e-12 | 1.0833e-10 | -99.6527 | 6.1393 | 0 | -135.6527
22481062.5 | -56.5 | -60 | -23.6527 | 0.0043125 | 69.8674 | -93.5201 | 25.974 | -119.4941 | 1.1235e-12 | 1.0833e-10 | -99.6527 | 6.1326 | 0 | -135.6527
22485375 | -56.5 | -60 | -23.6527 | 0.0043125 | 69.8741 | -93.5268 | 25.9723 | -119.4991 | 1.1222e-12 | 1.0833e-10 | -99.6527 | 6.1259 | 0 | -135.6527
22489687.5 | -56.5 | -60 | -23.6527 | 0.0043125 | 69.8808 | -93.5335 | 25.9706 | -119.5042 | 1.1209e-12 | 1.0833e-10 | -99.6527 | 6.1192 | 0 | -135.6527
22494000 | -56.5 | -60 | -23.6527 | 0.0043125 | 69.8875 | -93.5402 | 25.969 | -119.5092 | 1.1196e-12 | 1.0833e-10 | -99.6527 | 6.1125 | 0 | -135.6527
22498312.5 | -56.5 | -60 | -23.6527 | 0.0043125 | 69.8942 | -93.5469 | 25.9673 | -119.5142 | 1.1183e-12 | 1.0833e-10 | -99.6527 | 6.1058 | 0 | -135.6527
22502625 | -56.5 | -60 | -23.6527 | 0.0043125 | 69.9009 | -93.5536 | 25.9656 | -119.5193 | 1.1171e-12 | 1.0833e-10 | -99.6527 | 6.0991 | 0 | -135.6527
22506937.5 | -56.5 | -60 | -23.6527 | 0.0043125 | 69.9076 | -93.5603 | 25.964 | -119.5243 | 1.1158e-12 | 1.0833e-10 | -99.6527 | 6.0924 | 0 | -135.6527
22511250 | -56.5 | -60 | -23.6527 | 0.0043125 | 69.9143 | -93.567 | 25.9623 | -119.5293 | 1.1145e-12 | 1.0833e-10 | -99.6527 | 6.0857 | 0 | -135.6527
22515562.5 | -56.5 | -60 | -23.6527 | 0.0043125 | 69.921 | -93.5737 | 25.9606 | -119.5344 | 1.1132e-12 | 1.0833e-10 | -99.6527 | 6.079 | 0 | -135.6527
22519875 | -56.5 | -60 | -23.6527 | 0.0043125 | 69.9277 | -93.5804 | 25.959 | -119.5394 | 1.1119e-12 | 1.0833e-10 | -99.6527 | 6.0723 | 0 | -135.6527
22524187.5 | -56.5 | -60 | -23.6527 | 0.0043125 | 69.9344 | -93.5871 | 25.9573 | -119.5444 | 1.1106e-12 | 1.0833e-10 | -99.6527 | 6.0656 | 0 | -135.6527
22528500 | -56.5 | -60 | -23.6527 | 0.0043125 | 69.9411 | -93.5938 | 25.9557 | -119.5495 | 1.1093e-12 | 1.0833e-10 | -99.6527 | 6.0589 | 0 | -135.6527
22532812.5 | -56.5 | -60 | -23.6527 | 0.0043125 | 69.9478 | -93.6005 | 25.954 | -119.5545 | 1.108e-12 | 1.0833e-10 | -99.6527 | 6.0522 | 0 | -135.6527
22537125 | -56.5 | -60 | -23.6527 | 0.0043125 | 69.9545 | -93.6072 | 25.9523 | -119.5595 | 1.1067e-12 | 1.0833e-10 | -99.6527 | 6.0455 | 0 | -135.6527
22541437.5 | -56.5 | -60 | -23.6527 | 0.0043125 | 69.9612 | -93.6139 | 25.9507 | -119.5645 | 1.1055e-12 | 1.0833e-10 | -99.6527 | 6.0388 | 0 | -135.6527
22545750 | -56.5 | -60 | -23.6527 | 0.0043125 | 69.9679 | -93.6206 | 25.949 | -119.5696 | 1.1042e-12 | 1.0833e-10 | -99.6527 | 6.0321 | 0 | -135.6527
22550062.5 | -56.5 | -60 | -23.6527 | 0.0043125 | 69.9746 | -93.6273 | 25.9473 | -119.5746 | 1.1029e-12 | 1.0833e-10 | -99.6527 | 6.0254 | 0 | -135.6527
22554375 | -56.5 | -60 | -23.6527 | 0.0043125 | 69.9812 | -93.634 | 25.9457 | -119.5796 | 1.1016e-12 | 1.0833e-10 | -99.6527 | 6.0188 | 0 | -135.6527
22558687.5 | -56.5 | -60 | -23.6527 | 0.0043125 | 69.9879 | -93.6406 | 25.944 | -119.5847 | 1.1004e-12 | 1.0833e-10 | -99.6527 | 6.0121 | 0 | -135.6527
22563000 | -56.5 | -60 | -23.6527 | 0.0043125 | 69.9946 | -93.6473 | 25.9424 | -119.5897 | 1.0991e-12 | 1.0833e-10 | -99.6527 | 6.0054 | 0 | -135.6527
22567312.5 | -56.5 | -60 | -23.6527 | 0.0043125 | 70.0013 | -93.654 | 25.9407 | -119.5947 | 1.0978e-12 | 1.0833e-10 | -99.6527 | 5.9987 | 0 | -135.6527
22571625 | -56.5 | -60 | -23.6527 | 0.0043125 | 70.008 | -93.6607 | 25.939 | -119.5998 | 1.0965e-12 | 1.0833e-10 | -99.6527 | 5.992 | 0 | -135.6527
22575937.5 | -56.5 | -60 | -23.6527 | 0.0043125 | 70.0147 | -93.6674 | 25.9374 | -119.6048 | 1.0953e-12 | 1.0833e-10 | -99.6527 | 5.9853 | 0 | -135.6527
22580250 | -56.5 | -60 | -23.6527 | 0.0043125 | 70.0214 | -93.6741 | 25.9357 | -119.6098 | 1.094e-12 | 1.0833e-10 | -99.6527 | 5.9786 | 0 | -135.6527
22584562.5 | -56.5 | -60 | -23.6527 | 0.0043125 | 70.0281 | -93.6808 | 25.9341 | -119.6148 | 1.0927e-12 | 1.0833e-10 | -99.6527 | 5.9719 | 0 | -135.6527
22588875 | -56.5 | -60 | -23.6527 | 0.0043125 | 70.0347 | -93.6875 | 25.9324 | -119.6199 | 1.0915e-12 | 1.0833e-10 | -99.6527 | 5.9653 | 0 | -135.6527
22593187.5 | -56.5 | -60 | -23.6527 | 0.0043125 | 70.0414 | -93.6941 | 25.9307 | -119.6249 | 1.0902e-12 | 1.0833e-10 | -99.6527 | 5.9586 | 0 | -135.6527
22597500 | -56.5 | -60 | -23.6527 | 0.0043125 | 70.0481 | -93.7008 | 25.9291 | -119.6299 | 1.089e-12 | 1.0833e-10 | -99.6527 | 5.9519 | 0 | -135.6527
22601812.5 | -56.5 | -60 | -23.6527 | 0.0043125 | 70.0548 | -93.7075 | 25.9274 | -119.6349 | 1.0877e-12 | 1.0833e-10 | -99.6527 | 5.9452 | 0 | -135.6527
22606125 | -56.5 | -60 | -23.6527 | 0.0043125 | 70.0615 | -93.7142 | 25.9258 | -119.64 | 1.0864e-12 | 1.0833e-10 | -99.6527 | 5.9385 | 0 | -135.6527
22610437.5 | -56.5 | -60 | -23.6527 | 0.0043125 | 70.0682 | -93.7209 | 25.9241 | -119.645 | 1.0852e-12 | 1.0833e-10 | -99.6527 | 5.9318 | 0 | -135.6527
22614750 | -56.5 | -60 | -23.6527 | 0.0043125 | 70.0748 | -93.7276 | 25.9225 | -119.65 | 1.0839e-12 | 1.0833e-10 | -99.6527 | 5.9252 | 0 | -135.6527
22619062.5 | -56.5 | -60 | -23.6527 | 0.0043125 | 70.0815 | -93.7342 | 25.9208 | -119.655 | 1.0827e-12 | 1.0833e-10 | -99.6527 | 5.9185 | 0 | -135.6527
22623375 | -56.5 | -60 | -23.6527 | 0.0043125 | 70.0882 | -93.7409 | 25.9192 | -119.6601 | 1.0814e-12 | 1.0833e-10 | -99.6527 | 5.9118 | 0 | -135.6527
22627687.5 | -56.5 | -60 | -23.6527 | 0.0043125 | 70.0949 | -93.7476 | 25.9175 | -119.6651 | 1.0802e-12 | 1.0833e-10 | -99.6527 | 5.9051 | 0 | -135.6527
22632000 | -56.5 | -60 | -23.6527 | 0.0043125 | 70.1016 | -93.7543 | 25.9158 | -119.6701 | 1.0789e-12 | 1.0833e-10 | -99.6527 | 5.8984 | 0 | -135.6527
22636312.5 | -56.5 | -60 | -23.6527 | 0.0043125 | 70.1082 | -93.761 | 25.9142 | -119.6751 | 1.0777e-12 | 1.0833e-10 | -99.6527 | 5.8918 | 0 | -135.6527
22640625 | -56.5 | -60 | -23.6527 | 0.0043125 | 70.1149 | -93.7676 | 25.9125 | -119.6802 | 1.0764e-12 | 1.0833e-10 | -99.6527 | 5.8851 | 0 | -135.6527
22644937.5 | -56.5 | -60 | -23.6527 | 0.0043125 | 70.1216 | -93.7743 | 25.9109 | -119.6852 | 1.0752e-12 | 1.0833e-10 | -99.6527 | 5.8784 | 0 | -135.6527
22649250 | -56.5 | -60 | -23.6527 | 0.0043125 | 70.1283 | -93.781 | 25.9092 | -119.6902 | 1.0739e-12 | 1.0833e-10 | -99.6527 | 5.8717 | 0 | -135.6527
22653562.5 | -56.5 | -60 | -23.6527 | 0.0043125 | 70.135 | -93.7877 | 25.9076 | -119.6952 | 1.0727e-12 | 1.0833e-10 | -99.6527 | 5.865 | 0 | -135.6527
22657875 | -56.5 | -60 | -23.6527 | 0.0043125 | 70.1416 | -93.7943 | 25.9059 | -119.7003 | 1.0715e-12 | 1.0833e-10 | -99.6527 | 5.8584 | 0 | -135.6527
22662187.5 | -56.5 | -60 | -23.6527 | 0.0043125 | 70.1483 | -93.801 | 25.9043 | -119.7053 | 1.0702e-12 | 1.0833e-10 | -99.6527 | 5.8517 | 0 | -135.6527
22666500 | -56.5 | -60 | -23.6527 | 0.0043125 | 70.155 | -93.8077 | 25.9026 | -119.7103 | 1.069e-12 | 1.0833e-10 | -99.6527 | 5.845 | 0 | -135.6527
22670812.5 | -56.5 | -60 | -23.6527 | 0.0043125 | 70.1616 | -93.8144 | 25.901 | -119.7153 | 1.0677e-12 | 1.0833e-10 | -99.6527 | 5.8384 | 0 | -135.6527
22675125 | -56.5 | -60 | -23.6527 | 0.0043125 | 70.1683 | -93.821 | 25.8993 | -119.7203 | 1.0665e-12 | 1.0833e-10 | -99.6527 | 5.8317 | 0 | -135.6527
22679437.5 | -56.5 | -60 | -23.6527 | 0.0043125 | 70.175 | -93.8277 | 25.8977 | -119.7254 | 1.0653e-12 | 1.0833e-10 | -99.6527 | 5.825 | 0 | -135.6527
22683750 | -56.5 | -60 | -23.6527 | 0.0043125 | 70.1817 | -93.8344 | 25.896 | -119.7304 | 1.0641e-12 | 1.0833e-10 | -99.6527 | 5.8183 | 0 | -135.6527
22688062.5 | -56.5 | -60 | -23.6527 | 0.0043125 | 70.1883 | -93.841 | 25.8944 | -119.7354 | 1.0628e-12 | 1.0833e-10 | -99.6527 | 5.8117 | 0 | -135.6527
22692375 | -56.5 | -60 | -23.6527 | 0.0043125 | 70.195 | -93.8477 | 25.8927 | -119.7404 | 1.0616e-12 | 1.0833e-10 | -99.6527 | 5.805 | 0 | -135.6527
22696687.5 | -56.5 | -60 | -23.6527 | 0.0043125 | 70.2017 | -93.8544 | 25.8911 | -119.7454 | 1.0604e-12 | 1.0833e-10 | -99.6527 | 5.7983 | 0 | -135.6527
22701000 | -56.5 | -60 | -23.6527 | 0.0043125 | 70.2083 | -93.8611 | 25.8894 | -119.7505 | 1.0591e-12 | 1.0833e-10 | -99.6527 | 5.7917 | 0 | -135.6527
22705312.5 | -56.5 | -60 | -23.6527 | 0.0043125 | 70.215 | -93.8677 | 25.8878 | -119.7555 | 1.0579e-12 | 1.0833e-10 | -99.6527 | 5.785 | 0 | -135.6527
22709625 | -56.5 | -60 | -23.6527 | 0.0043125 | 70.2217 | -93.8744 | 25.8861 | -119.7605 | 1.0567e-12 | 1.0833e-10 | -99.6527 | 5.7783 | 0 | -135.6527
22713937.5 | -56.5 | -60 | -23.6527 | 0.0043125 | 70.2283 | -93.8811 | 25.8845 | -119.7655 | 1.0555e-12 | 1.0833e-10 | -99.6527 | 5.7717 | 0 | -135.6527
22718250 | -56.5 | -60 | -23.6527 | 0.0043125 | 70.235 | -93.8877 | 25.8828 | -119.7705 | 1.0543e-12 | 1.0833e-10 | -99.6527 | 5.765 | 0 | -135.6527
22722562.5 | -56.5 | -60 | -23.6527 | 0.0043125 | 70.2417 | -93.8944 | 25.8812 | -119.7755 | 1.053e-12 | 1.0833e-10 | -99.6527 | 5.7583 | 0 | -135.6527
22726875 | -56.5 | -60 | -23.6527 | 0.0043125 | 70.2483 | -93.9011 | 25.8795 | -119.7806 | 1.0518e-12 | 1.0833e-10 | -99.6527 | 5.7517 | 0 | -135.6527
22731187.5 | -56.5 | -60 | -23.6527 | 0.0043125 | 70.255 | -93.9077 | 25.8779 | -119.7856 | 1.0506e-12 | 1.0833e-10 | -99.6527 | 5.745 | 0 | -135.6527
22735500 | -56.5 | -60 | -23.6527 | 0.0043125 | 70.2617 | -93.9144 | 25.8762 | -119.7906 | 1.0494e-12 | 1.0833e-10 | -99.6527 | 5.7383 | 0 | -135.6527
22739812.5 | -56.5 | -60 | -23.6527 | 0.0043125 | 70.2683 | -93.921 | 25.8746 | -119.7956 | 1.0482e-12 | 1.0833e-10 | -99.6527 | 5.7317 | 0 | -135.6527
22744125 | -56.5 | -60 | -23.6527 | 0.0043125 | 70.275 | -93.9277 | 25.8729 | -119.8006 | 1.047e-12 | 1.0833e-10 | -99.6527 | 5.725 | 0 | -135.6527
22748437.5 | -56.5 | -60 | -23.6527 | 0.0043125 | 70.2817 | -93.9344 | 25.8713 | -119.8056 | 1.0458e-12 | 1.0833e-10 | -99.6527 | 5.7183 | 0 | -135.6527
22752750 | -56.5 | -60 | -23.6527 | 0.0043125 | 70.2883 | -93.941 | 25.8696 | -119.8107 | 1.0446e-12 | 1.0833e-10 | -99.6527 | 5.7117 | 0 | -135.6527
22757062.5 | -56.5 | -60 | -23.6527 | 0.0043125 | 70.295 | -93.9477 | 25.868 | -119.8157 | 1.0434e-12 | 1.0833e-10 | -99.6527 | 5.705 | 0 | -135.6527
22761375 | -56.5 | -60 | -23.6527 | 0.0043125 | 70.3016 | -93.9544 | 25.8663 | -119.8207 | 1.0422e-12 | 1.0833e-10 | -99.6527 | 5.6984 | 0 | -135.6527
22765687.5 | -56.5 | -60 | -23.6527 | 0.0043125 | 70.3083 | -93.961 | 25.8647 | -119.8257 | 1.041e-12 | 1.0833e-10 | -99.6527 | 5.6917 | 0 | -135.6527
22770000 | -56.5 | -60 | -23.6527 | 0.0043125 | 70.315 | -93.9677 | 25.863 | -119.8307 | 1.0397e-12 | 1.0833e-10 | -99.6527 | 5.685 | 0 | -135.6527
22774312.5 | -56.5 | -60 | -23.6527 | 0.0043125 | 70.3216 | -93.9743 | 25.8614 | -119.8357 | 1.0386e-12 | 1.0833e-10 | -99.6527 | 5.6784 | 0 | -135.6527
22778625 | -56.5 | -60 | -23.6527 | 0.0043125 | 70.3283 | -93.981 | 25.8597 | -119.8407 | 1.0374e-12 | 1.0833e-10 | -99.6527 | 5.6717 | 0 | -135.6527
22782937.5 | -56.5 | -60 | -23.6527 | 0.0043125 | 70.3349 | -93.9876 | 25.8581 | -119.8458 | 1.0362e-12 | 1.0833e-10 | -99.6527 | 5.6651 | 0 | -135.6527
22787250 | -56.5 | -60 | -23.6527 | 0.0043125 | 70.3416 | -93.9943 | 25.8565 | -119.8508 | 1.035e-12 | 1.0833e-10 | -99.6527 | 5.6584 | 0 | -135.6527
22791562.5 | -56.5 | -60 | -23.6527 | 0.0043125 | 70.3482 | -94.001 | 25.8548 | -119.8558 | 1.0338e-12 | 1.0833e-10 | -99.6527 | 5.6518 | 0 | -135.6527
22795875 | -56.5 | -60 | -23.6527 | 0.0043125 | 70.3549 | -94.0076 | 25.8532 | -119.8608 | 1.0326e-12 | 1.0833e-10 | -99.6527 | 5.6451 | 0 | -135.6527
22800187.5 | -56.5 | -60 | -23.6527 | 0.0043125 | 70.3616 | -94.0143 | 25.8515 | -119.8658 | 1.0314e-12 | 1.0833e-10 | -99.6527 | 5.6384 | 0 | -135.6527
22804500 | -56.5 | -60 | -23.6527 | 0.0043125 | 70.3682 | -94.0209 | 25.8499 | -119.8708 | 1.0302e-12 | 1.0833e-10 | -99.6527 | 5.6318 | 0 | -135.6527
22808812.5 | -56.5 | -60 | -23.6527 | 0.0043125 | 70.3749 | -94.0276 | 25.8482 | -119.8758 | 1.029e-12 | 1.0833e-10 | -99.6527 | 5.6251 | 0 | -135.6527
22813125 | -56.5 | -60 | -23.6527 | 0.0043125 | 70.3815 | -94.0342 | 25.8466 | -119.8808 | 1.0278e-12 | 1.0833e-10 | -99.6527 | 5.6185 | 0 | -135.6527
22817437.5 | -56.5 | -60 | -23.6527 | 0.0043125 | 70.3882 | -94.0409 | 25.845 | -119.8858 | 1.0266e-12 | 1.0833e-10 | -99.6527 | 5.6118 | 0 | -135.6527
22821750 | -56.5 | -60 | -23.6527 | 0.0043125 | 70.3948 | -94.0475 | 25.8433 | -119.8909 | 1.0255e-12 | 1.0833e-10 | -99.6527 | 5.6052 | 0 | -135.6527
22826062.5 | -56.5 | -60 | -23.6527 | 0.0043125 | 70.4015 | -94.0542 | 25.8417 | -119.8959 | 1.0243e-12 | 1.0833e-10 | -99.6527 | 5.5985 | 0 | -135.6527
22830375 | -56.5 | -60 | -23.6527 | 0.0043125 | 70.4081 | -94.0608 | 25.84 | -119.9009 | 1.0231e-12 | 1.0833e-10 | -99.6527 | 5.5919 | 0 | -135.6527
22834687.5 | -56.5 | -60 | -23.6527 | 0.0043125 | 70.4148 | -94.0675 | 25.8384 | -119.9059 | 1.0219e-12 | 1.0833e-10 | -99.6527 | 5.5852 | 0 | -135.6527
22839000 | -56.5 | -60 | -23.6527 | 0.0043125 | 70.4214 | -94.0741 | 25.8368 | -119.9109 | 1.0207e-12 | 1.0833e-10 | -99.6527 | 5.5786 | 0 | -135.6527
22843312.5 | -56.5 | -60 | -23.6527 | 0.0043125 | 70.4281 | -94.0808 | 25.8351 | -119.9159 | 1.0196e-12 | 1.0833e-10 | -99.6527 | 5.5719 | 0 | -135.6527
22847625 | -56.5 | -60 | -23.6527 | 0.0043125 | 70.4347 | -94.0874 | 25.8335 | -119.9209 | 1.0184e-12 | 1.0833e-10 | -99.6527 | 5.5653 | 0 | -135.6527
22851937.5 | -56.5 | -60 | -23.6527 | 0.0043125 | 70.4414 | -94.0941 | 25.8318 | -119.9259 | 1.0172e-12 | 1.0833e-10 | -99.6527 | 5.5586 | 0 | -135.6527
22856250 | -56.5 | -60 | -23.6527 | 0.0043125 | 70.448 | -94.1007 | 25.8302 | -119.9309 | 1.016e-12 | 1.0833e-10 | -99.6527 | 5.552 | 0 | -135.6527
22860562.5 | -56.5 | -60 | -23.6527 | 0.0043125 | 70.4547 | -94.1074 | 25.8286 | -119.9359 | 1.0149e-12 | 1.0833e-10 | -99.6527 | 5.5453 | 0 | -135.6527
22864875 | -56.5 | -60 | -23.6527 | 0.0043125 | 70.4613 | -94.114 | 25.8269 | -119.9409 | 1.0137e-12 | 1.0833e-10 | -99.6527 | 5.5387 | 0 | -135.6527
22869187.5 | -56.5 | -60 | -23.6527 | 0.0043125 | 70.4679 | -94.1207 | 25.8253 | -119.9459 | 1.0125e-12 | 1.0833e-10 | -99.6527 | 5.5321 | 0 | -135.6527
22873500 | -56.5 | -60 | -23.6527 | 0.0043125 | 70.4746 | -94.1273 | 25.8236 | -119.9509 | 1.0114e-12 | 1.0833e-10 | -99.6527 | 5.5254 | 0 | -135.6527
22877812.5 | -56.5 | -60 | -23.6527 | 0.0043125 | 70.4812 | -94.1339 | 25.822 | -119.956 | 1.0102e-12 | 1.0833e-10 | -99.6527 | 5.5188 | 0 | -135.6527
22882125 | -56.5 | -60 | -23.6527 | 0.0043125 | 70.4879 | -94.1406 | 25.8204 | -119.961 | 1.009e-12 | 1.0833e-10 | -99.6527 | 5.5121 | 0 | -135.6527
22886437.5 | -56.5 | -60 | -23.6527 | 0.0043125 | 70.4945 | -94.1472 | 25.8187 | -119.966 | 1.0079e-12 | 1.0833e-10 | -99.6527 | 5.5055 | 0 | -135.6527
22890750 | -56.5 | -60 | -23.6527 | 0.0043125 | 70.5012 | -94.1539 | 25.8171 | -119.971 | 1.0067e-12 | 1.0833e-10 | -99.6527 | 5.4988 | 0 | -135.6527
22895062.5 | -56.5 | -60 | -23.6527 | 0.0043125 | 70.5078 | -94.1605 | 25.8155 | -119.976 | 1.0055e-12 | 1.0833e-10 | -99.6527 | 5.4922 | 0 | -135.6527
22899375 | -56.5 | -60 | -23.6527 | 0.0043125 | 70.5144 | -94.1671 | 25.8138 | -119.981 | 1.0044e-12 | 1.0833e-10 | -99.6527 | 5.4856 | 0 | -135.6527
22903687.5 | -56.5 | -60 | -23.6527 | 0.0043125 | 70.5211 | -94.1738 | 25.8122 | -119.986 | 1.0032e-12 | 1.0833e-10 | -99.6527 | 5.4789 | 0 | -135.6527
22908000 | -56.5 | -60 | -23.6527 | 0.0043125 | 70.5277 | -94.1804 | 25.8106 | -119.991 | 1.0021e-12 | 1.0833e-10 | -99.6527 | 5.4723 | 0 | -135.6527
22912312.5 | -56.5 | -60 | -23.6527 | 0.0043125 | 70.5344 | -94.1871 | 25.8089 | -119.996 | 1.0009e-12 | 1.0833e-10 | -99.6527 | 5.4656 | 0 | -135.6527
22916625 | -56.5 | -60 | -23.6527 | 0.0043125 | 70.541 | -94.1937 | 25.8073 | -120.001 | 9.9977e-13 | 1.0833e-10 | -99.6527 | 5.459 | 0 | -135.6527
22920937.5 | -56.5 | -60 | -23.6527 | 0.0043125 | 70.5476 | -94.2003 | 25.8057 | -120.006 | 9.9862e-13 | 1.0833e-10 | -99.6527 | 5.4524 | 0 | -135.6527
22925250 | -56.5 | -60 | -23.6527 | 0.0043125 | 70.5543 | -94.207 | 25.804 | -120.011 | 9.9747e-13 | 1.0833e-10 | -99.6527 | 5.4457 | 0 | -135.6527
22929562.5 | -56.5 | -60 | -23.6527 | 0.0043125 | 70.5609 | -94.2136 | 25.8024 | -120.016 | 9.9632e-13 | 1.0833e-10 | -99.6527 | 5.4391 | 0 | -135.6527
22933875 | -56.5 | -60 | -23.6527 | 0.0043125 | 70.5675 | -94.2202 | 25.8008 | -120.021 | 9.9518e-13 | 1.0833e-10 | -99.6527 | 5.4325 | 0 | -135.6527
22938187.5 | -56.5 | -60 | -23.6527 | 0.0043125 | 70.5742 | -94.2269 | 25.7991 | -120.026 | 9.9403e-13 | 1.0833e-10 | -99.6527 | 5.4258 | 0 | -135.6527
22942500 | -56.5 | -60 | -23.6527 | 0.0043125 | 70.5808 | -94.2335 | 25.7975 | -120.031 | 9.9289e-13 | 1.0833e-10 | -99.6527 | 5.4192 | 0 | -135.6527
22946812.5 | -56.5 | -60 | -23.6527 | 0.0043125 | 70.5874 | -94.2401 | 25.7959 | -120.036 | 9.9174e-13 | 1.0833e-10 | -99.6527 | 5.4126 | 0 | -135.6527
22951125 | -56.5 | -60 | -23.6527 | 0.0043125 | 70.5941 | -94.2468 | 25.7942 | -120.041 | 9.906e-13 | 1.0833e-10 | -99.6527 | 5.4059 | 0 | -135.6527
22955437.5 | -56.5 | -60 | -23.6527 | 0.0043125 | 70.6007 | -94.2534 | 25.7926 | -120.046 | 9.8946e-13 | 1.0833e-10 | -99.6527 | 5.3993 | 0 | -135.6527
22959750 | -56.5 | -60 | -23.6527 | 0.0043125 | 70.6073 | -94.26 | 25.791 | -120.051 | 9.8833e-13 | 1.0833e-10 | -99.6527 | 5.3927 | 0 | -135.6527
22964062.5 | -56.5 | -60 | -23.6527 | 0.0043125 | 70.614 | -94.2667 | 25.7893 | -120.056 | 9.8719e-13 | 1.0833e-10 | -99.6527 | 5.386 | 0 | -135.6527
22968375 | -56.5 | -60 | -23.6527 | 0.0043125 | 70.6206 | -94.2733 | 25.7877 | -120.061 | 9.8605e-13 | 1.0833e-10 | -99.6527 | 5.3794 | 0 | -135.6527
22972687.5 | -56.5 | -60 | -23.6527 | 0.0043125 | 70.6272 | -94.2799 | 25.7861 | -120.066 | 9.8492e-13 | 1.0833e-10 | -99.6527 | 5.3728 | 0 | -135.6527
22977000 | -56.5 | -60 | -23.6527 | 0.0043125 | 70.6339 | -94.2866 | 25.7844 | -120.071 | 9.8379e-13 | 1.0833e-10 | -99.6527 | 5.3661 | 0 | -135.6527
22981312.5 | -56.5 | -60 | -23.6527 | 0.0043125 | 70.6405 | -94.2932 | 25.7828 | -120.076 | 9.8265e-13 | 1.0833e-10 | -99.6527 | 5.3595 | 0 | -135.6527
22985625 | -56.5 | -60 | -23.6527 | 0.0043125 | 70.6471 | -94.2998 | 25.7812 | -120.081 | 9.8152e-13 | 1.0833e-10 | -99.6527 | 5.3529 | 0 | -135.6527
22989937.5 | -56.5 | -60 | -23.6527 | 0.0043125 | 70.6537 | -94.3064 | 25.7795 | -120.086 | 9.8039e-13 | 1.0833e-10 | -99.6527 | 5.3463 | 0 | -135.6527
22994250 | -56.5 | -60 | -23.6527 | 0.0043125 | 70.6604 | -94.3131 | 25.7779 | -120.091 | 9.7927e-13 | 1.0833e-10 | -99.6527 | 5.3396 | 0 | -135.6527
22998562.5 | -56.5 | -60 | -23.6527 | 0.0043125 | 70.667 | -94.3197 | 25.7763 | -120.096 | 9.7814e-13 | 1.0833e-10 | -99.6527 | 5.333 | 0 | -135.6527
23002875 | -56.5 | -60 | -23.6527 | 0.0043125 | 70.6736 | -94.3263 | 25.7747 | -120.101 | 9.7702e-13 | 1.0833e-10 | -99.6527 | 5.3264 | 0 | -135.6527
23007187.5 | -56.5 | -60 | -23.6527 | 0.0043125 | 70.6802 | -94.3329 | 25.773 | -120.106 | 9.7589e-13 | 1.0833e-10 | -99.6527 | 5.3198 | 0 | -135.6527
23011500 | -56.5 | -60 | -23.6527 | 0.0043125 | 70.6869 | -94.3396 | 25.7714 | -120.111 | 9.7477e-13 | 1.0833e-10 | -99.6527 | 5.3131 | 0 | -135.6527
23015812.5 | -56.5 | -60 | -23.6527 | 0.0043125 | 70.6935 | -94.3462 | 25.7698 | -120.116 | 9.7365e-13 | 1.0833e-10 | -99.6527 | 5.3065 | 0 | -135.6527
23020125 | -56.5 | -60 | -23.6527 | 0.0043125 | 70.7001 | -94.3528 | 25.7681 | -120.121 | 9.7253e-13 | 1.0833e-10 | -99.6527 | 5.2999 | 0 | -135.6527
23024437.5 | -56.5 | -60 | -23.6527 | 0.0043125 | 70.7067 | -94.3594 | 25.7665 | -120.126 | 9.7141e-13 | 1.0833e-10 | -99.6527 | 5.2933 | 0 | -135.6527
23028750 | -56.5 | -60 | -23.6527 | 0.0043125 | 70.7134 | -94.3661 | 25.7649 | -120.131 | 9.703e-13 | 1.0833e-10 | -99.6527 | 5.2866 | 0 | -135.6527
23033062.5 | -56.5 | -60 | -23.6527 | 0.0043125 | 70.72 | -94.3727 | 25.7633 | -120.1359 | 9.6918e-13 | 1.0833e-10 | -99.6527 | 5.28 | 0 | -135.6527
23037375 | -56.5 | -60 | -23.6527 | 0.0043125 | 70.7266 | -94.3793 | 25.7616 | -120.1409 | 9.6807e-13 | 1.0833e-10 | -99.6527 | 5.2734 | 0 | -135.6527
23041687.5 | -56.5 | -60 | -23.6527 | 0.0043125 | 70.7332 | -94.3859 | 25.76 | -120.1459 | 9.6696e-13 | 1.0833e-10 | -99.6527 | 5.2668 | 0 | -135.6527
23046000 | -56.5 | -60 | -23.6527 | 0.0043125 | 70.7398 | -94.3925 | 25.7584 | -120.1509 | 9.6584e-13 | 1.0833e-10 | -99.6527 | 5.2602 | 0 | -135.6527
23050312.5 | -56.5 | -60 | -23.6527 | 0.0043125 | 70.7465 | -94.3992 | 25.7568 | -120.1559 | 9.6473e-13 | 1.0833e-10 | -99.6527 | 5.2535 | 0 | -135.6527
23054625 | -56.5 | -60 | -23.6527 | 0.0043125 | 70.7531 | -94.4058 | 25.7551 | -120.1609 | 9.6363e-13 | 1.0833e-10 | -99.6527 | 5.2469 | 0 | -135.6527
23058937.5 | -56.5 | -60 | -23.6527 | 0.0043125 | 70.7597 | -94.4124 | 25.7535 | -120.1659 | 9.6252e-13 | 1.0833e-10 | -99.6527 | 5.2403 | 0 | -135.6527
23063250 | -56.5 | -60 | -23.6527 | 0.0043125 | 70.7663 | -94.419 | 25.7519 | -120.1709 | 9.6141e-13 | 1.0833e-10 | -99.6527 | 5.2337 | 0 | -135.6527
23067562.5 | -56.5 | -60 | -23.6527 | 0.0043125 | 70.7729 | -94.4256 | 25.7503 | -120.1759 | 9.6031e-13 | 1.0833e-10 | -99.6527 | 5.2271 | 0 | -135.6527
23071875 | -56.5 | -60 | -23.6527 | 0.0043125 | 70.7795 | -94.4322 | 25.7486 | -120.1809 | 9.5921e-13 | 1.0833e-10 | -99.6527 | 5.2205 | 0 | -135.6527
23076187.5 | -56.5 | -60 | -23.6527 | 0.0043125 | 70.7861 | -94.4389 | 25.747 | -120.1859 | 9.581e-13 | 1.0833e-10 | -99.6527 | 5.2139 | 0 | -135.6527
23080500 | -56.5 | -60 | -23.6527 | 0.0043125 | 70.7928 | -94.4455 | 25.7454 | -120.1909 | 9.57e-13 | 1.0833e-10 | -99.6527 | 5.2072 | 0 | -135.6527
23084812.5 | -56.5 | -60 | -23.6527 | 0.0043125 | 70.7994 | -94.4521 | 25.7438 | -120.1959 | 9.559e-13 | 1.0833e-10 | -99.6527 | 5.2006 | 0 | -135.6527
23089125 | -56.5 | -60 | -23.6527 | 0.0043125 | 70.806 | -94.4587 | 25.7422 | -120.2008 | 9.5481e-13 | 1.0833e-10 | -99.6527 | 5.194 | 0 | -135.6527
23093437.5 | -56.5 | -60 | -23.6527 | 0.0043125 | 70.8126 | -94.4653 | 25.7405 | -120.2058 | 9.5371e-13 | 1.0833e-10 | -99.6527 | 5.1874 | 0 | -135.6527
23097750 | -56.5 | -60 | -23.6527 | 0.0043125 | 70.8192 | -94.4719 | 25.7389 | -120.2108 | 9.5261e-13 | 1.0833e-10 | -99.6527 | 5.1808 | 0 | -135.6527
23102062.5 | -56.5 | -60 | -23.6527 | 0.0043125 | 70.8258 | -94.4785 | 25.7373 | -120.2158 | 9.5152e-13 | 1.0833e-10 | -99.6527 | 5.1742 | 0 | -135.6527
23106375 | -56.5 | -60 | -23.6527 | 0.0043125 | 70.8324 | -94.4851 | 25.7357 | -120.2208 | 9.5043e-13 | 1.0833e-10 | -99.6527 | 5.1676 | 0 | -135.6527
23110687.5 | -56.5 | -60 | -23.6527 | 0.0043125 | 70.839 | -94.4918 | 25.734 | -120.2258 | 9.4934e-13 | 1.0833e-10 | -99.6527 | 5.161 | 0 | -135.6527
23115000 | -56.5 | -60 | -23.6527 | 0.0043125 | 70.8457 | -94.4984 | 25.7324 | -120.2308 | 9.4825e-13 | 1.0833e-10 | -99.6527 | 5.1543 | 0 | -135.6527
23119312.5 | -56.5 | -60 | -23.6527 | 0.0043125 | 70.8523 | -94.505 | 25.7308 | -120.2358 | 9.4716e-13 | 1.0833e-10 | -99.6527 | 5.1477 | 0 | -135.6527
23123625 | -56.5 | -60 | -23.6527 | 0.0043125 | 70.8589 | -94.5116 | 25.7292 | -120.2408 | 9.4607e-13 | 1.0833e-10 | -99.6527 | 5.1411 | 0 | -135.6527
23127937.5 | -56.5 | -60 | -23.6527 | 0.0043125 | 70.8655 | -94.5182 | 25.7276 | -120.2457 | 9.4499e-13 | 1.0833e-10 | -99.6527 | 5.1345 | 0 | -135.6527
23132250 | -56.5 | -60 | -23.6527 | 0.0043125 | 70.8721 | -94.5248 | 25.7259 | -120.2507 | 9.439e-13 | 1.0833e-10 | -99.6527 | 5.1279 | 0 | -135.6527
23136562.5 | -56.5 | -60 | -23.6527 | 0.0043125 | 70.8787 | -94.5314 | 25.7243 | -120.2557 | 9.4282e-13 | 1.0833e-10 | -99.6527 | 5.1213 | 0 | -135.6527
23140875 | -56.5 | -60 | -23.6527 | 0.0043125 | 70.8853 | -94.538 | 25.7227 | -120.2607 | 9.4174e-13 | 1.0833e-10 | -99.6527 | 5.1147 | 0 | -135.6527
23145187.5 | -56.5 | -60 | -23.6527 | 0.0043125 | 70.8919 | -94.5446 | 25.7211 | -120.2657 | 9.4066e-13 | 1.0833e-10 | -99.6527 | 5.1081 | 0 | -135.6527
23149500 | -56.5 | -60 | -23.6527 | 0.0043125 | 70.8985 | -94.5512 | 25.7195 | -120.2707 | 9.3958e-13 | 1.0833e-10 | -99.6527 | 5.1015 | 0 | -135.6527
23153812.5 | -56.5 | -60 | -23.6527 | 0.0043125 | 70.9051 | -94.5578 | 25.7178 | -120.2757 | 9.385e-13 | 1.0833e-10 | -99.6527 | 5.0949 | 0 | -135.6527
23158125 | -56.5 | -60 | -23.6527 | 0.0043125 | 70.9117 | -94.5644 | 25.7162 | -120.2806 | 9.3742e-13 | 1.0833e-10 | -99.6527 | 5.0883 | 0 | -135.6527
23162437.5 | -56.5 | -60 | -23.6527 | 0.0043125 | 70.9183 | -94.571 | 25.7146 | -120.2856 | 9.3635e-13 | 1.0833e-10 | -99.6527 | 5.0817 | 0 | -135.6527
23166750 | -56.5 | -60 | -23.6527 | 0.0043125 | 70.9249 | -94.5776 | 25.713 | -120.2906 | 9.3527e-13 | 1.0833e-10 | -99.6527 | 5.0751 | 0 | -135.6527
23171062.5 | -56.5 | -60 | -23.6527 | 0.0043125 | 70.9315 | -94.5842 | 25.7114 | -120.2956 | 9.342e-13 | 1.0833e-10 | -99.6527 | 5.0685 | 0 | -135.6527
23175375 | -56.5 | -60 | -23.6527 | 0.0043125 | 70.9381 | -94.5908 | 25.7098 | -120.3006 | 9.3313e-13 | 1.0833e-10 | -99.6527 | 5.0619 | 0 | -135.6527
23179687.5 | -56.5 | -60 | -23.6527 | 0.0043125 | 70.9447 | -94.5974 | 25.7081 | -120.3056 | 9.3206e-13 | 1.0833e-10 | -99.6527 | 5.0553 | 0 | -135.6527
23184000 | -56.5 | -60 | -23.6527 | 0.0043125 | 70.9513 | -94.604 | 25.7065 | -120.3106 | 9.3099e-13 | 1.0833e-10 | -99.6527 | 5.0487 | 0 | -135.6527
23188312.5 | -56.5 | -60 | -23.6527 | 0.0043125 | 70.9579 | -94.6106 | 25.7049 | -120.3155 | 9.2992e-13 | 1.0833e-10 | -99.6527 | 5.0421 | 0 | -135.6527
23192625 | -56.5 | -60 | -23.6527 | 0.0043125 | 70.9645 | -94.6172 | 25.7033 | -120.3205 | 9.2886e-13 | 1.0833e-10 | -99.6527 | 5.0355 | 0 | -135.6527
23196937.5 | -56.5 | -60 | -23.6527 | 0.0043125 | 70.9711 | -94.6238 | 25.7017 | -120.3255 | 9.2779e-13 | 1.0833e-10 | -99.6527 | 5.0289 | 0 | -135.6527
23201250 | -56.5 | -60 | -23.6527 | 0.0043125 | 70.9777 | -94.6304 | 25.7001 | -120.3305 | 9.2673e-13 | 1.0833e-10 | -99.6527 | 5.0223 | 0 | -135.6527
23205562.5 | -56.5 | -60 | -23.6527 | 0.0043125 | 70.9843 | -94.637 | 25.6985 | -120.3355 | 9.2566e-13 | 1.0833e-10 | -99.6527 | 5.0157 | 0 | -135.6527
23209875 | -56.5 | -60 | -23.6527 | 0.0043125 | 70.9909 | -94.6436 | 25.6968 | -120.3404 | 9.246e-13 | 1.0833e-10 | -99.6527 | 5.0091 | 0 | -135.6527
23214187.5 | -56.5 | -60 | -23.6527 | 0.0043125 | 70.9975 | -94.6502 | 25.6952 | -120.3454 | 9.2354e-13 | 1.0833e-10 | -99.6527 | 5.0025 | 0 | -135.6527
23218500 | -56.5 | -60 | -23.6527 | 0.0043125 | 71.0041 | -94.6568 | 25.6936 | -120.3504 | 9.2248e-13 | 1.0833e-10 | -99.6527 | 4.9959 | 0 | -135.6527
23222812.5 | -56.5 | -60 | -23.6527 | 0.0043125 | 71.0107 | -94.6634 | 25.692 | -120.3554 | 9.2143e-13 | 1.0833e-10 | -99.6527 | 4.9893 | 0 | -135.6527
23227125 | -56.5 | -60 | -23.6527 | 0.0043125 | 71.0173 | -94.67 | 25.6904 | -120.3604 | 9.2037e-13 | 1.0833e-10 | -99.6527 | 4.9827 | 0 | -135.6527
23231437.5 | -56.5 | -60 | -23.6527 | 0.0043125 | 71.0239 | -94.6766 | 25.6888 | -120.3653 | 9.1932e-13 | 1.0833e-10 | -99.6527 | 4.9761 | 0 | -135.6527
23235750 | -56.5 | -60 | -23.6527 | 0.0043125 | 71.0305 | -94.6832 | 25.6872 | -120.3703 | 9.1826e-13 | 1.0833e-10 | -99.6527 | 4.9695 | 0 | -135.6527
23240062.5 | -56.5 | -60 | -23.6527 | 0.0043125 | 71.037 | -94.6898 | 25.6856 | -120.3753 | 9.1721e-13 | 1.0833e-10 | -99.6527 | 4.963 | 0 | -135.6527
23244375 | -56.5 | -60 | -23.6527 | 0.0043125 | 71.0436 | -94.6963 | 25.6839 | -120.3803 | 9.1616e-13 | 1.0833e-10 | -99.6527 | 4.9564 | 0 | -135.6527
23248687.5 | -56.5 | -60 | -23.6527 | 0.0043125 | 71.0502 | -94.7029 | 25.6823 | -120.3853 | 9.1511e-13 | 1.0833e-10 | -99.6527 | 4.9498 | 0 | -135.6527
23253000 | -56.5 | -60 | -23.6527 | 0.0043125 | 71.0568 | -94.7095 | 25.6807 | -120.3902 | 9.1406e-13 | 1.0833e-10 | -99.6527 | 4.9432 | 0 | -135.6527
23257312.5 | -56.5 | -60 | -23.6527 | 0.0043125 | 71.0634 | -94.7161 | 25.6791 | -120.3952 | 9.1301e-13 | 1.0833e-10 | -99.6527 | 4.9366 | 0 | -135.6527
23261625 | -56.5 | -60 | -23.6527 | 0.0043125 | 71.07 | -94.7227 | 25.6775 | -120.4002 | 9.1197e-13 | 1.0833e-10 | -99.6527 | 4.93 | 0 | -135.6527
23265937.5 | -56.5 | -60 | -23.6527 | 0.0043125 | 71.0766 | -94.7293 | 25.6759 | -120.4052 | 9.1092e-13 | 1.0833e-10 | -99.6527 | 4.9234 | 0 | -135.6527
23270250 | -56.5 | -60 | -23.6527 | 0.0043125 | 71.0832 | -94.7359 | 25.6743 | -120.4102 | 9.0988e-13 | 1.0833e-10 | -99.6527 | 4.9168 | 0 | -135.6527
23274562.5 | -56.5 | -60 | -23.6527 | 0.0043125 | 71.0898 | -94.7425 | 25.6727 | -120.4151 | 9.0884e-13 | 1.0833e-10 | -99.6527 | 4.9102 | 0 | -135.6527
23278875 | -56.5 | -60 | -23.6527 | 0.0043125 | 71.0963 | -94.749 | 25.6711 | -120.4201 | 9.078e-13 | 1.0833e-10 | -99.6527 | 4.9037 | 0 | -135.6527
23283187.5 | -56.5 | -60 | -23.6527 | 0.0043125 | 71.1029 | -94.7556 | 25.6695 | -120.4251 | 9.0676e-13 | 1.0833e-10 | -99.6527 | 4.8971 | 0 | -135.6527
23287500 | -56.5 | -60 | -23.6527 | 0.0043125 | 71.1095 | -94.7622 | 25.6678 | -120.4301 | 9.0572e-13 | 1.0833e-10 | -99.6527 | 4.8905 | 0 | -135.6527
23291812.5 | -56.5 | -60 | -23.6527 | 0.0043125 | 71.1161 | -94.7688 | 25.6662 | -120.435 | 9.0468e-13 | 1.0833e-10 | -99.6527 | 4.8839 | 0 | -135.6527
23296125 | -56.5 | -60 | -23.6527 | 0.0043125 | 71.1227 | -94.7754 | 25.6646 | -120.44 | 9.0365e-13 | 1.0833e-10 | -99.6527 | 4.8773 | 0 | -135.6527
23300437.5 | -56.5 | -60 | -23.6527 | 0.0043125 | 71.1293 | -94.782 | 25.663 | -120.445 | 9.0261e-13 | 1.0833e-10 | -99.6527 | 4.8707 | 0 | -135.6527
23304750 | -56.5 | -60 | -23.6527 | 0.0043125 | 71.1358 | -94.7885 | 25.6614 | -120.45 | 9.0158e-13 | 1.0833e-10 | -99.6527 | 4.8642 | 0 | -135.6527
23309062.5 | -56.5 | -60 | -23.6527 | 0.0043125 | 71.1424 | -94.7951 | 25.6598 | -120.4549 | 9.0055e-13 | 1.0833e-10 | -99.6527 | 4.8576 | 0 | -135.6527
23313375 | -56.5 | -60 | -23.6527 | 0.0043125 | 71.149 | -94.8017 | 25.6582 | -120.4599 | 8.9952e-13 | 1.0833e-10 | -99.6527 | 4.851 | 0 | -135.6527
23317687.5 | -56.5 | -60 | -23.6527 | 0.0043125 | 71.1556 | -94.8083 | 25.6566 | -120.4649 | 8.9849e-13 | 1.0833e-10 | -99.6527 | 4.8444 | 0 | -135.6527
23322000 | -56.5 | -60 | -23.6527 | 0.0043125 | 71.1622 | -94.8149 | 25.655 | -120.4699 | 8.9746e-13 | 1.0833e-10 | -99.6527 | 4.8378 | 0 | -135.6527
23326312.5 | -56.5 | -60 | -23.6527 | 0.0043125 | 71.1687 | -94.8215 | 25.6534 | -120.4748 | 8.9643e-13 | 1.0833e-10 | -99.6527 | 4.8313 | 0 | -135.6527
23330625 | -56.5 | -60 | -23.6527 | 0.0043125 | 71.1753 | -94.828 | 25.6518 | -120.4798 | 8.9541e-13 | 1.0833e-10 | -99.6527 | 4.8247 | 0 | -135.6527
23334937.5 | -56.5 | -60 | -23.6527 | 0.0043125 | 71.1819 | -94.8346 | 25.6502 | -120.4848 | 8.9438e-13 | 1.0833e-10 | -99.6527 | 4.8181 | 0 | -135.6527
23339250 | -56.5 | -60 | -23.6527 | 0.0043125 | 71.1885 | -94.8412 | 25.6486 | -120.4897 | 8.9336e-13 | 1.0833e-10 | -99.6527 | 4.8115 | 0 | -135.6527
23343562.5 | -56.5 | -60 | -23.6527 | 0.0043125 | 71.1951 | -94.8478 | 25.647 | -120.4947 | 8.9234e-13 | 1.0833e-10 | -99.6527 | 4.8049 | 0 | -135.6527
23347875 | -56.5 | -60 | -23.6527 | 0.0043125 | 71.2016 | -94.8543 | 25.6454 | -120.4997 | 8.9131e-13 | 1.0833e-10 | -99.6527 | 4.7984 | 0 | -135.6527
23352187.5 | -56.5 | -60 | -23.6527 | 0.0043125 | 71.2082 | -94.8609 | 25.6437 | -120.5047 | 8.9029e-13 | 1.0833e-10 | -99.6527 | 4.7918 | 0 | -135.6527
23356500 | -56.5 | -60 | -23.6527 | 0.0043125 | 71.2148 | -94.8675 | 25.6421 | -120.5096 | 8.8928e-13 | 1.0833e-10 | -99.6527 | 4.7852 | 0 | -135.6527
23360812.5 | -56.5 | -60 | -23.6527 | 0.0043125 | 71.2214 | -94.8741 | 25.6405 | -120.5146 | 8.8826e-13 | 1.0833e-10 | -99.6527 | 4.7786 | 0 | -135.6527
23365125 | -56.5 | -60 | -23.6527 | 0.0043125 | 71.2279 | -94.8806 | 25.6389 | -120.5196 | 8.8724e-13 | 1.0833e-10 | -99.6527 | 4.7721 | 0 | -135.6527
23369437.5 | -56.5 | -60 | -23.6527 | 0.0043125 | 71.2345 | -94.8872 | 25.6373 | -120.5245 | 8.8623e-13 | 1.0833e-10 | -99.6527 | 4.7655 | 0 | -135.6527
23373750 | -56.5 | -60 | -23.6527 | 0.0043125 | 71.2411 | -94.8938 | 25.6357 | -120.5295 | 8.8522e-13 | 1.0833e-10 | -99.6527 | 4.7589 | 0 | -135.6527
23378062.5 | -56.5 | -60 | -23.6527 | 0.0043125 | 71.2476 | -94.9004 | 25.6341 | -120.5345 | 8.842e-13 | 1.0833e-10 | -99.6527 | 4.7524 | 0 | -135.6527
23382375 | -56.5 | -60 | -23.6527 | 0.0043125 | 71.2542 | -94.9069 | 25.6325 | -120.5395 | 8.8319e-13 | 1.0833e-10 | -99.6527 | 4.7458 | 0 | -135.6527
23386687.5 | -56.5 | -60 | -23.6527 | 0.0043125 | 71.2608 | -94.9135 | 25.6309 | -120.5444 | 8.8218e-13 | 1.0833e-10 | -99.6527 | 4.7392 | 0 | -135.6527
23391000 | -56.5 | -60 | -23.6527 | 0.0043125 | 71.2674 | -94.9201 | 25.6293 | -120.5494 | 8.8117e-13 | 1.0833e-10 | -99.6527 | 4.7326 | 0 | -135.6527
23395312.5 | -56.5 | -60 | -23.6527 | 0.0043125 | 71.2739 | -94.9266 | 25.6277 | -120.5544 | 8.8017e-13 | 1.0833e-10 | -99.6527 | 4.7261 | 0 | -135.6527
23399625 | -56.5 | -60 | -23.6527 | 0.0043125 | 71.2805 | -94.9332 | 25.6261 | -120.5593 | 8.7916e-13 | 1.0833e-10 | -99.6527 | 4.7195 | 0 | -135.6527
23403937.5 | -56.5 | -60 | -23.6527 | 0.0043125 | 71.2871 | -94.9398 | 25.6245 | -120.5643 | 8.7815e-13 | 1.0833e-10 | -99.6527 | 4.7129 | 0 | -135.6527
23408250 | -56.5 | -60 | -23.6527 | 0.0043125 | 71.2936 | -94.9463 | 25.6229 | -120.5693 | 8.7715e-13 | 1.0833e-10 | -99.6527 | 4.7064 | 0 | -135.6527
23412562.5 | -56.5 | -60 | -23.6527 | 0.0043125 | 71.3002 | -94.9529 | 25.6213 | -120.5742 | 8.7615e-13 | 1.0833e-10 | -99.6527 | 4.6998 | 0 | -135.6527
23416875 | -56.5 | -60 | -23.6527 | 0.0043125 | 71.3068 | -94.9595 | 25.6197 | -120.5792 | 8.7515e-13 | 1.0833e-10 | -99.6527 | 4.6932 | 0 | -135.6527
23421187.5 | -56.5 | -60 | -23.6527 | 0.0043125 | 71.3133 | -94.966 | 25.6181 | -120.5842 | 8.7415e-13 | 1.0833e-10 | -99.6527 | 4.6867 | 0 | -135.6527
23425500 | -56.5 | -60 | -23.6527 | 0.0043125 | 71.3199 | -94.9726 | 25.6165 | -120.5891 | 8.7315e-13 | 1.0833e-10 | -99.6527 | 4.6801 | 0 | -135.6527
23429812.5 | -56.5 | -60 | -23.6527 | 0.0043125 | 71.3265 | -94.9792 | 25.6149 | -120.5941 | 8.7215e-13 | 1.0833e-10 | -99.6527 | 4.6735 | 0 | -135.6527
23434125 | -56.5 | -60 | -23.6527 | 0.0043125 | 71.333 | -94.9857 | 25.6133 | -120.5991 | 8.7115e-13 | 1.0833e-10 | -99.6527 | 4.667 | 0 | -135.6527
23438437.5 | -56.5 | -60 | -23.6527 | 0.0043125 | 71.3396 | -94.9923 | 25.6117 | -120.604 | 8.7016e-13 | 1.0833e-10 | -99.6527 | 4.6604 | 0 | -135.6527
23442750 | -56.5 | -60 | -23.6527 | 0.0043125 | 71.3461 | -94.9989 | 25.6101 | -120.609 | 8.6916e-13 | 1.0833e-10 | -99.6527 | 4.6539 | 0 | -135.6527
23447062.5 | -56.5 | -60 | -23.6527 | 0.0043125 | 71.3527 | -95.0054 | 25.6085 | -120.6139 | 8.6817e-13 | 1.0833e-10 | -99.6527 | 4.6473 | 0 | -135.6527
23451375 | -56.5 | -60 | -23.6527 | 0.0043125 | 71.3593 | -95.012 | 25.6069 | -120.6189 | 8.6718e-13 | 1.0833e-10 | -99.6527 | 4.6407 | 0 | -135.6527
23455687.5 | -56.5 | -60 | -23.6527 | 0.0043125 | 71.3658 | -95.0185 | 25.6053 | -120.6239 | 8.6619e-13 | 1.0833e-10 | -99.6527 | 4.6342 | 0 | -135.6527
23460000 | -56.5 | -60 | -23.6527 | 0.0043125 | 71.3724 | -95.0251 | 25.6037 | -120.6288 | 8.652e-13 | 1.0833e-10 | -99.6527 | 4.6276 | 0 | -135.6527
23464312.5 | -56.5 | -60 | -23.6527 | 0.0043125 | 71.379 | -95.0317 | 25.6021 | -120.6338 | 8.6421e-13 | 1.0833e-10 | -99.6527 | 4.621 | 0 | -135.6527
23468625 | -56.5 | -60 | -23.6527 | 0.0043125 | 71.3855 | -95.0382 | 25.6005 | -120.6388 | 8.6322e-13 | 1.0833e-10 | -99.6527 | 4.6145 | 0 | -135.6527
23472937.5 | -56.5 | -60 | -23.6527 | 0.0043125 | 71.3921 | -95.0448 | 25.599 | -120.6437 | 8.6224e-13 | 1.0833e-10 | -99.6527 | 4.6079 | 0 | -135.6527
23477250 | -56.5 | -60 | -23.6527 | 0.0043125 | 71.3986 | -95.0513 | 25.5974 | -120.6487 | 8.6125e-13 | 1.0833e-10 | -99.6527 | 4.6014 | 0 | -135.6527
23481562.5 | -56.5 | -60 | -23.6527 | 0.0043125 | 71.4052 | -95.0579 | 25.5958 | -120.6537 | 8.6027e-13 | 1.0833e-10 | -99.6527 | 4.5948 | 0 | -135.6527
23485875 | -56.5 | -60 | -23.6527 | 0.0043125 | 71.4117 | -95.0644 | 25.5942 | -120.6586 | 8.5929e-13 | 1.0833e-10 | -99.6527 | 4.5883 | 0 | -135.6527
23490187.5 | -56.5 | -60 | -23.6527 | 0.0043125 | 71.4183 | -95.071 | 25.5926 | -120.6636 | 8.5831e-13 | 1.0833e-10 | -99.6527 | 4.5817 | 0 | -135.6527
23494500 | -56.5 | -60 | -23.6527 | 0.0043125 | 71.4249 | -95.0776 | 25.591 | -120.6685 | 8.5733e-13 | 1.0833e-10 | -99.6527 | 4.5751 | 0 | -135.6527
23498812.5 | -56.5 | -60 | -23.6527 | 0.0043125 | 71.4314 | -95.0841 | 25.5894 | -120.6735 | 8.5635e-13 | 1.0833e-10 | -99.6527 | 4.5686 | 0 | -135.6527
23503125 | -56.5 | -60 | -23.6527 | 0.0043125 | 71.438 | -95.0907 | 25.5878 | -120.6785 | 8.5537e-13 | 1.0833e-10 | -99.6527 | 4.562 | 0 | -135.6527
23507437.5 | -56.5 | -60 | -23.6527 | 0.0043125 | 71.4445 | -95.0972 | 25.5862 | -120.6834 | 8.5439e-13 | 1.0833e-10 | -99.6527 | 4.5555 | 0 | -135.6527
23511750 | -56.5 | -60 | -23.6527 | 0.0043125 | 71.4511 | -95.1038 | 25.5846 | -120.6884 | 8.5342e-13 | 1.0833e-10 | -99.6527 | 4.5489 | 0 | -135.6527
23516062.5 | -56.5 | -60 | -23.6527 | 0.0043125 | 71.4576 | -95.1103 | 25.583 | -120.6933 | 8.5244e-13 | 1.0833e-10 | -99.6527 | 4.5424 | 0 | -135.6527
23520375 | -56.5 | -60 | -23.6527 | 0.0043125 | 71.4642 | -95.1169 | 25.5814 | -120.6983 | 8.5147e-13 | 1.0833e-10 | -99.6527 | 4.5358 | 0 | -135.6527
23524687.5 | -56.5 | -60 | -23.6527 | 0.0043125 | 71.4707 | -95.1234 | 25.5798 | -120.7033 | 8.505e-13 | 1.0833e-10 | -99.6527 | 4.5293 | 0 | -135.6527
23529000 | -56.5 | -60 | -23.6527 | 0.0043125 | 71.4773 | -95.13 | 25.5782 | -120.7082 | 8.4953e-13 | 1.0833e-10 | -99.6527 | 4.5227 | 0 | -135.6527
23533312.5 | -56.5 | -60 | -23.6527 | 0.0043125 | 71.4838 | -95.1365 | 25.5766 | -120.7132 | 8.4856e-13 | 1.0833e-10 | -99.6527 | 4.5162 | 0 | -135.6527
23537625 | -56.5 | -60 | -23.6527 | 0.0043125 | 71.4904 | -95.1431 | 25.575 | -120.7181 | 8.4759e-13 | 1.0833e-10 | -99.6527 | 4.5096 | 0 | -135.6527
23541937.5 | -56.5 | -60 | -23.6527 | 0.0043125 | 71.4969 | -95.1496 | 25.5735 | -120.7231 | 8.4663e-13 | 1.0833e-10 | -99.6527 | 4.5031 | 0 | -135.6527
23546250 | -56.5 | -60 | -23.6527 | 0.0043125 | 71.5035 | -95.1562 | 25.5719 | -120.728 | 8.4566e-13 | 1.0833e-10 | -99.6527 | 4.4965 | 0 | -135.6527
23550562.5 | -56.5 | -60 | -23.6527 | 0.0043125 | 71.51 | -95.1627 | 25.5703 | -120.733 | 8.4469e-13 | 1.0833e-10 | -99.6527 | 4.49 | 0 | -135.6527
23554875 | -56.5 | -60 | -23.6527 | 0.0043125 | 71.5166 | -95.1693 | 25.5687 | -120.738 | 8.4373e-13 | 1.0833e-10 | -99.6527 | 4.4834 | 0 | -135.6527
23559187.5 | -56.5 | -60 | -23.6527 | 0.0043125 | 71.5231 | -95.1758 | 25.5671 | -120.7429 | 8.4277e-13 | 1.0833e-10 | -99.6527 | 4.4769 | 0 | -135.6527
23563500 | -56.5 | -60 | -23.6527 | 0.0043125 | 71.5297 | -95.1824 | 25.5655 | -120.7479 | 8.4181e-13 | 1.0833e-10 | -99.6527 | 4.4703 | 0 | -135.6527
23567812.5 | -56.5 | -60 | -23.6527 | 0.0043125 | 71.5362 | -95.1889 | 25.5639 | -120.7528 | 8.4085e-13 | 1.0833e-10 | -99.6527 | 4.4638 | 0 | -135.6527
23572125 | -56.5 | -60 | -23.6527 | 0.0043125 | 71.5427 | -95.1955 | 25.5623 | -120.7578 | 8.3989e-13 | 1.0833e-10 | -99.6527 | 4.4573 | 0 | -135.6527
23576437.5 | -56.5 | -60 | -23.6527 | 0.0043125 | 71.5493 | -95.202 | 25.5607 | -120.7627 | 8.3893e-13 | 1.0833e-10 | -99.6527 | 4.4507 | 0 | -135.6527
23580750 | -56.5 | -60 | -23.6527 | 0.0043125 | 71.5558 | -95.2085 | 25.5591 | -120.7677 | 8.3797e-13 | 1.0833e-10 | -99.6527 | 4.4442 | 0 | -135.6527
23585062.5 | -56.5 | -60 | -23.6527 | 0.0043125 | 71.5624 | -95.2151 | 25.5576 | -120.7726 | 8.3702e-13 | 1.0833e-10 | -99.6527 | 4.4376 | 0 | -135.6527
23589375 | -56.5 | -60 | -23.6527 | 0.0043125 | 71.5689 | -95.2216 | 25.556 | -120.7776 | 8.3606e-13 | 1.0833e-10 | -99.6527 | 4.4311 | 0 | -135.6527
23593687.5 | -56.5 | -60 | -23.6527 | 0.0043125 | 71.5755 | -95.2282 | 25.5544 | -120.7826 | 8.3511e-13 | 1.0833e-10 | -99.6527 | 4.4245 | 0 | -135.6527
23598000 | -56.5 | -60 | -23.6527 | 0.0043125 | 71.582 | -95.2347 | 25.5528 | -120.7875 | 8.3416e-13 | 1.0833e-10 | -99.6527 | 4.418 | 0 | -135.6527
23602312.5 | -56.5 | -60 | -23.6527 | 0.0043125 | 71.5885 | -95.2413 | 25.5512 | -120.7925 | 8.3321e-13 | 1.0833e-10 | -99.6527 | 4.4115 | 0 | -135.6527
23606625 | -56.5 | -60 | -23.6527 | 0.0043125 | 71.5951 | -95.2478 | 25.5496 | -120.7974 | 8.3226e-13 | 1.0833e-10 | -99.6527 | 4.4049 | 0 | -135.6527
23610937.5 | -56.5 | -60 | -23.6527 | 0.0043125 | 71.6016 | -95.2543 | 25.548 | -120.8024 | 8.3131e-13 | 1.0833e-10 | -99.6527 | 4.3984 | 0 | -135.6527
23615250 | -56.5 | -60 | -23.6527 | 0.0043125 | 71.6082 | -95.2609 | 25.5464 | -120.8073 | 8.3036e-13 | 1.0833e-10 | -99.6527 | 4.3918 | 0 | -135.6527
23619562.5 | -56.5 | -60 | -23.6527 | 0.0043125 | 71.6147 | -95.2674 | 25.5449 | -120.8123 | 8.2942e-13 | 1.0833e-10 | -99.6527 | 4.3853 | 0 | -135.6527
23623875 | -56.5 | -60 | -23.6527 | 0.0043125 | 71.6212 | -95.2739 | 25.5433 | -120.8172 | 8.2847e-13 | 1.0833e-10 | -99.6527 | 4.3788 | 0 | -135.6527
23628187.5 | -56.5 | -60 | -23.6527 | 0.0043125 | 71.6278 | -95.2805 | 25.5417 | -120.8222 | 8.2753e-13 | 1.0833e-10 | -99.6527 | 4.3722 | 0 | -135.6527
23632500 | -56.5 | -60 | -23.6527 | 0.0043125 | 71.6343 | -95.287 | 25.5401 | -120.8271 | 8.2658e-13 | 1.0833e-10 | -99.6527 | 4.3657 | 0 | -135.6527
23636812.5 | -56.5 | -60 | -23.6527 | 0.0043125 | 71.6408 | -95.2936 | 25.5385 | -120.8321 | 8.2564e-13 | 1.0833e-10 | -99.6527 | 4.3592 | 0 | -135.6527
23641125 | -56.5 | -60 | -23.6527 | 0.0043125 | 71.6474 | -95.3001 | 25.5369 | -120.837 | 8.247e-13 | 1.0833e-10 | -99.6527 | 4.3526 | 0 | -135.6527
23645437.5 | -56.5 | -60 | -23.6527 | 0.0043125 | 71.6539 | -95.3066 | 25.5354 | -120.842 | 8.2376e-13 | 1.0833e-10 | -99.6527 | 4.3461 | 0 | -135.6527
23649750 | -56.5 | -60 | -23.6527 | 0.0043125 | 71.6604 | -95.3132 | 25.5338 | -120.8469 | 8.2282e-13 | 1.0833e-10 | -99.6527 | 4.3396 | 0 | -135.6527
23654062.5 | -56.5 | -60 | -23.6527 | 0.0043125 | 71.667 | -95.3197 | 25.5322 | -120.8519 | 8.2189e-13 | 1.0833e-10 | -99.6527 | 4.333 | 0 | -135.6527
23658375 | -56.5 | -60 | -23.6527 | 0.0043125 | 71.6735 | -95.3262 | 25.5306 | -120.8568 | 8.2095e-13 | 1.0833e-10 | -99.6527 | 4.3265 | 0 | -135.6527
23662687.5 | -56.5 | -60 | -23.6527 | 0.0043125 | 71.68 | -95.3328 | 25.529 | -120.8618 | 8.2002e-13 | 1.0833e-10 | -99.6527 | 4.32 | 0 | -135.6527
23667000 | -56.5 | -60 | -23.6527 | 0.0043125 | 71.6866 | -95.3393 | 25.5274 | -120.8667 | 8.1908e-13 | 1.0833e-10 | -99.6527 | 4.3134 | 0 | -135.6527
23671312.5 | -56.5 | -60 | -23.6527 | 0.0043125 | 71.6931 | -95.3458 | 25.5259 | -120.8717 | 8.1815e-13 | 1.0833e-10 | -99.6527 | 4.3069 | 0 | -135.6527
23675625 | -56.5 | -60 | -23.6527 | 0.0043125 | 71.6996 | -95.3523 | 25.5243 | -120.8766 | 8.1722e-13 | 1.0833e-10 | -99.6527 | 4.3004 | 0 | -135.6527
23679937.5 | -56.5 | -60 | -23.6527 | 0.0043125 | 71.7062 | -95.3589 | 25.5227 | -120.8816 | 8.1629e-13 | 1.0833e-10 | -99.6527 | 4.2938 | 0 | -135.6527
23684250 | -56.5 | -60 | -23.6527 | 0.0043125 | 71.7127 | -95.3654 | 25.5211 | -120.8865 | 8.1536e-13 | 1.0833e-10 | -99.6527 | 4.2873 | 0 | -135.6527
23688562.5 | -56.5 | -60 | -23.6527 | 0.0043125 | 71.7192 | -95.3719 | 25.5195 | -120.8915 | 8.1443e-13 | 1.0833e-10 | -99.6527 | 4.2808 | 0 | -135.6527
23692875 | -56.5 | -60 | -23.6527 | 0.0043125 | 71.7258 | -95.3785 | 25.5179 | -120.8964 | 8.135e-13 | 1.0833e-10 | -99.6527 | 4.2742 | 0 | -135.6527
23697187.5 | -56.5 | -60 | -23.6527 | 0.0043125 | 71.7323 | -95.385 | 25.5164 | -120.9014 | 8.1258e-13 | 1.0833e-10 | -99.6527 | 4.2677 | 0 | -135.6527
23701500 | -56.5 | -60 | -23.6527 | 0.0043125 | 71.7388 | -95.3915 | 25.5148 | -120.9063 | 8.1165e-13 | 1.0833e-10 | -99.6527 | 4.2612 | 0 | -135.6527
23705812.5 | -56.5 | -60 | -23.6527 | 0.0043125 | 71.7453 | -95.398 | 25.5132 | -120.9112 | 8.1073e-13 | 1.0833e-10 | -99.6527 | 4.2547 | 0 | -135.6527
23710125 | -56.5 | -60 | -23.6527 | 0.0043125 | 71.7519 | -95.4046 | 25.5116 | -120.9162 | 8.0981e-13 | 1.0833e-10 | -99.6527 | 4.2481 | 0 | -135.6527
23714437.5 | -56.5 | -60 | -23.6527 | 0.0043125 | 71.7584 | -95.4111 | 25.51 | -120.9211 | 8.0888e-13 | 1.0833e-10 | -99.6527 | 4.2416 | 0 | -135.6527
23718750 | -56.5 | -60 | -23.6527 | 0.0043125 | 71.7649 | -95.4176 | 25.5085 | -120.9261 | 8.0796e-13 | 1.0833e-10 | -99.6527 | 4.2351 | 0 | -135.6527
23723062.5 | -56.5 | -60 | -23.6527 | 0.0043125 | 71.7714 | -95.4241 | 25.5069 | -120.931 | 8.0704e-13 | 1.0833e-10 | -99.6527 | 4.2286 | 0 | -135.6527
23727375 | -56.5 | -60 | -23.6527 | 0.0043125 | 71.778 | -95.4307 | 25.5053 | -120.936 | 8.0613e-13 | 1.0833e-10 | -99.6527 | 4.222 | 0 | -135.6527
23731687.5 | -56.5 | -60 | -23.6527 | 0.0043125 | 71.7845 | -95.4372 | 25.5037 | -120.9409 | 8.0521e-13 | 1.0833e-10 | -99.6527 | 4.2155 | 0 | -135.6527
23736000 | -56.5 | -60 | -23.6527 | 0.0043125 | 71.791 | -95.4437 | 25.5021 | -120.9459 | 8.0429e-13 | 1.0833e-10 | -99.6527 | 4.209 | 0 | -135.6527
23740312.5 | -56.5 | -60 | -23.6527 | 0.0043125 | 71.7975 | -95.4502 | 25.5006 | -120.9508 | 8.0338e-13 | 1.0833e-10 | -99.6527 | 4.2025 | 0 | -135.6527
23744625 | -56.5 | -60 | -23.6527 | 0.0043125 | 71.804 | -95.4568 | 25.499 | -120.9557 | 8.0246e-13 | 1.0833e-10 | -99.6527 | 4.196 | 0 | -135.6527
23748937.5 | -56.5 | -60 | -23.6527 | 0.0043125 | 71.8106 | -95.4633 | 25.4974 | -120.9607 | 8.0155e-13 | 1.0833e-10 | -99.6527 | 4.1894 | 0 | -135.6527
23753250 | -56.5 | -60 | -23.6527 | 0.0043125 | 71.8171 | -95.4698 | 25.4958 | -120.9656 | 8.0064e-13 | 1.0833e-10 | -99.6527 | 4.1829 | 0 | -135.6527
23757562.5 | -56.5 | -60 | -23.6527 | 0.0043125 | 71.8236 | -95.4763 | 25.4943 | -120.9706 | 7.9973e-13 | 1.0833e-10 | -99.6527 | 4.1764 | 0 | -135.6527
23761875 | -56.5 | -60 | -23.6527 | 0.0043125 | 71.8301 | -95.4828 | 25.4927 | -120.9755 | 7.9882e-13 | 1.0833e-10 | -99.6527 | 4.1699 | 0 | -135.6527
23766187.5 | -56.5 | -60 | -23.6527 | 0.0043125 | 71.8366 | -95.4893 | 25.4911 | -120.9805 | 7.9791e-13 | 1.0833e-10 | -99.6527 | 4.1634 | 0 | -135.6527
23770500 | -56.5 | -60 | -23.6527 | 0.0043125 | 71.8432 | -95.4959 | 25.4895 | -120.9854 | 7.97e-13 | 1.0833e-10 | -99.6527 | 4.1568 | 0 | -135.6527
23774812.5 | -56.5 | -60 | -23.6527 | 0.0043125 | 71.8497 | -95.5024 | 25.488 | -120.9903 | 7.961e-13 | 1.0833e-10 | -99.6527 | 4.1503 | 0 | -135.6527
23779125 | -56.5 | -60 | -23.6527 | 0.0043125 | 71.8562 | -95.5089 | 25.4864 | -120.9953 | 7.9519e-13 | 1.0833e-10 | -99.6527 | 4.1438 | 0 | -135.6527
23783437.5 | -56.5 | -60 | -23.6527 | 0.0043125 | 71.8627 | -95.5154 | 25.4848 | -121.0002 | 7.9429e-13 | 1.0833e-10 | -99.6527 | 4.1373 | 0 | -135.6527
23787750 | -56.5 | -60 | -23.6527 | 0.0043125 | 71.8692 | -95.5219 | 25.4832 | -121.0052 | 7.9338e-13 | 1.0833e-10 | -99.6527 | 4.1308 | 0 | -135.6527
23792062.5 | -56.5 | -60 | -23.6527 | 0.0043125 | 71.8757 | -95.5284 | 25.4817 | -121.0101 | 7.9248e-13 | 1.0833e-10 | -99.6527 | 4.1243 | 0 | -135.6527
23796375 | -56.5 | -60 | -23.6527 | 0.0043125 | 71.8822 | -95.535 | 25.4801 | -121.015 | 7.9158e-13 | 1.0833e-10 | -99.6527 | 4.1178 | 0 | -135.6527
23800687.5 | -56.5 | -60 | -23.6527 | 0.0043125 | 71.8888 | -95.5415 | 25.4785 | -121.02 | 7.9068e-13 | 1.0833e-10 | -99.6527 | 4.1112 | 0 | -135.6527
23805000 | -56.5 | -60 | -23.6527 | 0.0043125 | 71.8953 | -95.548 | 25.4769 | -121.0249 | 7.8978e-13 | 1.0833e-10 | -99.6527 | 4.1047 | 0 | -135.6527
23809312.5 | -56.5 | -60 | -23.6527 | 0.0043125 | 71.9018 | -95.5545 | 25.4754 | -121.0299 | 7.8889e-13 | 1.0833e-10 | -99.6527 | 4.0982 | 0 | -135.6527
23813625 | -56.5 | -60 | -23.6527 | 0.0043125 | 71.9083 | -95.561 | 25.4738 | -121.0348 | 7.8799e-13 | 1.0833e-10 | -99.6527 | 4.0917 | 0 | -135.6527
23817937.5 | -56.5 | -60 | -23.6527 | 0.0043125 | 71.9148 | -95.5675 | 25.4722 | -121.0397 | 7.8709e-13 | 1.0833e-10 | -99.6527 | 4.0852 | 0 | -135.6527
23822250 | -56.5 | -60 | -23.6527 | 0.0043125 | 71.9213 | -95.574 | 25.4706 | -121.0447 | 7.862e-13 | 1.0833e-10 | -99.6527 | 4.0787 | 0 | -135.6527
23826562.5 | -56.5 | -60 | -23.6527 | 0.0043125 | 71.9278 | -95.5805 | 25.4691 | -121.0496 | 7.8531e-13 | 1.0833e-10 | -99.6527 | 4.0722 | 0 | -135.6527
23830875 | -56.5 | -60 | -23.6527 | 0.0043125 | 71.9343 | -95.587 | 25.4675 | -121.0545 | 7.8441e-13 | 1.0833e-10 | -99.6527 | 4.0657 | 0 | -135.6527
23835187.5 | -56.5 | -60 | -23.6527 | 0.0043125 | 71.9408 | -95.5936 | 25.4659 | -121.0595 | 7.8352e-13 | 1.0833e-10 | -99.6527 | 4.0592 | 0 | -135.6527
23839500 | -56.5 | -60 | -23.6527 | 0.0043125 | 71.9474 | -95.6001 | 25.4644 | -121.0644 | 7.8263e-13 | 1.0833e-10 | -99.6527 | 4.0526 | 0 | -135.6527
23843812.5 | -56.5 | -60 | -23.6527 | 0.0043125 | 71.9539 | -95.6066 | 25.4628 | -121.0694 | 7.8174e-13 | 1.0833e-10 | -99.6527 | 4.0461 | 0 | -135.6527
23848125 | -56.5 | -60 | -23.6527 | 0.0043125 | 71.9604 | -95.6131 | 25.4612 | -121.0743 | 7.8086e-13 | 1.0833e-10 | -99.6527 | 4.0396 | 0 | -135.6527
23852437.5 | -56.5 | -60 | -23.6527 | 0.0043125 | 71.9669 | -95.6196 | 25.4596 | -121.0792 | 7.7997e-13 | 1.0833e-10 | -99.6527 | 4.0331 | 0 | -135.6527
23856750 | -56.5 | -60 | -23.6527 | 0.0043125 | 71.9734 | -95.6261 | 25.4581 | -121.0842 | 7.7908e-13 | 1.0833e-10 | -99.6527 | 4.0266 | 0 | -135.6527
23861062.5 | -56.5 | -60 | -23.6527 | 0.0043125 | 71.9799 | -95.6326 | 25.4565 | -121.0891 | 7.782e-13 | 1.0833e-10 | -99.6527 | 4.0201 | 0 | -135.6527
23865375 | -56.5 | -60 | -23.6527 | 0.0043125 | 71.9864 | -95.6391 | 25.4549 | -121.094 | 7.7731e-13 | 1.0833e-10 | -99.6527 | 4.0136 | 0 | -135.6527
23869687.5 | -56.5 | -60 | -23.6527 | 0.0043125 | 71.9929 | -95.6456 | 25.4534 | -121.099 | 7.7643e-13 | 1.0833e-10 | -99.6527 | 4.0071 | 0 | -135.6527
23874000 | -56.5 | -60 | -23.6527 | 0.0043125 | 71.9994 | -95.6521 | 25.4518 | -121.1039 | 7.7555e-13 | 1.0833e-10 | -99.6527 | 4.0006 | 0 | -135.6527
23878312.5 | -56.5 | -60 | -23.6527 | 0.0043125 | 72.0059 | -95.6586 | 25.4502 | -121.1088 | 7.7467e-13 | 1.0833e-10 | -99.6527 | 3.9941 | 0 | -135.6527
23882625 | -56.5 | -60 | -23.6527 | 0.0043125 | 72.0124 | -95.6651 | 25.4487 | -121.1138 | 7.7379e-13 | 1.0833e-10 | -99.6527 | 3.9876 | 0 | -135.6527
23886937.5 | -56.5 | -60 | -23.6527 | 0.0043125 | 72.0189 | -95.6716 | 25.4471 | -121.1187 | 7.7291e-13 | 1.0833e-10 | -99.6527 | 3.9811 | 0 | -135.6527
23891250 | -56.5 | -60 | -23.6527 | 0.0043125 | 72.0254 | -95.6781 | 25.4455 | -121.1236 | 7.7203e-13 | 1.0833e-10 | -99.6527 | 3.9746 | 0 | -135.6527
23895562.5 | -56.5 | -60 | -23.6527 | 0.0043125 | 72.0319 | -95.6846 | 25.444 | -121.1286 | 7.7116e-13 | 1.0833e-10 | -99.6527 | 3.9681 | 0 | -135.6527
23899875 | -56.5 | -60 | -23.6527 | 0.0043125 | 72.0384 | -95.6911 | 25.4424 | -121.1335 | 7.7028e-13 | 1.0833e-10 | -99.6527 | 3.9616 | 0 | -135.6527
23904187.5 | -56.5 | -60 | -23.6527 | 0.0043125 | 72.0449 | -95.6976 | 25.4408 | -121.1384 | 7.6941e-13 | 1.0833e-10 | -99.6527 | 3.9551 | 0 | -135.6527
23908500 | -56.5 | -60 | -23.6527 | 0.0043125 | 72.0514 | -95.7041 | 25.4393 | -121.1434 | 7.6854e-13 | 1.0833e-10 | -99.6527 | 3.9486 | 0 | -135.6527
23912812.5 | -56.5 | -60 | -23.6527 | 0.0043125 | 72.0579 | -95.7106 | 25.4377 | -121.1483 | 7.6766e-13 | 1.0833e-10 | -99.6527 | 3.9421 | 0 | -135.6527
23917125 | -56.5 | -60 | -23.6527 | 0.0043125 | 72.0644 | -95.7171 | 25.4361 | -121.1532 | 7.6679e-13 | 1.0833e-10 | -99.6527 | 3.9356 | 0 | -135.6527
23921437.5 | -56.5 | -60 | -23.6527 | 0.0043125 | 72.0709 | -95.7236 | 25.4346 | -121.1582 | 7.6592e-13 | 1.0833e-10 | -99.6527 | 3.9291 | 0 | -135.6527
23925750 | -56.5 | -60 | -23.6527 | 0.0043125 | 72.0774 | -95.7301 | 25.433 | -121.1631 | 7.6505e-13 | 1.0833e-10 | -99.6527 | 3.9226 | 0 | -135.6527
23930062.5 | -56.5 | -60 | -23.6527 | 0.0043125 | 72.0839 | -95.7366 | 25.4314 | -121.168 | 7.6419e-13 | 1.0833e-10 | -99.6527 | 3.9161 | 0 | -135.6527
23934375 | -56.5 | -60 | -23.6527 | 0.0043125 | 72.0904 | -95.7431 | 25.4299 | -121.1729 | 7.6332e-13 | 1.0833e-10 | -99.6527 | 3.9096 | 0 | -135.6527
23938687.5 | -56.5 | -60 | -23.6527 | 0.0043125 | 72.0969 | -95.7496 | 25.4283 | -121.1779 | 7.6245e-13 | 1.0833e-10 | -99.6527 | 3.9031 | 0 | -135.6527
23943000 | -56.5 | -60 | -23.6527 | 0.0043125 | 72.1034 | -95.7561 | 25.4267 | -121.1828 | 7.6159e-13 | 1.0833e-10 | -99.6527 | 3.8966 | 0 | -135.6527
23947312.5 | -56.5 | -60 | -23.6527 | 0.0043125 | 72.1099 | -95.7626 | 25.4252 | -121.1877 | 7.6072e-13 | 1.0833e-10 | -99.6527 | 3.8901 | 0 | -135.6527
23951625 | -56.5 | -60 | -23.6527 | 0.0043125 | 72.1163 | -95.7691 | 25.4236 | -121.1927 | 7.5986e-13 | 1.0833e-10 | -99.6527 | 3.8837 | 0 | -135.6527
23955937.5 | -56.5 | -60 | -23.6527 | 0.0043125 | 72.1228 | -95.7756 | 25.422 | -121.1976 | 7.59e-13 | 1.0833e-10 | -99.6527 | 3.8772 | 0 | -135.6527
23960250 | -56.5 | -60 | -23.6527 | 0.0043125 | 72.1293 | -95.782 | 25.4205 | -121.2025 | 7.5814e-13 | 1.0833e-10 | -99.6527 | 3.8707 | 0 | -135.6527
23964562.5 | -56.5 | -60 | -23.6527 | 0.0043125 | 72.1358 | -95.7885 | 25.4189 | -121.2074 | 7.5728e-13 | 1.0833e-10 | -99.6527 | 3.8642 | 0 | -135.6527
23968875 | -56.5 | -60 | -23.6527 | 0.0043125 | 72.1423 | -95.795 | 25.4173 | -121.2124 | 7.5642e-13 | 1.0833e-10 | -99.6527 | 3.8577 | 0 | -135.6527
23973187.5 | -56.5 | -60 | -23.6527 | 0.0043125 | 72.1488 | -95.8015 | 25.4158 | -121.2173 | 7.5556e-13 | 1.0833e-10 | -99.6527 | 3.8512 | 0 | -135.6527
23977500 | -56.5 | -60 | -23.6527 | 0.0043125 | 72.1553 | -95.808 | 25.4142 | -121.2222 | 7.5471e-13 | 1.0833e-10 | -99.6527 | 3.8447 | 0 | -135.6527
23981812.5 | -56.5 | -60 | -23.6527 | 0.0043125 | 72.1618 | -95.8145 | 25.4127 | -121.2272 | 7.5385e-13 | 1.0833e-10 | -99.6527 | 3.8382 | 0 | -135.6527
23986125 | -56.5 | -60 | -23.6527 | 0.0043125 | 72.1683 | -95.821 | 25.4111 | -121.2321 | 7.53e-13 | 1.0833e-10 | -99.6527 | 3.8317 | 0 | -135.6527
23990437.5 | -56.5 | -60 | -23.6527 | 0.0043125 | 72.1748 | -95.8275 | 25.4095 | -121.237 | 7.5214e-13 | 1.0833e-10 | -99.6527 | 3.8252 | 0 | -135.6527
23994750 | -56.5 | -60 | -23.6527 | 0.0043125 | 72.1812 | -95.834 | 25.408 | -121.2419 | 7.5129e-13 | 1.0833e-10 | -99.6527 | 3.8188 | 0 | -135.6527
23999062.5 | -56.5 | -60 | -23.6527 | 0.0043125 | 72.1877 | -95.8404 | 25.4064 | -121.2469 | 7.5044e-13 | 1.0833e-10 | -99.6527 | 3.8123 | 0 | -135.6527
24003375 | -56.5 | -60 | -23.6527 | 0.0043125 | 72.1942 | -95.8469 | 25.4049 | -121.2518 | 7.4959e-13 | 1.0833e-10 | -99.6527 | 3.8058 | 0 | -135.6527
24007687.5 | -56.5 | -60 | -23.6527 | 0.0043125 | 72.2007 | -95.8534 | 25.4033 | -121.2567 | 7.4874e-13 | 1.0833e-10 | -99.6527 | 3.7993 | 0 | -135.6527
24012000 | -56.5 | -60 | -23.6527 | 0.0043125 | 72.2072 | -95.8599 | 25.4017 | -121.2616 | 7.4789e-13 | 1.0833e-10 | -99.6527 | 3.7928 | 0 | -135.6527
24016312.5 | -56.5 | -60 | -23.6527 | 0.0043125 | 72.2137 | -95.8664 | 25.4002 | -121.2666 | 7.4704e-13 | 1.0833e-10 | -99.6527 | 3.7863 | 0 | -135.6527
24020625 | -56.5 | -60 | -23.6527 | 0.0043125 | 72.2202 | -95.8729 | 25.3986 | -121.2715 | 7.462e-13 | 1.0833e-10 | -99.6527 | 3.7798 | 0 | -135.6527
24024937.5 | -56.5 | -60 | -23.6527 | 0.0043125 | 72.2266 | -95.8793 | 25.3971 | -121.2764 | 7.4535e-13 | 1.0833e-10 | -99.6527 | 3.7734 | 0 | -135.6527
24029250 | -56.5 | -60 | -23.6527 | 0.0043125 | 72.2331 | -95.8858 | 25.3955 | -121.2813 | 7.4451e-13 | 1.0833e-10 | -99.6527 | 3.7669 | 0 | -135.6527
24033562.5 | -56.5 | -60 | -23.6527 | 0.0043125 | 72.2396 | -95.8923 | 25.3939 | -121.2862 | 7.4366e-13 | 1.0833e-10 | -99.6527 | 3.7604 | 0 | -135.6527
24037875 | -56.5 | -60 | -23.6527 | 0.0043125 | 72.2461 | -95.8988 | 25.3924 | -121.2912 | 7.4282e-13 | 1.0833e-10 | -99.6527 | 3.7539 | 0 | -135.6527
24042187.5 | -56.5 | -60 | -23.6527 | 0.0043125 | 72.2526 | -95.9053 | 25.3908 | -121.2961 | 7.4198e-13 | 1.0833e-10 | -99.6527 | 3.7474 | 0 | -135.6527
24046500 | -56.5 | -60 | -23.6527 | 0.0043125 | 72.259 | -95.9117 | 25.3893 | -121.301 | 7.4114e-13 | 1.0833e-10 | -99.6527 | 3.741 | 0 | -135.6527
24050812.5 | -56.5 | -60 | -23.6527 | 0.0043125 | 72.2655 | -95.9182 | 25.3877 | -121.3059 | 7.403e-13 | 1.0833e-10 | -99.6527 | 3.7345 | 0 | -135.6527
24055125 | -56.5 | -60 | -23.6527 | 0.0043125 | 72.272 | -95.9247 | 25.3861 | -121.3109 | 7.3946e-13 | 1.0833e-10 | -99.6527 | 3.728 | 0 | -135.6527
24059437.5 | -56.5 | -60 | -23.6527 | 0.0043125 | 72.2785 | -95.9312 | 25.3846 | -121.3158 | 7.3862e-13 | 1.0833e-10 | -99.6527 | 3.7215 | 0 | -135.6527
24063750 | -56.5 | -60 | -23.6527 | 0.0043125 | 72.285 | -95.9377 | 25.383 | -121.3207 | 7.3779e-13 | 1.0833e-10 | -99.6527 | 3.715 | 0 | -135.6527
24068062.5 | -56.5 | -60 | -23.6527 | 0.0043125 | 72.2914 | -95.9441 | 25.3815 | -121.3256 | 7.3695e-13 | 1.0833e-10 | -99.6527 | 3.7086 | 0 | -135.6527
24072375 | -56.5 | -60 | -23.6527 | 0.0043125 | 72.2979 | -95.9506 | 25.3799 | -121.3305 | 7.3612e-13 | 1.0833e-10 | -99.6527 | 3.7021 | 0 | -135.6527
24076687.5 | -56.5 | -60 | -23.6527 | 0.0043125 | 72.3044 | -95.9571 | 25.3784 | -121.3355 | 7.3528e-13 | 1.0833e-10 | -99.6527 | 3.6956 | 0 | -135.6527
24081000 | -56.5 | -60 | -23.6527 | 0.0043125 | 72.3109 | -95.9636 | 25.3768 | -121.3404 | 7.3445e-13 | 1.0833e-10 | -99.6527 | 3.6891 | 0 | -135.6527
24085312.5 | -56.5 | -60 | -23.6527 | 0.0043125 | 72.3173 | -95.97 | 25.3753 | -121.3453 | 7.3362e-13 | 1.0833e-10 | -99.6527 | 3.6827 | 0 | -135.6527
24089625 | -56.5 | -60 | -23.6527 | 0.0043125 | 72.3238 | -95.9765 | 25.3737 | -121.3502 | 7.3279e-13 | 1.0833e-10 | -99.6527 | 3.6762 | 0 | -135.6527
24093937.5 | -56.5 | -60 | -23.6527 | 0.0043125 | 72.3303 | -95.983 | 25.3721 | -121.3551 | 7.3196e-13 | 1.0833e-10 | -99.6527 | 3.6697 | 0 | -135.6527
24098250 | -56.5 | -60 | -23.6527 | 0.0043125 | 72.3368 | -95.9895 | 25.3706 | -121.36 | 7.3113e-13 | 1.0833e-10 | -99.6527 | 3.6632 | 0 | -135.6527
24102562.5 | -56.5 | -60 | -23.6527 | 0.0043125 | 72.3432 | -95.9959 | 25.369 | -121.365 | 7.303e-13 | 1.0833e-10 | -99.6527 | 3.6568 | 0 | -135.6527
24106875 | -56.5 | -60 | -23.6527 | 0.0043125 | 72.3497 | -96.0024 | 25.3675 | -121.3699 | 7.2948e-13 | 1.0833e-10 | -99.6527 | 3.6503 | 0 | -135.6527
24111187.5 | -56.5 | -60 | -23.6527 | 0.0043125 | 72.3562 | -96.0089 | 25.3659 | -121.3748 | 7.2865e-13 | 1.0833e-10 | -99.6527 | 3.6438 | 0 | -135.6527
24115500 | -56.5 | -60 | -23.6527 | 0.0043125 | 72.3626 | -96.0153 | 25.3644 | -121.3797 | 7.2783e-13 | 1.0833e-10 | -99.6527 | 3.6374 | 0 | -135.6527
24119812.5 | -56.5 | -60 | -23.6527 | 0.0043125 | 72.3691 | -96.0218 | 25.3628 | -121.3846 | 7.27e-13 | 1.0833e-10 | -99.6527 | 3.6309 | 0 | -135.6527
24124125 | -56.5 | -60 | -23.6527 | 0.0043125 | 72.3756 | -96.0283 | 25.3613 | -121.3896 | 7.2618e-13 | 1.0833e-10 | -99.6527 | 3.6244 | 0 | -135.6527
24128437.5 | -56.5 | -60 | -23.6527 | 0.0043125 | 72.382 | -96.0348 | 25.3597 | -121.3945 | 7.2536e-13 | 1.0833e-10 | -99.6527 | 3.618 | 0 | -135.6527
24132750 | -56.5 | -60 | -23.6527 | 0.0043125 | 72.3885 | -96.0412 | 25.3582 | -121.3994 | 7.2454e-13 | 1.0833e-10 | -99.6527 | 3.6115 | 0 | -135.6527
24137062.5 | -56.5 | -60 | -23.6527 | 0.0043125 | 72.395 | -96.0477 | 25.3566 | -121.4043 | 7.2372e-13 | 1.0833e-10 | -99.6527 | 3.605 | 0 | -135.6527
24141375 | -56.5 | -60 | -23.6527 | 0.0043125 | 72.4014 | -96.0542 | 25.3551 | -121.4092 | 7.229e-13 | 1.0833e-10 | -99.6527 | 3.5986 | 0 | -135.6527
24145687.5 | -56.5 | -60 | -23.6527 | 0.0043125 | 72.4079 | -96.0606 | 25.3535 | -121.4141 | 7.2208e-13 | 1.0833e-10 | -99.6527 | 3.5921 | 0 | -135.6527
24150000 | -56.5 | -60 | -23.6527 | 0.0043125 | 72.4144 | -96.0671 | 25.352 | -121.419 | 7.2127e-13 | 1.0833e-10 | -99.6527 | 3.5856 | 0 | -135.6527
24154312.5 | -56.5 | -60 | -23.6527 | 0.0043125 | 72.4208 | -96.0736 | 25.3504 | -121.424 | 7.2045e-13 | 1.0833e-10 | -99.6527 | 3.5792 | 0 | -135.6527
24158625 | -56.5 | -60 | -23.6527 | 0.0043125 | 72.4273 | -96.08 | 25.3489 | -121.4289 | 7.1964e-13 | 1.0833e-10 | -99.6527 | 3.5727 | 0 | -135.6527
24162937.5 | -56.5 | -60 | -23.6527 | 0.0043125 | 72.4338 | -96.0865 | 25.3473 | -121.4338 | 7.1882e-13 | 1.0833e-10 | -99.6527 | 3.5662 | 0 | -135.6527
24167250 | -56.5 | -60 | -23.6527 | 0.0043125 | 72.4402 | -96.0929 | 25.3458 | -121.4387 | 7.1801e-13 | 1.0833e-10 | -99.6527 | 3.5598 | 0 | -135.6527
24171562.5 | -56.5 | -60 | -23.6527 | 0.0043125 | 72.4467 | -96.0994 | 25.3442 | -121.4436 | 7.172e-13 | 1.0833e-10 | -99.6527 | 3.5533 | 0 | -135.6527
24175875 | -56.5 | -60 | -23.6527 | 0.0043125 | 72.4532 | -96.1059 | 25.3427 | -121.4485 | 7.1639e-13 | 1.0833e-10 | -99.6527 | 3.5468 | 0 | -135.6527
24180187.5 | -56.5 | -60 | -23.6527 | 0.0043125 | 72.4596 | -96.1123 | 25.3411 | -121.4534 | 7.1558e-13 | 1.0833e-10 | -99.6527 | 3.5404 | 0 | -135.6527
24184500 | -56.5 | -60 | -23.6527 | 0.0043125 | 72.4661 | -96.1188 | 25.3396 | -121.4584 | 7.1477e-13 | 1.0833e-10 | -99.6527 | 3.5339 | 0 | -135.6527
24188812.5 | -56.5 | -60 | -23.6527 | 0.0043125 | 72.4725 | -96.1253 | 25.338 | -121.4633 | 7.1396e-13 | 1.0833e-10 | -99.6527 | 3.5275 | 0 | -135.6527
24193125 | -56.5 | -60 | -23.6527 | 0.0043125 | 72.479 | -96.1317 | 25.3365 | -121.4682 | 7.1315e-13 | 1.0833e-10 | -99.6527 | 3.521 | 0 | -135.6527
24197437.5 | -56.5 | -60 | -23.6527 | 0.0043125 | 72.4855 | -96.1382 | 25.3349 | -121.4731 | 7.1235e-13 | 1.0833e-10 | -99.6527 | 3.5145 | 0 | -135.6527
24201750 | -56.5 | -60 | -23.6527 | 0.0043125 | 72.4919 | -96.1446 | 25.3334 | -121.478 | 7.1154e-13 | 1.0833e-10 | -99.6527 | 3.5081 | 0 | -135.6527
24206062.5 | -56.5 | -60 | -23.6527 | 0.0043125 | 72.4984 | -96.1511 | 25.3318 | -121.4829 | 7.1074e-13 | 1.0833e-10 | -99.6527 | 3.5016 | 0 | -135.6527
24210375 | -56.5 | -60 | -23.6527 | 0.0043125 | 72.5048 | -96.1575 | 25.3303 | -121.4878 | 7.0993e-13 | 1.0833e-10 | -99.6527 | 3.4952 | 0 | -135.6527
24214687.5 | -56.5 | -60 | -23.6527 | 0.0043125 | 72.5113 | -96.164 | 25.3287 | -121.4927 | 7.0913e-13 | 1.0833e-10 | -99.6527 | 3.4887 | 0 | -135.6527
24219000 | -56.5 | -60 | -23.6527 | 0.0043125 | 72.5178 | -96.1705 | 25.3272 | -121.4976 | 7.0833e-13 | 1.0833e-10 | -99.6527 | 3.4822 | 0 | -135.6527
24223312.5 | -56.5 | -60 | -23.6527 | 0.0043125 | 72.5242 | -96.1769 | 25.3256 | -121.5025 | 7.0753e-13 | 1.0833e-10 | -99.6527 | 3.4758 | 0 | -135.6527
24227625 | -56.5 | -60 | -23.6527 | 0.0043125 | 72.5307 | -96.1834 | 25.3241 | -121.5075 | 7.0673e-13 | 1.0833e-10 | -99.6527 | 3.4693 | 0 | -135.6527
24231937.5 | -56.5 | -60 | -23.6527 | 0.0043125 | 72.5371 | -96.1898 | 25.3225 | -121.5124 | 7.0593e-13 | 1.0833e-10 | -99.6527 | 3.4629 | 0 | -135.6527
24236250 | -56.5 | -60 | -23.6527 | 0.0043125 | 72.5436 | -96.1963 | 25.321 | -121.5173 | 7.0514e-13 | 1.0833e-10 | -99.6527 | 3.4564 | 0 | -135.6527
24240562.5 | -56.5 | -60 | -23.6527 | 0.0043125 | 72.55 | -96.2027 | 25.3194 | -121.5222 | 7.0434e-13 | 1.0833e-10 | -99.6527 | 3.45 | 0 | -135.6527
24244875 | -56.5 | -60 | -23.6527 | 0.0043125 | 72.5565 | -96.2092 | 25.3179 | -121.5271 | 7.0354e-13 | 1.0833e-10 | -99.6527 | 3.4435 | 0 | -135.6527
24249187.5 | -56.5 | -60 | -23.6527 | 0.0043125 | 72.5629 | -96.2156 | 25.3164 | -121.532 | 7.0275e-13 | 1.0833e-10 | -99.6527 | 3.4371 | 0 | -135.6527
24253500 | -56.5 | -60 | -23.6527 | 0.0043125 | 72.5694 | -96.2221 | 25.3148 | -121.5369 | 7.0195e-13 | 1.0833e-10 | -99.6527 | 3.4306 | 0 | -135.6527
24257812.5 | -56.5 | -60 | -23.6527 | 0.0043125 | 72.5758 | -96.2285 | 25.3133 | -121.5418 | 7.0116e-13 | 1.0833e-10 | -99.6527 | 3.4242 | 0 | -135.6527
24262125 | -56.5 | -60 | -23.6527 | 0.0043125 | 72.5823 | -96.235 | 25.3117 | -121.5467 | 7.0037e-13 | 1.0833e-10 | -99.6527 | 3.4177 | 0 | -135.6527
24266437.5 | -56.5 | -60 | -23.6527 | 0.0043125 | 72.5887 | -96.2414 | 25.3102 | -121.5516 | 6.9958e-13 | 1.0833e-10 | -99.6527 | 3.4113 | 0 | -135.6527
24270750 | -56.5 | -60 | -23.6527 | 0.0043125 | 72.5952 | -96.2479 | 25.3086 | -121.5565 | 6.9879e-13 | 1.0833e-10 | -99.6527 | 3.4048 | 0 | -135.6527
24275062.5 | -56.5 | -60 | -23.6527 | 0.0043125 | 72.6016 | -96.2543 | 25.3071 | -121.5614 | 6.98e-13 | 1.0833e-10 | -99.6527 | 3.3984 | 0 | -135.6527
24279375 | -56.5 | -60 | -23.6527 | 0.0043125 | 72.6081 | -96.2608 | 25.3055 | -121.5663 | 6.9721e-13 | 1.0833e-10 | -99.6527 | 3.3919 | 0 | -135.6527
24283687.5 | -56.5 | -60 | -23.6527 | 0.0043125 | 72.6145 | -96.2672 | 25.304 | -121.5713 | 6.9643e-13 | 1.0833e-10 | -99.6527 | 3.3855 | 0 | -135.6527
24288000 | -56.5 | -60 | -23.6527 | 0.0043125 | 72.621 | -96.2737 | 25.3025 | -121.5762 | 6.9564e-13 | 1.0833e-10 | -99.6527 | 3.379 | 0 | -135.6527
24292312.5 | -56.5 | -60 | -23.6527 | 0.0043125 | 72.6274 | -96.2801 | 25.3009 | -121.5811 | 6.9485e-13 | 1.0833e-10 | -99.6527 | 3.3726 | 0 | -135.6527
24296625 | -56.5 | -60 | -23.6527 | 0.0043125 | 72.6339 | -96.2866 | 25.2994 | -121.586 | 6.9407e-13 | 1.0833e-10 | -99.6527 | 3.3661 | 0 | -135.6527
24300937.5 | -56.5 | -60 | -23.6527 | 0.0043125 | 72.6403 | -96.293 | 25.2978 | -121.5909 | 6.9329e-13 | 1.0833e-10 | -99.6527 | 3.3597 | 0 | -135.6527
24305250 | -56.5 | -60 | -23.6527 | 0.0043125 | 72.6468 | -96.2995 | 25.2963 | -121.5958 | 6.925e-13 | 1.0833e-10 | -99.6527 | 3.3532 | 0 | -135.6527
24309562.5 | -56.5 | -60 | -23.6527 | 0.0043125 | 72.6532 | -96.3059 | 25.2948 | -121.6007 | 6.9172e-13 | 1.0833e-10 | -99.6527 | 3.3468 | 0 | -135.6527
24313875 | -56.5 | -60 | -23.6527 | 0.0043125 | 72.6597 | -96.3124 | 25.2932 | -121.6056 | 6.9094e-13 | 1.0833e-10 | -99.6527 | 3.3403 | 0 | -135.6527
24318187.5 | -56.5 | -60 | -23.6527 | 0.0043125 | 72.6661 | -96.3188 | 25.2917 | -121.6105 | 6.9016e-13 | 1.0833e-10 | -99.6527 | 3.3339 | 0 | -135.6527
24322500 | -56.5 | -60 | -23.6527 | 0.0043125 | 72.6725 | -96.3253 | 25.2901 | -121.6154 | 6.8938e-13 | 1.0833e-10 | -99.6527 | 3.3275 | 0 | -135.6527
24326812.5 | -56.5 | -60 | -23.6527 | 0.0043125 | 72.679 | -96.3317 | 25.2886 | -121.6203 | 6.8861e-13 | 1.0833e-10 | -99.6527 | 3.321 | 0 | -135.6527
24331125 | -56.5 | -60 | -23.6527 | 0.0043125 | 72.6854 | -96.3381 | 25.2871 | -121.6252 | 6.8783e-13 | 1.0833e-10 | -99.6527 | 3.3146 | 0 | -135.6527
24335437.5 | -56.5 | -60 | -23.6527 | 0.0043125 | 72.6919 | -96.3446 | 25.2855 | -121.6301 | 6.8705e-13 | 1.0833e-10 | -99.6527 | 3.3081 | 0 | -135.6527
24339750 | -56.5 | -60 | -23.6527 | 0.0043125 | 72.6983 | -96.351 | 25.284 | -121.635 | 6.8628e-13 | 1.0833e-10 | -99.6527 | 3.3017 | 0 | -135.6527
24344062.5 | -56.5 | -60 | -23.6527 | 0.0043125 | 72.7047 | -96.3575 | 25.2824 | -121.6399 | 6.855e-13 | 1.0833e-10 | -99.6527 | 3.2953 | 0 | -135.6527
24348375 | -56.5 | -60 | -23.6527 | 0.0043125 | 72.7112 | -96.3639 | 25.2809 | -121.6448 | 6.8473e-13 | 1.0833e-10 | -99.6527 | 3.2888 | 0 | -135.6527
24352687.5 | -56.5 | -60 | -23.6527 | 0.0043125 | 72.7176 | -96.3703 | 25.2794 | -121.6497 | 6.8396e-13 | 1.0833e-10 | -99.6527 | 3.2824 | 0 | -135.6527
24357000 | -56.5 | -60 | -23.6527 | 0.0043125 | 72.7241 | -96.3768 | 25.2778 | -121.6546 | 6.8319e-13 | 1.0833e-10 | -99.6527 | 3.2759 | 0 | -135.6527
24361312.5 | -56.5 | -60 | -23.6527 | 0.0043125 | 72.7305 | -96.3832 | 25.2763 | -121.6595 | 6.8242e-13 | 1.0833e-10 | -99.6527 | 3.2695 | 0 | -135.6527
24365625 | -56.5 | -60 | -23.6527 | 0.0043125 | 72.7369 | -96.3896 | 25.2747 | -121.6644 | 6.8165e-13 | 1.0833e-10 | -99.6527 | 3.2631 | 0 | -135.6527
24369937.5 | -56.5 | -60 | -23.6527 | 0.0043125 | 72.7434 | -96.3961 | 25.2732 | -121.6693 | 6.8088e-13 | 1.0833e-10 | -99.6527 | 3.2566 | 0 | -135.6527
24374250 | -56.5 | -60 | -23.6527 | 0.0043125 | 72.7498 | -96.4025 | 25.2717 | -121.6742 | 6.8011e-13 | 1.0833e-10 | -99.6527 | 3.2502 | 0 | -135.6527
24378562.5 | -56.5 | -60 | -23.6527 | 0.0043125 | 72.7562 | -96.409 | 25.2701 | -121.6791 | 6.7935e-13 | 1.0833e-10 | -99.6527 | 3.2438 | 0 | -135.6527
24382875 | -56.5 | -60 | -23.6527 | 0.0043125 | 72.7627 | -96.4154 | 25.2686 | -121.684 | 6.7858e-13 | 1.0833e-10 | -99.6527 | 3.2373 | 0 | -135.6527
24387187.5 | -56.5 | -60 | -23.6527 | 0.0043125 | 72.7691 | -96.4218 | 25.2671 | -121.6889 | 6.7781e-13 | 1.0833e-10 | -99.6527 | 3.2309 | 0 | -135.6527
24391500 | -56.5 | -60 | -23.6527 | 0.0043125 | 72.7756 | -96.4283 | 25.2655 | -121.6938 | 6.7705e-13 | 1.0833e-10 | -99.6527 | 3.2244 | 0 | -135.6527
24395812.5 | -56.5 | -60 | -23.6527 | 0.0043125 | 72.782 | -96.4347 | 25.264 | -121.6987 | 6.7629e-13 | 1.0833e-10 | -99.6527 | 3.218 | 0 | -135.6527
24400125 | -56.5 | -60 | -23.6527 | 0.0043125 | 72.7884 | -96.4411 | 25.2625 | -121.7036 | 6.7553e-13 | 1.0833e-10 | -99.6527 | 3.2116 | 0 | -135.6527
24404437.5 | -56.5 | -60 | -23.6527 | 0.0043125 | 72.7948 | -96.4476 | 25.2609 | -121.7085 | 6.7476e-13 | 1.0833e-10 | -99.6527 | 3.2052 | 0 | -135.6527
24408750 | -56.5 | -60 | -23.6527 | 0.0043125 | 72.8013 | -96.454 | 25.2594 | -121.7134 | 6.74e-13 | 1.0833e-10 | -99.6527 | 3.1987 | 0 | -135.6527
24413062.5 | -56.5 | -60 | -23.6527 | 0.0043125 | 72.8077 | -96.4604 | 25.2579 | -121.7183 | 6.7324e-13 | 1.0833e-10 | -99.6527 | 3.1923 | 0 | -135.6527
24417375 | -56.5 | -60 | -23.6527 | 0.0043125 | 72.8141 | -96.4669 | 25.2563 | -121.7232 | 6.7249e-13 | 1.0833e-10 | -99.6527 | 3.1859 | 0 | -135.6527
24421687.5 | -56.5 | -60 | -23.6527 | 0.0043125 | 72.8206 | -96.4733 | 25.2548 | -121.7281 | 6.7173e-13 | 1.0833e-10 | -99.6527 | 3.1794 | 0 | -135.6527
24426000 | -56.5 | -60 | -23.6527 | 0.0043125 | 72.827 | -96.4797 | 25.2533 | -121.733 | 6.7097e-13 | 1.0833e-10 | -99.6527 | 3.173 | 0 | -135.6527
24430312.5 | -56.5 | -60 | -23.6527 | 0.0043125 | 72.8334 | -96.4861 | 25.2517 | -121.7379 | 6.7022e-13 | 1.0833e-10 | -99.6527 | 3.1666 | 0 | -135.6527
24434625 | -56.5 | -60 | -23.6527 | 0.0043125 | 72.8399 | -96.4926 | 25.2502 | -121.7428 | 6.6946e-13 | 1.0833e-10 | -99.6527 | 3.1601 | 0 | -135.6527
24438937.5 | -56.5 | -60 | -23.6527 | 0.0043125 | 72.8463 | -96.499 | 25.2487 | -121.7476 | 6.6871e-13 | 1.0833e-10 | -99.6527 | 3.1537 | 0 | -135.6527
24443250 | -56.5 | -60 | -23.6527 | 0.0043125 | 72.8527 | -96.5054 | 25.2471 | -121.7525 | 6.6795e-13 | 1.0833e-10 | -99.6527 | 3.1473 | 0 | -135.6527
24447562.5 | -56.5 | -60 | -23.6527 | 0.0043125 | 72.8591 | -96.5118 | 25.2456 | -121.7574 | 6.672e-13 | 1.0833e-10 | -99.6527 | 3.1409 | 0 | -135.6527
24451875 | -56.5 | -60 | -23.6527 | 0.0043125 | 72.8656 | -96.5183 | 25.2441 | -121.7623 | 6.6645e-13 | 1.0833e-10 | -99.6527 | 3.1344 | 0 | -135.6527
24456187.5 | -56.5 | -60 | -23.6527 | 0.0043125 | 72.872 | -96.5247 | 25.2425 | -121.7672 | 6.657e-13 | 1.0833e-10 | -99.6527 | 3.128 | 0 | -135.6527
24460500 | -56.5 | -60 | -23.6527 | 0.0043125 | 72.8784 | -96.5311 | 25.241 | -121.7721 | 6.6495e-13 | 1.0833e-10 | -99.6527 | 3.1216 | 0 | -135.6527
24464812.5 | -56.5 | -60 | -23.6527 | 0.0043125 | 72.8848 | -96.5375 | 25.2395 | -121.777 | 6.642e-13 | 1.0833e-10 | -99.6527 | 3.1152 | 0 | -135.6527
24469125 | -56.5 | -60 | -23.6527 | 0.0043125 | 72.8913 | -96.544 | 25.2379 | -121.7819 | 6.6345e-13 | 1.0833e-10 | -99.6527 | 3.1087 | 0 | -135.6527
24473437.5 | -56.5 | -60 | -23.6527 | 0.0043125 | 72.8977 | -96.5504 | 25.2364 | -121.7868 | 6.6271e-13 | 1.0833e-10 | -99.6527 | 3.1023 | 0 | -135.6527
24477750 | -56.5 | -60 | -23.6527 | 0.0043125 | 72.9041 | -96.5568 | 25.2349 | -121.7917 | 6.6196e-13 | 1.0833e-10 | -99.6527 | 3.0959 | 0 | -135.6527
24482062.5 | -56.5 | -60 | -23.6527 | 0.0043125 | 72.9105 | -96.5632 | 25.2333 | -121.7966 | 6.6121e-13 | 1.0833e-10 | -99.6527 | 3.0895 | 0 | -135.6527
24486375 | -56.5 | -60 | -23.6527 | 0.0043125 | 72.9169 | -96.5697 | 25.2318 | -121.8015 | 6.6047e-13 | 1.0833e-10 | -99.6527 | 3.0831 | 0 | -135.6527
24490687.5 | -56.5 | -60 | -23.6527 | 0.0043125 | 72.9234 | -96.5761 | 25.2303 | -121.8064 | 6.5973e-13 | 1.0833e-10 | -99.6527 | 3.0766 | 0 | -135.6527
24495000 | -56.5 | -60 | -23.6527 | 0.0043125 | 72.9298 | -96.5825 | 25.2288 | -121.8113 | 6.5898e-13 | 1.0833e-10 | -99.6527 | 3.0702 | 0 | -135.6527
24499312.5 | -56.5 | -60 | -23.6527 | 0.0043125 | 72.9362 | -96.5889 | 25.2272 | -121.8161 | 6.5824e-13 | 1.0833e-10 | -99.6527 | 3.0638 | 0 | -135.6527
24503625 | -56.5 | -60 | -23.6527 | 0.0043125 | 72.9426 | -96.5953 | 25.2257 | -121.821 | 6.575e-13 | 1.0833e-10 | -99.6527 | 3.0574 | 0 | -135.6527
24507937.5 | -56.5 | -60 | -23.6527 | 0.0043125 | 72.949 | -96.6018 | 25.2242 | -121.8259 | 6.5676e-13 | 1.0833e-10 | -99.6527 | 3.051 | 0 | -135.6527
24512250 | -56.5 | -60 | -23.6527 | 0.0043125 | 72.9555 | -96.6082 | 25.2226 | -121.8308 | 6.5602e-13 | 1.0833e-10 | -99.6527 | 3.0445 | 0 | -135.6527
24516562.5 | -56.5 | -60 | -23.6527 | 0.0043125 | 72.9619 | -96.6146 | 25.2211 | -121.8357 | 6.5528e-13 | 1.0833e-10 | -99.6527 | 3.0381 | 0 | -135.6527
24520875 | -56.5 | -60 | -23.6527 | 0.0043125 | 72.9683 | -96.621 | 25.2196 | -121.8406 | 6.5455e-13 | 1.0833e-10 | -99.6527 | 3.0317 | 0 | -135.6527
24525187.5 | -56.5 | -60 | -23.6527 | 0.0043125 | 72.9747 | -96.6274 | 25.2181 | -121.8455 | 6.5381e-13 | 1.0833e-10 | -99.6527 | 3.0253 | 0 | -135.6527
24529500 | -56.5 | -60 | -23.6527 | 0.0043125 | 72.9811 | -96.6338 | 25.2165 | -121.8504 | 6.5308e-13 | 1.0833e-10 | -99.6527 | 3.0189 | 0 | -135.6527
24533812.5 | -56.5 | -60 | -23.6527 | 0.0043125 | 72.9875 | -96.6403 | 25.215 | -121.8553 | 6.5234e-13 | 1.0833e-10 | -99.6527 | 3.0125 | 0 | -135.6527
24538125 | -56.5 | -60 | -23.6527 | 0.0043125 | 72.994 | -96.6467 | 25.2135 | -121.8601 | 6.5161e-13 | 1.0833e-10 | -99.6527 | 3.006 | 0 | -135.6527
24542437.5 | -56.5 | -60 | -23.6527 | 0.0043125 | 73.0004 | -96.6531 | 25.2119 | -121.865 | 6.5087e-13 | 1.0833e-10 | -99.6527 | 2.9996 | 0 | -135.6527
24546750 | -56.5 | -60 | -23.6527 | 0.0043125 | 73.0068 | -96.6595 | 25.2104 | -121.8699 | 6.5014e-13 | 1.0833e-10 | -99.6527 | 2.9932 | 0 | -135.6527
24551062.5 | -56.5 | -60 | -23.6527 | 0.0043125 | 73.0132 | -96.6659 | 25.2089 | -121.8748 | 6.4941e-13 | 1.0833e-10 | -99.6527 | 2.9868 | 0 | -135.6527
24555375 | -56.5 | -60 | -23.6527 | 0.0043125 | 73.0196 | -96.6723 | 25.2074 | -121.8797 | 6.4868e-13 | 1.0833e-10 | -99.6527 | 2.9804 | 0 | -135.6527
24559687.5 | -56.5 | -60 | -23.6527 | 0.0043125 | 73.026 | -96.6787 | 25.2058 | -121.8846 | 6.4795e-13 | 1.0833e-10 | -99.6527 | 2.974 | 0 | -135.6527
24564000 | -56.5 | -60 | -23.6527 | 0.0043125 | 73.0324 | -96.6851 | 25.2043 | -121.8895 | 6.4722e-13 | 1.0833e-10 | -99.6527 | 2.9676 | 0 | -135.6527
24568312.5 | -56.5 | -60 | -23.6527 | 0.0043125 | 73.0388 | -96.6916 | 25.2028 | -121.8943 | 6.4649e-13 | 1.0833e-10 | -99.6527 | 2.9612 | 0 | -135.6527
24572625 | -56.5 | -60 | -23.6527 | 0.0043125 | 73.0453 | -96.698 | 25.2013 | -121.8992 | 6.4577e-13 | 1.0833e-10 | -99.6527 | 2.9547 | 0 | -135.6527
24576937.5 | -56.5 | -60 | -23.6527 | 0.0043125 | 73.0517 | -96.7044 | 25.1997 | -121.9041 | 6.4504e-13 | 1.0833e-10 | -99.6527 | 2.9483 | 0 | -135.6527
24581250 | -56.5 | -60 | -23.6527 | 0.0043125 | 73.0581 | -96.7108 | 25.1982 | -121.909 | 6.4432e-13 | 1.0833e-10 | -99.6527 | 2.9419 | 0 | -135.6527
24585562.5 | -56.5 | -60 | -23.6527 | 0.0043125 | 73.0645 | -96.7172 | 25.1967 | -121.9139 | 6.4359e-13 | 1.0833e-10 | -99.6527 | 2.9355 | 0 | -135.6527
24589875 | -56.5 | -60 | -23.6527 | 0.0043125 | 73.0709 | -96.7236 | 25.1952 | -121.9188 | 6.4287e-13 | 1.0833e-10 | -99.6527 | 2.9291 | 0 | -135.6527
24594187.5 | -56.5 | -60 | -23.6527 | 0.0043125 | 73.0773 | -96.73 | 25.1937 | -121.9237 | 6.4215e-13 | 1.0833e-10 | -99.6527 | 2.9227 | 0 | -135.6527
24598500 | -56.5 | -60 | -23.6527 | 0.0043125 | 73.0837 | -96.7364 | 25.1921 | -121.9285 | 6.4142e-13 | 1.0833e-10 | -99.6527 | 2.9163 | 0 | -135.6527
24602812.5 | -56.5 | -60 | -23.6527 | 0.0043125 | 73.0901 | -96.7428 | 25.1906 | -121.9334 | 6.407e-13 | 1.0833e-10 | -99.6527 | 2.9099 | 0 | -135.6527
24607125 | -56.5 | -60 | -23.6527 | 0.0043125 | 73.0965 | -96.7492 | 25.1891 | -121.9383 | 6.3998e-13 | 1.0833e-10 | -99.6527 | 2.9035 | 0 | -135.6527
24611437.5 | -56.5 | -60 | -23.6527 | 0.0043125 | 73.1029 | -96.7556 | 25.1876 | -121.9432 | 6.3926e-13 | 1.0833e-10 | -99.6527 | 2.8971 | 0 | -135.6527
24615750 | -56.5 | -60 | -23.6527 | 0.0043125 | 73.1093 | -96.762 | 25.186 | -121.9481 | 6.3855e-13 | 1.0833e-10 | -99.6527 | 2.8907 | 0 | -135.6527
24620062.5 | -56.5 | -60 | -23.6527 | 0.0043125 | 73.1157 | -96.7684 | 25.1845 | -121.953 | 6.3783e-13 | 1.0833e-10 | -99.6527 | 2.8843 | 0 | -135.6527
24624375 | -56.5 | -60 | -23.6527 | 0.0043125 | 73.1221 | -96.7748 | 25.183 | -121.9578 | 6.3711e-13 | 1.0833e-10 | -99.6527 | 2.8779 | 0 | -135.6527
24628687.5 | -56.5 | -60 | -23.6527 | 0.0043125 | 73.1285 | -96.7812 | 25.1815 | -121.9627 | 6.364e-13 | 1.0833e-10 | -99.6527 | 2.8715 | 0 | -135.6527
24633000 | -56.5 | -60 | -23.6527 | 0.0043125 | 73.1349 | -96.7876 | 25.18 | -121.9676 | 6.3568e-13 | 1.0833e-10 | -99.6527 | 2.8651 | 0 | -135.6527
24637312.5 | -56.5 | -60 | -23.6527 | 0.0043125 | 73.1413 | -96.794 | 25.1784 | -121.9725 | 6.3497e-13 | 1.0833e-10 | -99.6527 | 2.8587 | 0 | -135.6527
24641625 | -56.5 | -60 | -23.6527 | 0.0043125 | 73.1477 | -96.8004 | 25.1769 | -121.9774 | 6.3425e-13 | 1.0833e-10 | -99.6527 | 2.8523 | 0 | -135.6527
24645937.5 | -56.5 | -60 | -23.6527 | 0.0043125 | 73.1541 | -96.8069 | 25.1754 | -121.9822 | 6.3354e-13 | 1.0833e-10 | -99.6527 | 2.8459 | 0 | -135.6527
24650250 | -56.5 | -60 | -23.6527 | 0.0043125 | 73.1605 | -96.8133 | 25.1739 | -121.9871 | 6.3283e-13 | 1.0833e-10 | -99.6527 | 2.8395 | 0 | -135.6527
24654562.5 | -56.5 | -60 | -23.6527 | 0.0043125 | 73.1669 | -96.8196 | 25.1724 | -121.992 | 6.3212e-13 | 1.0833e-10 | -99.6527 | 2.8331 | 0 | -135.6527
24658875 | -56.5 | -60 | -23.6527 | 0.0043125 | 73.1733 | -96.826 | 25.1708 | -121.9969 | 6.3141e-13 | 1.0833e-10 | -99.6527 | 2.8267 | 0 | -135.6527
24663187.5 | -56.5 | -60 | -23.6527 | 0.0043125 | 73.1797 | -96.8324 | 25.1693 | -122.0018 | 6.307e-13 | 1.0833e-10 | -99.6527 | 2.8203 | 0 | -135.6527
24667500 | -56.5 | -60 | -23.6527 | 0.0043125 | 73.1861 | -96.8388 | 25.1678 | -122.0066 | 6.2999e-13 | 1.0833e-10 | -99.6527 | 2.8139 | 0 | -135.6527
24671812.5 | -56.5 | -60 | -23.6527 | 0.0043125 | 73.1925 | -96.8452 | 25.1663 | -122.0115 | 6.2929e-13 | 1.0833e-10 | -99.6527 | 2.8075 | 0 | -135.6527
24676125 | -56.5 | -60 | -23.6527 | 0.0043125 | 73.1989 | -96.8516 | 25.1648 | -122.0164 | 6.2858e-13 | 1.0833e-10 | -99.6527 | 2.8011 | 0 | -135.6527
24680437.5 | -56.5 | -60 | -23.6527 | 0.0043125 | 73.2053 | -96.858 | 25.1632 | -122.0213 | 6.2787e-13 | 1.0833e-10 | -99.6527 | 2.7947 | 0 | -135.6527
24684750 | -56.5 | -60 | -23.6527 | 0.0043125 | 73.2117 | -96.8644 | 25.1617 | -122.0262 | 6.2717e-13 | 1.0833e-10 | -99.6527 | 2.7883 | 0 | -135.6527
24689062.5 | -56.5 | -60 | -23.6527 | 0.0043125 | 73.2181 | -96.8708 | 25.1602 | -122.031 | 6.2646e-13 | 1.0833e-10 | -99.6527 | 2.7819 | 0 | -135.6527
24693375 | -56.5 | -60 | -23.6527 | 0.0043125 | 73.2245 | -96.8772 | 25.1587 | -122.0359 | 6.2576e-13 | 1.0833e-10 | -99.6527 | 2.7755 | 0 | -135.6527
24697687.5 | -56.5 | -60 | -23.6527 | 0.0043125 | 73.2309 | -96.8836 | 25.1572 | -122.0408 | 6.2506e-13 | 1.0833e-10 | -99.6527 | 2.7691 | 0 | -135.6527
24702000 | -56.5 | -60 | -23.6527 | 0.0043125 | 73.2373 | -96.89 | 25.1557 | -122.0457 | 6.2436e-13 | 1.0833e-10 | -99.6527 | 2.7627 | 0 | -135.6527
24706312.5 | -56.5 | -60 | -23.6527 | 0.0043125 | 73.2437 | -96.8964 | 25.1541 | -122.0505 | 6.2366e-13 | 1.0833e-10 | -99.6527 | 2.7563 | 0 | -135.6527
24710625 | -56.5 | -60 | -23.6527 | 0.0043125 | 73.2501 | -96.9028 | 25.1526 | -122.0554 | 6.2296e-13 | 1.0833e-10 | -99.6527 | 2.7499 | 0 | -135.6527
24714937.5 | -56.5 | -60 | -23.6527 | 0.0043125 | 73.2565 | -96.9092 | 25.1511 | -122.0603 | 6.2226e-13 | 1.0833e-10 | -99.6527 | 2.7435 | 0 | -135.6527
24719250 | -56.5 | -60 | -23.6527 | 0.0043125 | 73.2629 | -96.9156 | 25.1496 | -122.0652 | 6.2156e-13 | 1.0833e-10 | -99.6527 | 2.7371 | 0 | -135.6527
24723562.5 | -56.5 | -60 | -23.6527 | 0.0043125 | 73.2693 | -96.922 | 25.1481 | -122.07 | 6.2086e-13 | 1.0833e-10 | -99.6527 | 2.7307 | 0 | -135.6527
24727875 | -56.5 | -60 | -23.6527 | 0.0043125 | 73.2756 | -96.9284 | 25.1466 | -122.0749 | 6.2017e-13 | 1.0833e-10 | -99.6527 | 2.7244 | 0 | -135.6527
24732187.5 | -56.5 | -60 | -23.6527 | 0.0043125 | 73.282 | -96.9347 | 25.145 | -122.0798 | 6.1947e-13 | 1.0833e-10 | -99.6527 | 2.718 | 0 | -135.6527
24736500 | -56.5 | -60 | -23.6527 | 0.0043125 | 73.2884 | -96.9411 | 25.1435 | -122.0847 | 6.1878e-13 | 1.0833e-10 | -99.6527 | 2.7116 | 0 | -135.6527
24740812.5 | -56.5 | -60 | -23.6527 | 0.0043125 | 73.2948 | -96.9475 | 25.142 | -122.0895 | 6.1808e-13 | 1.0833e-10 | -99.6527 | 2.7052 | 0 | -135.6527
24745125 | -56.5 | -60 | -23.6527 | 0.0043125 | 73.3012 | -96.9539 | 25.1405 | -122.0944 | 6.1739e-13 | 1.0833e-10 | -99.6527 | 2.6988 | 0 | -135.6527
24749437.5 | -56.5 | -60 | -23.6527 | 0.0043125 | 73.3076 | -96.9603 | 25.139 | -122.0993 | 6.167e-13 | 1.0833e-10 | -99.6527 | 2.6924 | 0 | -135.6527
24753750 | -56.5 | -60 | -23.6527 | 0.0043125 | 73.314 | -96.9667 | 25.1375 | -122.1042 | 6.16e-13 | 1.0833e-10 | -99.6527 | 2.686 | 0 | -135.6527
24758062.5 | -56.5 | -60 | -23.6527 | 0.0043125 | 73.3204 | -96.9731 | 25.136 | -122.109 | 6.1531e-13 | 1.0833e-10 | -99.6527 | 2.6796 | 0 | -135.6527
24762375 | -56.5 | -60 | -23.6527 | 0.0043125 | 73.3267 | -96.9795 | 25.1345 | -122.1139 | 6.1462e-13 | 1.0833e-10 | -99.6527 | 2.6733 | 0 | -135.6527
24766687.5 | -56.5 | -60 | -23.6527 | 0.0043125 | 73.3331 | -96.9858 | 25.1329 | -122.1188 | 6.1393e-13 | 1.0833e-10 | -99.6527 | 2.6669 | 0 | -135.6527
24771000 | -56.5 | -60 | -23.6527 | 0.0043125 | 73.3395 | -96.9922 | 25.1314 | -122.1236 | 6.1325e-13 | 1.0833e-10 | -99.6527 | 2.6605 | 0 | -135.6527
24775312.5 | -56.5 | -60 | -23.6527 | 0.0043125 | 73.3459 | -96.9986 | 25.1299 | -122.1285 | 6.1256e-13 | 1.0833e-10 | -99.6527 | 2.6541 | 0 | -135.6527
24779625 | -56.5 | -60 | -23.6527 | 0.0043125 | 73.3523 | -97.005 | 25.1284 | -122.1334 | 6.1187e-13 | 1.0833e-10 | -99.6527 | 2.6477 | 0 | -135.6527
24783937.5 | -56.5 | -60 | -23.6527 | 0.0043125 | 73.3587 | -97.0114 | 25.1269 | -122.1383 | 6.1119e-13 | 1.0833e-10 | -99.6527 | 2.6413 | 0 | -135.6527
24788250 | -56.5 | -60 | -23.6527 | 0.0043125 | 73.365 | -97.0178 | 25.1254 | -122.1431 | 6.105e-13 | 1.0833e-10 | -99.6527 | 2.635 | 0 | -135.6527
24792562.5 | -56.5 | -60 | -23.6527 | 0.0043125 | 73.3714 | -97.0241 | 25.1239 | -122.148 | 6.0982e-13 | 1.0833e-10 | -99.6527 | 2.6286 | 0 | -135.6527
24796875 | -56.5 | -60 | -23.6527 | 0.0043125 | 73.3778 | -97.0305 | 25.1224 | -122.1529 | 6.0913e-13 | 1.0833e-10 | -99.6527 | 2.6222 | 0 | -135.6527
24801187.5 | -56.5 | -60 | -23.6527 | 0.0043125 | 73.3842 | -97.0369 | 25.1209 | -122.1577 | 6.0845e-13 | 1.0833e-10 | -99.6527 | 2.6158 | 0 | -135.6527
24805500 | -56.5 | -60 | -23.6527 | 0.0043125 | 73.3906 | -97.0433 | 25.1193 | -122.1626 | 6.0777e-13 | 1.0833e-10 | -99.6527 | 2.6094 | 0 | -135.6527
24809812.5 | -56.5 | -60 | -23.6527 | 0.0043125 | 73.3969 | -97.0497 | 25.1178 | -122.1675 | 6.0709e-13 | 1.0833e-10 | -99.6527 | 2.6031 | 0 | -135.6527
24814125 | -56.5 | -60 | -23.6527 | 0.0043125 | 73.4033 | -97.056 | 25.1163 | -122.1724 | 6.0641e-13 | 1.0833e-10 | -99.6527 | 2.5967 | 0 | -135.6527
24818437.5 | -56.5 | -60 | -23.6527 | 0.0043125 | 73.4097 | -97.0624 | 25.1148 | -122.1772 | 6.0573e-13 | 1.0833e-10 | -99.6527 | 2.5903 | 0 | -135.6527
24822750 | -56.5 | -60 | -23.6527 | 0.0043125 | 73.4161 | -97.0688 | 25.1133 | -122.1821 | 6.0505e-13 | 1.0833e-10 | -99.6527 | 2.5839 | 0 | -135.6527
24827062.5 | -56.5 | -60 | -23.6527 | 0.0043125 | 73.4225 | -97.0752 | 25.1118 | -122.187 | 6.0437e-13 | 1.0833e-10 | -99.6527 | 2.5775 | 0 | -135.6527
24831375 | -56.5 | -60 | -23.6527 | 0.0043125 | 73.4288 | -97.0815 | 25.1103 | -122.1918 | 6.0369e-13 | 1.0833e-10 | -99.6527 | 2.5712 | 0 | -135.6527
24835687.5 | -56.5 | -60 | -23.6527 | 0.0043125 | 73.4352 | -97.0879 | 25.1088 | -122.1967 | 6.0302e-13 | 1.0833e-10 | -99.6527 | 2.5648 | 0 | -135.6527
24840000 | -56.5 | -60 | -23.6527 | 0.0043125 | 73.4416 | -97.0943 | 25.1073 | -122.2016 | 6.0234e-13 | 1.0833e-10 | -99.6527 | 2.5584 | 0 | -135.6527
24844312.5 | -56.5 | -60 | -23.6527 | 0.0043125 | 73.448 | -97.1007 | 25.1058 | -122.2064 | 6.0167e-13 | 1.0833e-10 | -99.6527 | 2.552 | 0 | -135.6527
24848625 | -56.5 | -60 | -23.6527 | 0.0043125 | 73.4543 | -97.107 | 25.1043 | -122.2113 | 6.0099e-13 | 1.0833e-10 | -99.6527 | 2.5457 | 0 | -135.6527
24852937.5 | -56.5 | -60 | -23.6527 | 0.0043125 | 73.4607 | -97.1134 | 25.1027 | -122.2162 | 6.0032e-13 | 1.0833e-10 | -99.6527 | 2.5393 | 0 | -135.6527
24857250 | -56.5 | -60 | -23.6527 | 0.0043125 | 73.4671 | -97.1198 | 25.1012 | -122.221 | 5.9965e-13 | 1.0833e-10 | -99.6527 | 2.5329 | 0 | -135.6527
24861562.5 | -56.5 | -60 | -23.6527 | 0.0043125 | 73.4735 | -97.1262 | 25.0997 | -122.2259 | 5.9898e-13 | 1.0833e-10 | -99.6527 | 2.5265 | 0 | -135.6527
24865875 | -56.5 | -60 | -23.6527 | 0.0043125 | 73.4798 | -97.1325 | 25.0982 | -122.2308 | 5.9831e-13 | 1.0833e-10 | -99.6527 | 2.5202 | 0 | -135.6527
24870187.5 | -56.5 | -60 | -23.6527 | 0.0043125 | 73.4862 | -97.1389 | 25.0967 | -122.2356 | 5.9764e-13 | 1.0833e-10 | -99.6527 | 2.5138 | 0 | -135.6527
24874500 | -56.5 | -60 | -23.6527 | 0.0043125 | 73.4926 | -97.1453 | 25.0952 | -122.2405 | 5.9697e-13 | 1.0833e-10 | -99.6527 | 2.5074 | 0 | -135.6527
24878812.5 | -56.5 | -60 | -23.6527 | 0.0043125 | 73.4989 | -97.1516 | 25.0937 | -122.2454 | 5.963e-13 | 1.0833e-10 | -99.6527 | 2.5011 | 0 | -135.6527
24883125 | -56.5 | -60 | -23.6527 | 0.0043125 | 73.5053 | -97.158 | 25.0922 | -122.2502 | 5.9563e-13 | 1.0833e-10 | -99.6527 | 2.4947 | 0 | -135.6527
24887437.5 | -56.5 | -60 | -23.6527 | 0.0043125 | 73.5117 | -97.1644 | 25.0907 | -122.2551 | 5.9497e-13 | 1.0833e-10 | -99.6527 | 2.4883 | 0 | -135.6527
24891750 | -56.5 | -60 | -23.6527 | 0.0043125 | 73.518 | -97.1708 | 25.0892 | -122.2599 | 5.943e-13 | 1.0833e-10 | -99.6527 | 2.482 | 0 | -135.6527
24896062.5 | -56.5 | -60 | -23.6527 | 0.0043125 | 73.5244 | -97.1771 | 25.0877 | -122.2648 | 5.9363e-13 | 1.0833e-10 | -99.6527 | 2.4756 | 0 | -135.6527
24900375 | -56.5 | -60 | -23.6527 | 0.0043125 | 73.5308 | -97.1835 | 25.0862 | -122.2697 | 5.9297e-13 | 1.0833e-10 | -99.6527 | 2.4692 | 0 | -135.6527
24904687.5 | -56.5 | -60 | -23.6527 | 0.0043125 | 73.5371 | -97.1899 | 25.0847 | -122.2745 | 5.9231e-13 | 1.0833e-10 | -99.6527 | 2.4629 | 0 | -135.6527
24909000 | -56.5 | -60 | -23.6527 | 0.0043125 | 73.5435 | -97.1962 | 25.0832 | -122.2794 | 5.9164e-13 | 1.0833e-10 | -99.6527 | 2.4565 | 0 | -135.6527
24913312.5 | -56.5 | -60 | -23.6527 | 0.0043125 | 73.5499 | -97.2026 | 25.0817 | -122.2843 | 5.9098e-13 | 1.0833e-10 | -99.6527 | 2.4501 | 0 | -135.6527
24917625 | -56.5 | -60 | -23.6527 | 0.0043125 | 73.5562 | -97.209 | 25.0802 | -122.2891 | 5.9032e-13 | 1.0833e-10 | -99.6527 | 2.4438 | 0 | -135.6527
24921937.5 | -56.5 | -60 | -23.6527 | 0.0043125 | 73.5626 | -97.2153 | 25.0787 | -122.294 | 5.8966e-13 | 1.0833e-10 | -99.6527 | 2.4374 | 0 | -135.6527
24926250 | -56.5 | -60 | -23.6527 | 0.0043125 | 73.569 | -97.2217 | 25.0772 | -122.2988 | 5.89e-13 | 1.0833e-10 | -99.6527 | 2.431 | 0 | -135.6527
24930562.5 | -56.5 | -60 | -23.6527 | 0.0043125 | 73.5753 | -97.228 | 25.0757 | -122.3037 | 5.8834e-13 | 1.0833e-10 | -99.6527 | 2.4247 | 0 | -135.6527
24934875 | -56.5 | -60 | -23.6527 | 0.0043125 | 73.5817 | -97.2344 | 25.0742 | -122.3086 | 5.8768e-13 | 1.0833e-10 | -99.6527 | 2.4183 | 0 | -135.6527
24939187.5 | -56.5 | -60 | -23.6527 | 0.0043125 | 73.5881 | -97.2408 | 25.0727 | -122.3134 | 5.8703e-13 | 1.0833e-10 | -99.6527 | 2.4119 | 0 | -135.6527
24943500 | -56.5 | -60 | -23.6527 | 0.0043125 | 73.5944 | -97.2471 | 25.0712 | -122.3183 | 5.8637e-13 | 1.0833e-10 | -99.6527 | 2.4056 | 0 | -135.6527
24947812.5 | -56.5 | -60 | -23.6527 | 0.0043125 | 73.6008 | -97.2535 | 25.0697 | -122.3232 | 5.8571e-13 | 1.0833e-10 | -99.6527 | 2.3992 | 0 | -135.6527
24952125 | -56.5 | -60 | -23.6527 | 0.0043125 | 73.6072 | -97.2599 | 25.0681 | -122.328 | 5.8506e-13 | 1.0833e-10 | -99.6527 | 2.3928 | 0 | -135.6527
24956437.5 | -56.5 | -60 | -23.6527 | 0.0043125 | 73.6135 | -97.2662 | 25.0666 | -122.3329 | 5.844e-13 | 1.0833e-10 | -99.6527 | 2.3865 | 0 | -135.6527
24960750 | -56.5 | -60 | -23.6527 | 0.0043125 | 73.6199 | -97.2726 | 25.0651 | -122.3377 | 5.8375e-13 | 1.0833e-10 | -99.6527 | 2.3801 | 0 | -135.6527
24965062.5 | -56.5 | -60 | -23.6527 | 0.0043125 | 73.6262 | -97.2789 | 25.0636 | -122.3426 | 5.831e-13 | 1.0833e-10 | -99.6527 | 2.3738 | 0 | -135.6527
24969375 | -56.5 | -60 | -23.6527 | 0.0043125 | 73.6326 | -97.2853 | 25.0621 | -122.3474 | 5.8245e-13 | 1.0833e-10 | -99.6527 | 2.3674 | 0 | -135.6527
24973687.5 | -56.5 | -60 | -23.6527 | 0.0043125 | 73.6389 | -97.2917 | 25.0606 | -122.3523 | 5.8179e-13 | 1.0833e-10 | -99.6527 | 2.3611 | 0 | -135.6527
24978000 | -56.5 | -60 | -23.6527 | 0.0043125 | 73.6453 | -97.298 | 25.0591 | -122.3572 | 5.8114e-13 | 1.0833e-10 | -99.6527 | 2.3547 | 0 | -135.6527
24982312.5 | -56.5 | -60 | -23.6527 | 0.0043125 | 73.6517 | -97.3044 | 25.0576 | -122.362 | 5.8049e-13 | 1.0833e-10 | -99.6527 | 2.3483 | 0 | -135.6527
24986625 | -56.5 | -60 | -23.6527 | 0.0043125 | 73.658 | -97.3107 | 25.0561 | -122.3669 | 5.7985e-13 | 1.0833e-10 | -99.6527 | 2.342 | 0 | -135.6527
24990937.5 | -56.5 | -60 | -23.6527 | 0.0043125 | 73.6644 | -97.3171 | 25.0546 | -122.3717 | 5.792e-13 | 1.0833e-10 | -99.6527 | 2.3356 | 0 | -135.6527
24995250 | -56.5 | -60 | -23.6527 | 0.0043125 | 73.6707 | -97.3234 | 25.0532 | -122.3766 | 5.7855e-13 | 1.0833e-10 | -99.6527 | 2.3293 | 0 | -135.6527
24999562.5 | -56.5 | -60 | -23.6527 | 0.0043125 | 73.6771 | -97.3298 | 25.0517 | -122.3814 | 5.779e-13 | 1.0833e-10 | -99.6527 | 2.3229 | 0 | -135.6527
25003875 | -56.5 | -60 | -23.6527 | 0.0043125 | 73.6834 | -97.3362 | 25.0502 | -122.3863 | 5.7726e-13 | 1.0833e-10 | -99.6527 | 2.3166 | 0 | -135.6527
25008187.5 | -56.5 | -60 | -23.6527 | 0.0043125 | 73.6898 | -97.3425 | 25.0487 | -122.3912 | 5.7661e-13 | 1.0833e-10 | -99.6527 | 2.3102 | 0 | -135.6527
25012500 | -56.5 | -60 | -23.6527 | 0.0043125 | 73.6961 | -97.3489 | 25.0472 | -122.396 | 5.7597e-13 | 1.0833e-10 | -99.6527 | 2.3039 | 0 | -135.6527
25016812.5 | -56.5 | -60 | -23.6527 | 0.0043125 | 73.7025 | -97.3552 | 25.0457 | -122.4009 | 5.7532e-13 | 1.0833e-10 | -99.6527 | 2.2975 | 0 | -135.6527
25021125 | -56.5 | -60 | -23.6527 | 0.0043125 | 73.7089 | -97.3616 | 25.0442 | -122.4057 | 5.7468e-13 | 1.0833e-10 | -99.6527 | 2.2911 | 0 | -135.6527
25025437.5 | -56.5 | -60 | -23.6527 | 0.0043125 | 73.7152 | -97.3679 | 25.0427 | -122.4106 | 5.7404e-13 | 1.0833e-10 | -99.6527 | 2.2848 | 0 | -135.6527
25029750 | -56.5 | -60 | -23.6527 | 0.0043125 | 73.7216 | -97.3743 | 25.0412 | -122.4154 | 5.734e-13 | 1.0833e-10 | -99.6527 | 2.2784 | 0 | -135.6527
25034062.5 | -56.5 | -60 | -23.6527 | 0.0043125 | 73.7279 | -97.3806 | 25.0397 | -122.4203 | 5.7276e-13 | 1.0833e-10 | -99.6527 | 2.2721 | 0 | -135.6527
25038375 | -56.5 | -60 | -23.6527 | 0.0043125 | 73.7343 | -97.387 | 25.0382 | -122.4251 | 5.7212e-13 | 1.0833e-10 | -99.6527 | 2.2657 | 0 | -135.6527
25042687.5 | -56.5 | -60 | -23.6527 | 0.0043125 | 73.7406 | -97.3933 | 25.0367 | -122.43 | 5.7148e-13 | 1.0833e-10 | -99.6527 | 2.2594 | 0 | -135.6527
25047000 | -56.5 | -60 | -23.6527 | 0.0043125 | 73.747 | -97.3997 | 25.0352 | -122.4349 | 5.7084e-13 | 1.0833e-10 | -99.6527 | 2.253 | 0 | -135.6527
25051312.5 | -56.5 | -60 | -23.6527 | 0.0043125 | 73.7533 | -97.406 | 25.0337 | -122.4397 | 5.702e-13 | 1.0833e-10 | -99.6527 | 2.2467 | 0 | -135.6527
25055625 | -56.5 | -60 | -23.6527 | 0.0043125 | 73.7597 | -97.4124 | 25.0322 | -122.4446 | 5.6957e-13 | 1.0833e-10 | -99.6527 | 2.2403 | 0 | -135.6527
25059937.5 | -56.5 | -60 | -23.6527 | 0.0043125 | 73.766 | -97.4187 | 25.0307 | -122.4494 | 5.6893e-13 | 1.0833e-10 | -99.6527 | 2.234 | 0 | -135.6527
25064250 | -56.5 | -60 | -23.6527 | 0.0043125 | 73.7723 | -97.4251 | 25.0292 | -122.4543 | 5.6829e-13 | 1.0833e-10 | -99.6527 | 2.2277 | 0 | -135.6527
25068562.5 | -56.5 | -60 | -23.6527 | 0.0043125 | 73.7787 | -97.4314 | 25.0277 | -122.4591 | 5.6766e-13 | 1.0833e-10 | -99.6527 | 2.2213 | 0 | -135.6527
25072875 | -56.5 | -60 | -23.6527 | 0.0043125 | 73.785 | -97.4377 | 25.0262 | -122.464 | 5.6703e-13 | 1.0833e-10 | -99.6527 | 2.215 | 0 | -135.6527
25077187.5 | -56.5 | -60 | -23.6527 | 0.0043125 | 73.7914 | -97.4441 | 25.0247 | -122.4688 | 5.6639e-13 | 1.0833e-10 | -99.6527 | 2.2086 | 0 | -135.6527
25081500 | -56.5 | -60 | -23.6527 | 0.0043125 | 73.7977 | -97.4504 | 25.0232 | -122.4737 | 5.6576e-13 | 1.0833e-10 | -99.6527 | 2.2023 | 0 | -135.6527
25085812.5 | -56.5 | -60 | -23.6527 | 0.0043125 | 73.8041 | -97.4568 | 25.0217 | -122.4785 | 5.6513e-13 | 1.0833e-10 | -99.6527 | 2.1959 | 0 | -135.6527
25090125 | -56.5 | -60 | -23.6527 | 0.0043125 | 73.8104 | -97.4631 | 25.0202 | -122.4834 | 5.645e-13 | 1.0833e-10 | -99.6527 | 2.1896 | 0 | -135.6527
25094437.5 | -56.5 | -60 | -23.6527 | 0.0043125 | 73.8168 | -97.4695 | 25.0188 | -122.4882 | 5.6387e-13 | 1.0833e-10 | -99.6527 | 2.1832 | 0 | -135.6527
25098750 | -56.5 | -60 | -23.6527 | 0.0043125 | 73.8231 | -97.4758 | 25.0173 | -122.4931 | 5.6324e-13 | 1.0833e-10 | -99.6527 | 2.1769 | 0 | -135.6527
25103062.5 | -56.5 | -60 | -23.6527 | 0.0043125 | 73.8294 | -97.4822 | 25.0158 | -122.4979 | 5.6261e-13 | 1.0833e-10 | -99.6527 | 2.1706 | 0 | -135.6527
25107375 | -56.5 | -60 | -23.6527 | 0.0043125 | 73.8358 | -97.4885 | 25.0143 | -122.5028 | 5.6198e-13 | 1.0833e-10 | -99.6527 | 2.1642 | 0 | -135.6527
25111687.5 | -56.5 | -60 | -23.6527 | 0.0043125 | 73.8421 | -97.4948 | 25.0128 | -122.5076 | 5.6136e-13 | 1.0833e-10 | -99.6527 | 2.1579 | 0 | -135.6527
25116000 | -56.5 | -60 | -23.6527 | 0.0043125 | 73.8485 | -97.5012 | 25.0113 | -122.5125 | 5.6073e-13 | 1.0833e-10 | -99.6527 | 2.1515 | 0 | -135.6527
25120312.5 | -56.5 | -60 | -23.6527 | 0.0043125 | 73.8548 | -97.5075 | 25.0098 | -122.5173 | 5.601e-13 | 1.0833e-10 | -99.6527 | 2.1452 | 0 | -135.6527
25124625 | -56.5 | -60 | -23.6527 | 0.0043125 | 73.8611 | -97.5139 | 25.0083 | -122.5222 | 5.5948e-13 | 1.0833e-10 | -99.6527 | 2.1389 | 0 | -135.6527
25128937.5 | -56.5 | -60 | -23.6527 | 0.0043125 | 73.8675 | -97.5202 | 25.0068 | -122.527 | 5.5885e-13 | 1.0833e-10 | -99.6527 | 2.1325 | 0 | -135.6527
25133250 | -56.5 | -60 | -23.6527 | 0.0043125 | 73.8738 | -97.5265 | 25.0053 | -122.5319 | 5.5823e-13 | 1.0833e-10 | -99.6527 | 2.1262 | 0 | -135.6527
25137562.5 | -56.5 | -60 | -23.6527 | 0.0043125 | 73.8802 | -97.5329 | 25.0038 | -122.5367 | 5.5761e-13 | 1.0833e-10 | -99.6527 | 2.1198 | 0 | -135.6527
25141875 | -56.5 | -60 | -23.6527 | 0.0043125 | 73.8865 | -97.5392 | 25.0023 | -122.5416 | 5.5699e-13 | 1.0833e-10 | -99.6527 | 2.1135 | 0 | -135.6527
25146187.5 | -56.5 | -60 | -23.6527 | 0.0043125 | 73.8928 | -97.5455 | 25.0009 | -122.5464 | 5.5637e-13 | 1.0833e-10 | -99.6527 | 2.1072 | 0 | -135.6527
25150500 | -56.5 | -60 | -23.6527 | 0.0043125 | 73.8992 | -97.5519 | 24.9994 | -122.5512 | 5.5574e-13 | 1.0833e-10 | -99.6527 | 2.1008 | 0 | -135.6527
25154812.5 | -56.5 | -60 | -23.6527 | 0.0043125 | 73.9055 | -97.5582 | 24.9979 | -122.5561 | 5.5513e-13 | 1.0833e-10 | -99.6527 | 2.0945 | 0 | -135.6527
25159125 | -56.5 | -60 | -23.6527 | 0.0043125 | 73.9118 | -97.5645 | 24.9964 | -122.5609 | 5.5451e-13 | 1.0833e-10 | -99.6527 | 2.0882 | 0 | -135.6527
25163437.5 | -56.5 | -60 | -23.6527 | 0.0043125 | 73.9182 | -97.5709 | 24.9949 | -122.5658 | 5.5389e-13 | 1.0833e-10 | -99.6527 | 2.0818 | 0 | -135.6527
25167750 | -56.5 | -60 | -23.6527 | 0.0043125 | 73.9245 | -97.5772 | 24.9934 | -122.5706 | 5.5327e-13 | 1.0833e-10 | -99.6527 | 2.0755 | 0 | -135.6527
25172062.5 | -56.5 | -60 | -23.6527 | 0.0043125 | 73.9308 | -97.5835 | 24.9919 | -122.5755 | 5.5265e-13 | 1.0833e-10 | -99.6527 | 2.0692 | 0 | -135.6527
25176375 | -56.5 | -60 | -23.6527 | 0.0043125 | 73.9372 | -97.5899 | 24.9904 | -122.5803 | 5.5204e-13 | 1.0833e-10 | -99.6527 | 2.0628 | 0 | -135.6527
25180687.5 | -56.5 | -60 | -23.6527 | 0.0043125 | 73.9435 | -97.5962 | 24.9889 | -122.5852 | 5.5142e-13 | 1.0833e-10 | -99.6527 | 2.0565 | 0 | -135.6527
25185000 | -56.5 | -60 | -23.6527 | 0.0043125 | 73.9498 | -97.6025 | 24.9875 | -122.59 | 5.5081e-13 | 1.0833e-10 | -99.6527 | 2.0502 | 0 | -135.6527
25189312.5 | -56.5 | -60 | -23.6527 | 0.0043125 | 73.9562 | -97.6089 | 24.986 | -122.5949 | 5.5019e-13 | 1.0833e-10 | -99.6527 | 2.0438 | 0 | -135.6527
25193625 | -56.5 | -60 | -23.6527 | 0.0043125 | 73.9625 | -97.6152 | 24.9845 | -122.5997 | 5.4958e-13 | 1.0833e-10 | -99.6527 | 2.0375 | 0 | -135.6527
25197937.5 | -56.5 | -60 | -23.6527 | 0.0043125 | 73.9688 | -97.6215 | 24.983 | -122.6045 | 5.4897e-13 | 1.0833e-10 | -99.6527 | 2.0312 | 0 | -135.6527
25202250 | -56.5 | -60 | -23.6527 | 0.0043125 | 73.9752 | -97.6279 | 24.9815 | -122.6094 | 5.4836e-13 | 1.0833e-10 | -99.6527 | 2.0248 | 0 | -135.6527
25206562.5 | -56.5 | -60 | -23.6527 | 0.0043125 | 73.9815 | -97.6342 | 24.98 | -122.6142 | 5.4774e-13 | 1.0833e-10 | -99.6527 | 2.0185 | 0 | -135.6527
25210875 | -56.5 | -60 | -23.6527 | 0.0043125 | 73.9878 | -97.6405 | 24.9785 | -122.6191 | 5.4713e-13 | 1.0833e-10 | -99.6527 | 2.0122 | 0 | -135.6527
25215187.5 | -56.5 | -60 | -23.6527 | 0.0043125 | 73.9941 | -97.6469 | 24.9771 | -122.6239 | 5.4652e-13 | 1.0833e-10 | -99.6527 | 2.0059 | 0 | -135.6527
25219500 | -56.5 | -60 | -23.6527 | 0.0043125 | 74.0005 | -97.6532 | 24.9756 | -122.6287 | 5.4591e-13 | 1.0833e-10 | -99.6527 | 1.9995 | 0 | -135.6527
25223812.5 | -56.5 | -60 | -23.6527 | 0.0043125 | 74.0068 | -97.6595 | 24.9741 | -122.6336 | 5.4531e-13 | 1.0833e-10 | -99.6527 | 1.9932 | 0 | -135.6527
25228125 | -56.5 | -60 | -23.6527 | 0.0043125 | 74.0131 | -97.6658 | 24.9726 | -122.6384 | 5.447e-13 | 1.0833e-10 | -99.6527 | 1.9869 | 0 | -135.6527
25232437.5 | -56.5 | -60 | -23.6527 | 0.0043125 | 74.0194 | -97.6722 | 24.9711 | -122.6433 | 5.4409e-13 | 1.0833e-10 | -99.6527 | 1.9806 | 0 | -135.6527
25236750 | -56.5 | -60 | -23.6527 | 0.0043125 | 74.0258 | -97.6785 | 24.9696 | -122.6481 | 5.4349e-13 | 1.0833e-10 | -99.6527 | 1.9742 | 0 | -135.6527
25241062.5 | -56.5 | -60 | -23.6527 | 0.0043125 | 74.0321 | -97.6848 | 24.9681 | -122.653 | 5.4288e-13 | 1.0833e-10 | -99.6527 | 1.9679 | 0 | -135.6527
25245375 | -56.5 | -60 | -23.6527 | 0.0043125 | 74.0384 | -97.6911 | 24.9667 | -122.6578 | 5.4228e-13 | 1.0833e-10 | -99.6527 | 1.9616 | 0 | -135.6527
25249687.5 | -56.5 | -60 | -23.6527 | 0.0043125 | 74.0447 | -97.6975 | 24.9652 | -122.6626 | 5.4167e-13 | 1.0833e-10 | -99.6527 | 1.9553 | 0 | -135.6527
25254000 | -56.5 | -60 | -23.6527 | 0.0043125 | 74.0511 | -97.7038 | 24.9637 | -122.6675 | 5.4107e-13 | 1.0833e-10 | -99.6527 | 1.9489 | 0 | -135.6527
25258312.5 | -56.5 | -60 | -23.6527 | 0.0043125 | 74.0574 | -97.7101 | 24.9622 | -122.6723 | 5.4047e-13 | 1.0833e-10 | -99.6527 | 1.9426 | 0 | -135.6527
25262625 | -56.5 | -60 | -23.6527 | 0.0043125 | 74.0637 | -97.7164 | 24.9607 | -122.6772 | 5.3986e-13 | 1.0833e-10 | -99.6527 | 1.9363 | 0 | -135.6527
25266937.5 | -56.5 | -60 | -23.6527 | 0.0043125 | 74.07 | -97.7227 | 24.9592 | -122.682 | 5.3926e-13 | 1.0833e-10 | -99.6527 | 1.93 | 0 | -135.6527
25271250 | -56.5 | -60 | -23.6527 | 0.0043125 | 74.0764 | -97.7291 | 24.9578 | -122.6868 | 5.3866e-13 | 1.0833e-10 | -99.6527 | 1.9236 | 0 | -135.6527
25275562.5 | -56.5 | -60 | -23.6527 | 0.0043125 | 74.0827 | -97.7354 | 24.9563 | -122.6917 | 5.3806e-13 | 1.0833e-10 | -99.6527 | 1.9173 | 0 | -135.6527
25279875 | -56.5 | -60 | -23.6527 | 0.0043125 | 74.089 | -97.7417 | 24.9548 | -122.6965 | 5.3746e-13 | 1.0833e-10 | -99.6527 | 1.911 | 0 | -135.6527
25284187.5 | -56.5 | -60 | -23.6527 | 0.0043125 | 74.0953 | -97.748 | 24.9533 | -122.7013 | 5.3687e-13 | 1.0833e-10 | -99.6527 | 1.9047 | 0 | -135.6527
25288500 | -56.5 | -60 | -23.6527 | 0.0043125 | 74.1016 | -97.7543 | 24.9518 | -122.7062 | 5.3627e-13 | 1.0833e-10 | -99.6527 | 1.8984 | 0 | -135.6527
25292812.5 | -56.5 | -60 | -23.6527 | 0.0043125 | 74.108 | -97.7607 | 24.9504 | -122.711 | 5.3567e-13 | 1.0833e-10 | -99.6527 | 1.892 | 0 | -135.6527
25297125 | -56.5 | -60 | -23.6527 | 0.0043125 | 74.1143 | -97.767 | 24.9489 | -122.7159 | 5.3507e-13 | 1.0833e-10 | -99.6527 | 1.8857 | 0 | -135.6527
25301437.5 | -56.5 | -60 | -23.6527 | 0.0043125 | 74.1206 | -97.7733 | 24.9474 | -122.7207 | 5.3448e-13 | 1.0833e-10 | -99.6527 | 1.8794 | 0 | -135.6527
25305750 | -56.5 | -60 | -23.6527 | 0.0043125 | 74.1269 | -97.7796 | 24.9459 | -122.7255 | 5.3388e-13 | 1.0833e-10 | -99.6527 | 1.8731 | 0 | -135.6527
25310062.5 | -56.5 | -60 | -23.6527 | 0.0043125 | 74.1332 | -97.7859 | 24.9444 | -122.7304 | 5.3329e-13 | 1.0833e-10 | -99.6527 | 1.8668 | 0 | -135.6527
25314375 | -56.5 | -60 | -23.6527 | 0.0043125 | 74.1395 | -97.7922 | 24.943 | -122.7352 | 5.327e-13 | 1.0833e-10 | -99.6527 | 1.8605 | 0 | -135.6527
25318687.5 | -56.5 | -60 | -23.6527 | 0.0043125 | 74.1458 | -97.7986 | 24.9415 | -122.74 | 5.321e-13 | 1.0833e-10 | -99.6527 | 1.8542 | 0 | -135.6527
25323000 | -56.5 | -60 | -23.6527 | 0.0043125 | 74.1522 | -97.8049 | 24.94 | -122.7449 | 5.3151e-13 | 1.0833e-10 | -99.6527 | 1.8478 | 0 | -135.6527
25327312.5 | -56.5 | -60 | -23.6527 | 0.0043125 | 74.1585 | -97.8112 | 24.9385 | -122.7497 | 5.3092e-13 | 1.0833e-10 | -99.6527 | 1.8415 | 0 | -135.6527
25331625 | -56.5 | -60 | -23.6527 | 0.0043125 | 74.1648 | -97.8175 | 24.937 | -122.7545 | 5.3033e-13 | 1.0833e-10 | -99.6527 | 1.8352 | 0 | -135.6527
25335937.5 | -56.5 | -60 | -23.6527 | 0.0043125 | 74.1711 | -97.8238 | 24.9356 | -122.7594 | 5.2974e-13 | 1.0833e-10 | -99.6527 | 1.8289 | 0 | -135.6527
25340250 | -56.5 | -60 | -23.6527 | 0.0043125 | 74.1774 | -97.8301 | 24.9341 | -122.7642 | 5.2915e-13 | 1.0833e-10 | -99.6527 | 1.8226 | 0 | -135.6527
25344562.5 | -56.5 | -60 | -23.6527 | 0.0043125 | 74.1837 | -97.8364 | 24.9326 | -122.769 | 5.2856e-13 | 1.0833e-10 | -99.6527 | 1.8163 | 0 | -135.6527
25348875 | -56.5 | -60 | -23.6527 | 0.0043125 | 74.19 | -97.8427 | 24.9311 | -122.7739 | 5.2797e-13 | 1.0833e-10 | -99.6527 | 1.81 | 0 | -135.6527
25353187.5 | -56.5 | -60 | -23.6527 | 0.0043125 | 74.1963 | -97.8491 | 24.9296 | -122.7787 | 5.2739e-13 | 1.0833e-10 | -99.6527 | 1.8037 | 0 | -135.6527
25357500 | -56.5 | -60 | -23.6527 | 0.0043125 | 74.2027 | -97.8554 | 24.9282 | -122.7835 | 5.268e-13 | 1.0833e-10 | -99.6527 | 1.7973 | 0 | -135.6527
25361812.5 | -56.5 | -60 | -23.6527 | 0.0043125 | 74.209 | -97.8617 | 24.9267 | -122.7884 | 5.2621e-13 | 1.0833e-10 | -99.6527 | 1.791 | 0 | -135.6527
25366125 | -56.5 | -60 | -23.6527 | 0.0043125 | 74.2153 | -97.868 | 24.9252 | -122.7932 | 5.2563e-13 | 1.0833e-10 | -99.6527 | 1.7847 | 0 | -135.6527
25370437.5 | -56.5 | -60 | -23.6527 | 0.0043125 | 74.2216 | -97.8743 | 24.9237 | -122.798 | 5.2505e-13 | 1.0833e-10 | -99.6527 | 1.7784 | 0 | -135.6527
25374750 | -56.5 | -60 | -23.6527 | 0.0043125 | 74.2279 | -97.8806 | 24.9223 | -122.8029 | 5.2446e-13 | 1.0833e-10 | -99.6527 | 1.7721 | 0 | -135.6527
25379062.5 | -56.5 | -60 | -23.6527 | 0.0043125 | 74.2342 | -97.8869 | 24.9208 | -122.8077 | 5.2388e-13 | 1.0833e-10 | -99.6527 | 1.7658 | 0 | -135.6527
25383375 | -56.5 | -60 | -23.6527 | 0.0043125 | 74.2405 | -97.8932 | 24.9193 | -122.8125 | 5.233e-13 | 1.0833e-10 | -99.6527 | 1.7595 | 0 | -135.6527
25387687.5 | -56.5 | -60 | -23.6527 | 0.0043125 | 74.2468 | -97.8995 | 24.9178 | -122.8174 | 5.2271e-13 | 1.0833e-10 | -99.6527 | 1.7532 | 0 | -135.6527
25392000 | -56.5 | -60 | -23.6527 | 0.0043125 | 74.2531 | -97.9058 | 24.9164 | -122.8222 | 5.2213e-13 | 1.0833e-10 | -99.6527 | 1.7469 | 0 | -135.6527
25396312.5 | -56.5 | -60 | -23.6527 | 0.0043125 | 74.2594 | -97.9121 | 24.9149 | -122.827 | 5.2155e-13 | 1.0833e-10 | -99.6527 | 1.7406 | 0 | -135.6527
25400625 | -56.5 | -60 | -23.6527 | 0.0043125 | 74.2657 | -97.9184 | 24.9134 | -122.8318 | 5.2097e-13 | 1.0833e-10 | -99.6527 | 1.7343 | 0 | -135.6527
25404937.5 | -56.5 | -60 | -23.6527 | 0.0043125 | 74.272 | -97.9247 | 24.9119 | -122.8367 | 5.2039e-13 | 1.0833e-10 | -99.6527 | 1.728 | 0 | -135.6527
25409250 | -56.5 | -60 | -23.6527 | 0.0043125 | 74.2783 | -97.931 | 24.9105 | -122.8415 | 5.1982e-13 | 1.0833e-10 | -99.6527 | 1.7217 | 0 | -135.6527
25413562.5 | -56.5 | -60 | -23.6527 | 0.0043125 | 74.2846 | -97.9373 | 24.909 | -122.8463 | 5.1924e-13 | 1.0833e-10 | -99.6527 | 1.7154 | 0 | -135.6527
25417875 | -56.5 | -60 | -23.6527 | 0.0043125 | 74.2909 | -97.9437 | 24.9075 | -122.8512 | 5.1866e-13 | 1.0833e-10 | -99.6527 | 1.7091 | 0 | -135.6527
25422187.5 | -56.5 | -60 | -23.6527 | 0.0043125 | 74.2972 | -97.95 | 24.906 | -122.856 | 5.1808e-13 | 1.0833e-10 | -99.6527 | 1.7028 | 0 | -135.6527
25426500 | -56.5 | -60 | -23.6527 | 0.0043125 | 74.3035 | -97.9563 | 24.9046 | -122.8608 | 5.1751e-13 | 1.0833e-10 | -99.6527 | 1.6965 | 0 | -135.6527
25430812.5 | -56.5 | -60 | -23.6527 | 0.0043125 | 74.3098 | -97.9626 | 24.9031 | -122.8657 | 5.1693e-13 | 1.0833e-10 | -99.6527 | 1.6902 | 0 | -135.6527
25435125 | -56.5 | -60 | -23.6527 | 0.0043125 | 74.3161 | -97.9689 | 24.9016 | -122.8705 | 5.1636e-13 | 1.0833e-10 | -99.6527 | 1.6839 | 0 | -135.6527
25439437.5 | -56.5 | -60 | -23.6527 | 0.0043125 | 74.3224 | -97.9752 | 24.9001 | -122.8753 | 5.1579e-13 | 1.0833e-10 | -99.6527 | 1.6776 | 0 | -135.6527
25443750 | -56.5 | -60 | -23.6527 | 0.0043125 | 74.3287 | -97.9815 | 24.8987 | -122.8801 | 5.1521e-13 | 1.0833e-10 | -99.6527 | 1.6713 | 0 | -135.6527
25448062.5 | -56.5 | -60 | -23.6527 | 0.0043125 | 74.335 | -97.9878 | 24.8972 | -122.885 | 5.1464e-13 | 1.0833e-10 | -99.6527 | 1.665 | 0 | -135.6527
25452375 | -56.5 | -60 | -23.6527 | 0.0043125 | 74.3413 | -97.9941 | 24.8957 | -122.8898 | 5.1407e-13 | 1.0833e-10 | -99.6527 | 1.6587 | 0 | -135.6527
25456687.5 | -56.5 | -60 | -23.6527 | 0.0043125 | 74.3476 | -98.0003 | 24.8943 | -122.8946 | 5.135e-13 | 1.0833e-10 | -99.6527 | 1.6524 | 0 | -135.6527
25461000 | -56.5 | -60 | -23.6527 | 0.0043125 | 74.3539 | -98.0066 | 24.8928 | -122.8994 | 5.1293e-13 | 1.0833e-10 | -99.6527 | 1.6461 | 0 | -135.6527
25465312.5 | -56.5 | -60 | -23.6527 | 0.0043125 | 74.3602 | -98.0129 | 24.8913 | -122.9043 | 5.1236e-13 | 1.0833e-10 | -99.6527 | 1.6398 | 0 | -135.6527
25469625 | -56.5 | -60 | -23.6527 | 0.0043125 | 74.3665 | -98.0192 | 24.8898 | -122.9091 | 5.1179e-13 | 1.0833e-10 | -99.6527 | 1.6335 | 0 | -135.6527
25473937.5 | -56.5 | -60 | -23.6527 | 0.0043125 | 74.3728 | -98.0255 | 24.8884 | -122.9139 | 5.1122e-13 | 1.0833e-10 | -99.6527 | 1.6272 | 0 | -135.6527
25478250 | -56.5 | -60 | -23.6527 | 0.0043125 | 74.3791 | -98.0318 | 24.8869 | -122.9187 | 5.1065e-13 | 1.0833e-10 | -99.6527 | 1.6209 | 0 | -135.6527
25482562.5 | -56.5 | -60 | -23.6527 | 0.0043125 | 74.3854 | -98.0381 | 24.8854 | -122.9236 | 5.1009e-13 | 1.0833e-10 | -99.6527 | 1.6146 | 0 | -135.6527
25486875 | -56.5 | -60 | -23.6527 | 0.0043125 | 74.3917 | -98.0444 | 24.884 | -122.9284 | 5.0952e-13 | 1.0833e-10 | -99.6527 | 1.6083 | 0 | -135.6527
25491187.5 | -56.5 | -60 | -23.6527 | 0.0043125 | 74.398 | -98.0507 | 24.8825 | -122.9332 | 5.0895e-13 | 1.0833e-10 | -99.6527 | 1.602 | 0 | -135.6527
25495500 | -56.5 | -60 | -23.6527 | 0.0043125 | 74.4043 | -98.057 | 24.881 | -122.938 | 5.0839e-13 | 1.0833e-10 | -99.6527 | 1.5957 | 0 | -135.6527
25499812.5 | -56.5 | -60 | -23.6527 | 0.0043125 | 74.4106 | -98.0633 | 24.8796 | -122.9429 | 5.0783e-13 | 1.0833e-10 | -99.6527 | 1.5894 | 0 | -135.6527
25504125 | -56.5 | -60 | -23.6527 | 0.0043125 | 74.4169 | -98.0696 | 24.8781 | -122.9477 | 5.0726e-13 | 1.0833e-10 | -99.6527 | 1.5831 | 0 | -135.6527
25508437.5 | -56.5 | -60 | -23.6527 | 0.0043125 | 74.4232 | -98.0759 | 24.8766 | -122.9525 | 5.067e-13 | 1.0833e-10 | -99.6527 | 1.5768 | 0 | -135.6527
25512750 | -56.5 | -60 | -23.6527 | 0.0043125 | 74.4295 | -98.0822 | 24.8752 | -122.9573 | 5.0614e-13 | 1.0833e-10 | -99.6527 | 1.5705 | 0 | -135.6527
25517062.5 | -56.5 | -60 | -23.6527 | 0.0043125 | 74.4358 | -98.0885 | 24.8737 | -122.9621 | 5.0557e-13 | 1.0833e-10 | -99.6527 | 1.5642 | 0 | -135.6527
25521375 | -56.5 | -60 | -23.6527 | 0.0043125 | 74.442 | -98.0948 | 24.8722 | -122.967 | 5.0501e-13 | 1.0833e-10 | -99.6527 | 1.558 | 0 | -135.6527
25525687.5 | -56.5 | -60 | -23.6527 | 0.0043125 | 74.4483 | -98.101 | 24.8708 | -122.9718 | 5.0445e-13 | 1.0833e-10 | -99.6527 | 1.5517 | 0 | -135.6527
25530000 | -56.5 | -60 | -23.6527 | 0.0043125 | 74.4546 | -98.1073 | 24.8693 | -122.9766 | 5.0389e-13 | 1.0833e-10 | -99.6527 | 1.5454 | 0 | -135.6527
25534312.5 | -56.5 | -60 | -23.6527 | 0.0043125 | 74.4609 | -98.1136 | 24.8678 | -122.9814 | 5.0333e-13 | 1.0833e-10 | -99.6527 | 1.5391 | 0 | -135.6527
25538625 | -56.5 | -60 | -23.6527 | 0.0043125 | 74.4672 | -98.1199 | 24.8663 | -122.9863 | 5.0278e-13 | 1.0833e-10 | -99.6527 | 1.5328 | 0 | -135.6527
25542937.5 | -56.5 | -60 | -23.6527 | 0.0043125 | 74.4735 | -98.1262 | 24.8649 | -122.9911 | 5.0222e-13 | 1.0833e-10 | -99.6527 | 1.5265 | 0 | -135.6527
25547250 | -56.5 | -60 | -23.6527 | 0.0043125 | 74.4798 | -98.1325 | 24.8634 | -122.9959 | 5.0166e-13 | 1.0833e-10 | -99.6527 | 1.5202 | 0 | -135.6527
25551562.5 | -56.5 | -60 | -23.6527 | 0.0043125 | 74.4861 | -98.1388 | 24.862 | -123.0007 | 5.011e-13 | 1.0833e-10 | -99.6527 | 1.5139 | 0 | -135.6527
25555875 | -56.5 | -60 | -23.6527 | 0.0043125 | 74.4923 | -98.145 | 24.8605 | -123.0055 | 5.0055e-13 | 1.0833e-10 | -99.6527 | 1.5077 | 0 | -135.6527
25560187.5 | -56.5 | -60 | -23.6527 | 0.0043125 | 74.4986 | -98.1513 | 24.859 | -123.0104 | 4.9999e-13 | 1.0833e-10 | -99.6527 | 1.5014 | 0 | -135.6527
25564500 | -56.5 | -60 | -23.6527 | 0.0043125 | 74.5049 | -98.1576 | 24.8576 | -123.0152 | 4.9944e-13 | 1.0833e-10 | -99.6527 | 1.4951 | 0 | -135.6527
25568812.5 | -56.5 | -60 | -23.6527 | 0.0043125 | 74.5112 | -98.1639 | 24.8561 | -123.02 | 4.9889e-13 | 1.0833e-10 | -99.6527 | 1.4888 | 0 | -135.6527
25573125 | -56.5 | -60 | -23.6527 | 0.0043125 | 74.5175 | -98.1702 | 24.8546 | -123.0248 | 4.9833e-13 | 1.0833e-10 | -99.6527 | 1.4825 | 0 | -135.6527
25577437.5 | -56.5 | -60 | -23.6527 | 0.0043125 | 74.5238 | -98.1765 | 24.8532 | -123.0296 | 4.9778e-13 | 1.0833e-10 | -99.6527 | 1.4762 | 0 | -135.6527
25581750 | -56.5 | -60 | -23.6527 | 0.0043125 | 74.53 | -98.1828 | 24.8517 | -123.0344 | 4.9723e-13 | 1.0833e-10 | -99.6527 | 1.47 | 0 | -135.6527
25586062.5 | -56.5 | -60 | -23.6527 | 0.0043125 | 74.5363 | -98.189 | 24.8502 | -123.0393 | 4.9668e-13 | 1.0833e-10 | -99.6527 | 1.4637 | 0 | -135.6527
25590375 | -56.5 | -60 | -23.6527 | 0.0043125 | 74.5426 | -98.1953 | 24.8488 | -123.0441 | 4.9613e-13 | 1.0833e-10 | -99.6527 | 1.4574 | 0 | -135.6527
25594687.5 | -56.5 | -60 | -23.6527 | 0.0043125 | 74.5489 | -98.2016 | 24.8473 | -123.0489 | 4.9558e-13 | 1.0833e-10 | -99.6527 | 1.4511 | 0 | -135.6527
25599000 | -56.5 | -60 | -23.6527 | 0.0043125 | 74.5552 | -98.2079 | 24.8458 | -123.0537 | 4.9503e-13 | 1.0833e-10 | -99.6527 | 1.4448 | 0 | -135.6527
25603312.5 | -56.5 | -60 | -23.6527 | 0.0043125 | 74.5614 | -98.2142 | 24.8444 | -123.0585 | 4.9448e-13 | 1.0833e-10 | -99.6527 | 1.4386 | 0 | -135.6527
25607625 | -56.5 | -60 | -23.6527 | 0.0043125 | 74.5677 | -98.2204 | 24.8429 | -123.0633 | 4.9393e-13 | 1.0833e-10 | -99.6527 | 1.4323 | 0 | -135.6527
25611937.5 | -56.5 | -60 | -23.6527 | 0.0043125 | 74.574 | -98.2267 | 24.8415 | -123.0682 | 4.9338e-13 | 1.0833e-10 | -99.6527 | 1.426 | 0 | -135.6527
25616250 | -56.5 | -60 | -23.6527 | 0.0043125 | 74.5803 | -98.233 | 24.84 | -123.073 | 4.9284e-13 | 1.0833e-10 | -99.6527 | 1.4197 | 0 | -135.6527
25620562.5 | -56.5 | -60 | -23.6527 | 0.0043125 | 74.5866 | -98.2393 | 24.8385 | -123.0778 | 4.9229e-13 | 1.0833e-10 | -99.6527 | 1.4134 | 0 | -135.6527
25624875 | -56.5 | -60 | -23.6527 | 0.0043125 | 74.5928 | -98.2455 | 24.8371 | -123.0826 | 4.9174e-13 | 1.0833e-10 | -99.6527 | 1.4072 | 0 | -135.6527
25629187.5 | -56.5 | -60 | -23.6527 | 0.0043125 | 74.5991 | -98.2518 | 24.8356 | -123.0874 | 4.912e-13 | 1.0833e-10 | -99.6527 | 1.4009 | 0 | -135.6527
25633500 | -56.5 | -60 | -23.6527 | 0.0043125 | 74.6054 | -98.2581 | 24.8341 | -123.0922 | 4.9065e-13 | 1.0833e-10 | -99.6527 | 1.3946 | 0 | -135.6527
25637812.5 | -56.5 | -60 | -23.6527 | 0.0043125 | 74.6117 | -98.2644 | 24.8327 | -123.0971 | 4.9011e-13 | 1.0833e-10 | -99.6527 | 1.3883 | 0 | -135.6527
25642125 | -56.5 | -60 | -23.6527 | 0.0043125 | 74.6179 | -98.2706 | 24.8312 | -123.1019 | 4.8957e-13 | 1.0833e-10 | -99.6527 | 1.3821 | 0 | -135.6527
25646437.5 | -56.5 | -60 | -23.6527 | 0.0043125 | 74.6242 | -98.2769 | 24.8298 | -123.1067 | 4.8903e-13 | 1.0833e-10 | -99.6527 | 1.3758 | 0 | -135.6527
25650750 | -56.5 | -60 | -23.6527 | 0.0043125 | 74.6305 | -98.2832 | 24.8283 | -123.1115 | 4.8848e-13 | 1.0833e-10 | -99.6527 | 1.3695 | 0 | -135.6527
25655062.5 | -56.5 | -60 | -23.6527 | 0.0043125 | 74.6368 | -98.2895 | 24.8268 | -123.1163 | 4.8794e-13 | 1.0833e-10 | -99.6527 | 1.3632 | 0 | -135.6527
25659375 | -56.5 | -60 | -23.6527 | 0.0043125 | 74.643 | -98.2957 | 24.8254 | -123.1211 | 4.874e-13 | 1.0833e-10 | -99.6527 | 1.357 | 0 | -135.6527
25663687.5 | -56.5 | -60 | -23.6527 | 0.0043125 | 74.6493 | -98.302 | 24.8239 | -123.1259 | 4.8686e-13 | 1.0833e-10 | -99.6527 | 1.3507 | 0 | -135.6527
25668000 | -56.5 | -60 | -23.6527 | 0.0043125 | 74.6556 | -98.3083 | 24.8225 | -123.1307 | 4.8632e-13 | 1.0833e-10 | -99.6527 | 1.3444 | 0 | -135.6527
25672312.5 | -56.5 | -60 | -23.6527 | 0.0043125 | 74.6618 | -98.3146 | 24.821 | -123.1356 | 4.8579e-13 | 1.0833e-10 | -99.6527 | 1.3382 | 0 | -135.6527
25676625 | -56.5 | -60 | -23.6527 | 0.0043125 | 74.6681 | -98.3208 | 24.8195 | -123.1404 | 4.8525e-13 | 1.0833e-10 | -99.6527 | 1.3319 | 0 | -135.6527
25680937.5 | -56.5 | -60 | -23.6527 | 0.0043125 | 74.6744 | -98.3271 | 24.8181 | -123.1452 | 4.8471e-13 | 1.0833e-10 | -99.6527 | 1.3256 | 0 | -135.6527
25685250 | -56.5 | -60 | -23.6527 | 0.0043125 | 74.6807 | -98.3334 | 24.8166 | -123.15 | 4.8417e-13 | 1.0833e-10 | -99.6527 | 1.3193 | 0 | -135.6527
25689562.5 | -56.5 | -60 | -23.6527 | 0.0043125 | 74.6869 | -98.3396 | 24.8152 | -123.1548 | 4.8364e-13 | 1.0833e-10 | -99.6527 | 1.3131 | 0 | -135.6527
25693875 | -56.5 | -60 | -23.6527 | 0.0043125 | 74.6932 | -98.3459 | 24.8137 | -123.1596 | 4.831e-13 | 1.0833e-10 | -99.6527 | 1.3068 | 0 | -135.6527
25698187.5 | -56.5 | -60 | -23.6527 | 0.0043125 | 74.6995 | -98.3522 | 24.8123 | -123.1644 | 4.8257e-13 | 1.0833e-10 | -99.6527 | 1.3005 | 0 | -135.6527
25702500 | -56.5 | -60 | -23.6527 | 0.0043125 | 74.7057 | -98.3584 | 24.8108 | -123.1692 | 4.8203e-13 | 1.0833e-10 | -99.6527 | 1.2943 | 0 | -135.6527
25706812.5 | -56.5 | -60 | -23.6527 | 0.0043125 | 74.712 | -98.3647 | 24.8093 | -123.174 | 4.815e-13 | 1.0833e-10 | -99.6527 | 1.288 | 0 | -135.6527
25711125 | -56.5 | -60 | -23.6527 | 0.0043125 | 74.7183 | -98.371 | 24.8079 | -123.1789 | 4.8097e-13 | 1.0833e-10 | -99.6527 | 1.2817 | 0 | -135.6527
25715437.5 | -56.5 | -60 | -23.6527 | 0.0043125 | 74.7245 | -98.3772 | 24.8064 | -123.1837 | 4.8043e-13 | 1.0833e-10 | -99.6527 | 1.2755 | 0 | -135.6527
25719750 | -56.5 | -60 | -23.6527 | 0.0043125 | 74.7308 | -98.3835 | 24.805 | -123.1885 | 4.799e-13 | 1.0833e-10 | -99.6527 | 1.2692 | 0 | -135.6527
25724062.5 | -56.5 | -60 | -23.6527 | 0.0043125 | 74.7371 | -98.3898 | 24.8035 | -123.1933 | 4.7937e-13 | 1.0833e-10 | -99.6527 | 1.2629 | 0 | -135.6527
25728375 | -56.5 | -60 | -23.6527 | 0.0043125 | 74.7433 | -98.396 | 24.8021 | -123.1981 | 4.7884e-13 | 1.0833e-10 | -99.6527 | 1.2567 | 0 | -135.6527
25732687.5 | -56.5 | -60 | -23.6527 | 0.0043125 | 74.7496 | -98.4023 | 24.8006 | -123.2029 | 4.7831e-13 | 1.0833e-10 | -99.6527 | 1.2504 | 0 | -135.6527
25737000 | -56.5 | -60 | -23.6527 | 0.0043125 | 74.7559 | -98.4086 | 24.7991 | -123.2077 | 4.7778e-13 | 1.0833e-10 | -99.6527 | 1.2441 | 0 | -135.6527
25741312.5 | -56.5 | -60 | -23.6527 | 0.0043125 | 74.7621 | -98.4148 | 24.7977 | -123.2125 | 4.7725e-13 | 1.0833e-10 | -99.6527 | 1.2379 | 0 | -135.6527
25745625 | -56.5 | -60 | -23.6527 | 0.0043125 | 74.7684 | -98.4211 | 24.7962 | -123.2173 | 4.7673e-13 | 1.0833e-10 | -99.6527 | 1.2316 | 0 | -135.6527
25749937.5 | -56.5 | -60 | -23.6527 | 0.0043125 | 74.7746 | -98.4273 | 24.7948 | -123.2221 | 4.762e-13 | 1.0833e-10 | -99.6527 | 1.2254 | 0 | -135.6527
25754250 | -56.5 | -60 | -23.6527 | 0.0043125 | 74.7809 | -98.4336 | 24.7933 | -123.2269 | 4.7567e-13 | 1.0833e-10 | -99.6527 | 1.2191 | 0 | -135.6527
25758562.5 | -56.5 | -60 | -23.6527 | 0.0043125 | 74.7872 | -98.4399 | 24.7919 | -123.2317 | 4.7514e-13 | 1.0833e-10 | -99.6527 | 1.2128 | 0 | -135.6527
25762875 | -56.5 | -60 | -23.6527 | 0.0043125 | 74.7934 | -98.4461 | 24.7904 | -123.2365 | 4.7462e-13 | 1.0833e-10 | -99.6527 | 1.2066 | 0 | -135.6527
25767187.5 | -56.5 | -60 | -23.6527 | 0.0043125 | 74.7997 | -98.4524 | 24.789 | -123.2414 | 4.7409e-13 | 1.0833e-10 | -99.6527 | 1.2003 | 0 | -135.6527
25771500 | -56.5 | -60 | -23.6527 | 0.0043125 | 74.8059 | -98.4587 | 24.7875 | -123.2462 | 4.7357e-13 | 1.0833e-10 | -99.6527 | 1.1941 | 0 | -135.6527
25775812.5 | -56.5 | -60 | -23.6527 | 0.0043125 | 74.8122 | -98.4649 | 24.7861 | -123.251 | 4.7305e-13 | 1.0833e-10 | -99.6527 | 1.1878 | 0 | -135.6527
25780125 | -56.5 | -60 | -23.6527 | 0.0043125 | 74.8185 | -98.4712 | 24.7846 | -123.2558 | 4.7252e-13 | 1.0833e-10 | -99.6527 | 1.1815 | 0 | -135.6527
25784437.5 | -56.5 | -60 | -23.6527 | 0.0043125 | 74.8247 | -98.4774 | 24.7831 | -123.2606 | 4.72e-13 | 1.0833e-10 | -99.6527 | 1.1753 | 0 | -135.6527
25788750 | -56.5 | -60 | -23.6527 | 0.0043125 | 74.831 | -98.4837 | 24.7817 | -123.2654 | 4.7148e-13 | 1.0833e-10 | -99.6527 | 1.169 | 0 | -135.6527
25793062.5 | -56.5 | -60 | -23.6527 | 0.0043125 | 74.8372 | -98.4899 | 24.7802 | -123.2702 | 4.7096e-13 | 1.0833e-10 | -99.6527 | 1.1628 | 0 | -135.6527
25797375 | -56.5 | -60 | -23.6527 | 0.0043125 | 74.8435 | -98.4962 | 24.7788 | -123.275 | 4.7044e-13 | 1.0833e-10 | -99.6527 | 1.1565 | 0 | -135.6527
25801687.5 | -56.5 | -60 | -23.6527 | 0.0043125 | 74.8497 | -98.5024 | 24.7773 | -123.2798 | 4.6992e-13 | 1.0833e-10 | -99.6527 | 1.1503 | 0 | -135.6527
25806000 | -56.5 | -60 | -23.6527 | 0.0043125 | 74.856 | -98.5087 | 24.7759 | -123.2846 | 4.694e-13 | 1.0833e-10 | -99.6527 | 1.144 | 0 | -135.6527
25810312.5 | -56.5 | -60 | -23.6527 | 0.0043125 | 74.8623 | -98.515 | 24.7744 | -123.2894 | 4.6888e-13 | 1.0833e-10 | -99.6527 | 1.1377 | 0 | -135.6527
25814625 | -56.5 | -60 | -23.6527 | 0.0043125 | 74.8685 | -98.5212 | 24.773 | -123.2942 | 4.6836e-13 | 1.0833e-10 | -99.6527 | 1.1315 | 0 | -135.6527
25818937.5 | -56.5 | -60 | -23.6527 | 0.0043125 | 74.8748 | -98.5275 | 24.7715 | -123.299 | 4.6784e-13 | 1.0833e-10 | -99.6527 | 1.1252 | 0 | -135.6527
25823250 | -56.5 | -60 | -23.6527 | 0.0043125 | 74.881 | -98.5337 | 24.7701 | -123.3038 | 4.6733e-13 | 1.0833e-10 | -99.6527 | 1.119 | 0 | -135.6527
25827562.5 | -56.5 | -60 | -23.6527 | 0.0043125 | 74.8873 | -98.54 | 24.7686 | -123.3086 | 4.6681e-13 | 1.0833e-10 | -99.6527 | 1.1127 | 0 | -135.6527
25831875 | -56.5 | -60 | -23.6527 | 0.0043125 | 74.8935 | -98.5462 | 24.7672 | -123.3134 | 4.6629e-13 | 1.0833e-10 | -99.6527 | 1.1065 | 0 | -135.6527
25836187.5 | -56.5 | -60 | -23.6527 | 0.0043125 | 74.8998 | -98.5525 | 24.7657 | -123.3182 | 4.6578e-13 | 1.0833e-10 | -99.6527 | 1.1002 | 0 | -135.6527
25840500 | -56.5 | -60 | -23.6527 | 0.0043125 | 74.906 | -98.5587 | 24.7643 | -123.323 | 4.6526e-13 | 1.0833e-10 | -99.6527 | 1.094 | 0 | -135.6527
25844812.5 | -56.5 | -60 | -23.6527 | 0.0043125 | 74.9123 | -98.565 | 24.7628 | -123.3278 | 4.6475e-13 | 1.0833e-10 | -99.6527 | 1.0877 | 0 | -135.6527
25849125 | -56.5 | -60 | -23.6527 | 0.0043125 | 74.9185 | -98.5712 | 24.7614 | -123.3326 | 4.6424e-13 | 1.0833e-10 | -99.6527 | 1.0815 | 0 | -135.6527
25853437.5 | -56.5 | -60 | -23.6527 | 0.0043125 | 74.9248 | -98.5775 | 24.7599 | -123.3374 | 4.6372e-13 | 1.0833e-10 | -99.6527 | 1.0752 | 0 | -135.6527
25857750 | -56.5 | -60 | -23.6527 | 0.0043125 | 74.931 | -98.5837 | 24.7585 | -123.3422 | 4.6321e-13 | 1.0833e-10 | -99.6527 | 1.069 | 0 | -135.6527
25862062.5 | -56.5 | -60 | -23.6527 | 0.0043125 | 74.9373 | -98.59 | 24.757 | -123.347 | 4.627e-13 | 1.0833e-10 | -99.6527 | 1.0627 | 0 | -135.6527
25866375 | -56.5 | -60 | -23.6527 | 0.0043125 | 74.9435 | -98.5962 | 24.7556 | -123.3518 | 4.6219e-13 | 1.0833e-10 | -99.6527 | 1.0565 | 0 | -135.6527
25870687.5 | -56.5 | -60 | -23.6527 | 0.0043125 | 74.9498 | -98.6025 | 24.7541 | -123.3566 | 4.6168e-13 | 1.0833e-10 | -99.6527 | 1.0502 | 0 | -135.6527
25875000 | -56.5 | -60 | -23.6527 | 0.0043125 | 74.956 | -98.6087 | 24.7527 | -123.3614 | 4.6117e-13 | 1.0833e-10 | -99.6527 | 1.044 | 0 | -135.6527
25879312.5 | -56.5 | -60 | -23.6527 | 0.0043125 | 74.9622 | -98.615 | 24.7512 | -123.3662 | 4.6066e-13 | 1.0833e-10 | -99.6527 | 1.0378 | 0 | -135.6527
25883625 | -56.5 | -60 | -23.6527 | 0.0043125 | 74.9685 | -98.6212 | 24.7498 | -123.371 | 4.6015e-13 | 1.0833e-10 | -99.6527 | 1.0315 | 0 | -135.6527
25887937.5 | -56.5 | -60 | -23.6527 | 0.0043125 | 74.9747 | -98.6274 | 24.7484 | -123.3758 | 4.5964e-13 | 1.0833e-10 | -99.6527 | 1.0253 | 0 | -135.6527
25892250 | -56.5 | -60 | -23.6527 | 0.0043125 | 74.981 | -98.6337 | 24.7469 | -123.3806 | 4.5913e-13 | 1.0833e-10 | -99.6527 | 1.019 | 0 | -135.6527
25896562.5 | -56.5 | -60 | -23.6527 | 0.0043125 | 74.9872 | -98.6399 | 24.7455 | -123.3854 | 4.5863e-13 | 1.0833e-10 | -99.6527 | 1.0128 | 0 | -135.6527
25900875 | -56.5 | -60 | -23.6527 | 0.0043125 | 74.9935 | -98.6462 | 24.744 | -123.3902 | 4.5812e-13 | 1.0833e-10 | -99.6527 | 1.0065 | 0 | -135.6527
25905187.5 | -56.5 | -60 | -23.6527 | 0.0043125 | 74.9997 | -98.6524 | 24.7426 | -123.395 | 4.5762e-13 | 1.0833e-10 | -99.6527 | 1.0003 | 0 | -135.6527
25909500 | -56.5 | -60 | -23.6527 | 0.0043125 | 75.006 | -98.6587 | 24.7411 | -123.3998 | 4.5711e-13 | 1.0833e-10 | -99.6527 | 0.99404 | 0 | -135.6527
25913812.5 | -56.5 | -60 | -23.6527 | 0.0043125 | 75.0122 | -98.6649 | 24.7397 | -123.4046 | 4.5661e-13 | 1.0833e-10 | -99.6527 | 0.9878 | 0 | -135.6527
25918125 | -56.5 | -60 | -23.6527 | 0.0043125 | 75.0184 | -98.6711 | 24.7382 | -123.4094 | 4.561e-13 | 1.0833e-10 | -99.6527 | 0.98156 | 0 | -135.6527
25922437.5 | -56.5 | -60 | -23.6527 | 0.0043125 | 75.0247 | -98.6774 | 24.7368 | -123.4142 | 4.556e-13 | 1.0833e-10 | -99.6527 | 0.97532 | 0 | -135.6527
25926750 | -56.5 | -60 | -23.6527 | 0.0043125 | 75.0309 | -98.6836 | 24.7353 | -123.419 | 4.551e-13 | 1.0833e-10 | -99.6527 | 0.96908 | 0 | -135.6527
25931062.5 | -56.5 | -60 | -23.6527 | 0.0043125 | 75.0372 | -98.6899 | 24.7339 | -123.4238 | 4.5459e-13 | 1.0833e-10 | -99.6527 | 0.96284 | 0 | -135.6527
25935375 | -56.5 | -60 | -23.6527 | 0.0043125 | 75.0434 | -98.6961 | 24.7324 | -123.4286 | 4.5409e-13 | 1.0833e-10 | -99.6527 | 0.9566 | 0 | -135.6527
25939687.5 | -56.5 | -60 | -23.6527 | 0.0043125 | 75.0496 | -98.7023 | 24.731 | -123.4334 | 4.5359e-13 | 1.0833e-10 | -99.6527 | 0.95036 | 0 | -135.6527
25944000 | -56.5 | -60 | -23.6527 | 0.0043125 | 75.0559 | -98.7086 | 24.7296 | -123.4381 | 4.5309e-13 | 1.0833e-10 | -99.6527 | 0.94412 | 0 | -135.6527
25948312.5 | -56.5 | -60 | -23.6527 | 0.0043125 | 75.0621 | -98.7148 | 24.7281 | -123.4429 | 4.5259e-13 | 1.0833e-10 | -99.6527 | 0.93788 | 0 | -135.6527
25952625 | -56.5 | -60 | -23.6527 | 0.0043125 | 75.0684 | -98.7211 | 24.7267 | -123.4477 | 4.5209e-13 | 1.0833e-10 | -99.6527 | 0.93165 | 0 | -135.6527
25956937.5 | -56.5 | -60 | -23.6527 | 0.0043125 | 75.0746 | -98.7273 | 24.7252 | -123.4525 | 4.5159e-13 | 1.0833e-10 | -99.6527 | 0.92541 | 0 | -135.6527
25961250 | -56.5 | -60 | -23.6527 | 0.0043125 | 75.0808 | -98.7335 | 24.7238 | -123.4573 | 4.5109e-13 | 1.0833e-10 | -99.6527 | 0.91917 | 0 | -135.6527
25965562.5 | -56.5 | -60 | -23.6527 | 0.0043125 | 75.0871 | -98.7398 | 24.7223 | -123.4621 | 4.506e-13 | 1.0833e-10 | -99.6527 | 0.91294 | 0 | -135.6527
25969875 | -56.5 | -60 | -23.6527 | 0.0043125 | 75.0933 | -98.746 | 24.7209 | -123.4669 | 4.501e-13 | 1.0833e-10 | -99.6527 | 0.9067 | 0 | -135.6527
25974187.5 | -56.5 | -60 | -23.6527 | 0.0043125 | 75.0995 | -98.7522 | 24.7195 | -123.4717 | 4.496e-13 | 1.0833e-10 | -99.6527 | 0.90047 | 0 | -135.6527
25978500 | -56.5 | -60 | -23.6527 | 0.0043125 | 75.1058 | -98.7585 | 24.718 | -123.4765 | 4.4911e-13 | 1.0833e-10 | -99.6527 | 0.89423 | 0 | -135.6527
25982812.5 | -56.5 | -60 | -23.6527 | 0.0043125 | 75.112 | -98.7647 | 24.7166 | -123.4813 | 4.4861e-13 | 1.0833e-10 | -99.6527 | 0.888 | 0 | -135.6527
25987125 | -56.5 | -60 | -23.6527 | 0.0043125 | 75.1182 | -98.7709 | 24.7151 | -123.4861 | 4.4812e-13 | 1.0833e-10 | -99.6527 | 0.88177 | 0 | -135.6527
25991437.5 | -56.5 | -60 | -23.6527 | 0.0043125 | 75.1245 | -98.7772 | 24.7137 | -123.4909 | 4.4762e-13 | 1.0833e-10 | -99.6527 | 0.87553 | 0 | -135.6527
25995750 | -56.5 | -60 | -23.6527 | 0.0043125 | 75.1307 | -98.7834 | 24.7123 | -123.4957 | 4.4713e-13 | 1.0833e-10 | -99.6527 | 0.8693 | 0 | -135.6527
26000062.5 | -56.5 | -60 | -23.6527 | 0.0043125 | 75.1369 | -98.7896 | 24.7108 | -123.5005 | 4.4664e-13 | 1.0833e-10 | -99.6527 | 0.86307 | 0 | -135.6527
26004375 | -56.5 | -60 | -23.6527 | 0.0043125 | 75.1432 | -98.7959 | 24.7094 | -123.5052 | 4.4614e-13 | 1.0833e-10 | -99.6527 | 0.85684 | 0 | -135.6527
26008687.5 | -56.5 | -60 | -23.6527 | 0.0043125 | 75.1494 | -98.8021 | 24.7079 | -123.51 | 4.4565e-13 | 1.0833e-10 | -99.6527 | 0.85061 | 0 | -135.6527
26013000 | -56.5 | -60 | -23.6527 | 0.0043125 | 75.1556 | -98.8083 | 24.7065 | -123.5148 | 4.4516e-13 | 1.0833e-10 | -99.6527 | 0.84438 | 0 | -135.6527
26017312.5 | -56.5 | -60 | -23.6527 | 0.0043125 | 75.1619 | -98.8146 | 24.7051 | -123.5196 | 4.4467e-13 | 1.0833e-10 | -99.6527 | 0.83815 | 0 | -135.6527
26021625 | -56.5 | -60 | -23.6527 | 0.0043125 | 75.1681 | -98.8208 | 24.7036 | -123.5244 | 4.4418e-13 | 1.0833e-10 | -99.6527 | 0.83192 | 0 | -135.6527
26025937.5 | -56.5 | -60 | -23.6527 | 0.0043125 | 75.1743 | -98.827 | 24.7022 | -123.5292 | 4.4369e-13 | 1.0833e-10 | -99.6527 | 0.82569 | 0 | -135.6527
26030250 | -56.5 | -60 | -23.6527 | 0.0043125 | 75.1805 | -98.8332 | 24.7007 | -123.534 | 4.432e-13 | 1.0833e-10 | -99.6527 | 0.81946 | 0 | -135.6527
26034562.5 | -56.5 | -60 | -23.6527 | 0.0043125 | 75.1868 | -98.8395 | 24.6993 | -123.5388 | 4.4271e-13 | 1.0833e-10 | -99.6527 | 0.81324 | 0 | -135.6527
26038875 | -56.5 | -60 | -23.6527 | 0.0043125 | 75.193 | -98.8457 | 24.6979 | -123.5436 | 4.4223e-13 | 1.0833e-10 | -99.6527 | 0.80701 | 0 | -135.6527
26043187.5 | -56.5 | -60 | -23.6527 | 0.0043125 | 75.1992 | -98.8519 | 24.6964 | -123.5483 | 4.4174e-13 | 1.0833e-10 | -99.6527 | 0.80078 | 0 | -135.6527
26047500 | -56.5 | -60 | -23.6527 | 0.0043125 | 75.2054 | -98.8582 | 24.695 | -123.5531 | 4.4125e-13 | 1.0833e-10 | -99.6527 | 0.79456 | 0 | -135.6527
26051812.5 | -56.5 | -60 | -23.6527 | 0.0043125 | 75.2117 | -98.8644 | 24.6935 | -123.5579 | 4.4077e-13 | 1.0833e-10 | -99.6527 | 0.78833 | 0 | -135.6527
26056125 | -56.5 | -60 | -23.6527 | 0.0043125 | 75.2179 | -98.8706 | 24.6921 | -123.5627 | 4.4028e-13 | 1.0833e-10 | -99.6527 | 0.78211 | 0 | -135.6527
26060437.5 | -56.5 | -60 | -23.6527 | 0.0043125 | 75.2241 | -98.8768 | 24.6907 | -123.5675 | 4.398e-13 | 1.0833e-10 | -99.6527 | 0.77588 | 0 | -135.6527
26064750 | -56.5 | -60 | -23.6527 | 0.0043125 | 75.2303 | -98.883 | 24.6892 | -123.5723 | 4.3931e-13 | 1.0833e-10 | -99.6527 | 0.76966 | 0 | -135.6527
26069062.5 | -56.5 | -60 | -23.6527 | 0.0043125 | 75.2366 | -98.8893 | 24.6878 | -123.5771 | 4.3883e-13 | 1.0833e-10 | -99.6527 | 0.76344 | 0 | -135.6527
26073375 | -56.5 | -60 | -23.6527 | 0.0043125 | 75.2428 | -98.8955 | 24.6864 | -123.5819 | 4.3834e-13 | 1.0833e-10 | -99.6527 | 0.75721 | 0 | -135.6527
26077687.5 | -56.5 | -60 | -23.6527 | 0.0043125 | 75.249 | -98.9017 | 24.6849 | -123.5866 | 4.3786e-13 | 1.0833e-10 | -99.6527 | 0.75099 | 0 | -135.6527
26082000 | -56.5 | -60 | -23.6527 | 0.0043125 | 75.2552 | -98.9079 | 24.6835 | -123.5914 | 4.3738e-13 | 1.0833e-10 | -99.6527 | 0.74477 | 0 | -135.6527
26086312.5 | -56.5 | -60 | -23.6527 | 0.0043125 | 75.2615 | -98.9142 | 24.682 | -123.5962 | 4.369e-13 | 1.0833e-10 | -99.6527 | 0.73855 | 0 | -135.6527
26090625 | -56.5 | -60 | -23.6527 | 0.0043125 | 75.2677 | -98.9204 | 24.6806 | -123.601 | 4.3642e-13 | 1.0833e-10 | -99.6527 | 0.73233 | 0 | -135.6527
26094937.5 | -56.5 | -60 | -23.6527 | 0.0043125 | 75.2739 | -98.9266 | 24.6792 | -123.6058 | 4.3594e-13 | 1.0833e-10 | -99.6527 | 0.72611 | 0 | -135.6527
26099250 | -56.5 | -60 | -23.6527 | 0.0043125 | 75.2801 | -98.9328 | 24.6777 | -123.6106 | 4.3546e-13 | 1.0833e-10 | -99.6527 | 0.71989 | 0 | -135.6527
26103562.5 | -56.5 | -60 | -23.6527 | 0.0043125 | 75.2863 | -98.939 | 24.6763 | -123.6153 | 4.3498e-13 | 1.0833e-10 | -99.6527 | 0.71367 | 0 | -135.6527
26107875 | -56.5 | -60 | -23.6527 | 0.0043125 | 75.2926 | -98.9453 | 24.6749 | -123.6201 | 4.345e-13 | 1.0833e-10 | -99.6527 | 0.70745 | 0 | -135.6527
26112187.5 | -56.5 | -60 | -23.6527 | 0.0043125 | 75.2988 | -98.9515 | 24.6734 | -123.6249 | 4.3402e-13 | 1.0833e-10 | -99.6527 | 0.70123 | 0 | -135.6527
26116500 | -56.5 | -60 | -23.6527 | 0.0043125 | 75.305 | -98.9577 | 24.672 | -123.6297 | 4.3354e-13 | 1.0833e-10 | -99.6527 | 0.69501 | 0 | -135.6527
26120812.5 | -56.5 | -60 | -23.6527 | 0.0043125 | 75.3112 | -98.9639 | 24.6706 | -123.6345 | 4.3306e-13 | 1.0833e-10 | -99.6527 | 0.6888 | 0 | -135.6527
26125125 | -56.5 | -60 | -23.6527 | 0.0043125 | 75.3174 | -98.9701 | 24.6691 | -123.6393 | 4.3259e-13 | 1.0833e-10 | -99.6527 | 0.68258 | 0 | -135.6527
26129437.5 | -56.5 | -60 | -23.6527 | 0.0043125 | 75.3236 | -98.9763 | 24.6677 | -123.644 | 4.3211e-13 | 1.0833e-10 | -99.6527 | 0.67636 | 0 | -135.6527
26133750 | -56.5 | -60 | -23.6527 | 0.0043125 | 75.3299 | -98.9826 | 24.6663 | -123.6488 | 4.3164e-13 | 1.0833e-10 | -99.6527 | 0.67015 | 0 | -135.6527
26138062.5 | -56.5 | -60 | -23.6527 | 0.0043125 | 75.3361 | -98.9888 | 24.6648 | -123.6536 | 4.3116e-13 | 1.0833e-10 | -99.6527 | 0.66393 | 0 | -135.6527
26142375 | -56.5 | -60 | -23.6527 | 0.0043125 | 75.3423 | -98.995 | 24.6634 | -123.6584 | 4.3069e-13 | 1.0833e-10 | -99.6527 | 0.65772 | 0 | -135.6527
26146687.5 | -56.5 | -60 | -23.6527 | 0.0043125 | 75.3485 | -99.0012 | 24.662 | -123.6632 | 4.3021e-13 | 1.0833e-10 | -99.6527 | 0.6515 | 0 | -135.6527
26151000 | -56.5 | -60 | -23.6527 | 0.0043125 | 75.3547 | -99.0074 | 24.6605 | -123.668 | 4.2974e-13 | 1.0833e-10 | -99.6527 | 0.64529 | 0 | -135.6527
26155312.5 | -56.5 | -60 | -23.6527 | 0.0043125 | 75.3609 | -99.0136 | 24.6591 | -123.6727 | 4.2927e-13 | 1.0833e-10 | -99.6527 | 0.63908 | 0 | -135.6527
26159625 | -56.5 | -60 | -23.6527 | 0.0043125 | 75.3671 | -99.0198 | 24.6577 | -123.6775 | 4.2879e-13 | 1.0833e-10 | -99.6527 | 0.63287 | 0 | -135.6527
26163937.5 | -56.5 | -60 | -23.6527 | 0.0043125 | 75.3733 | -99.0261 | 24.6562 | -123.6823 | 4.2832e-13 | 1.0833e-10 | -99.6527 | 0.62665 | 0 | -135.6527
26168250 | -56.5 | -60 | -23.6527 | 0.0043125 | 75.3796 | -99.0323 | 24.6548 | -123.6871 | 4.2785e-13 | 1.0833e-10 | -99.6527 | 0.62044 | 0 | -135.6527
26172562.5 | -56.5 | -60 | -23.6527 | 0.0043125 | 75.3858 | -99.0385 | 24.6534 | -123.6919 | 4.2738e-13 | 1.0833e-10 | -99.6527 | 0.61423 | 0 | -135.6527
26176875 | -56.5 | -60 | -23.6527 | 0.0043125 | 75.392 | -99.0447 | 24.6519 | -123.6966 | 4.2691e-13 | 1.0833e-10 | -99.6527 | 0.60802 | 0 | -135.6527
26181187.5 | -56.5 | -60 | -23.6527 | 0.0043125 | 75.3982 | -99.0509 | 24.6505 | -123.7014 | 4.2644e-13 | 1.0833e-10 | -99.6527 | 0.60181 | 0 | -135.6527
26185500 | -56.5 | -60 | -23.6527 | 0.0043125 | 75.4044 | -99.0571 | 24.6491 | -123.7062 | 4.2597e-13 | 1.0833e-10 | -99.6527 | 0.5956 | 0 | -135.6527
26189812.5 | -56.5 | -60 | -23.6527 | 0.0043125 | 75.4106 | -99.0633 | 24.6477 | -123.711 | 4.255e-13 | 1.0833e-10 | -99.6527 | 0.58939 | 0 | -135.6527
26194125 | -56.5 | -60 | -23.6527 | 0.0043125 | 75.4168 | -99.0695 | 24.6462 | -123.7157 | 4.2504e-13 | 1.0833e-10 | -99.6527 | 0.58318 | 0 | -135.6527
26198437.5 | -56.5 | -60 | -23.6527 | 0.0043125 | 75.423 | -99.0757 | 24.6448 | -123.7205 | 4.2457e-13 | 1.0833e-10 | -99.6527 | 0.57698 | 0 | -135.6527
26202750 | -56.5 | -60 | -23.6527 | 0.0043125 | 75.4292 | -99.0819 | 24.6434 | -123.7253 | 4.241e-13 | 1.0833e-10 | -99.6527 | 0.57077 | 0 | -135.6527
26207062.5 | -56.5 | -60 | -23.6527 | 0.0043125 | 75.4354 | -99.0881 | 24.6419 | -123.7301 | 4.2364e-13 | 1.0833e-10 | -99.6527 | 0.56456 | 0 | -135.6527
26211375 | -56.5 | -60 | -23.6527 | 0.0043125 | 75.4416 | -99.0944 | 24.6405 | -123.7349 | 4.2317e-13 | 1.0833e-10 | -99.6527 | 0.55836 | 0 | -135.6527
26215687.5 | -56.5 | -60 | -23.6527 | 0.0043125 | 75.4479 | -99.1006 | 24.6391 | -123.7396 | 4.227e-13 | 1.0833e-10 | -99.6527 | 0.55215 | 0 | -135.6527
26220000 | -56.5 | -60 | -23.6527 | 0.0043125 | 75.4541 | -99.1068 | 24.6376 | -123.7444 | 4.2224e-13 | 1.0833e-10 | -99.6527 | 0.54594 | 0 | -135.6527
26224312.5 | -56.5 | -60 | -23.6527 | 0.0043125 | 75.4603 | -99.113 | 24.6362 | -123.7492 | 4.2178e-13 | 1.0833e-10 | -99.6527 | 0.53974 | 0 | -135.6527
26228625 | -56.5 | -60 | -23.6527 | 0.0043125 | 75.4665 | -99.1192 | 24.6348 | -123.754 | 4.2131e-13 | 1.0833e-10 | -99.6527 | 0.53354 | 0 | -135.6527
26232937.5 | -56.5 | -60 | -23.6527 | 0.0043125 | 75.4727 | -99.1254 | 24.6334 | -123.7587 | 4.2085e-13 | 1.0833e-10 | -99.6527 | 0.52733 | 0 | -135.6527
26237250 | -56.5 | -60 | -23.6527 | 0.0043125 | 75.4789 | -99.1316 | 24.6319 | -123.7635 | 4.2039e-13 | 1.0833e-10 | -99.6527 | 0.52113 | 0 | -135.6527
26241562.5 | -56.5 | -60 | -23.6527 | 0.0043125 | 75.4851 | -99.1378 | 24.6305 | -123.7683 | 4.1992e-13 | 1.0833e-10 | -99.6527 | 0.51493 | 0 | -135.6527
26245875 | -56.5 | -60 | -23.6527 | 0.0043125 | 75.4913 | -99.144 | 24.6291 | -123.7731 | 4.1946e-13 | 1.0833e-10 | -99.6527 | 0.50872 | 0 | -135.6527
26250187.5 | -56.5 | -60 | -23.6527 | 0.0043125 | 75.4975 | -99.1502 | 24.6277 | -123.7778 | 4.19e-13 | 1.0833e-10 | -99.6527 | 0.50252 | 0 | -135.6527
26254500 | -56.5 | -60 | -23.6527 | 0.0043125 | 75.5037 | -99.1564 | 24.6262 | -123.7826 | 4.1854e-13 | 1.0833e-10 | -99.6527 | 0.49632 | 0 | -135.6527
26258812.5 | -56.5 | -60 | -23.6527 | 0.0043125 | 75.5099 | -99.1626 | 24.6248 | -123.7874 | 4.1808e-13 | 1.0833e-10 | -99.6527 | 0.49012 | 0 | -135.6527
26263125 | -56.5 | -60 | -23.6527 | 0.0043125 | 75.5161 | -99.1688 | 24.6234 | -123.7922 | 4.1762e-13 | 1.0833e-10 | -99.6527 | 0.48392 | 0 | -135.6527
26267437.5 | -56.5 | -60 | -23.6527 | 0.0043125 | 75.5223 | -99.175 | 24.6219 | -123.7969 | 4.1716e-13 | 1.0833e-10 | -99.6527 | 0.47772 | 0 | -135.6527
26271750 | -56.5 | -60 | -23.6527 | 0.0043125 | 75.5285 | -99.1812 | 24.6205 | -123.8017 | 4.1671e-13 | 1.0833e-10 | -99.6527 | 0.47152 | 0 | -135.6527
26276062.5 | -56.5 | -60 | -23.6527 | 0.0043125 | 75.5347 | -99.1874 | 24.6191 | -123.8065 | 4.1625e-13 | 1.0833e-10 | -99.6527 | 0.46532 | 0 | -135.6527
26280375 | -56.5 | -60 | -23.6527 | 0.0043125 | 75.5409 | -99.1936 | 24.6177 | -123.8113 | 4.1579e-13 | 1.0833e-10 | -99.6527 | 0.45912 | 0 | -135.6527
26284687.5 | -56.5 | -60 | -23.6527 | 0.0043125 | 75.5471 | -99.1998 | 24.6162 | -123.816 | 4.1533e-13 | 1.0833e-10 | -99.6527 | 0.45293 | 0 | -135.6527
26289000 | -56.5 | -60 | -23.6527 | 0.0043125 | 75.5533 | -99.206 | 24.6148 | -123.8208 | 4.1488e-13 | 1.0833e-10 | -99.6527 | 0.44673 | 0 | -135.6527
26293312.5 | -56.5 | -60 | -23.6527 | 0.0043125 | 75.5595 | -99.2122 | 24.6134 | -123.8256 | 4.1442e-13 | 1.0833e-10 | -99.6527 | 0.44053 | 0 | -135.6527
26297625 | -56.5 | -60 | -23.6527 | 0.0043125 | 75.5657 | -99.2184 | 24.612 | -123.8303 | 4.1397e-13 | 1.0833e-10 | -99.6527 | 0.43433 | 0 | -135.6527
26301937.5 | -56.5 | -60 | -23.6527 | 0.0043125 | 75.5719 | -99.2246 | 24.6105 | -123.8351 | 4.1351e-13 | 1.0833e-10 | -99.6527 | 0.42814 | 0 | -135.6527
26306250 | -56.5 | -60 | -23.6527 | 0.0043125 | 75.5781 | -99.2308 | 24.6091 | -123.8399 | 4.1306e-13 | 1.0833e-10 | -99.6527 | 0.42194 | 0 | -135.6527
26310562.5 | -56.5 | -60 | -23.6527 | 0.0043125 | 75.5843 | -99.237 | 24.6077 | -123.8447 | 4.126e-13 | 1.0833e-10 | -99.6527 | 0.41575 | 0 | -135.6527
26314875 | -56.5 | -60 | -23.6527 | 0.0043125 | 75.5904 | -99.2432 | 24.6063 | -123.8494 | 4.1215e-13 | 1.0833e-10 | -99.6527 | 0.40956 | 0 | -135.6527
26319187.5 | -56.5 | -60 | -23.6527 | 0.0043125 | 75.5966 | -99.2493 | 24.6049 | -123.8542 | 4.117e-13 | 1.0833e-10 | -99.6527 | 0.40336 | 0 | -135.6527
26323500 | -56.5 | -60 | -23.6527 | 0.0043125 | 75.6028 | -99.2555 | 24.6034 | -123.859 | 4.1125e-13 | 1.0833e-10 | -99.6527 | 0.39717 | 0 | -135.6527
26327812.5 | -56.5 | -60 | -23.6527 | 0.0043125 | 75.609 | -99.2617 | 24.602 | -123.8637 | 4.108e-13 | 1.0833e-10 | -99.6527 | 0.39098 | 0 | -135.6527
26332125 | -56.5 | -60 | -23.6527 | 0.0043125 | 75.6152 | -99.2679 | 24.6006 | -123.8685 | 4.1035e-13 | 1.0833e-10 | -99.6527 | 0.38478 | 0 | -135.6527
26336437.5 | -56.5 | -60 | -23.6527 | 0.0043125 | 75.6214 | -99.2741 | 24.5992 | -123.8733 | 4.0989e-13 | 1.0833e-10 | -99.6527 | 0.37859 | 0 | -135.6527
26340750 | -56.5 | -60 | -23.6527 | 0.0043125 | 75.6276 | -99.2803 | 24.5977 | -123.878 | 4.0944e-13 | 1.0833e-10 | -99.6527 | 0.3724 | 0 | -135.6527
26345062.5 | -56.5 | -60 | -23.6527 | 0.0043125 | 75.6338 | -99.2865 | 24.5963 | -123.8828 | 4.09e-13 | 1.0833e-10 | -99.6527 | 0.36621 | 0 | -135.6527
26349375 | -56.5 | -60 | -23.6527 | 0.0043125 | 75.64 | -99.2927 | 24.5949 | -123.8876 | 4.0855e-13 | 1.0833e-10 | -99.6527 | 0.36002 | 0 | -135.6527
26353687.5 | -56.5 | -60 | -23.6527 | 0.0043125 | 75.6462 | -99.2989 | 24.5935 | -123.8924 | 4.081e-13 | 1.0833e-10 | -99.6527 | 0.35383 | 0 | -135.6527
26358000 | -56.5 | -60 | -23.6527 | 0.0043125 | 75.6524 | -99.3051 | 24.5921 | -123.8971 | 4.0765e-13 | 1.0833e-10 | -99.6527 | 0.34764 | 0 | -135.6527
26362312.5 | -56.5 | -60 | -23.6527 | 0.0043125 | 75.6585 | -99.3113 | 24.5906 | -123.9019 | 4.072e-13 | 1.0833e-10 | -99.6527 | 0.34145 | 0 | -135.6527
26366625 | -56.5 | -60 | -23.6527 | 0.0043125 | 75.6647 | -99.3174 | 24.5892 | -123.9067 | 4.0676e-13 | 1.0833e-10 | -99.6527 | 0.33526 | 0 | -135.6527
26370937.5 | -56.5 | -60 | -23.6527 | 0.0043125 | 75.6709 | -99.3236 | 24.5878 | -123.9114 | 4.0631e-13 | 1.0833e-10 | -99.6527 | 0.32908 | 0 | -135.6527
26375250 | -56.5 | -60 | -23.6527 | 0.0043125 | 75.6771 | -99.3298 | 24.5864 | -123.9162 | 4.0586e-13 | 1.0833e-10 | -99.6527 | 0.32289 | 0 | -135.6527
26379562.5 | -56.5 | -60 | -23.6527 | 0.0043125 | 75.6833 | -99.336 | 24.5849 | -123.921 | 4.0542e-13 | 1.0833e-10 | -99.6527 | 0.3167 | 0 | -135.6527
26383875 | -56.5 | -60 | -23.6527 | 0.0043125 | 75.6895 | -99.3422 | 24.5835 | -123.9257 | 4.0497e-13 | 1.0833e-10 | -99.6527 | 0.31052 | 0 | -135.6527
26388187.5 | -56.5 | -60 | -23.6527 | 0.0043125 | 75.6957 | -99.3484 | 24.5821 | -123.9305 | 4.0453e-13 | 1.0833e-10 | -99.6527 | 0.30433 | 0 | -135.6527
26392500 | -56.5 | -60 | -23.6527 | 0.0043125 | 75.7019 | -99.3546 | 24.5807 | -123.9353 | 4.0409e-13 | 1.0833e-10 | -99.6527 | 0.29815 | 0 | -135.6527
26396812.5 | -56.5 | -60 | -23.6527 | 0.0043125 | 75.708 | -99.3607 | 24.5793 | -123.94 | 4.0364e-13 | 1.0833e-10 | -99.6527 | 0.29196 | 0 | -135.6527
26401125 | -56.5 | -60 | -23.6527 | 0.0043125 | 75.7142 | -99.3669 | 24.5779 | -123.9448 | 4.032e-13 | 1.0833e-10 | -99.6527 | 0.28578 | 0 | -135.6527
26405437.5 | -56.5 | -60 | -23.6527 | 0.0043125 | 75.7204 | -99.3731 | 24.5764 | -123.9495 | 4.0276e-13 | 1.0833e-10 | -99.6527 | 0.27959 | 0 | -135.6527
26409750 | -56.5 | -60 | -23.6527 | 0.0043125 | 75.7266 | -99.3793 | 24.575 | -123.9543 | 4.0232e-13 | 1.0833e-10 | -99.6527 | 0.27341 | 0 | -135.6527
26414062.5 | -56.5 | -60 | -23.6527 | 0.0043125 | 75.7328 | -99.3855 | 24.5736 | -123.9591 | 4.0188e-13 | 1.0833e-10 | -99.6527 | 0.26723 | 0 | -135.6527
26418375 | -56.5 | -60 | -23.6527 | 0.0043125 | 75.739 | -99.3917 | 24.5722 | -123.9638 | 4.0144e-13 | 1.0833e-10 | -99.6527 | 0.26105 | 0 | -135.6527
26422687.5 | -56.5 | -60 | -23.6527 | 0.0043125 | 75.7451 | -99.3978 | 24.5708 | -123.9686 | 4.01e-13 | 1.0833e-10 | -99.6527 | 0.25487 | 0 | -135.6527
26427000 | -56.5 | -60 | -23.6527 | 0.0043125 | 75.7513 | -99.404 | 24.5693 | -123.9734 | 4.0056e-13 | 1.0833e-10 | -99.6527 | 0.24868 | 0 | -135.6527
26431312.5 | -56.5 | -60 | -23.6527 | 0.0043125 | 75.7575 | -99.4102 | 24.5679 | -123.9781 | 4.0012e-13 | 1.0833e-10 | -99.6527 | 0.2425 | 0 | -135.6527
26435625 | -56.5 | -60 | -23.6527 | 0.0043125 | 75.7637 | -99.4164 | 24.5665 | -123.9829 | 3.9968e-13 | 1.0833e-10 | -99.6527 | 0.23632 | 0 | -135.6527
26439937.5 | -56.5 | -60 | -23.6527 | 0.0043125 | 75.7699 | -99.4226 | 24.5651 | -123.9877 | 3.9924e-13 | 1.0833e-10 | -99.6527 | 0.23014 | 0 | -135.6527
26444250 | -56.5 | -60 | -23.6527 | 0.0043125 | 75.776 | -99.4287 | 24.5637 | -123.9924 | 3.988e-13 | 1.0833e-10 | -99.6527 | 0.22397 | 0 | -135.6527
26448562.5 | -56.5 | -60 | -23.6527 | 0.0043125 | 75.7822 | -99.4349 | 24.5623 | -123.9972 | 3.9837e-13 | 1.0833e-10 | -99.6527 | 0.21779 | 0 | -135.6527
26452875 | -56.5 | -60 | -23.6527 | 0.0043125 | 75.7884 | -99.4411 | 24.5608 | -124.0019 | 3.9793e-13 | 1.0833e-10 | -99.6527 | 0.21161 | 0 | -135.6527
26457187.5 | -56.5 | -60 | -23.6527 | 0.0043125 | 75.7946 | -99.4473 | 24.5594 | -124.0067 | 3.9749e-13 | 1.0833e-10 | -99.6527 | 0.20543 | 0 | -135.6527
26461500 | -56.5 | -60 | -23.6527 | 0.0043125 | 75.8007 | -99.4535 | 24.558 | -124.0115 | 3.9706e-13 | 1.0833e-10 | -99.6527 | 0.19925 | 0 | -135.6527
26465812.5 | -56.5 | -60 | -23.6527 | 0.0043125 | 75.8069 | -99.4596 | 24.5566 | -124.0162 | 3.9662e-13 | 1.0833e-10 | -99.6527 | 0.19308 | 0 | -135.6527
26470125 | -56.5 | -60 | -23.6527 | 0.0043125 | 75.8131 | -99.4658 | 24.5552 | -124.021 | 3.9619e-13 | 1.0833e-10 | -99.6527 | 0.1869 | 0 | -135.6527
26474437.5 | -56.5 | -60 | -23.6527 | 0.0043125 | 75.8193 | -99.472 | 24.5538 | -124.0257 | 3.9575e-13 | 1.0833e-10 | -99.6527 | 0.18073 | 0 | -135.6527
26478750 | -56.5 | -60 | -23.6527 | 0.0043125 | 75.8254 | -99.4782 | 24.5524 | -124.0305 | 3.9532e-13 | 1.0833e-10 | -99.6527 | 0.17455 | 0 | -135.6527
26483062.5 | -56.5 | -60 | -23.6527 | 0.0043125 | 75.8316 | -99.4843 | 24.5509 | -124.0353 | 3.9489e-13 | 1.0833e-10 | -99.6527 | 0.16838 | 0 | -135.6527
26487375 | -56.5 | -60 | -23.6527 | 0.0043125 | 75.8378 | -99.4905 | 24.5495 | -124.04 | 3.9445e-13 | 1.0833e-10 | -99.6527 | 0.1622 | 0 | -135.6527
26491687.5 | -56.5 | -60 | -23.6527 | 0.0043125 | 75.844 | -99.4967 | 24.5481 | -124.0448 | 3.9402e-13 | 1.0833e-10 | -99.6527 | 0.15603 | 0 | -135.6527
26496000 | -56.5 | -60 | -23.6527 | 0.0043125 | 75.8501 | -99.5029 | 24.5467 | -124.0495 | 3.9359e-13 | 1.0833e-10 | -99.6527 | 0.14986 | 0 | -135.6527
26500312.5 | -56.5 | -60 | -23.6527 | 0.0043125 | 75.8563 | -99.509 | 24.5453 | -124.0543 | 3.9316e-13 | 1.0833e-10 | -99.6527 | 0.14368 | 0 | -135.6527
26504625 | -56.5 | -60 | -23.6527 | 0.0043125 | 75.8625 | -99.5152 | 24.5439 | -124.0591 | 3.9273e-13 | 1.0833e-10 | -99.6527 | 0.13751 | 0 | -135.6527
26508937.5 | -56.5 | -60 | -23.6527 | 0.0043125 | 75.8687 | -99.5214 | 24.5425 | -124.0638 | 3.923e-13 | 1.0833e-10 | -99.6527 | 0.13134 | 0 | -135.6527
26513250 | -56.5 | -60 | -23.6527 | 0.0043125 | 75.8748 | -99.5275 | 24.541 | -124.0686 | 3.9187e-13 | 1.0833e-10 | -99.6527 | 0.12517 | 0 | -135.6527
26517562.5 | -56.5 | -60 | -23.6527 | 0.0043125 | 75.881 | -99.5337 | 24.5396 | -124.0733 | 3.9144e-13 | 1.0833e-10 | -99.6527 | 0.119 | 0 | -135.6527
26521875 | -56.5 | -60 | -23.6527 | 0.0043125 | 75.8872 | -99.5399 | 24.5382 | -124.0781 | 3.9101e-13 | 1.0833e-10 | -99.6527 | 0.11283 | 0 | -135.6527
26526187.5 | -56.5 | -60 | -23.6527 | 0.0043125 | 75.8933 | -99.546 | 24.5368 | -124.0829 | 3.9058e-13 | 1.0833e-10 | -99.6527 | 0.10666 | 0 | -135.6527
26530500 | -56.5 | -60 | -23.6527 | 0.0043125 | 75.8995 | -99.5522 | 24.5354 | -124.0876 | 3.9016e-13 | 1.0833e-10 | -99.6527 | 0.10049 | 0 | -135.6527
26534812.5 | -56.5 | -60 | -23.6527 | 0.0043125 | 75.9057 | -99.5584 | 24.534 | -124.0924 | 3.8973e-13 | 1.0833e-10 | -99.6527 | 0.094323 | 0 | -135.6527
26539125 | -56.5 | -60 | -23.6527 | 0.0043125 | 75.9118 | -99.5646 | 24.5326 | -124.0971 | 3.893e-13 | 1.0833e-10 | -99.6527 | 0.088155 | 0 | -135.6527
26543437.5 | -56.5 | -60 | -23.6527 | 0.0043125 | 75.918 | -99.5707 | 24.5312 | -124.1019 | 3.8888e-13 | 1.0833e-10 | -99.6527 | 0.081988 | 0 | -135.6527
26547750 | -56.5 | -60 | -23.6527 | 0.0043125 | 75.9242 | -99.5769 | 24.5297 | -124.1066 | 3.8845e-13 | 1.0833e-10 | -99.6527 | 0.075821 | 0 | -135.6527
26552062.5 | -56.5 | -60 | -23.6527 | 0.0043125 | 75.9303 | -99.5831 | 24.5283 | -124.1114 | 3.8803e-13 | 1.0833e-10 | -99.6527 | 0.069655 | 0 | -135.6527
26556375 | -56.5 | -60 | -23.6527 | 0.0043125 | 75.9365 | -99.5892 | 24.5269 | -124.1161 | 3.876e-13 | 1.0833e-10 | -99.6527 | 0.063489 | 0 | -135.6527
26560687.5 | -56.5 | -60 | -23.6527 | 0.0043125 | 75.9427 | -99.5954 | 24.5255 | -124.1209 | 3.8718e-13 | 1.0833e-10 | -99.6527 | 0.057323 | 0 | -135.6527
26565000 | -56.5 | -60 | -23.6527 | 0.0043125 | 75.9488 | -99.6016 | 24.5241 | -124.1257 | 3.8675e-13 | 1.0833e-10 | -99.6527 | 0.051158 | 0 | -135.6527
26569312.5 | -56.5 | -60 | -23.6527 | 0.0043125 | 75.955 | -99.6077 | 24.5227 | -124.1304 | 3.8633e-13 | 1.0833e-10 | -99.6527 | 0.044994 | 0 | -135.6527
26573625 | -56.5 | -60 | -23.6527 | 0.0043125 | 75.9612 | -99.6139 | 24.5213 | -124.1352 | 3.8591e-13 | 1.0833e-10 | -99.6527 | 0.03883 | 0 | -135.6527
26577937.5 | -56.5 | -60 | -23.6527 | 0.0043125 | 75.9673 | -99.62 | 24.5199 | -124.1399 | 3.8549e-13 | 1.0833e-10 | -99.6527 | 0.032667 | 0 | -135.6527
26582250 | -56.5 | -60 | -23.6527 | 0.0043125 | 75.9735 | -99.6262 | 24.5185 | -124.1447 | 3.8506e-13 | 1.0833e-10 | -99.6527 | 0.026504 | 0 | -135.6527
26586562.5 | -56.5 | -60 | -23.6527 | 0.0043125 | 75.9797 | -99.6324 | 24.5171 | -124.1494 | 3.8464e-13 | 1.0833e-10 | -99.6527 | 0.020341 | 0 | -135.6527
26590875 | -56.5 | -60 | -23.6527 | 0.0043125 | 75.9858 | -99.6385 | 24.5156 | -124.1542 | 3.8422e-13 | 1.0833e-10 | -99.6527 | 0.014179 | 0 | -135.6527
26595187.5 | -56.5 | -60 | -23.6527 | 0.0043125 | 75.992 | -99.6447 | 24.5142 | -124.1589 | 3.838e-13 | 1.0833e-10 | -99.6527 | 0.0080178 | 0 | -135.6527
26599500 | -56.5 | -60 | -23.6527 | 0.0043125 | 75.9981 | -99.6509 | 24.5128 | -124.1637 | 3.8338e-13 | 1.0833e-10 | -99.6527 | 0.0018569 | 0 | -135.6527
26603812.5 | -56.5 | -60 | -23.6527 | 0.0043125 | 76.0043 | -99.657 | 24.5114 | -124.1684 | 3.8296e-13 | 1.0833e-10 | -99.6527 | -0.0043036 | 0 | -135.6527
26608125 | -56.5 | -60 | -23.6527 | 0.0043125 | 76.0105 | -99.6632 | 24.51 | -124.1732 | 3.8254e-13 | 1.0833e-10 | -99.6527 | -0.010463 | 0 | -135.6527
26612437.5 | -56.5 | -60 | -23.6527 | 0.0043125 | 76.0166 | -99.6693 | 24.5086 | -124.1779 | 3.8213e-13 | 1.0833e-10 | -99.6527 | -0.016623 | 0 | -135.6527
26616750 | -56.5 | -60 | -23.6527 | 0.0043125 | 76.0228 | -99.6755 | 24.5072 | -124.1827 | 3.8171e-13 | 1.0833e-10 | -99.6527 | -0.022782 | 0 | -135.6527
26621062.5 | -56.5 | -60 | -23.6527 | 0.0043125 | 76.0289 | -99.6816 | 24.5058 | -124.1874 | 3.8129e-13 | 1.0833e-10 | -99.6527 | -0.02894 | 0 | -135.6527
26625375 | -56.5 | -60 | -23.6527 | 0.0043125 | 76.0351 | -99.6878 | 24.5044 | -124.1922 | 3.8087e-13 | 1.0833e-10 | -99.6527 | -0.035098 | 0 | -135.6527
26629687.5 | -56.5 | -60 | -23.6527 | 0.0043125 | 76.0413 | -99.694 | 24.503 | -124.1969 | 3.8046e-13 | 1.0833e-10 | -99.6527 | -0.041256 | 0 | -135.6527
26634000 | -56.5 | -60 | -23.6527 | 0.0043125 | 76.0474 | -99.7001 | 24.5016 | -124.2017 | 3.8004e-13 | 1.0833e-10 | -99.6527 | -0.047413 | 0 | -135.6527
26638312.5 | -56.5 | -60 | -23.6527 | 0.0043125 | 76.0536 | -99.7063 | 24.5002 | -124.2064 | 3.7963e-13 | 1.0833e-10 | -99.6527 | -0.053569 | 0 | -135.6527
26642625 | -56.5 | -60 | -23.6527 | 0.0043125 | 76.0597 | -99.7124 | 24.4988 | -124.2112 | 3.7921e-13 | 1.0833e-10 | -99.6527 | -0.059725 | 0 | -135.6527
26646937.5 | -56.5 | -60 | -23.6527 | 0.0043125 | 76.0659 | -99.7186 | 24.4974 | -124.2159 | 3.788e-13 | 1.0833e-10 | -99.6527 | -0.06588 | 0 | -135.6527
26651250 | -56.5 | -60 | -23.6527 | 0.0043125 | 76.072 | -99.7247 | 24.4959 | -124.2207 | 3.7838e-13 | 1.0833e-10 | -99.6527 | -0.072035 | 0 | -135.6527
26655562.5 | -56.5 | -60 | -23.6527 | 0.0043125 | 76.0782 | -99.7309 | 24.4945 | -124.2254 | 3.7797e-13 | 1.0833e-10 | -99.6527 | -0.07819 | 0 | -135.6527
26659875 | -56.5 | -60 | -23.6527 | 0.0043125 | 76.0843 | -99.7371 | 24.4931 | -124.2302 | 3.7756e-13 | 1.0833e-10 | -99.6527 | -0.084344 | 0 | -135.6527
26664187.5 | -56.5 | -60 | -23.6527 | 0.0043125 | 76.0905 | -99.7432 | 24.4917 | -124.2349 | 3.7714e-13 | 1.0833e-10 | -99.6527 | -0.090497 | 0 | -135.6527
26668500 | -56.5 | -60 | -23.6527 | 0.0043125 | 76.0967 | -99.7494 | 24.4903 | -124.2397 | 3.7673e-13 | 1.0833e-10 | -99.6527 | -0.09665 | 0 | -135.6527
26672812.5 | -56.5 | -60 | -23.6527 | 0.0043125 | 76.1028 | -99.7555 | 24.4889 | -124.2444 | 3.7632e-13 | 1.0833e-10 | -99.6527 | -0.1028 | 0 | -135.6527
26677125 | -56.5 | -60 | -23.6527 | 0.0043125 | 76.109 | -99.7617 | 24.4875 | -124.2492 | 3.7591e-13 | 1.0833e-10 | -99.6527 | -0.10895 | 0 | -135.6527
26681437.5 | -56.5 | -60 | -23.6527 | 0.0043125 | 76.1151 | -99.7678 | 24.4861 | -124.2539 | 3.755e-13 | 1.0833e-10 | -99.6527 | -0.11511 | 0 | -135.6527
26685750 | -56.5 | -60 | -23.6527 | 0.0043125 | 76.1213 | -99.774 | 24.4847 | -124.2587 | 3.7509e-13 | 1.0833e-10 | -99.6527 | -0.12126 | 0 | -135.6527
26690062.5 | -56.5 | -60 | -23.6527 | 0.0043125 | 76.1274 | -99.7801 | 24.4833 | -124.2634 | 3.7468e-13 | 1.0833e-10 | -99.6527 | -0.12741 | 0 | -135.6527
26694375 | -56.5 | -60 | -23.6527 | 0.0043125 | 76.1336 | -99.7863 | 24.4819 | -124.2682 | 3.7427e-13 | 1.0833e-10 | -99.6527 | -0.13356 | 0 | -135.6527
26698687.5 | -56.5 | -60 | -23.6527 | 0.0043125 | 76.1397 | -99.7924 | 24.4805 | -124.2729 | 3.7386e-13 | 1.0833e-10 | -99.6527 | -0.13971 | 0 | -135.6527
26703000 | -56.5 | -60 | -23.6527 | 0.0043125 | 76.1459 | -99.7986 | 24.4791 | -124.2777 | 3.7345e-13 | 1.0833e-10 | -99.6527 | -0.14586 | 0 | -135.6527
26707312.5 | -56.5 | -60 | -23.6527 | 0.0043125 | 76.152 | -99.8047 | 24.4777 | -124.2824 | 3.7304e-13 | 1.0833e-10 | -99.6527 | -0.152 | 0 | -135.6527
26711625 | -56.5 | -60 | -23.6527 | 0.0043125 | 76.1582 | -99.8109 | 24.4763 | -124.2872 | 3.7264e-13 | 1.0833e-10 | -99.6527 | -0.15815 | 0 | -135.6527
26715937.5 | -56.5 | -60 | -23.6527 | 0.0043125 | 76.1643 | -99.817 | 24.4749 | -124.2919 | 3.7223e-13 | 1.0833e-10 | -99.6527 | -0.1643 | 0 | -135.6527
26720250 | -56.5 | -60 | -23.6527 | 0.0043125 | 76.1704 | -99.8232 | 24.4735 | -124.2966 | 3.7182e-13 | 1.0833e-10 | -99.6527 | -0.17045 | 0 | -135.6527
26724562.5 | -56.5 | -60 | -23.6527 | 0.0043125 | 76.1766 | -99.8293 | 24.4721 | -124.3014 | 3.7142e-13 | 1.0833e-10 | -99.6527 | -0.17659 | 0 | -135.6527
26728875 | -56.5 | -60 | -23.6527 | 0.0043125 | 76.1827 | -99.8354 | 24.4707 | -124.3061 | 3.7101e-13 | 1.0833e-10 | -99.6527 | -0.18274 | 0 | -135.6527
26733187.5 | -56.5 | -60 | -23.6527 | 0.0043125 | 76.1889 | -99.8416 | 24.4693 | -124.3109 | 3.7061e-13 | 1.0833e-10 | -99.6527 | -0.18888 | 0 | -135.6527
26737500 | -56.5 | -60 | -23.6527 | 0.0043125 | 76.195 | -99.8477 | 24.4679 | -124.3156 | 3.702e-13 | 1.0833e-10 | -99.6527 | -0.19503 | 0 | -135.6527
26741812.5 | -56.5 | -60 | -23.6527 | 0.0043125 | 76.2012 | -99.8539 | 24.4665 | -124.3204 | 3.698e-13 | 1.0833e-10 | -99.6527 | -0.20117 | 0 | -135.6527
26746125 | -56.5 | -60 | -23.6527 | 0.0043125 | 76.2073 | -99.86 | 24.4651 | -124.3251 | 3.6939e-13 | 1.0833e-10 | -99.6527 | -0.20732 | 0 | -135.6527
26750437.5 | -56.5 | -60 | -23.6527 | 0.0043125 | 76.2135 | -99.8662 | 24.4637 | -124.3299 | 3.6899e-13 | 1.0833e-10 | -99.6527 | -0.21346 | 0 | -135.6527
26754750 | -56.5 | -60 | -23.6527 | 0.0043125 | 76.2196 | -99.8723 | 24.4623 | -124.3346 | 3.6859e-13 | 1.0833e-10 | -99.6527 | -0.2196 | 0 | -135.6527
26759062.5 | -56.5 | -60 | -23.6527 | 0.0043125 | 76.2257 | -99.8785 | 24.4609 | -124.3393 | 3.6819e-13 | 1.0833e-10 | -99.6527 | -0.22575 | 0 | -135.6527
26763375 | -56.5 | -60 | -23.6527 | 0.0043125 | 76.2319 | -99.8846 | 24.4595 | -124.3441 | 3.6778e-13 | 1.0833e-10 | -99.6527 | -0.23189 | 0 | -135.6527
26767687.5 | -56.5 | -60 | -23.6527 | 0.0043125 | 76.238 | -99.8907 | 24.4581 | -124.3488 | 3.6738e-13 | 1.0833e-10 | -99.6527 | -0.23803 | 0 | -135.6527
26772000 | -56.5 | -60 | -23.6527 | 0.0043125 | 76.2442 | -99.8969 | 24.4567 | -124.3536 | 3.6698e-13 | 1.0833e-10 | -99.6527 | -0.24417 | 0 | -135.6527
26776312.5 | -56.5 | -60 | -23.6527 | 0.0043125 | 76.2503 | -99.903 | 24.4553 | -124.3583 | 3.6658e-13 | 1.0833e-10 | -99.6527 | -0.25031 | 0 | -135.6527
26780625 | -56.5 | -60 | -23.6527 | 0.0043125 | 76.2565 | -99.9092 | 24.4539 | -124.363 | 3.6618e-13 | 1.0833e-10 | -99.6527 | -0.25645 | 0 | -135.6527
26784937.5 | -56.5 | -60 | -23.6527 | 0.0043125 | 76.2626 | -99.9153 | 24.4525 | -124.3678 | 3.6578e-13 | 1.0833e-10 | -99.6527 | -0.26259 | 0 | -135.6527
26789250 | -56.5 | -60 | -23.6527 | 0.0043125 | 76.2687 | -99.9214 | 24.4511 | -124.3725 | 3.6538e-13 | 1.0833e-10 | -99.6527 | -0.26873 | 0 | -135.6527
26793562.5 | -56.5 | -60 | -23.6527 | 0.0043125 | 76.2749 | -99.9276 | 24.4497 | -124.3773 | 3.6498e-13 | 1.0833e-10 | -99.6527 | -0.27487 | 0 | -135.6527
26797875 | -56.5 | -60 | -23.6527 | 0.0043125 | 76.281 | -99.9337 | 24.4483 | -124.382 | 3.6459e-13 | 1.0833e-10 | -99.6527 | -0.28101 | 0 | -135.6527
26802187.5 | -56.5 | -60 | -23.6527 | 0.0043125 | 76.2871 | -99.9399 | 24.4469 | -124.3867 | 3.6419e-13 | 1.0833e-10 | -99.6527 | -0.28715 | 0 | -135.6527
26806500 | -56.5 | -60 | -23.6527 | 0.0043125 | 76.2933 | -99.946 | 24.4455 | -124.3915 | 3.6379e-13 | 1.0833e-10 | -99.6527 | -0.29328 | 0 | -135.6527
26810812.5 | -56.5 | -60 | -23.6527 | 0.0043125 | 76.2994 | -99.9521 | 24.4441 | -124.3962 | 3.6339e-13 | 1.0833e-10 | -99.6527 | -0.29942 | 0 | -135.6527
26815125 | -56.5 | -60 | -23.6527 | 0.0043125 | 76.3056 | -99.9583 | 24.4427 | -124.401 | 3.63e-13 | 1.0833e-10 | -99.6527 | -0.30556 | 0 | -135.6527
26819437.5 | -56.5 | -60 | -23.6527 | 0.0043125 | 76.3117 | -99.9644 | 24.4413 | -124.4057 | 3.626e-13 | 1.0833e-10 | -99.6527 | -0.31169 | 0 | -135.6527
26823750 | -56.5 | -60 | -23.6527 | 0.0043125 | 76.3178 | -99.9705 | 24.4399 | -124.4104 | 3.6221e-13 | 1.0833e-10 | -99.6527 | -0.31783 | 0 | -135.6527
26828062.5 | -56.5 | -60 | -23.6527 | 0.0043125 | 76.324 | -99.9767 | 24.4385 | -124.4152 | 3.6181e-13 | 1.0833e-10 | -99.6527 | -0.32396 | 0 | -135.6527
26832375 | -56.5 | -60 | -23.6527 | 0.0043125 | 76.3301 | -99.9828 | 24.4371 | -124.4199 | 3.6142e-13 | 1.0833e-10 | -99.6527 | -0.33009 | 0 | -135.6527
26836687.5 | -56.5 | -60 | -23.6527 | 0.0043125 | 76.3362 | -99.9889 | 24.4357 | -124.4247 | 3.6102e-13 | 1.0833e-10 | -99.6527 | -0.33623 | 0 | -135.6527
26841000 | -56.5 | -60 | -23.6527 | 0.0043125 | 76.3424 | -99.9951 | 24.4343 | -124.4294 | 3.6063e-13 | 1.0833e-10 | -99.6527 | -0.34236 | 0 | -135.6527
26845312.5 | -56.5 | -60 | -23.6527 | 0.0043125 | 76.3485 | -100.0012 | 24.4329 | -124.4341 | 3.6024e-13 | 1.0833e-10 | -99.6527 | -0.34849 | 0 | -135.6527
26849625 | -56.5 | -60 | -23.6527 | 0.0043125 | 76.3546 | -100.0073 | 24.4315 | -124.4389 | 3.5984e-13 | 1.0833e-10 | -99.6527 | -0.35463 | 0 | -135.6527
26853937.5 | -56.5 | -60 | -23.6527 | 0.0043125 | 76.3608 | -100.0135 | 24.4301 | -124.4436 | 3.5945e-13 | 1.0833e-10 | -99.6527 | -0.36076 | 0 | -135.6527
26858250 | -56.5 | -60 | -23.6527 | 0.0043125 | 76.3669 | -100.0196 | 24.4287 | -124.4483 | 3.5906e-13 | 1.0833e-10 | -99.6527 | -0.36689 | 0 | -135.6527
26862562.5 | -56.5 | -60 | -23.6527 | 0.0043125 | 76.373 | -100.0257 | 24.4274 | -124.4531 | 3.5867e-13 | 1.0833e-10 | -99.6527 | -0.37302 | 0 | -135.6527
26866875 | -56.5 | -60 | -23.6527 | 0.0043125 | 76.3792 | -100.0319 | 24.426 | -124.4578 | 3.5828e-13 | 1.0833e-10 | -99.6527 | -0.37915 | 0 | -135.6527
26871187.5 | -56.5 | -60 | -23.6527 | 0.0043125 | 76.3853 | -100.038 | 24.4246 | -124.4626 | 3.5789e-13 | 1.0833e-10 | -99.6527 | -0.38528 | 0 | -135.6527
26875500 | -56.5 | -60 | -23.6527 | 0.0043125 | 76.3914 | -100.0441 | 24.4232 | -124.4673 | 3.575e-13 | 1.0833e-10 | -99.6527 | -0.39141 | 0 | -135.6527
26879812.5 | -56.5 | -60 | -23.6527 | 0.0043125 | 76.3975 | -100.0502 | 24.4218 | -124.472 | 3.5711e-13 | 1.0833e-10 | -99.6527 | -0.39754 | 0 | -135.6527
26884125 | -56.5 | -60 | -23.6527 | 0.0043125 | 76.4037 | -100.0564 | 24.4204 | -124.4768 | 3.5672e-13 | 1.0833e-10 | -99.6527 | -0.40367 | 0 | -135.6527
26888437.5 | -56.5 | -60 | -23.6527 | 0.0043125 | 76.4098 | -100.0625 | 24.419 | -124.4815 | 3.5633e-13 | 1.0833e-10 | -99.6527 | -0.40979 | 0 | -135.6527
26892750 | -56.5 | -60 | -23.6527 | 0.0043125 | 76.4159 | -100.0686 | 24.4176 | -124.4862 | 3.5594e-13 | 1.0833e-10 | -99.6527 | -0.41592 | 0 | -135.6527
26897062.5 | -56.5 | -60 | -23.6527 | 0.0043125 | 76.422 | -100.0748 | 24.4162 | -124.491 | 3.5555e-13 | 1.0833e-10 | -99.6527 | -0.42205 | 0 | -135.6527
26901375 | -56.5 | -60 | -23.6527 | 0.0043125 | 76.4282 | -100.0809 | 24.4148 | -124.4957 | 3.5517e-13 | 1.0833e-10 | -99.6527 | -0.42817 | 0 | -135.6527
26905687.5 | -56.5 | -60 | -23.6527 | 0.0043125 | 76.4343 | -100.087 | 24.4134 | -124.5004 | 3.5478e-13 | 1.0833e-10 | -99.6527 | -0.4343 | 0 | -135.6527
26910000 | -56.5 | -60 | -23.6527 | 0.0043125 | 76.4404 | -100.0931 | 24.412 | -124.5052 | 3.5439e-13 | 1.0833e-10 | -99.6527 | -0.44043 | 0 | -135.6527
26914312.5 | -56.5 | -60 | -23.6527 | 0.0043125 | 76.4465 | -100.0993 | 24.4106 | -124.5099 | 3.5401e-13 | 1.0833e-10 | -99.6527 | -0.44655 | 0 | -135.6527
26918625 | -56.5 | -60 | -23.6527 | 0.0043125 | 76.4527 | -100.1054 | 24.4092 | -124.5146 | 3.5362e-13 | 1.0833e-10 | -99.6527 | -0.45267 | 0 | -135.6527
26922937.5 | -56.5 | -60 | -23.6527 | 0.0043125 | 76.4588 | -100.1115 | 24.4079 | -124.5194 | 3.5324e-13 | 1.0833e-10 | -99.6527 | -0.4588 | 0 | -135.6527
26927250 | -56.5 | -60 | -23.6527 | 0.0043125 | 76.4649 | -100.1176 | 24.4065 | -124.5241 | 3.5285e-13 | 1.0833e-10 | -99.6527 | -0.46492 | 0 | -135.6527
26931562.5 | -56.5 | -60 | -23.6527 | 0.0043125 | 76.471 | -100.1238 | 24.4051 | -124.5288 | 3.5247e-13 | 1.0833e-10 | -99.6527 | -0.47104 | 0 | -135.6527
26935875 | -56.5 | -60 | -23.6527 | 0.0043125 | 76.4772 | -100.1299 | 24.4037 | -124.5336 | 3.5208e-13 | 1.0833e-10 | -99.6527 | -0.47717 | 0 | -135.6527
26940187.5 | -56.5 | -60 | -23.6527 | 0.0043125 | 76.4833 | -100.136 | 24.4023 | -124.5383 | 3.517e-13 | 1.0833e-10 | -99.6527 | -0.48329 | 0 | -135.6527
26944500 | -56.5 | -60 | -23.6527 | 0.0043125 | 76.4894 | -100.1421 | 24.4009 | -124.543 | 3.5132e-13 | 1.0833e-10 | -99.6527 | -0.48941 | 0 | -135.6527
26948812.5 | -56.5 | -60 | -23.6527 | 0.0043125 | 76.4955 | -100.1482 | 24.3995 | -124.5477 | 3.5093e-13 | 1.0833e-10 | -99.6527 | -0.49553 | 0 | -135.6527
26953125 | -56.5 | -60 | -23.6527 | 0.0043125 | 76.5017 | -100.1544 | 24.3981 | -124.5525 | 3.5055e-13 | 1.0833e-10 | -99.6527 | -0.50165 | 0 | -135.6527
26957437.5 | -56.5 | -60 | -23.6527 | 0.0043125 | 76.5078 | -100.1605 | 24.3967 | -124.5572 | 3.5017e-13 | 1.0833e-10 | -99.6527 | -0.50777 | 0 | -135.6527
26961750 | -56.5 | -60 | -23.6527 | 0.0043125 | 76.5139 | -100.1666 | 24.3953 | -124.5619 | 3.4979e-13 | 1.0833e-10 | -99.6527 | -0.51389 | 0 | -135.6527
26966062.5 | -56.5 | -60 | -23.6527 | 0.0043125 | 76.52 | -100.1727 | 24.3939 | -124.5667 | 3.4941e-13 | 1.0833e-10 | -99.6527 | -0.52001 | 0 | -135.6527
26970375 | -56.5 | -60 | -23.6527 | 0.0043125 | 76.5261 | -100.1788 | 24.3926 | -124.5714 | 3.4903e-13 | 1.0833e-10 | -99.6527 | -0.52613 | 0 | -135.6527
26974687.5 | -56.5 | -60 | -23.6527 | 0.0043125 | 76.5322 | -100.185 | 24.3912 | -124.5761 | 3.4865e-13 | 1.0833e-10 | -99.6527 | -0.53225 | 0 | -135.6527
26979000 | -56.5 | -60 | -23.6527 | 0.0043125 | 76.5384 | -100.1911 | 24.3898 | -124.5809 | 3.4827e-13 | 1.0833e-10 | -99.6527 | -0.53836 | 0 | -135.6527
26983312.5 | -56.5 | -60 | -23.6527 | 0.0043125 | 76.5445 | -100.1972 | 24.3884 | -124.5856 | 3.4789e-13 | 1.0833e-10 | -99.6527 | -0.54448 | 0 | -135.6527
26987625 | -56.5 | -60 | -23.6527 | 0.0043125 | 76.5506 | -100.2033 | 24.387 | -124.5903 | 3.4751e-13 | 1.0833e-10 | -99.6527 | -0.5506 | 0 | -135.6527
26991937.5 | -56.5 | -60 | -23.6527 | 0.0043125 | 76.5567 | -100.2094 | 24.3856 | -124.595 | 3.4713e-13 | 1.0833e-10 | -99.6527 | -0.55671 | 0 | -135.6527
26996250 | -56.5 | -60 | -23.6527 | 0.0043125 | 76.5628 | -100.2155 | 24.3842 | -124.5998 | 3.4676e-13 | 1.0833e-10 | -99.6527 | -0.56283 | 0 | -135.6527
27000562.5 | -56.5 | -60 | -23.6527 | 0.0043125 | 76.5689 | -100.2217 | 24.3828 | -124.6045 | 3.4638e-13 | 1.0833e-10 | -99.6527 | -0.56894 | 0 | -135.6527
27004875 | -56.5 | -60 | -23.6527 | 0.0043125 | 76.5751 | -100.2278 | 24.3815 | -124.6092 | 3.46e-13 | 1.0833e-10 | -99.6527 | -0.57506 | 0 | -135.6527
27009187.5 | -56.5 | -60 | -23.6527 | 0.0043125 | 76.5812 | -100.2339 | 24.3801 | -124.6139 | 3.4562e-13 | 1.0833e-10 | -99.6527 | -0.58117 | 0 | -135.6527
27013500 | -56.5 | -60 | -23.6527 | 0.0043125 | 76.5873 | -100.24 | 24.3787 | -124.6187 | 3.4525e-13 | 1.0833e-10 | -99.6527 | -0.58728 | 0 | -135.6527
27017812.5 | -56.5 | -60 | -23.6527 | 0.0043125 | 76.5934 | -100.2461 | 24.3773 | -124.6234 | 3.4487e-13 | 1.0833e-10 | -99.6527 | -0.5934 | 0 | -135.6527
27022125 | -56.5 | -60 | -23.6527 | 0.0043125 | 76.5995 | -100.2522 | 24.3759 | -124.6281 | 3.445e-13 | 1.0833e-10 | -99.6527 | -0.59951 | 0 | -135.6527
27026437.5 | -56.5 | -60 | -23.6527 | 0.0043125 | 76.6056 | -100.2583 | 24.3745 | -124.6329 | 3.4412e-13 | 1.0833e-10 | -99.6527 | -0.60562 | 0 | -135.6527
27030750 | -56.5 | -60 | -23.6527 | 0.0043125 | 76.6117 | -100.2644 | 24.3731 | -124.6376 | 3.4375e-13 | 1.0833e-10 | -99.6527 | -0.61173 | 0 | -135.6527
27035062.5 | -56.5 | -60 | -23.6527 | 0.0043125 | 76.6178 | -100.2706 | 24.3718 | -124.6423 | 3.4338e-13 | 1.0833e-10 | -99.6527 | -0.61785 | 0 | -135.6527
27039375 | -56.5 | -60 | -23.6527 | 0.0043125 | 76.624 | -100.2767 | 24.3704 | -124.647 | 3.43e-13 | 1.0833e-10 | -99.6527 | -0.62396 | 0 | -135.6527
27043687.5 | -56.5 | -60 | -23.6527 | 0.0043125 | 76.6301 | -100.2828 | 24.369 | -124.6518 | 3.4263e-13 | 1.0833e-10 | -99.6527 | -0.63007 | 0 | -135.6527
27048000 | -56.5 | -60 | -23.6527 | 0.0043125 | 76.6362 | -100.2889 | 24.3676 | -124.6565 | 3.4226e-13 | 1.0833e-10 | -99.6527 | -0.63618 | 0 | -135.6527
27052312.5 | -56.5 | -60 | -23.6527 | 0.0043125 | 76.6423 | -100.295 | 24.3662 | -124.6612 | 3.4188e-13 | 1.0833e-10 | -99.6527 | -0.64228 | 0 | -135.6527
27056625 | -56.5 | -60 | -23.6527 | 0.0043125 | 76.6484 | -100.3011 | 24.3648 | -124.6659 | 3.4151e-13 | 1.0833e-10 | -99.6527 | -0.64839 | 0 | -135.6527
27060937.5 | -56.5 | -60 | -23.6527 | 0.0043125 | 76.6545 | -100.3072 | 24.3634 | -124.6707 | 3.4114e-13 | 1.0833e-10 | -99.6527 | -0.6545 | 0 | -135.6527
27065250 | -56.5 | -60 | -23.6527 | 0.0043125 | 76.6606 | -100.3133 | 24.3621 | -124.6754 | 3.4077e-13 | 1.0833e-10 | -99.6527 | -0.66061 | 0 | -135.6527
27069562.5 | -56.5 | -60 | -23.6527 | 0.0043125 | 76.6667 | -100.3194 | 24.3607 | -124.6801 | 3.404e-13 | 1.0833e-10 | -99.6527 | -0.66672 | 0 | -135.6527
27073875 | -56.5 | -60 | -23.6527 | 0.0043125 | 76.6728 | -100.3255 | 24.3593 | -124.6848 | 3.4003e-13 | 1.0833e-10 | -99.6527 | -0.67282 | 0 | -135.6527
27078187.5 | -56.5 | -60 | -23.6527 | 0.0043125 | 76.6789 | -100.3316 | 24.3579 | -124.6895 | 3.3966e-13 | 1.0833e-10 | -99.6527 | -0.67893 | 0 | -135.6527
27082500 | -56.5 | -60 | -23.6527 | 0.0043125 | 76.685 | -100.3377 | 24.3565 | -124.6943 | 3.3929e-13 | 1.0833e-10 | -99.6527 | -0.68504 | 0 | -135.6527
27086812.5 | -56.5 | -60 | -23.6527 | 0.0043125 | 76.6911 | -100.3438 | 24.3551 | -124.699 | 3.3892e-13 | 1.0833e-10 | -99.6527 | -0.69114 | 0 | -135.6527
27091125 | -56.5 | -60 | -23.6527 | 0.0043125 | 76.6972 | -100.35 | 24.3538 | -124.7037 | 3.3855e-13 | 1.0833e-10 | -99.6527 | -0.69725 | 0 | -135.6527
27095437.5 | -56.5 | -60 | -23.6527 | 0.0043125 | 76.7033 | -100.3561 | 24.3524 | -124.7084 | 3.3819e-13 | 1.0833e-10 | -99.6527 | -0.70335 | 0 | -135.6527
27099750 | -56.5 | -60 | -23.6527 | 0.0043125 | 76.7095 | -100.3622 | 24.351 | -124.7132 | 3.3782e-13 | 1.0833e-10 | -99.6527 | -0.70945 | 0 | -135.6527
27104062.5 | -56.5 | -60 | -23.6527 | 0.0043125 | 76.7156 | -100.3683 | 24.3496 | -124.7179 | 3.3745e-13 | 1.0833e-10 | -99.6527 | -0.71556 | 0 | -135.6527
27108375 | -56.5 | -60 | -23.6527 | 0.0043125 | 76.7217 | -100.3744 | 24.3482 | -124.7226 | 3.3709e-13 | 1.0833e-10 | -99.6527 | -0.72166 | 0 | -135.6527
27112687.5 | -56.5 | -60 | -23.6527 | 0.0043125 | 76.7278 | -100.3805 | 24.3468 | -124.7273 | 3.3672e-13 | 1.0833e-10 | -99.6527 | -0.72776 | 0 | -135.6527
27117000 | -56.5 | -60 | -23.6527 | 0.0043125 | 76.7339 | -100.3866 | 24.3455 | -124.732 | 3.3635e-13 | 1.0833e-10 | -99.6527 | -0.73386 | 0 | -135.6527
27121312.5 | -56.5 | -60 | -23.6527 | 0.0043125 | 76.74 | -100.3927 | 24.3441 | -124.7368 | 3.3599e-13 | 1.0833e-10 | -99.6527 | -0.73996 | 0 | -135.6527
27125625 | -56.5 | -60 | -23.6527 | 0.0043125 | 76.7461 | -100.3988 | 24.3427 | -124.7415 | 3.3562e-13 | 1.0833e-10 | -99.6527 | -0.74607 | 0 | -135.6527
27129937.5 | -56.5 | -60 | -23.6527 | 0.0043125 | 76.7522 | -100.4049 | 24.3413 | -124.7462 | 3.3526e-13 | 1.0833e-10 | -99.6527 | -0.75217 | 0 | -135.6527
27134250 | -56.5 | -60 | -23.6527 | 0.0043125 | 76.7583 | -100.411 | 24.3399 | -124.7509 | 3.3489e-13 | 1.0833e-10 | -99.6527 | -0.75827 | 0 | -135.6527
27138562.5 | -56.5 | -60 | -23.6527 | 0.0043125 | 76.7644 | -100.4171 | 24.3386 | -124.7556 | 3.3453e-13 | 1.0833e-10 | -99.6527 | -0.76437 | 0 | -135.6527
27142875 | -56.5 | -60 | -23.6527 | 0.0043125 | 76.7705 | -100.4232 | 24.3372 | -124.7604 | 3.3417e-13 | 1.0833e-10 | -99.6527 | -0.77046 | 0 | -135.6527
27147187.5 | -56.5 | -60 | -23.6527 | 0.0043125 | 76.7766 | -100.4293 | 24.3358 | -124.7651 | 3.338e-13 | 1.0833e-10 | -99.6527 | -0.77656 | 0 | -135.6527
27151500 | -56.5 | -60 | -23.6527 | 0.0043125 | 76.7827 | -100.4354 | 24.3344 | -124.7698 | 3.3344e-13 | 1.0833e-10 | -99.6527 | -0.78266 | 0 | -135.6527
27155812.5 | -56.5 | -60 | -23.6527 | 0.0043125 | 76.7888 | -100.4415 | 24.333 | -124.7745 | 3.3308e-13 | 1.0833e-10 | -99.6527 | -0.78876 | 0 | -135.6527
27160125 | -56.5 | -60 | -23.6527 | 0.0043125 | 76.7949 | -100.4476 | 24.3317 | -124.7792 | 3.3272e-13 | 1.0833e-10 | -99.6527 | -0.79486 | 0 | -135.6527
27164437.5 | -56.5 | -60 | -23.6527 | 0.0043125 | 76.801 | -100.4537 | 24.3303 | -124.7839 | 3.3236e-13 | 1.0833e-10 | -99.6527 | -0.80095 | 0 | -135.6527
27168750 | -56.5 | -60 | -23.6527 | 0.0043125 | 76.807 | -100.4598 | 24.3289 | -124.7887 | 3.32e-13 | 1.0833e-10 | -99.6527 | -0.80705 | 0 | -135.6527
27173062.5 | -56.5 | -60 | -23.6527 | 0.0043125 | 76.8131 | -100.4659 | 24.3275 | -124.7934 | 3.3164e-13 | 1.0833e-10 | -99.6527 | -0.81314 | 0 | -135.6527
27177375 | -56.5 | -60 | -23.6527 | 0.0043125 | 76.8192 | -100.4719 | 24.3261 | -124.7981 | 3.3128e-13 | 1.0833e-10 | -99.6527 | -0.81924 | 0 | -135.6527
27181687.5 | -56.5 | -60 | -23.6527 | 0.0043125 | 76.8253 | -100.478 | 24.3248 | -124.8028 | 3.3092e-13 | 1.0833e-10 | -99.6527 | -0.82533 | 0 | -135.6527
27186000 | -56.5 | -60 | -23.6527 | 0.0043125 | 76.8314 | -100.4841 | 24.3234 | -124.8075 | 3.3056e-13 | 1.0833e-10 | -99.6527 | -0.83143 | 0 | -135.6527
27190312.5 | -56.5 | -60 | -23.6527 | 0.0043125 | 76.8375 | -100.4902 | 24.322 | -124.8122 | 3.302e-13 | 1.0833e-10 | -99.6527 | -0.83752 | 0 | -135.6527
27194625 | -56.5 | -60 | -23.6527 | 0.0043125 | 76.8436 | -100.4963 | 24.3206 | -124.817 | 3.2984e-13 | 1.0833e-10 | -99.6527 | -0.84361 | 0 | -135.6527
27198937.5 | -56.5 | -60 | -23.6527 | 0.0043125 | 76.8497 | -100.5024 | 24.3193 | -124.8217 | 3.2948e-13 | 1.0833e-10 | -99.6527 | -0.84971 | 0 | -135.6527
27203250 | -56.5 | -60 | -23.6527 | 0.0043125 | 76.8558 | -100.5085 | 24.3179 | -124.8264 | 3.2912e-13 | 1.0833e-10 | -99.6527 | -0.8558 | 0 | -135.6527
27207562.5 | -56.5 | -60 | -23.6527 | 0.0043125 | 76.8619 | -100.5146 | 24.3165 | -124.8311 | 3.2877e-13 | 1.0833e-10 | -99.6527 | -0.86189 | 0 | -135.6527
27211875 | -56.5 | -60 | -23.6527 | 0.0043125 | 76.868 | -100.5207 | 24.3151 | -124.8358 | 3.2841e-13 | 1.0833e-10 | -99.6527 | -0.86798 | 0 | -135.6527
27216187.5 | -56.5 | -60 | -23.6527 | 0.0043125 | 76.8741 | -100.5268 | 24.3138 | -124.8405 | 3.2805e-13 | 1.0833e-10 | -99.6527 | -0.87407 | 0 | -135.6527
27220500 | -56.5 | -60 | -23.6527 | 0.0043125 | 76.8802 | -100.5329 | 24.3124 | -124.8452 | 3.277e-13 | 1.0833e-10 | -99.6527 | -0.88016 | 0 | -135.6527
27224812.5 | -56.5 | -60 | -23.6527 | 0.0043125 | 76.8863 | -100.539 | 24.311 | -124.85 | 3.2734e-13 | 1.0833e-10 | -99.6527 | -0.88625 | 0 | -135.6527
27229125 | -56.5 | -60 | -23.6527 | 0.0043125 | 76.8923 | -100.5451 | 24.3096 | -124.8547 | 3.2699e-13 | 1.0833e-10 | -99.6527 | -0.89234 | 0 | -135.6527
27233437.5 | -56.5 | -60 | -23.6527 | 0.0043125 | 76.8984 | -100.5511 | 24.3083 | -124.8594 | 3.2663e-13 | 1.0833e-10 | -99.6527 | -0.89843 | 0 | -135.6527
27237750 | -56.5 | -60 | -23.6527 | 0.0043125 | 76.9045 | -100.5572 | 24.3069 | -124.8641 | 3.2628e-13 | 1.0833e-10 | -99.6527 | -0.90452 | 0 | -135.6527
27242062.5 | -56.5 | -60 | -23.6527 | 0.0043125 | 76.9106 | -100.5633 | 24.3055 | -124.8688 | 3.2593e-13 | 1.0833e-10 | -99.6527 | -0.91061 | 0 | -135.6527
27246375 | -56.5 | -60 | -23.6527 | 0.0043125 | 76.9167 | -100.5694 | 24.3041 | -124.8735 | 3.2557e-13 | 1.0833e-10 | -99.6527 | -0.91669 | 0 | -135.6527
27250687.5 | -56.5 | -60 | -23.6527 | 0.0043125 | 76.9228 | -100.5755 | 24.3028 | -124.8782 | 3.2522e-13 | 1.0833e-10 | -99.6527 | -0.92278 | 0 | -135.6527
27255000 | -56.5 | -60 | -23.6527 | 0.0043125 | 76.9289 | -100.5816 | 24.3014 | -124.883 | 3.2487e-13 | 1.0833e-10 | -99.6527 | -0.92887 | 0 | -135.6527
27259312.5 | -56.5 | -60 | -23.6527 | 0.0043125 | 76.935 | -100.5877 | 24.3 | -124.8877 | 3.2451e-13 | 1.0833e-10 | -99.6527 | -0.93495 | 0 | -135.6527
27263625 | -56.5 | -60 | -23.6527 | 0.0043125 | 76.941 | -100.5937 | 24.2986 | -124.8924 | 3.2416e-13 | 1.0833e-10 | -99.6527 | -0.94104 | 0 | -135.6527
27267937.5 | -56.5 | -60 | -23.6527 | 0.0043125 | 76.9471 | -100.5998 | 24.2973 | -124.8971 | 3.2381e-13 | 1.0833e-10 | -99.6527 | -0.94712 | 0 | -135.6527
27272250 | -56.5 | -60 | -23.6527 | 0.0043125 | 76.9532 | -100.6059 | 24.2959 | -124.9018 | 3.2346e-13 | 1.0833e-10 | -99.6527 | -0.95321 | 0 | -135.6527
27276562.5 | -56.5 | -60 | -23.6527 | 0.0043125 | 76.9593 | -100.612 | 24.2945 | -124.9065 | 3.2311e-13 | 1.0833e-10 | -99.6527 | -0.95929 | 0 | -135.6527
27280875 | -56.5 | -60 | -23.6527 | 0.0043125 | 76.9654 | -100.6181 | 24.2931 | -124.9112 | 3.2276e-13 | 1.0833e-10 | -99.6527 | -0.96538 | 0 | -135.6527
27285187.5 | -56.5 | -60 | -23.6527 | 0.0043125 | 76.9715 | -100.6242 | 24.2918 | -124.9159 | 3.2241e-13 | 1.0833e-10 | -99.6527 | -0.97146 | 0 | -135.6527
27289500 | -56.5 | -60 | -23.6527 | 0.0043125 | 76.9775 | -100.6302 | 24.2904 | -124.9206 | 3.2206e-13 | 1.0833e-10 | -99.6527 | -0.97754 | 0 | -135.6527
27293812.5 | -56.5 | -60 | -23.6527 | 0.0043125 | 76.9836 | -100.6363 | 24.289 | -124.9253 | 3.2171e-13 | 1.0833e-10 | -99.6527 | -0.98362 | 0 | -135.6527
27298125 | -56.5 | -60 | -23.6527 | 0.0043125 | 76.9897 | -100.6424 | 24.2876 | -124.9301 | 3.2136e-13 | 1.0833e-10 | -99.6527 | -0.9897 | 0 | -135.6527
27302437.5 | -56.5 | -60 | -23.6527 | 0.0043125 | 76.9958 | -100.6485 | 24.2863 | -124.9348 | 3.2101e-13 | 1.0833e-10 | -99.6527 | -0.99579 | 0 | -135.6527
27306750 | -56.5 | -60 | -23.6527 | 0.0043125 | 77.0019 | -100.6546 | 24.2849 | -124.9395 | 3.2067e-13 | 1.0833e-10 | -99.6527 | -1.0019 | 0 | -135.6527
27311062.5 | -56.5 | -60 | -23.6527 | 0.0043125 | 77.0079 | -100.6607 | 24.2835 | -124.9442 | 3.2032e-13 | 1.0833e-10 | -99.6527 | -1.0079 | 0 | -135.6527
27315375 | -56.5 | -60 | -23.6527 | 0.0043125 | 77.014 | -100.6667 | 24.2822 | -124.9489 | 3.1997e-13 | 1.0833e-10 | -99.6527 | -1.014 | 0 | -135.6527
27319687.5 | -56.5 | -60 | -23.6527 | 0.0043125 | 77.0201 | -100.6728 | 24.2808 | -124.9536 | 3.1962e-13 | 1.0833e-10 | -99.6527 | -1.0201 | 0 | -135.6527
27324000 | -56.5 | -60 | -23.6527 | 0.0043125 | 77.0262 | -100.6789 | 24.2794 | -124.9583 | 3.1928e-13 | 1.0833e-10 | -99.6527 | -1.0262 | 0 | -135.6527
27328312.5 | -56.5 | -60 | -23.6527 | 0.0043125 | 77.0323 | -100.685 | 24.278 | -124.963 | 3.1893e-13 | 1.0833e-10 | -99.6527 | -1.0323 | 0 | -135.6527
27332625 | -56.5 | -60 | -23.6527 | 0.0043125 | 77.0383 | -100.691 | 24.2767 | -124.9677 | 3.1859e-13 | 1.0833e-10 | -99.6527 | -1.0383 | 0 | -135.6527
27336937.5 | -56.5 | -60 | -23.6527 | 0.0043125 | 77.0444 | -100.6971 | 24.2753 | -124.9724 | 3.1824e-13 | 1.0833e-10 | -99.6527 | -1.0444 | 0 | -135.6527
27341250 | -56.5 | -60 | -23.6527 | 0.0043125 | 77.0505 | -100.7032 | 24.2739 | -124.9771 | 3.179e-13 | 1.0833e-10 | -99.6527 | -1.0505 | 0 | -135.6527
27345562.5 | -56.5 | -60 | -23.6527 | 0.0043125 | 77.0566 | -100.7093 | 24.2726 | -124.9818 | 3.1755e-13 | 1.0833e-10 | -99.6527 | -1.0566 | 0 | -135.6527
27349875 | -56.5 | -60 | -23.6527 | 0.0043125 | 77.0626 | -100.7154 | 24.2712 | -124.9865 | 3.1721e-13 | 1.0833e-10 | -99.6527 | -1.0626 | 0 | -135.6527
27354187.5 | -56.5 | -60 | -23.6527 | 0.0043125 | 77.0687 | -100.7214 | 24.2698 | -124.9913 | 3.1687e-13 | 1.0833e-10 | -99.6527 | -1.0687 | 0 | -135.6527
27358500 | -56.5 | -60 | -23.6527 | 0.0043125 | 77.0748 | -100.7275 | 24.2685 | -124.996 | 3.1652e-13 | 1.0833e-10 | -99.6527 | -1.0748 | 0 | -135.6527
27362812.5 | -56.5 | -60 | -23.6527 | 0.0043125 | 77.0809 | -100.7336 | 24.2671 | -125.0007 | 3.1618e-13 | 1.0833e-10 | -99.6527 | -1.0809 | 0 | -135.6527
27367125 | -56.5 | -60 | -23.6527 | 0.0043125 | 77.0869 | -100.7397 | 24.2657 | -125.0054 | 3.1584e-13 | 1.0833e-10 | -99.6527 | -1.0869 | 0 | -135.6527
27371437.5 | -56.5 | -60 | -23.6527 | 0.0043125 | 77.093 | -100.7457 | 24.2643 | -125.0101 | 3.155e-13 | 1.0833e-10 | -99.6527 | -1.093 | 0 | -135.6527
27375750 | -56.5 | -60 | -23.6527 | 0.0043125 | 77.0991 | -100.7518 | 24.263 | -125.0148 | 3.1515e-13 | 1.0833e-10 | -99.6527 | -1.0991 | 0 | -135.6527
27380062.5 | -56.5 | -60 | -23.6527 | 0.0043125 | 77.1052 | -100.7579 | 24.2616 | -125.0195 | 3.1481e-13 | 1.0833e-10 | -99.6527 | -1.1052 | 0 | -135.6527
27384375 | -56.5 | -60 | -23.6527 | 0.0043125 | 77.1112 | -100.7639 | 24.2602 | -125.0242 | 3.1447e-13 | 1.0833e-10 | -99.6527 | -1.1112 | 0 | -135.6527
27388687.5 | -56.5 | -60 | -23.6527 | 0.0043125 | 77.1173 | -100.77 | 24.2589 | -125.0289 | 3.1413e-13 | 1.0833e-10 | -99.6527 | -1.1173 | 0 | -135.6527
27393000 | -56.5 | -60 | -23.6527 | 0.0043125 | 77.1234 | -100.7761 | 24.2575 | -125.0336 | 3.1379e-13 | 1.0833e-10 | -99.6527 | -1.1234 | 0 | -135.6527
27397312.5 | -56.5 | -60 | -23.6527 | 0.0043125 | 77.1294 | -100.7822 | 24.2561 | -125.0383 | 3.1345e-13 | 1.0833e-10 | -99.6527 | -1.1294 | 0 | -135.6527
27401625 | -56.5 | -60 | -23.6527 | 0.0043125 | 77.1355 | -100.7882 | 24.2548 | -125.043 | 3.1311e-13 | 1.0833e-10 | -99.6527 | -1.1355 | 0 | -135.6527
27405937.5 | -56.5 | -60 | -23.6527 | 0.0043125 | 77.1416 | -100.7943 | 24.2534 | -125.0477 | 3.1277e-13 | 1.0833e-10 | -99.6527 | -1.1416 | 0 | -135.6527
27410250 | -56.5 | -60 | -23.6527 | 0.0043125 | 77.1477 | -100.8004 | 24.252 | -125.0524 | 3.1243e-13 | 1.0833e-10 | -99.6527 | -1.1477 | 0 | -135.6527
27414562.5 | -56.5 | -60 | -23.6527 | 0.0043125 | 77.1537 | -100.8064 | 24.2507 | -125.0571 | 3.121e-13 | 1.0833e-10 | -99.6527 | -1.1537 | 0 | -135.6527
27418875 | -56.5 | -60 | -23.6527 | 0.0043125 | 77.1598 | -100.8125 | 24.2493 | -125.0618 | 3.1176e-13 | 1.0833e-10 | -99.6527 | -1.1598 | 0 | -135.6527
27423187.5 | -56.5 | -60 | -23.6527 | 0.0043125 | 77.1659 | -100.8186 | 24.2479 | -125.0665 | 3.1142e-13 | 1.0833e-10 | -99.6527 | -1.1659 | 0 | -135.6527
27427500 | -56.5 | -60 | -23.6527 | 0.0043125 | 77.1719 | -100.8246 | 24.2466 | -125.0712 | 3.1108e-13 | 1.0833e-10 | -99.6527 | -1.1719 | 0 | -135.6527
27431812.5 | -56.5 | -60 | -23.6527 | 0.0043125 | 77.178 | -100.8307 | 24.2452 | -125.0759 | 3.1075e-13 | 1.0833e-10 | -99.6527 | -1.178 | 0 | -135.6527
27436125 | -56.5 | -60 | -23.6527 | 0.0043125 | 77.1841 | -100.8368 | 24.2438 | -125.0806 | 3.1041e-13 | 1.0833e-10 | -99.6527 | -1.1841 | 0 | -135.6527
27440437.5 | -56.5 | -60 | -23.6527 | 0.0043125 | 77.1901 | -100.8428 | 24.2425 | -125.0853 | 3.1008e-13 | 1.0833e-10 | -99.6527 | -1.1901 | 0 | -135.6527
27444750 | -56.5 | -60 | -23.6527 | 0.0043125 | 77.1962 | -100.8489 | 24.2411 | -125.09 | 3.0974e-13 | 1.0833e-10 | -99.6527 | -1.1962 | 0 | -135.6527
27449062.5 | -56.5 | -60 | -23.6527 | 0.0043125 | 77.2023 | -100.855 | 24.2397 | -125.0947 | 3.0941e-13 | 1.0833e-10 | -99.6527 | -1.2023 | 0 | -135.6527
27453375 | -56.5 | -60 | -23.6527 | 0.0043125 | 77.2083 | -100.861 | 24.2384 | -125.0994 | 3.0907e-13 | 1.0833e-10 | -99.6527 | -1.2083 | 0 | -135.6527
27457687.5 | -56.5 | -60 | -23.6527 | 0.0043125 | 77.2144 | -100.8671 | 24.237 | -125.1041 | 3.0874e-13 | 1.0833e-10 | -99.6527 | -1.2144 | 0 | -135.6527
27462000 | -56.5 | -60 | -23.6527 | 0.0043125 | 77.2204 | -100.8732 | 24.2357 | -125.1088 | 3.084e-13 | 1.0833e-10 | -99.6527 | -1.2204 | 0 | -135.6527
27466312.5 | -56.5 | -60 | -23.6527 | 0.0043125 | 77.2265 | -100.8792 | 24.2343 | -125.1135 | 3.0807e-13 | 1.0833e-10 | -99.6527 | -1.2265 | 0 | -135.6527
27470625 | -56.5 | -60 | -23.6527 | 0.0043125 | 77.2326 | -100.8853 | 24.2329 | -125.1182 | 3.0774e-13 | 1.0833e-10 | -99.6527 | -1.2326 | 0 | -135.6527
27474937.5 | -56.5 | -60 | -23.6527 | 0.0043125 | 77.2386 | -100.8913 | 24.2316 | -125.1229 | 3.074e-13 | 1.0833e-10 | -99.6527 | -1.2386 | 0 | -135.6527
27479250 | -56.5 | -60 | -23.6527 | 0.0043125 | 77.2447 | -100.8974 | 24.2302 | -125.1276 | 3.0707e-13 | 1.0833e-10 | -99.6527 | -1.2447 | 0 | -135.6527
27483562.5 | -56.5 | -60 | -23.6527 | 0.0043125 | 77.2508 | -100.9035 | 24.2288 | -125.1323 | 3.0674e-13 | 1.0833e-10 | -99.6527 | -1.2508 | 0 | -135.6527
27487875 | -56.5 | -60 | -23.6527 | 0.0043125 | 77.2568 | -100.9095 | 24.2275 | -125.137 | 3.0641e-13 | 1.0833e-10 | -99.6527 | -1.2568 | 0 | -135.6527
27492187.5 | -56.5 | -60 | -23.6527 | 0.0043125 | 77.2629 | -100.9156 | 24.2261 | -125.1417 | 3.0608e-13 | 1.0833e-10 | -99.6527 | -1.2629 | 0 | -135.6527
27496500 | -56.5 | -60 | -23.6527 | 0.0043125 | 77.2689 | -100.9216 | 24.2248 | -125.1464 | 3.0575e-13 | 1.0833e-10 | -99.6527 | -1.2689 | 0 | -135.6527
27500812.5 | -56.5 | -60 | -23.6527 | 0.0043125 | 77.275 | -100.9277 | 24.2234 | -125.1511 | 3.0541e-13 | 1.0833e-10 | -99.6527 | -1.275 | 0 | -135.6527
27505125 | -56.5 | -60 | -23.6527 | 0.0043125 | 77.2811 | -100.9338 | 24.222 | -125.1558 | 3.0508e-13 | 1.0833e-10 | -99.6527 | -1.2811 | 0 | -135.6527
27509437.5 | -56.5 | -60 | -23.6527 | 0.0043125 | 77.2871 | -100.9398 | 24.2207 | -125.1605 | 3.0476e-13 | 1.0833e-10 | -99.6527 | -1.2871 | 0 | -135.6527
27513750 | -56.5 | -60 | -23.6527 | 0.0043125 | 77.2932 | -100.9459 | 24.2193 | -125.1652 | 3.0443e-13 | 1.0833e-10 | -99.6527 | -1.2932 | 0 | -135.6527
27518062.5 | -56.5 | -60 | -23.6527 | 0.0043125 | 77.2992 | -100.9519 | 24.2179 | -125.1699 | 3.041e-13 | 1.0833e-10 | -99.6527 | -1.2992 | 0 | -135.6527
27522375 | -56.5 | -60 | -23.6527 | 0.0043125 | 77.3053 | -100.958 | 24.2166 | -125.1746 | 3.0377e-13 | 1.0833e-10 | -99.6527 | -1.3053 | 0 | -135.6527
27526687.5 | -56.5 | -60 | -23.6527 | 0.0043125 | 77.3113 | -100.9641 | 24.2152 | -125.1793 | 3.0344e-13 | 1.0833e-10 | -99.6527 | -1.3113 | 0 | -135.6527
27531000 | -56.5 | -60 | -23.6527 | 0.0043125 | 77.3174 | -100.9701 | 24.2139 | -125.184 | 3.0311e-13 | 1.0833e-10 | -99.6527 | -1.3174 | 0 | -135.6527
27535312.5 | -56.5 | -60 | -23.6527 | 0.0043125 | 77.3235 | -100.9762 | 24.2125 | -125.1887 | 3.0278e-13 | 1.0833e-10 | -99.6527 | -1.3235 | 0 | -135.6527
27539625 | -56.5 | -60 | -23.6527 | 0.0043125 | 77.3295 | -100.9822 | 24.2111 | -125.1934 | 3.0246e-13 | 1.0833e-10 | -99.6527 | -1.3295 | 0 | -135.6527
27543937.5 | -56.5 | -60 | -23.6527 | 0.0043125 | 77.3356 | -100.9883 | 24.2098 | -125.1981 | 3.0213e-13 | 1.0833e-10 | -99.6527 | -1.3356 | 0 | -135.6527
27548250 | -56.5 | -60 | -23.6527 | 0.0043125 | 77.3416 | -100.9943 | 24.2084 | -125.2027 | 3.018e-13 | 1.0833e-10 | -99.6527 | -1.3416 | 0 | -135.6527
27552562.5 | -56.5 | -60 | -23.6527 | 0.0043125 | 77.3477 | -101.0004 | 24.2071 | -125.2074 | 3.0148e-13 | 1.0833e-10 | -99.6527 | -1.3477 | 0 | -135.6527
27556875 | -56.5 | -60 | -23.6527 | 0.0043125 | 77.3537 | -101.0064 | 24.2057 | -125.2121 | 3.0115e-13 | 1.0833e-10 | -99.6527 | -1.3537 | 0 | -135.6527
27561187.5 | -56.5 | -60 | -23.6527 | 0.0043125 | 77.3598 | -101.0125 | 24.2043 | -125.2168 | 3.0083e-13 | 1.0833e-10 | -99.6527 | -1.3598 | 0 | -135.6527
27565500 | -56.5 | -60 | -23.6527 | 0.0043125 | 77.3658 | -101.0185 | 24.203 | -125.2215 | 3.005e-13 | 1.0833e-10 | -99.6527 | -1.3658 | 0 | -135.6527
27569812.5 | -56.5 | -60 | -23.6527 | 0.0043125 | 77.3719 | -101.0246 | 24.2016 | -125.2262 | 3.0018e-13 | 1.0833e-10 | -99.6527 | -1.3719 | 0 | -135.6527
27574125 | -56.5 | -60 | -23.6527 | 0.0043125 | 77.3779 | -101.0306 | 24.2003 | -125.2309 | 2.9985e-13 | 1.0833e-10 | -99.6527 | -1.3779 | 0 | -135.6527
27578437.5 | -56.5 | -60 | -23.6527 | 0.0043125 | 77.384 | -101.0367 | 24.1989 | -125.2356 | 2.9953e-13 | 1.0833e-10 | -99.6527 | -1.384 | 0 | -135.6527
27582750 | -56.5 | -60 | -23.6527 | 0.0043125 | 77.39 | -101.0427 | 24.1975 | -125.2403 | 2.9921e-13 | 1.0833e-10 | -99.6527 | -1.39 | 0 | -135.6527
27587062.5 | -56.5 | -60 | -23.6527 | 0.0043125 | 77.3961 | -101.0488 | 24.1962 | -125.245 | 2.9888e-13 | 1.0833e-10 | -99.6527 | -1.3961 | 0 | -135.6527
27591375 | -56.5 | -60 | -23.6527 | 0.0043125 | 77.4021 | -101.0548 | 24.1948 | -125.2497 | 2.9856e-13 | 1.0833e-10 | -99.6527 | -1.4021 | 0 | -135.6527
27595687.5 | -56.5 | -60 | -23.6527 | 0.0043125 | 77.4082 | -101.0609 | 24.1935 | -125.2544 | 2.9824e-13 | 1.0833e-10 | -99.6527 | -1.4082 | 0 | -135.6527
27600000 | -56.5 | -60 | -23.6527 | 0.0043125 | 77.4142 | -101.0669 | 24.1921 | -125.2591 | 2.9792e-13 | 1.0833e-10 | -99.6527 | -1.4142 | 0 | -135.6527
27604312.5 | -56.5 | -60 | -23.6527 | 0.0043125 | 77.4203 | -101.073 | 24.1908 | -125.2637 | 2.9759e-13 | 1.0833e-10 | -99.6527 | -1.4203 | 0 | -135.6527
27608625 | -56.5 | -60 | -23.6527 | 0.0043125 | 77.4263 | -101.079 | 24.1894 | -125.2684 | 2.9727e-13 | 1.0833e-10 | -99.6527 | -1.4263 | 0 | -135.6527
27612937.5 | -56.5 | -60 | -23.6527 | 0.0043125 | 77.4324 | -101.0851 | 24.188 | -125.2731 | 2.9695e-13 | 1.0833e-10 | -99.6527 | -1.4324 | 0 | -135.6527
27617250 | -56.5 | -60 | -23.6527 | 0.0043125 | 77.4384 | -101.0911 | 24.1867 | -125.2778 | 2.9663e-13 | 1.0833e-10 | -99.6527 | -1.4384 | 0 | -135.6527
27621562.5 | -56.5 | -60 | -23.6527 | 0.0043125 | 77.4445 | -101.0972 | 24.1853 | -125.2825 | 2.9631e-13 | 1.0833e-10 | -99.6527 | -1.4445 | 0 | -135.6527
27625875 | -56.5 | -60 | -23.6527 | 0.0043125 | 77.4505 | -101.1032 | 24.184 | -125.2872 | 2.9599e-13 | 1.0833e-10 | -99.6527 | -1.4505 | 0 | -135.6527
27630187.5 | -56.5 | -60 | -23.6527 | 0.0043125 | 77.4566 | -101.1093 | 24.1826 | -125.2919 | 2.9567e-13 | 1.0833e-10 | -99.6527 | -1.4566 | 0 | -135.6527
27634500 | -56.5 | -60 | -23.6527 | 0.0043125 | 77.4626 | -101.1153 | 24.1813 | -125.2966 | 2.9535e-13 | 1.0833e-10 | -99.6527 | -1.4626 | 0 | -135.6527
27638812.5 | -56.5 | -60 | -23.6527 | 0.0043125 | 77.4686 | -101.1213 | 24.1799 | -125.3013 | 2.9504e-13 | 1.0833e-10 | -99.6527 | -1.4686 | 0 | -135.6527
27643125 | -56.5 | -60 | -23.6527 | 0.0043125 | 77.4747 | -101.1274 | 24.1786 | -125.306 | 2.9472e-13 | 1.0833e-10 | -99.6527 | -1.4747 | 0 | -135.6527
27647437.5 | -56.5 | -60 | -23.6527 | 0.0043125 | 77.4807 | -101.1334 | 24.1772 | -125.3106 | 2.944e-13 | 1.0833e-10 | -99.6527 | -1.4807 | 0 | -135.6527
27651750 | -56.5 | -60 | -23.6527 | 0.0043125 | 77.4868 | -101.1395 | 24.1758 | -125.3153 | 2.9408e-13 | 1.0833e-10 | -99.6527 | -1.4868 | 0 | -135.6527
27656062.5 | -56.5 | -60 | -23.6527 | 0.0043125 | 77.4928 | -101.1455 | 24.1745 | -125.32 | 2.9376e-13 | 1.0833e-10 | -99.6527 | -1.4928 | 0 | -135.6527
27660375 | -56.5 | -60 | -23.6527 | 0.0043125 | 77.4989 | -101.1516 | 24.1731 | -125.3247 | 2.9345e-13 | 1.0833e-10 | -99.6527 | -1.4989 | 0 | -135.6527
27664687.5 | -56.5 | -60 | -23.6527 | 0.0043125 | 77.5049 | -101.1576 | 24.1718 | -125.3294 | 2.9313e-13 | 1.0833e-10 | -99.6527 | -1.5049 | 0 | -135.6527
27669000 | -56.5 | -60 | -23.6527 | 0.0043125 | 77.5109 | -101.1636 | 24.1704 | -125.3341 | 2.9281e-13 | 1.0833e-10 | -99.6527 | -1.5109 | 0 | -135.6527
27673312.5 | -56.5 | -60 | -23.6527 | 0.0043125 | 77.517 | -101.1697 | 24.1691 | -125.3388 | 2.925e-13 | 1.0833e-10 | -99.6527 | -1.517 | 0 | -135.6527
27677625 | -56.5 | -60 | -23.6527 | 0.0043125 | 77.523 | -101.1757 | 24.1677 | -125.3434 | 2.9218e-13 | 1.0833e-10 | -99.6527 | -1.523 | 0 | -135.6527
27681937.5 | -56.5 | -60 | -23.6527 | 0.0043125 | 77.5291 | -101.1818 | 24.1664 | -125.3481 | 2.9187e-13 | 1.0833e-10 | -99.6527 | -1.5291 | 0 | -135.6527
27686250 | -56.5 | -60 | -23.6527 | 0.0043125 | 77.5351 | -101.1878 | 24.165 | -125.3528 | 2.9155e-13 | 1.0833e-10 | -99.6527 | -1.5351 | 0 | -135.6527
27690562.5 | -56.5 | -60 | -23.6527 | 0.0043125 | 77.5411 | -101.1938 | 24.1637 | -125.3575 | 2.9124e-13 | 1.0833e-10 | -99.6527 | -1.5411 | 0 | -135.6527
27694875 | -56.5 | -60 | -23.6527 | 0.0043125 | 77.5472 | -101.1999 | 24.1623 | -125.3622 | 2.9092e-13 | 1.0833e-10 | -99.6527 | -1.5472 | 0 | -135.6527
27699187.5 | -56.5 | -60 | -23.6527 | 0.0043125 | 77.5532 | -101.2059 | 24.161 | -125.3669 | 2.9061e-13 | 1.0833e-10 | -99.6527 | -1.5532 | 0 | -135.6527
27703500 | -56.5 | -60 | -23.6527 | 0.0043125 | 77.5592 | -101.212 | 24.1596 | -125.3716 | 2.903e-13 | 1.0833e-10 | -99.6527 | -1.5592 | 0 | -135.6527
27707812.5 | -56.5 | -60 | -23.6527 | 0.0043125 | 77.5653 | -101.218 | 24.1583 | -125.3762 | 2.8999e-13 | 1.0833e-10 | -99.6527 | -1.5653 | 0 | -135.6527
27712125 | -56.5 | -60 | -23.6527 | 0.0043125 | 77.5713 | -101.224 | 24.1569 | -125.3809 | 2.8967e-13 | 1.0833e-10 | -99.6527 | -1.5713 | 0 | -135.6527
27716437.5 | -56.5 | -60 | -23.6527 | 0.0043125 | 77.5774 | -101.2301 | 24.1556 | -125.3856 | 2.8936e-13 | 1.0833e-10 | -99.6527 | -1.5774 | 0 | -135.6527
27720750 | -56.5 | -60 | -23.6527 | 0.0043125 | 77.5834 | -101.2361 | 24.1542 | -125.3903 | 2.8905e-13 | 1.0833e-10 | -99.6527 | -1.5834 | 0 | -135.6527
27725062.5 | -56.5 | -60 | -23.6527 | 0.0043125 | 77.5894 | -101.2421 | 24.1528 | -125.395 | 2.8874e-13 | 1.0833e-10 | -99.6527 | -1.5894 | 0 | -135.6527
27729375 | -56.5 | -60 | -23.6527 | 0.0043125 | 77.5955 | -101.2482 | 24.1515 | -125.3997 | 2.8843e-13 | 1.0833e-10 | -99.6527 | -1.5955 | 0 | -135.6527
27733687.5 | -56.5 | -60 | -23.6527 | 0.0043125 | 77.6015 | -101.2542 | 24.1501 | -125.4043 | 2.8811e-13 | 1.0833e-10 | -99.6527 | -1.6015 | 0 | -135.6527
27738000 | -56.5 | -60 | -23.6527 | 0.0043125 | 77.6075 | -101.2602 | 24.1488 | -125.409 | 2.878e-13 | 1.0833e-10 | -99.6527 | -1.6075 | 0 | -135.6527
27742312.5 | -56.5 | -60 | -23.6527 | 0.0043125 | 77.6136 | -101.2663 | 24.1474 | -125.4137 | 2.8749e-13 | 1.0833e-10 | -99.6527 | -1.6136 | 0 | -135.6527
27746625 | -56.5 | -60 | -23.6527 | 0.0043125 | 77.6196 | -101.2723 | 24.1461 | -125.4184 | 2.8718e-13 | 1.0833e-10 | -99.6527 | -1.6196 | 0 | -135.6527
27750937.5 | -56.5 | -60 | -23.6527 | 0.0043125 | 77.6256 | -101.2783 | 24.1447 | -125.4231 | 2.8687e-13 | 1.0833e-10 | -99.6527 | -1.6256 | 0 | -135.6527
27755250 | -56.5 | -60 | -23.6527 | 0.0043125 | 77.6316 | -101.2844 | 24.1434 | -125.4278 | 2.8657e-13 | 1.0833e-10 | -99.6527 | -1.6316 | 0 | -135.6527
27759562.5 | -56.5 | -60 | -23.6527 | 0.0043125 | 77.6377 | -101.2904 | 24.142 | -125.4324 | 2.8626e-13 | 1.0833e-10 | -99.6527 | -1.6377 | 0 | -135.6527
27763875 | -56.5 | -60 | -23.6527 | 0.0043125 | 77.6437 | -101.2964 | 24.1407 | -125.4371 | 2.8595e-13 | 1.0833e-10 | -99.6527 | -1.6437 | 0 | -135.6527
27768187.5 | -56.5 | -60 | -23.6527 | 0.0043125 | 77.6497 | -101.3024 | 24.1393 | -125.4418 | 2.8564e-13 | 1.0833e-10 | -99.6527 | -1.6497 | 0 | -135.6527
27772500 | -56.5 | -60 | -23.6527 | 0.0043125 | 77.6558 | -101.3085 | 24.138 | -125.4465 | 2.8533e-13 | 1.0833e-10 | -99.6527 | -1.6558 | 0 | -135.6527
27776812.5 | -56.5 | -60 | -23.6527 | 0.0043125 | 77.6618 | -101.3145 | 24.1367 | -125.4512 | 2.8503e-13 | 1.0833e-10 | -99.6527 | -1.6618 | 0 | -135.6527
27781125 | -56.5 | -60 | -23.6527 | 0.0043125 | 77.6678 | -101.3205 | 24.1353 | -125.4558 | 2.8472e-13 | 1.0833e-10 | -99.6527 | -1.6678 | 0 | -135.6527
27785437.5 | -56.5 | -60 | -23.6527 | 0.0043125 | 77.6739 | -101.3266 | 24.134 | -125.4605 | 2.8441e-13 | 1.0833e-10 | -99.6527 | -1.6739 | 0 | -135.6527
27789750 | -56.5 | -60 | -23.6527 | 0.0043125 | 77.6799 | -101.3326 | 24.1326 | -125.4652 | 2.8411e-13 | 1.0833e-10 | -99.6527 | -1.6799 | 0 | -135.6527
27794062.5 | -56.5 | -60 | -23.6527 | 0.0043125 | 77.6859 | -101.3386 | 24.1313 | -125.4699 | 2.838e-13 | 1.0833e-10 | -99.6527 | -1.6859 | 0 | -135.6527
27798375 | -56.5 | -60 | -23.6527 | 0.0043125 | 77.6919 | -101.3446 | 24.1299 | -125.4746 | 2.8349e-13 | 1.0833e-10 | -99.6527 | -1.6919 | 0 | -135.6527
27802687.5 | -56.5 | -60 | -23.6527 | 0.0043125 | 77.698 | -101.3507 | 24.1286 | -125.4792 | 2.8319e-13 | 1.0833e-10 | -99.6527 | -1.698 | 0 | -135.6527
27807000 | -56.5 | -60 | -23.6527 | 0.0043125 | 77.704 | -101.3567 | 24.1272 | -125.4839 | 2.8288e-13 | 1.0833e-10 | -99.6527 | -1.704 | 0 | -135.6527
27811312.5 | -56.5 | -60 | -23.6527 | 0.0043125 | 77.71 | -101.3627 | 24.1259 | -125.4886 | 2.8258e-13 | 1.0833e-10 | -99.6527 | -1.71 | 0 | -135.6527
27815625 | -56.5 | -60 | -23.6527 | 0.0043125 | 77.716 | -101.3687 | 24.1245 | -125.4933 | 2.8228e-13 | 1.0833e-10 | -99.6527 | -1.716 | 0 | -135.6527
27819937.5 | -56.5 | -60 | -23.6527 | 0.0043125 | 77.7221 | -101.3748 | 24.1232 | -125.4979 | 2.8197e-13 | 1.0833e-10 | -99.6527 | -1.7221 | 0 | -135.6527
27824250 | -56.5 | -60 | -23.6527 | 0.0043125 | 77.7281 | -101.3808 | 24.1218 | -125.5026 | 2.8167e-13 | 1.0833e-10 | -99.6527 | -1.7281 | 0 | -135.6527
27828562.5 | -56.5 | -60 | -23.6527 | 0.0043125 | 77.7341 | -101.3868 | 24.1205 | -125.5073 | 2.8136e-13 | 1.0833e-10 | -99.6527 | -1.7341 | 0 | -135.6527
27832875 | -56.5 | -60 | -23.6527 | 0.0043125 | 77.7401 | -101.3928 | 24.1191 | -125.512 | 2.8106e-13 | 1.0833e-10 | -99.6527 | -1.7401 | 0 | -135.6527
27837187.5 | -56.5 | -60 | -23.6527 | 0.0043125 | 77.7462 | -101.3989 | 24.1178 | -125.5167 | 2.8076e-13 | 1.0833e-10 | -99.6527 | -1.7462 | 0 | -135.6527
27841500 | -56.5 | -60 | -23.6527 | 0.0043125 | 77.7522 | -101.4049 | 24.1164 | -125.5213 | 2.8046e-13 | 1.0833e-10 | -99.6527 | -1.7522 | 0 | -135.6527
27845812.5 | -56.5 | -60 | -23.6527 | 0.0043125 | 77.7582 | -101.4109 | 24.1151 | -125.526 | 2.8016e-13 | 1.0833e-10 | -99.6527 | -1.7582 | 0 | -135.6527
27850125 | -56.5 | -60 | -23.6527 | 0.0043125 | 77.7642 | -101.4169 | 24.1138 | -125.5307 | 2.7985e-13 | 1.0833e-10 | -99.6527 | -1.7642 | 0 | -135.6527
27854437.5 | -56.5 | -60 | -23.6527 | 0.0043125 | 77.7702 | -101.4229 | 24.1124 | -125.5354 | 2.7955e-13 | 1.0833e-10 | -99.6527 | -1.7702 | 0 | -135.6527
27858750 | -56.5 | -60 | -23.6527 | 0.0043125 | 77.7763 | -101.429 | 24.1111 | -125.54 | 2.7925e-13 | 1.0833e-10 | -99.6527 | -1.7763 | 0 | -135.6527
27863062.5 | -56.5 | -60 | -23.6527 | 0.0043125 | 77.7823 | -101.435 | 24.1097 | -125.5447 | 2.7895e-13 | 1.0833e-10 | -99.6527 | -1.7823 | 0 | -135.6527
27867375 | -56.5 | -60 | -23.6527 | 0.0043125 | 77.7883 | -101.441 | 24.1084 | -125.5494 | 2.7865e-13 | 1.0833e-10 | -99.6527 | -1.7883 | 0 | -135.6527
27871687.5 | -56.5 | -60 | -23.6527 | 0.0043125 | 77.7943 | -101.447 | 24.107 | -125.5541 | 2.7835e-13 | 1.0833e-10 | -99.6527 | -1.7943 | 0 | -135.6527
27876000 | -56.5 | -60 | -23.6527 | 0.0043125 | 77.8003 | -101.453 | 24.1057 | -125.5587 | 2.7805e-13 | 1.0833e-10 | -99.6527 | -1.8003 | 0 | -135.6527
27880312.5 | -56.5 | -60 | -23.6527 | 0.0043125 | 77.8064 | -101.4591 | 24.1043 | -125.5634 | 2.7775e-13 | 1.0833e-10 | -99.6527 | -1.8064 | 0 | -135.6527
27884625 | -56.5 | -60 | -23.6527 | 0.0043125 | 77.8124 | -101.4651 | 24.103 | -125.5681 | 2.7745e-13 | 1.0833e-10 | -99.6527 | -1.8124 | 0 | -135.6527
27888937.5 | -56.5 | -60 | -23.6527 | 0.0043125 | 77.8184 | -101.4711 | 24.1017 | -125.5728 | 2.7716e-13 | 1.0833e-10 | -99.6527 | -1.8184 | 0 | -135.6527
27893250 | -56.5 | -60 | -23.6527 | 0.0043125 | 77.8244 | -101.4771 | 24.1003 | -125.5774 | 2.7686e-13 | 1.0833e-10 | -99.6527 | -1.8244 | 0 | -135.6527
27897562.5 | -56.5 | -60 | -23.6527 | 0.0043125 | 77.8304 | -101.4831 | 24.099 | -125.5821 | 2.7656e-13 | 1.0833e-10 | -99.6527 | -1.8304 | 0 | -135.6527
27901875 | -56.5 | -60 | -23.6527 | 0.0043125 | 77.8364 | -101.4891 | 24.0976 | -125.5868 | 2.7626e-13 | 1.0833e-10 | -99.6527 | -1.8364 | 0 | -135.6527
27906187.5 | -56.5 | -60 | -23.6527 | 0.0043125 | 77.8425 | -101.4952 | 24.0963 | -125.5914 | 2.7597e-13 | 1.0833e-10 | -99.6527 | -1.8425 | 0 | -135.6527
27910500 | -56.5 | -60 | -23.6527 | 0.0043125 | 77.8485 | -101.5012 | 24.0949 | -125.5961 | 2.7567e-13 | 1.0833e-10 | -99.6527 | -1.8485 | 0 | -135.6527
27914812.5 | -56.5 | -60 | -23.6527 | 0.0043125 | 77.8545 | -101.5072 | 24.0936 | -125.6008 | 2.7537e-13 | 1.0833e-10 | -99.6527 | -1.8545 | 0 | -135.6527
27919125 | -56.5 | -60 | -23.6527 | 0.0043125 | 77.8605 | -101.5132 | 24.0923 | -125.6055 | 2.7508e-13 | 1.0833e-10 | -99.6527 | -1.8605 | 0 | -135.6527
27923437.5 | -56.5 | -60 | -23.6527 | 0.0043125 | 77.8665 | -101.5192 | 24.0909 | -125.6101 | 2.7478e-13 | 1.0833e-10 | -99.6527 | -1.8665 | 0 | -135.6527
27927750 | -56.5 | -60 | -23.6527 | 0.0043125 | 77.8725 | -101.5252 | 24.0896 | -125.6148 | 2.7449e-13 | 1.0833e-10 | -99.6527 | -1.8725 | 0 | -135.6527
27932062.5 | -56.5 | -60 | -23.6527 | 0.0043125 | 77.8785 | -101.5312 | 24.0882 | -125.6195 | 2.7419e-13 | 1.0833e-10 | -99.6527 | -1.8785 | 0 | -135.6527
27936375 | -56.5 | -60 | -23.6527 | 0.0043125 | 77.8845 | -101.5373 | 24.0869 | -125.6241 | 2.739e-13 | 1.0833e-10 | -99.6527 | -1.8845 | 0 | -135.6527
27940687.5 | -56.5 | -60 | -23.6527 | 0.0043125 | 77.8906 | -101.5433 | 24.0856 | -125.6288 | 2.736e-13 | 1.0833e-10 | -99.6527 | -1.8906 | 0 | -135.6527
27945000 | -56.5 | -60 | -23.6527 | 0.0043125 | 77.8966 | -101.5493 | 24.0842 | -125.6335 | 2.7331e-13 | 1.0833e-10 | -99.6527 | -1.8966 | 0 | -135.6527
27949312.5 | -56.5 | -60 | -23.6527 | 0.0043125 | 77.9026 | -101.5553 | 24.0829 | -125.6382 | 2.7301e-13 | 1.0833e-10 | -99.6527 | -1.9026 | 0 | -135.6527
27953625 | -56.5 | -60 | -23.6527 | 0.0043125 | 77.9086 | -101.5613 | 24.0815 | -125.6428 | 2.7272e-13 | 1.0833e-10 | -99.6527 | -1.9086 | 0 | -135.6527
27957937.5 | -56.5 | -60 | -23.6527 | 0.0043125 | 77.9146 | -101.5673 | 24.0802 | -125.6475 | 2.7243e-13 | 1.0833e-10 | -99.6527 | -1.9146 | 0 | -135.6527
27962250 | -56.5 | -60 | -23.6527 | 0.0043125 | 77.9206 | -101.5733 | 24.0789 | -125.6522 | 2.7213e-13 | 1.0833e-10 | -99.6527 | -1.9206 | 0 | -135.6527
27966562.5 | -56.5 | -60 | -23.6527 | 0.0043125 | 77.9266 | -101.5793 | 24.0775 | -125.6568 | 2.7184e-13 | 1.0833e-10 | -99.6527 | -1.9266 | 0 | -135.6527
27970875 | -56.5 | -60 | -23.6527 | 0.0043125 | 77.9326 | -101.5853 | 24.0762 | -125.6615 | 2.7155e-13 | 1.0833e-10 | -99.6527 | -1.9326 | 0 | -135.6527
27975187.5 | -56.5 | -60 | -23.6527 | 0.0043125 | 77.9386 | -101.5913 | 24.0748 | -125.6662 | 2.7126e-13 | 1.0833e-10 | -99.6527 | -1.9386 | 0 | -135.6527
27979500 | -56.5 | -60 | -23.6527 | 0.0043125 | 77.9446 | -101.5973 | 24.0735 | -125.6708 | 2.7097e-13 | 1.0833e-10 | -99.6527 | -1.9446 | 0 | -135.6527
27983812.5 | -56.5 | -60 | -23.6527 | 0.0043125 | 77.9506 | -101.6033 | 24.0722 | -125.6755 | 2.7068e-13 | 1.0833e-10 | -99.6527 | -1.9506 | 0 | -135.6527
27988125 | -56.5 | -60 | -23.6527 | 0.0043125 | 77.9566 | -101.6094 | 24.0708 | -125.6802 | 2.7038e-13 | 1.0833e-10 | -99.6527 | -1.9566 | 0 | -135.6527
27992437.5 | -56.5 | -60 | -23.6527 | 0.0043125 | 77.9627 | -101.6154 | 24.0695 | -125.6848 | 2.7009e-13 | 1.0833e-10 | -99.6527 | -1.9627 | 0 | -135.6527
27996750 | -56.5 | -60 | -23.6527 | 0.0043125 | 77.9687 | -101.6214 | 24.0681 | -125.6895 | 2.698e-13 | 1.0833e-10 | -99.6527 | -1.9687 | 0 | -135.6527
28001062.5 | -56.5 | -60 | -23.6527 | 0.0043125 | 77.9747 | -101.6274 | 24.0668 | -125.6942 | 2.6951e-13 | 1.0833e-10 | -99.6527 | -1.9747 | 0 | -135.6527
28005375 | -56.5 | -60 | -23.6527 | 0.0043125 | 77.9807 | -101.6334 | 24.0655 | -125.6988 | 2.6922e-13 | 1.0833e-10 | -99.6527 | -1.9807 | 0 | -135.6527
28009687.5 | -56.5 | -60 | -23.6527 | 0.0043125 | 77.9867 | -101.6394 | 24.0641 | -125.7035 | 2.6894e-13 | 1.0833e-10 | -99.6527 | -1.9867 | 0 | -135.6527
28014000 | -56.5 | -60 | -23.6527 | 0.0043125 | 77.9927 | -101.6454 | 24.0628 | -125.7082 | 2.6865e-13 | 1.0833e-10 | -99.6527 | -1.9927 | 0 | -135.6527
28018312.5 | -56.5 | -60 | -23.6527 | 0.0043125 | 77.9987 | -101.6514 | 24.0615 | -125.7128 | 2.6836e-13 | 1.0833e-10 | -99.6527 | -1.9987 | 0 | -135.6527
28022625 | -56.5 | -60 | -23.6527 | 0.0043125 | 78.0047 | -101.6574 | 24.0601 | -125.7175 | 2.6807e-13 | 1.0833e-10 | -99.6527 | -2.0047 | 0 | -135.6527
28026937.5 | -56.5 | -60 | -23.6527 | 0.0043125 | 78.0107 | -101.6634 | 24.0588 | -125.7222 | 2.6778e-13 | 1.0833e-10 | -99.6527 | -2.0107 | 0 | -135.6527
28031250 | -56.5 | -60 | -23.6527 | 0.0043125 | 78.0167 | -101.6694 | 24.0575 | -125.7268 | 2.675e-13 | 1.0833e-10 | -99.6527 | -2.0167 | 0 | -135.6527
28035562.5 | -56.5 | -60 | -23.6527 | 0.0043125 | 78.0227 | -101.6754 | 24.0561 | -125.7315 | 2.6721e-13 | 1.0833e-10 | -99.6527 | -2.0227 | 0 | -135.6527
28039875 | -56.5 | -60 | -23.6527 | 0.0043125 | 78.0287 | -101.6814 | 24.0548 | -125.7362 | 2.6692e-13 | 1.0833e-10 | -99.6527 | -2.0287 | 0 | -135.6527
28044187.5 | -56.5 | -60 | -23.6527 | 0.0043125 | 78.0347 | -101.6874 | 24.0534 | -125.7408 | 2.6663e-13 | 1.0833e-10 | -99.6527 | -2.0347 | 0 | -135.6527
28048500 | -56.5 | -60 | -23.6527 | 0.0043125 | 78.0407 | -101.6934 | 24.0521 | -125.7455 | 2.6635e-13 | 1.0833e-10 | -99.6527 | -2.0407 | 0 | -135.6527
28052812.5 | -56.5 | -60 | -23.6527 | 0.0043125 | 78.0467 | -101.6994 | 24.0508 | -125.7502 | 2.6606e-13 | 1.0833e-10 | -99.6527 | -2.0467 | 0 | -135.6527
28057125 | -56.5 | -60 | -23.6527 | 0.0043125 | 78.0527 | -101.7054 | 24.0494 | -125.7548 | 2.6578e-13 | 1.0833e-10 | -99.6527 | -2.0527 | 0 | -135.6527
28061437.5 | -56.5 | -60 | -23.6527 | 0.0043125 | 78.0587 | -101.7114 | 24.0481 | -125.7595 | 2.6549e-13 | 1.0833e-10 | -99.6527 | -2.0587 | 0 | -135.6527
28065750 | -56.5 | -60 | -23.6527 | 0.0043125 | 78.0647 | -101.7174 | 24.0468 | -125.7642 | 2.6521e-13 | 1.0833e-10 | -99.6527 | -2.0647 | 0 | -135.6527
28070062.5 | -56.5 | -60 | -23.6527 | 0.0043125 | 78.0707 | -101.7234 | 24.0454 | -125.7688 | 2.6492e-13 | 1.0833e-10 | -99.6527 | -2.0707 | 0 | -135.6527
28074375 | -56.5 | -60 | -23.6527 | 0.0043125 | 78.0767 | -101.7294 | 24.0441 | -125.7735 | 2.6464e-13 | 1.0833e-10 | -99.6527 | -2.0767 | 0 | -135.6527
28078687.5 | -56.5 | -60 | -23.6527 | 0.0043125 | 78.0827 | -101.7354 | 24.0428 | -125.7781 | 2.6435e-13 | 1.0833e-10 | -99.6527 | -2.0827 | 0 | -135.6527
28083000 | -56.5 | -60 | -23.6527 | 0.0043125 | 78.0887 | -101.7414 | 24.0414 | -125.7828 | 2.6407e-13 | 1.0833e-10 | -99.6527 | -2.0887 | 0 | -135.6527
28087312.5 | -56.5 | -60 | -23.6527 | 0.0043125 | 78.0947 | -101.7474 | 24.0401 | -125.7875 | 2.6379e-13 | 1.0833e-10 | -99.6527 | -2.0947 | 0 | -135.6527
28091625 | -56.5 | -60 | -23.6527 | 0.0043125 | 78.1007 | -101.7534 | 24.0388 | -125.7921 | 2.635e-13 | 1.0833e-10 | -99.6527 | -2.1007 | 0 | -135.6527
28095937.5 | -56.5 | -60 | -23.6527 | 0.0043125 | 78.1066 | -101.7594 | 24.0374 | -125.7968 | 2.6322e-13 | 1.0833e-10 | -99.6527 | -2.1066 | 0 | -135.6527
28100250 | -56.5 | -60 | -23.6527 | 0.0043125 | 78.1126 | -101.7654 | 24.0361 | -125.8014 | 2.6294e-13 | 1.0833e-10 | -99.6527 | -2.1126 | 0 | -135.6527
28104562.5 | -56.5 | -60 | -23.6527 | 0.0043125 | 78.1186 | -101.7713 | 24.0348 | -125.8061 | 2.6266e-13 | 1.0833e-10 | -99.6527 | -2.1186 | 0 | -135.6527
28108875 | -56.5 | -60 | -23.6527 | 0.0043125 | 78.1246 | -101.7773 | 24.0334 | -125.8108 | 2.6238e-13 | 1.0833e-10 | -99.6527 | -2.1246 | 0 | -135.6527
28113187.5 | -56.5 | -60 | -23.6527 | 0.0043125 | 78.1306 | -101.7833 | 24.0321 | -125.8154 | 2.6209e-13 | 1.0833e-10 | -99.6527 | -2.1306 | 0 | -135.6527
28117500 | -56.5 | -60 | -23.6527 | 0.0043125 | 78.1366 | -101.7893 | 24.0308 | -125.8201 | 2.6181e-13 | 1.0833e-10 | -99.6527 | -2.1366 | 0 | -135.6527
28121812.5 | -56.5 | -60 | -23.6527 | 0.0043125 | 78.1426 | -101.7953 | 24.0294 | -125.8248 | 2.6153e-13 | 1.0833e-10 | -99.6527 | -2.1426 | 0 | -135.6527
28126125 | -56.5 | -60 | -23.6527 | 0.0043125 | 78.1486 | -101.8013 | 24.0281 | -125.8294 | 2.6125e-13 | 1.0833e-10 | -99.6527 | -2.1486 | 0 | -135.6527
28130437.5 | -56.5 | -60 | -23.6527 | 0.0043125 | 78.1546 | -101.8073 | 24.0268 | -125.8341 | 2.6097e-13 | 1.0833e-10 | -99.6527 | -2.1546 | 0 | -135.6527
28134750 | -56.5 | -60 | -23.6527 | 0.0043125 | 78.1606 | -101.8133 | 24.0254 | -125.8387 | 2.6069e-13 | 1.0833e-10 | -99.6527 | -2.1606 | 0 | -135.6527
28139062.5 | -56.5 | -60 | -23.6527 | 0.0043125 | 78.1666 | -101.8193 | 24.0241 | -125.8434 | 2.6041e-13 | 1.0833e-10 | -99.6527 | -2.1666 | 0 | -135.6527
28143375 | -56.5 | -60 | -23.6527 | 0.0043125 | 78.1726 | -101.8253 | 24.0228 | -125.848 | 2.6013e-13 | 1.0833e-10 | -99.6527 | -2.1726 | 0 | -135.6527
28147687.5 | -56.5 | -60 | -23.6527 | 0.0043125 | 78.1785 | -101.8313 | 24.0214 | -125.8527 | 2.5985e-13 | 1.0833e-10 | -99.6527 | -2.1785 | 0 | -135.6527
28152000 | -56.5 | -60 | -23.6527 | 0.0043125 | 78.1845 | -101.8372 | 24.0201 | -125.8574 | 2.5958e-13 | 1.0833e-10 | -99.6527 | -2.1845 | 0 | -135.6527
28156312.5 | -56.5 | -60 | -23.6527 | 0.0043125 | 78.1905 | -101.8432 | 24.0188 | -125.862 | 2.593e-13 | 1.0833e-10 | -99.6527 | -2.1905 | 0 | -135.6527
28160625 | -56.5 | -60 | -23.6527 | 0.0043125 | 78.1965 | -101.8492 | 24.0175 | -125.8667 | 2.5902e-13 | 1.0833e-10 | -99.6527 | -2.1965 | 0 | -135.6527
28164937.5 | -56.5 | -60 | -23.6527 | 0.0043125 | 78.2025 | -101.8552 | 24.0161 | -125.8713 | 2.5874e-13 | 1.0833e-10 | -99.6527 | -2.2025 | 0 | -135.6527
28169250 | -56.5 | -60 | -23.6527 | 0.0043125 | 78.2085 | -101.8612 | 24.0148 | -125.876 | 2.5846e-13 | 1.0833e-10 | -99.6527 | -2.2085 | 0 | -135.6527
28173562.5 | -56.5 | -60 | -23.6527 | 0.0043125 | 78.2145 | -101.8672 | 24.0135 | -125.8806 | 2.5819e-13 | 1.0833e-10 | -99.6527 | -2.2145 | 0 | -135.6527
28177875 | -56.5 | -60 | -23.6527 | 0.0043125 | 78.2205 | -101.8732 | 24.0121 | -125.8853 | 2.5791e-13 | 1.0833e-10 | -99.6527 | -2.2205 | 0 | -135.6527
28182187.5 | -56.5 | -60 | -23.6527 | 0.0043125 | 78.2264 | -101.8792 | 24.0108 | -125.89 | 2.5763e-13 | 1.0833e-10 | -99.6527 | -2.2264 | 0 | -135.6527
28186500 | -56.5 | -60 | -23.6527 | 0.0043125 | 78.2324 | -101.8851 | 24.0095 | -125.8946 | 2.5736e-13 | 1.0833e-10 | -99.6527 | -2.2324 | 0 | -135.6527
28190812.5 | -56.5 | -60 | -23.6527 | 0.0043125 | 78.2384 | -101.8911 | 24.0081 | -125.8993 | 2.5708e-13 | 1.0833e-10 | -99.6527 | -2.2384 | 0 | -135.6527
28195125 | -56.5 | -60 | -23.6527 | 0.0043125 | 78.2444 | -101.8971 | 24.0068 | -125.9039 | 2.5681e-13 | 1.0833e-10 | -99.6527 | -2.2444 | 0 | -135.6527
28199437.5 | -56.5 | -60 | -23.6527 | 0.0043125 | 78.2504 | -101.9031 | 24.0055 | -125.9086 | 2.5653e-13 | 1.0833e-10 | -99.6527 | -2.2504 | 0 | -135.6527
28203750 | -56.5 | -60 | -23.6527 | 0.0043125 | 78.2564 | -101.9091 | 24.0042 | -125.9132 | 2.5626e-13 | 1.0833e-10 | -99.6527 | -2.2564 | 0 | -135.6527
28208062.5 | -56.5 | -60 | -23.6527 | 0.0043125 | 78.2623 | -101.9151 | 24.0028 | -125.9179 | 2.5598e-13 | 1.0833e-10 | -99.6527 | -2.2623 | 0 | -135.6527
28212375 | -56.5 | -60 | -23.6527 | 0.0043125 | 78.2683 | -101.921 | 24.0015 | -125.9225 | 2.5571e-13 | 1.0833e-10 | -99.6527 | -2.2683 | 0 | -135.6527
28216687.5 | -56.5 | -60 | -23.6527 | 0.0043125 | 78.2743 | -101.927 | 24.0002 | -125.9272 | 2.5543e-13 | 1.0833e-10 | -99.6527 | -2.2743 | 0 | -135.6527
28221000 | -56.5 | -60 | -23.6527 | 0.0043125 | 78.2803 | -101.933 | 23.9989 | -125.9319 | 2.5516e-13 | 1.0833e-10 | -99.6527 | -2.2803 | 0 | -135.6527
28225312.5 | -56.5 | -60 | -23.6527 | 0.0043125 | 78.2863 | -101.939 | 23.9975 | -125.9365 | 2.5489e-13 | 1.0833e-10 | -99.6527 | -2.2863 | 0 | -135.6527
28229625 | -56.5 | -60 | -23.6527 | 0.0043125 | 78.2923 | -101.945 | 23.9962 | -125.9412 | 2.5461e-13 | 1.0833e-10 | -99.6527 | -2.2923 | 0 | -135.6527
28233937.5 | -56.5 | -60 | -23.6527 | 0.0043125 | 78.2982 | -101.9509 | 23.9949 | -125.9458 | 2.5434e-13 | 1.0833e-10 | -99.6527 | -2.2982 | 0 | -135.6527
28238250 | -56.5 | -60 | -23.6527 | 0.0043125 | 78.3042 | -101.9569 | 23.9935 | -125.9505 | 2.5407e-13 | 1.0833e-10 | -99.6527 | -2.3042 | 0 | -135.6527
28242562.5 | -56.5 | -60 | -23.6527 | 0.0043125 | 78.3102 | -101.9629 | 23.9922 | -125.9551 | 2.538e-13 | 1.0833e-10 | -99.6527 | -2.3102 | 0 | -135.6527
28246875 | -56.5 | -60 | -23.6527 | 0.0043125 | 78.3162 | -101.9689 | 23.9909 | -125.9598 | 2.5353e-13 | 1.0833e-10 | -99.6527 | -2.3162 | 0 | -135.6527
28251187.5 | -56.5 | -60 | -23.6527 | 0.0043125 | 78.3221 | -101.9749 | 23.9896 | -125.9644 | 2.5325e-13 | 1.0833e-10 | -99.6527 | -2.3221 | 0 | -135.6527
28255500 | -56.5 | -60 | -23.6527 | 0.0043125 | 78.3281 | -101.9808 | 23.9882 | -125.9691 | 2.5298e-13 | 1.0833e-10 | -99.6527 | -2.3281 | 0 | -135.6527
28259812.5 | -56.5 | -60 | -23.6527 | 0.0043125 | 78.3341 | -101.9868 | 23.9869 | -125.9737 | 2.5271e-13 | 1.0833e-10 | -99.6527 | -2.3341 | 0 | -135.6527
28264125 | -56.5 | -60 | -23.6527 | 0.0043125 | 78.3401 | -101.9928 | 23.9856 | -125.9784 | 2.5244e-13 | 1.0833e-10 | -99.6527 | -2.3401 | 0 | -135.6527
28268437.5 | -56.5 | -60 | -23.6527 | 0.0043125 | 78.3461 | -101.9988 | 23.9843 | -125.983 | 2.5217e-13 | 1.0833e-10 | -99.6527 | -2.3461 | 0 | -135.6527
28272750 | -56.5 | -60 | -23.6527 | 0.0043125 | 78.352 | -102.0047 | 23.9829 | -125.9877 | 2.519e-13 | 1.0833e-10 | -99.6527 | -2.352 | 0 | -135.6527
28277062.5 | -56.5 | -60 | -23.6527 | 0.0043125 | 78.358 | -102.0107 | 23.9816 | -125.9923 | 2.5163e-13 | 1.0833e-10 | -99.6527 | -2.358 | 0 | -135.6527
28281375 | -56.5 | -60 | -23.6527 | 0.0043125 | 78.364 | -102.0167 | 23.9803 | -125.997 | 2.5136e-13 | 1.0833e-10 | -99.6527 | -2.364 | 0 | -135.6527
28285687.5 | -56.5 | -60 | -23.6527 | 0.0043125 | 78.37 | -102.0227 | 23.979 | -126.0016 | 2.5109e-13 | 1.0833e-10 | -99.6527 | -2.37 | 0 | -135.6527
28290000 | -56.5 | -60 | -23.6527 | 0.0043125 | 78.3759 | -102.0286 | 23.9776 | -126.0063 | 2.5083e-13 | 1.0833e-10 | -99.6527 | -2.3759 | 0 | -135.6527
28294312.5 | -56.5 | -60 | -23.6527 | 0.0043125 | 78.3819 | -102.0346 | 23.9763 | -126.0109 | 2.5056e-13 | 1.0833e-10 | -99.6527 | -2.3819 | 0 | -135.6527
28298625 | -56.5 | -60 | -23.6527 | 0.0043125 | 78.3879 | -102.0406 | 23.975 | -126.0156 | 2.5029e-13 | 1.0833e-10 | -99.6527 | -2.3879 | 0 | -135.6527
28302937.5 | -56.5 | -60 | -23.6527 | 0.0043125 | 78.3939 | -102.0466 | 23.9737 | -126.0202 | 2.5002e-13 | 1.0833e-10 | -99.6527 | -2.3939 | 0 | -135.6527
28307250 | -56.5 | -60 | -23.6527 | 0.0043125 | 78.3998 | -102.0525 | 23.9723 | -126.0249 | 2.4975e-13 | 1.0833e-10 | -99.6527 | -2.3998 | 0 | -135.6527
28311562.5 | -56.5 | -60 | -23.6527 | 0.0043125 | 78.4058 | -102.0585 | 23.971 | -126.0295 | 2.4949e-13 | 1.0833e-10 | -99.6527 | -2.4058 | 0 | -135.6527
28315875 | -56.5 | -60 | -23.6527 | 0.0043125 | 78.4118 | -102.0645 | 23.9697 | -126.0342 | 2.4922e-13 | 1.0833e-10 | -99.6527 | -2.4118 | 0 | -135.6527
28320187.5 | -56.5 | -60 | -23.6527 | 0.0043125 | 78.4177 | -102.0704 | 23.9684 | -126.0388 | 2.4895e-13 | 1.0833e-10 | -99.6527 | -2.4177 | 0 | -135.6527
28324500 | -56.5 | -60 | -23.6527 | 0.0043125 | 78.4237 | -102.0764 | 23.9671 | -126.0435 | 2.4869e-13 | 1.0833e-10 | -99.6527 | -2.4237 | 0 | -135.6527
28328812.5 | -56.5 | -60 | -23.6527 | 0.0043125 | 78.4297 | -102.0824 | 23.9657 | -126.0481 | 2.4842e-13 | 1.0833e-10 | -99.6527 | -2.4297 | 0 | -135.6527
28333125 | -56.5 | -60 | -23.6527 | 0.0043125 | 78.4356 | -102.0884 | 23.9644 | -126.0528 | 2.4816e-13 | 1.0833e-10 | -99.6527 | -2.4356 | 0 | -135.6527
28337437.5 | -56.5 | -60 | -23.6527 | 0.0043125 | 78.4416 | -102.0943 | 23.9631 | -126.0574 | 2.4789e-13 | 1.0833e-10 | -99.6527 | -2.4416 | 0 | -135.6527
28341750 | -56.5 | -60 | -23.6527 | 0.0043125 | 78.4476 | -102.1003 | 23.9618 | -126.0621 | 2.4762e-13 | 1.0833e-10 | -99.6527 | -2.4476 | 0 | -135.6527
28346062.5 | -56.5 | -60 | -23.6527 | 0.0043125 | 78.4536 | -102.1063 | 23.9604 | -126.0667 | 2.4736e-13 | 1.0833e-10 | -99.6527 | -2.4536 | 0 | -135.6527
28350375 | -56.5 | -60 | -23.6527 | 0.0043125 | 78.4595 | -102.1122 | 23.9591 | -126.0714 | 2.471e-13 | 1.0833e-10 | -99.6527 | -2.4595 | 0 | -135.6527
28354687.5 | -56.5 | -60 | -23.6527 | 0.0043125 | 78.4655 | -102.1182 | 23.9578 | -126.076 | 2.4683e-13 | 1.0833e-10 | -99.6527 | -2.4655 | 0 | -135.6527
28359000 | -56.5 | -60 | -23.6527 | 0.0043125 | 78.4715 | -102.1242 | 23.9565 | -126.0806 | 2.4657e-13 | 1.0833e-10 | -99.6527 | -2.4715 | 0 | -135.6527
28363312.5 | -56.5 | -60 | -23.6527 | 0.0043125 | 78.4774 | -102.1301 | 23.9552 | -126.0853 | 2.463e-13 | 1.0833e-10 | -99.6527 | -2.4774 | 0 | -135.6527
28367625 | -56.5 | -60 | -23.6527 | 0.0043125 | 78.4834 | -102.1361 | 23.9538 | -126.0899 | 2.4604e-13 | 1.0833e-10 | -99.6527 | -2.4834 | 0 | -135.6527
28371937.5 | -56.5 | -60 | -23.6527 | 0.0043125 | 78.4894 | -102.1421 | 23.9525 | -126.0946 | 2.4578e-13 | 1.0833e-10 | -99.6527 | -2.4894 | 0 | -135.6527
28376250 | -56.5 | -60 | -23.6527 | 0.0043125 | 78.4953 | -102.148 | 23.9512 | -126.0992 | 2.4551e-13 | 1.0833e-10 | -99.6527 | -2.4953 | 0 | -135.6527
28380562.5 | -56.5 | -60 | -23.6527 | 0.0043125 | 78.5013 | -102.154 | 23.9499 | -126.1039 | 2.4525e-13 | 1.0833e-10 | -99.6527 | -2.5013 | 0 | -135.6527
28384875 | -56.5 | -60 | -23.6527 | 0.0043125 | 78.5072 | -102.16 | 23.9486 | -126.1085 | 2.4499e-13 | 1.0833e-10 | -99.6527 | -2.5072 | 0 | -135.6527
28389187.5 | -56.5 | -60 | -23.6527 | 0.0043125 | 78.5132 | -102.1659 | 23.9472 | -126.1132 | 2.4473e-13 | 1.0833e-10 | -99.6527 | -2.5132 | 0 | -135.6527
28393500 | -56.5 | -60 | -23.6527 | 0.0043125 | 78.5192 | -102.1719 | 23.9459 | -126.1178 | 2.4447e-13 | 1.0833e-10 | -99.6527 | -2.5192 | 0 | -135.6527
28397812.5 | -56.5 | -60 | -23.6527 | 0.0043125 | 78.5251 | -102.1778 | 23.9446 | -126.1224 | 2.4421e-13 | 1.0833e-10 | -99.6527 | -2.5251 | 0 | -135.6527
28402125 | -56.5 | -60 | -23.6527 | 0.0043125 | 78.5311 | -102.1838 | 23.9433 | -126.1271 | 2.4394e-13 | 1.0833e-10 | -99.6527 | -2.5311 | 0 | -135.6527
28406437.5 | -56.5 | -60 | -23.6527 | 0.0043125 | 78.5371 | -102.1898 | 23.942 | -126.1317 | 2.4368e-13 | 1.0833e-10 | -99.6527 | -2.5371 | 0 | -135.6527
28410750 | -56.5 | -60 | -23.6527 | 0.0043125 | 78.543 | -102.1957 | 23.9406 | -126.1364 | 2.4342e-13 | 1.0833e-10 | -99.6527 | -2.543 | 0 | -135.6527
28415062.5 | -56.5 | -60 | -23.6527 | 0.0043125 | 78.549 | -102.2017 | 23.9393 | -126.141 | 2.4316e-13 | 1.0833e-10 | -99.6527 | -2.549 | 0 | -135.6527
28419375 | -56.5 | -60 | -23.6527 | 0.0043125 | 78.5549 | -102.2076 | 23.938 | -126.1457 | 2.429e-13 | 1.0833e-10 | -99.6527 | -2.5549 | 0 | -135.6527
28423687.5 | -56.5 | -60 | -23.6527 | 0.0043125 | 78.5609 | -102.2136 | 23.9367 | -126.1503 | 2.4264e-13 | 1.0833e-10 | -99.6527 | -2.5609 | 0 | -135.6527
28428000 | -56.5 | -60 | -23.6527 | 0.0043125 | 78.5669 | -102.2196 | 23.9354 | -126.1549 | 2.4238e-13 | 1.0833e-10 | -99.6527 | -2.5669 | 0 | -135.6527
28432312.5 | -56.5 | -60 | -23.6527 | 0.0043125 | 78.5728 | -102.2255 | 23.9341 | -126.1596 | 2.4213e-13 | 1.0833e-10 | -99.6527 | -2.5728 | 0 | -135.6527
28436625 | -56.5 | -60 | -23.6527 | 0.0043125 | 78.5788 | -102.2315 | 23.9327 | -126.1642 | 2.4187e-13 | 1.0833e-10 | -99.6527 | -2.5788 | 0 | -135.6527
28440937.5 | -56.5 | -60 | -23.6527 | 0.0043125 | 78.5847 | -102.2374 | 23.9314 | -126.1689 | 2.4161e-13 | 1.0833e-10 | -99.6527 | -2.5847 | 0 | -135.6527
28445250 | -56.5 | -60 | -23.6527 | 0.0043125 | 78.5907 | -102.2434 | 23.9301 | -126.1735 | 2.4135e-13 | 1.0833e-10 | -99.6527 | -2.5907 | 0 | -135.6527
28449562.5 | -56.5 | -60 | -23.6527 | 0.0043125 | 78.5967 | -102.2494 | 23.9288 | -126.1781 | 2.4109e-13 | 1.0833e-10 | -99.6527 | -2.5967 | 0 | -135.6527
28453875 | -56.5 | -60 | -23.6527 | 0.0043125 | 78.6026 | -102.2553 | 23.9275 | -126.1828 | 2.4084e-13 | 1.0833e-10 | -99.6527 | -2.6026 | 0 | -135.6527
28458187.5 | -56.5 | -60 | -23.6527 | 0.0043125 | 78.6086 | -102.2613 | 23.9262 | -126.1874 | 2.4058e-13 | 1.0833e-10 | -99.6527 | -2.6086 | 0 | -135.6527
28462500 | -56.5 | -60 | -23.6527 | 0.0043125 | 78.6145 | -102.2672 | 23.9248 | -126.1921 | 2.4032e-13 | 1.0833e-10 | -99.6527 | -2.6145 | 0 | -135.6527
28466812.5 | -56.5 | -60 | -23.6527 | 0.0043125 | 78.6205 | -102.2732 | 23.9235 | -126.1967 | 2.4007e-13 | 1.0833e-10 | -99.6527 | -2.6205 | 0 | -135.6527
28471125 | -56.5 | -60 | -23.6527 | 0.0043125 | 78.6264 | -102.2791 | 23.9222 | -126.2013 | 2.3981e-13 | 1.0833e-10 | -99.6527 | -2.6264 | 0 | -135.6527
28475437.5 | -56.5 | -60 | -23.6527 | 0.0043125 | 78.6324 | -102.2851 | 23.9209 | -126.206 | 2.3955e-13 | 1.0833e-10 | -99.6527 | -2.6324 | 0 | -135.6527
28479750 | -56.5 | -60 | -23.6527 | 0.0043125 | 78.6383 | -102.291 | 23.9196 | -126.2106 | 2.393e-13 | 1.0833e-10 | -99.6527 | -2.6383 | 0 | -135.6527
28484062.5 | -56.5 | -60 | -23.6527 | 0.0043125 | 78.6443 | -102.297 | 23.9183 | -126.2153 | 2.3904e-13 | 1.0833e-10 | -99.6527 | -2.6443 | 0 | -135.6527
28488375 | -56.5 | -60 | -23.6527 | 0.0043125 | 78.6502 | -102.303 | 23.9169 | -126.2199 | 2.3879e-13 | 1.0833e-10 | -99.6527 | -2.6502 | 0 | -135.6527
28492687.5 | -56.5 | -60 | -23.6527 | 0.0043125 | 78.6562 | -102.3089 | 23.9156 | -126.2245 | 2.3853e-13 | 1.0833e-10 | -99.6527 | -2.6562 | 0 | -135.6527
28497000 | -56.5 | -60 | -23.6527 | 0.0043125 | 78.6622 | -102.3149 | 23.9143 | -126.2292 | 2.3828e-13 | 1.0833e-10 | -99.6527 | -2.6622 | 0 | -135.6527
28501312.5 | -56.5 | -60 | -23.6527 | 0.0043125 | 78.6681 | -102.3208 | 23.913 | -126.2338 | 2.3802e-13 | 1.0833e-10 | -99.6527 | -2.6681 | 0 | -135.6527
28505625 | -56.5 | -60 | -23.6527 | 0.0043125 | 78.6741 | -102.3268 | 23.9117 | -126.2385 | 2.3777e-13 | 1.0833e-10 | -99.6527 | -2.6741 | 0 | -135.6527
28509937.5 | -56.5 | -60 | -23.6527 | 0.0043125 | 78.68 | -102.3327 | 23.9104 | -126.2431 | 2.3752e-13 | 1.0833e-10 | -99.6527 | -2.68 | 0 | -135.6527
28514250 | -56.5 | -60 | -23.6527 | 0.0043125 | 78.686 | -102.3387 | 23.9091 | -126.2477 | 2.3726e-13 | 1.0833e-10 | -99.6527 | -2.686 | 0 | -135.6527
28518562.5 | -56.5 | -60 | -23.6527 | 0.0043125 | 78.6919 | -102.3446 | 23.9077 | -126.2524 | 2.3701e-13 | 1.0833e-10 | -99.6527 | -2.6919 | 0 | -135.6527
28522875 | -56.5 | -60 | -23.6527 | 0.0043125 | 78.6979 | -102.3506 | 23.9064 | -126.257 | 2.3676e-13 | 1.0833e-10 | -99.6527 | -2.6979 | 0 | -135.6527
28527187.5 | -56.5 | -60 | -23.6527 | 0.0043125 | 78.7038 | -102.3565 | 23.9051 | -126.2616 | 2.365e-13 | 1.0833e-10 | -99.6527 | -2.7038 | 0 | -135.6527
28531500 | -56.5 | -60 | -23.6527 | 0.0043125 | 78.7098 | -102.3625 | 23.9038 | -126.2663 | 2.3625e-13 | 1.0833e-10 | -99.6527 | -2.7098 | 0 | -135.6527
28535812.5 | -56.5 | -60 | -23.6527 | 0.0043125 | 78.7157 | -102.3684 | 23.9025 | -126.2709 | 2.36e-13 | 1.0833e-10 | -99.6527 | -2.7157 | 0 | -135.6527
28540125 | -56.5 | -60 | -23.6527 | 0.0043125 | 78.7216 | -102.3744 | 23.9012 | -126.2755 | 2.3575e-13 | 1.0833e-10 | -99.6527 | -2.7216 | 0 | -135.6527
28544437.5 | -56.5 | -60 | -23.6527 | 0.0043125 | 78.7276 | -102.3803 | 23.8999 | -126.2802 | 2.355e-13 | 1.0833e-10 | -99.6527 | -2.7276 | 0 | -135.6527
28548750 | -56.5 | -60 | -23.6527 | 0.0043125 | 78.7335 | -102.3863 | 23.8986 | -126.2848 | 2.3524e-13 | 1.0833e-10 | -99.6527 | -2.7335 | 0 | -135.6527
28553062.5 | -56.5 | -60 | -23.6527 | 0.0043125 | 78.7395 | -102.3922 | 23.8972 | -126.2894 | 2.3499e-13 | 1.0833e-10 | -99.6527 | -2.7395 | 0 | -135.6527
28557375 | -56.5 | -60 | -23.6527 | 0.0043125 | 78.7454 | -102.3981 | 23.8959 | -126.2941 | 2.3474e-13 | 1.0833e-10 | -99.6527 | -2.7454 | 0 | -135.6527
28561687.5 | -56.5 | -60 | -23.6527 | 0.0043125 | 78.7514 | -102.4041 | 23.8946 | -126.2987 | 2.3449e-13 | 1.0833e-10 | -99.6527 | -2.7514 | 0 | -135.6527
28566000 | -56.5 | -60 | -23.6527 | 0.0043125 | 78.7573 | -102.41 | 23.8933 | -126.3033 | 2.3424e-13 | 1.0833e-10 | -99.6527 | -2.7573 | 0 | -135.6527
28570312.5 | -56.5 | -60 | -23.6527 | 0.0043125 | 78.7633 | -102.416 | 23.892 | -126.308 | 2.3399e-13 | 1.0833e-10 | -99.6527 | -2.7633 | 0 | -135.6527
28574625 | -56.5 | -60 | -23.6527 | 0.0043125 | 78.7692 | -102.4219 | 23.8907 | -126.3126 | 2.3374e-13 | 1.0833e-10 | -99.6527 | -2.7692 | 0 | -135.6527
28578937.5 | -56.5 | -60 | -23.6527 | 0.0043125 | 78.7752 | -102.4279 | 23.8894 | -126.3172 | 2.3349e-13 | 1.0833e-10 | -99.6527 | -2.7752 | 0 | -135.6527
28583250 | -56.5 | -60 | -23.6527 | 0.0043125 | 78.7811 | -102.4338 | 23.8881 | -126.3219 | 2.3324e-13 | 1.0833e-10 | -99.6527 | -2.7811 | 0 | -135.6527
28587562.5 | -56.5 | -60 | -23.6527 | 0.0043125 | 78.787 | -102.4398 | 23.8868 | -126.3265 | 2.33e-13 | 1.0833e-10 | -99.6527 | -2.787 | 0 | -135.6527
28591875 | -56.5 | -60 | -23.6527 | 0.0043125 | 78.793 | -102.4457 | 23.8854 | -126.3311 | 2.3275e-13 | 1.0833e-10 | -99.6527 | -2.793 | 0 | -135.6527
28596187.5 | -56.5 | -60 | -23.6527 | 0.0043125 | 78.7989 | -102.4516 | 23.8841 | -126.3358 | 2.325e-13 | 1.0833e-10 | -99.6527 | -2.7989 | 0 | -135.6527
28600500 | -56.5 | -60 | -23.6527 | 0.0043125 | 78.8049 | -102.4576 | 23.8828 | -126.3404 | 2.3225e-13 | 1.0833e-10 | -99.6527 | -2.8049 | 0 | -135.6527
28604812.5 | -56.5 | -60 | -23.6527 | 0.0043125 | 78.8108 | -102.4635 | 23.8815 | -126.345 | 2.32e-13 | 1.0833e-10 | -99.6527 | -2.8108 | 0 | -135.6527
28609125 | -56.5 | -60 | -23.6527 | 0.0043125 | 78.8168 | -102.4695 | 23.8802 | -126.3497 | 2.3176e-13 | 1.0833e-10 | -99.6527 | -2.8168 | 0 | -135.6527
28613437.5 | -56.5 | -60 | -23.6527 | 0.0043125 | 78.8227 | -102.4754 | 23.8789 | -126.3543 | 2.3151e-13 | 1.0833e-10 | -99.6527 | -2.8227 | 0 | -135.6527
28617750 | -56.5 | -60 | -23.6527 | 0.0043125 | 78.8286 | -102.4813 | 23.8776 | -126.3589 | 2.3126e-13 | 1.0833e-10 | -99.6527 | -2.8286 | 0 | -135.6527
28622062.5 | -56.5 | -60 | -23.6527 | 0.0043125 | 78.8346 | -102.4873 | 23.8763 | -126.3636 | 2.3102e-13 | 1.0833e-10 | -99.6527 | -2.8346 | 0 | -135.6527
28626375 | -56.5 | -60 | -23.6527 | 0.0043125 | 78.8405 | -102.4932 | 23.875 | -126.3682 | 2.3077e-13 | 1.0833e-10 | -99.6527 | -2.8405 | 0 | -135.6527
28630687.5 | -56.5 | -60 | -23.6527 | 0.0043125 | 78.8464 | -102.4992 | 23.8737 | -126.3728 | 2.3052e-13 | 1.0833e-10 | -99.6527 | -2.8464 | 0 | -135.6527
28635000 | -56.5 | -60 | -23.6527 | 0.0043125 | 78.8524 | -102.5051 | 23.8724 | -126.3775 | 2.3028e-13 | 1.0833e-10 | -99.6527 | -2.8524 | 0 | -135.6527
28639312.5 | -56.5 | -60 | -23.6527 | 0.0043125 | 78.8583 | -102.511 | 23.871 | -126.3821 | 2.3003e-13 | 1.0833e-10 | -99.6527 | -2.8583 | 0 | -135.6527
28643625 | -56.5 | -60 | -23.6527 | 0.0043125 | 78.8643 | -102.517 | 23.8697 | -126.3867 | 2.2979e-13 | 1.0833e-10 | -99.6527 | -2.8643 | 0 | -135.6527
28647937.5 | -56.5 | -60 | -23.6527 | 0.0043125 | 78.8702 | -102.5229 | 23.8684 | -126.3913 | 2.2954e-13 | 1.0833e-10 | -99.6527 | -2.8702 | 0 | -135.6527
28652250 | -56.5 | -60 | -23.6527 | 0.0043125 | 78.8761 | -102.5288 | 23.8671 | -126.396 | 2.293e-13 | 1.0833e-10 | -99.6527 | -2.8761 | 0 | -135.6527
28656562.5 | -56.5 | -60 | -23.6527 | 0.0043125 | 78.8821 | -102.5348 | 23.8658 | -126.4006 | 2.2906e-13 | 1.0833e-10 | -99.6527 | -2.8821 | 0 | -135.6527
28660875 | -56.5 | -60 | -23.6527 | 0.0043125 | 78.888 | -102.5407 | 23.8645 | -126.4052 | 2.2881e-13 | 1.0833e-10 | -99.6527 | -2.888 | 0 | -135.6527
28665187.5 | -56.5 | -60 | -23.6527 | 0.0043125 | 78.8939 | -102.5466 | 23.8632 | -126.4099 | 2.2857e-13 | 1.0833e-10 | -99.6527 | -2.8939 | 0 | -135.6527
28669500 | -56.5 | -60 | -23.6527 | 0.0043125 | 78.8999 | -102.5526 | 23.8619 | -126.4145 | 2.2832e-13 | 1.0833e-10 | -99.6527 | -2.8999 | 0 | -135.6527
28673812.5 | -56.5 | -60 | -23.6527 | 0.0043125 | 78.9058 | -102.5585 | 23.8606 | -126.4191 | 2.2808e-13 | 1.0833e-10 | -99.6527 | -2.9058 | 0 | -135.6527
28678125 | -56.5 | -60 | -23.6527 | 0.0043125 | 78.9117 | -102.5644 | 23.8593 | -126.4237 | 2.2784e-13 | 1.0833e-10 | -99.6527 | -2.9117 | 0 | -135.6527
28682437.5 | -56.5 | -60 | -23.6527 | 0.0043125 | 78.9177 | -102.5704 | 23.858 | -126.4284 | 2.276e-13 | 1.0833e-10 | -99.6527 | -2.9177 | 0 | -135.6527
28686750 | -56.5 | -60 | -23.6527 | 0.0043125 | 78.9236 | -102.5763 | 23.8567 | -126.433 | 2.2735e-13 | 1.0833e-10 | -99.6527 | -2.9236 | 0 | -135.6527
28691062.5 | -56.5 | -60 | -23.6527 | 0.0043125 | 78.9295 | -102.5822 | 23.8554 | -126.4376 | 2.2711e-13 | 1.0833e-10 | -99.6527 | -2.9295 | 0 | -135.6527
28695375 | -56.5 | -60 | -23.6527 | 0.0043125 | 78.9355 | -102.5882 | 23.8541 | -126.4422 | 2.2687e-13 | 1.0833e-10 | -99.6527 | -2.9355 | 0 | -135.6527
28699687.5 | -56.5 | -60 | -23.6527 | 0.0043125 | 78.9414 | -102.5941 | 23.8528 | -126.4469 | 2.2663e-13 | 1.0833e-10 | -99.6527 | -2.9414 | 0 | -135.6527
28704000 | -56.5 | -60 | -23.6527 | 0.0043125 | 78.9473 | -102.6 | 23.8515 | -126.4515 | 2.2639e-13 | 1.0833e-10 | -99.6527 | -2.9473 | 0 | -135.6527
28708312.5 | -56.5 | -60 | -23.6527 | 0.0043125 | 78.9533 | -102.606 | 23.8501 | -126.4561 | 2.2615e-13 | 1.0833e-10 | -99.6527 | -2.9533 | 0 | -135.6527
28712625 | -56.5 | -60 | -23.6527 | 0.0043125 | 78.9592 | -102.6119 | 23.8488 | -126.4607 | 2.259e-13 | 1.0833e-10 | -99.6527 | -2.9592 | 0 | -135.6527
28716937.5 | -56.5 | -60 | -23.6527 | 0.0043125 | 78.9651 | -102.6178 | 23.8475 | -126.4654 | 2.2566e-13 | 1.0833e-10 | -99.6527 | -2.9651 | 0 | -135.6527
28721250 | -56.5 | -60 | -23.6527 | 0.0043125 | 78.9711 | -102.6238 | 23.8462 | -126.47 | 2.2542e-13 | 1.0833e-10 | -99.6527 | -2.9711 | 0 | -135.6527
28725562.5 | -56.5 | -60 | -23.6527 | 0.0043125 | 78.977 | -102.6297 | 23.8449 | -126.4746 | 2.2518e-13 | 1.0833e-10 | -99.6527 | -2.977 | 0 | -135.6527
28729875 | -56.5 | -60 | -23.6527 | 0.0043125 | 78.9829 | -102.6356 | 23.8436 | -126.4792 | 2.2494e-13 | 1.0833e-10 | -99.6527 | -2.9829 | 0 | -135.6527
28734187.5 | -56.5 | -60 | -23.6527 | 0.0043125 | 78.9888 | -102.6415 | 23.8423 | -126.4839 | 2.2471e-13 | 1.0833e-10 | -99.6527 | -2.9888 | 0 | -135.6527
28738500 | -56.5 | -60 | -23.6527 | 0.0043125 | 78.9948 | -102.6475 | 23.841 | -126.4885 | 2.2447e-13 | 1.0833e-10 | -99.6527 | -2.9948 | 0 | -135.6527
28742812.5 | -56.5 | -60 | -23.6527 | 0.0043125 | 79.0007 | -102.6534 | 23.8397 | -126.4931 | 2.2423e-13 | 1.0833e-10 | -99.6527 | -3.0007 | 0 | -135.6527
28747125 | -56.5 | -60 | -23.6527 | 0.0043125 | 79.0066 | -102.6593 | 23.8384 | -126.4977 | 2.2399e-13 | 1.0833e-10 | -99.6527 | -3.0066 | 0 | -135.6527
28751437.5 | -56.5 | -60 | -23.6527 | 0.0043125 | 79.0125 | -102.6652 | 23.8371 | -126.5024 | 2.2375e-13 | 1.0833e-10 | -99.6527 | -3.0125 | 0 | -135.6527
28755750 | -56.5 | -60 | -23.6527 | 0.0043125 | 79.0185 | -102.6712 | 23.8358 | -126.507 | 2.2351e-13 | 1.0833e-10 | -99.6527 | -3.0185 | 0 | -135.6527
28760062.5 | -56.5 | -60 | -23.6527 | 0.0043125 | 79.0244 | -102.6771 | 23.8345 | -126.5116 | 2.2327e-13 | 1.0833e-10 | -99.6527 | -3.0244 | 0 | -135.6527
28764375 | -56.5 | -60 | -23.6527 | 0.0043125 | 79.0303 | -102.683 | 23.8332 | -126.5162 | 2.2304e-13 | 1.0833e-10 | -99.6527 | -3.0303 | 0 | -135.6527
28768687.5 | -56.5 | -60 | -23.6527 | 0.0043125 | 79.0362 | -102.6889 | 23.8319 | -126.5208 | 2.228e-13 | 1.0833e-10 | -99.6527 | -3.0362 | 0 | -135.6527
28773000 | -56.5 | -60 | -23.6527 | 0.0043125 | 79.0422 | -102.6949 | 23.8306 | -126.5255 | 2.2256e-13 | 1.0833e-10 | -99.6527 | -3.0422 | 0 | -135.6527
28777312.5 | -56.5 | -60 | -23.6527 | 0.0043125 | 79.0481 | -102.7008 | 23.8293 | -126.5301 | 2.2233e-13 | 1.0833e-10 | -99.6527 | -3.0481 | 0 | -135.6527
28781625 | -56.5 | -60 | -23.6527 | 0.0043125 | 79.054 | -102.7067 | 23.828 | -126.5347 | 2.2209e-13 | 1.0833e-10 | -99.6527 | -3.054 | 0 | -135.6527
28785937.5 | -56.5 | -60 | -23.6527 | 0.0043125 | 79.0599 | -102.7126 | 23.8267 | -126.5393 | 2.2185e-13 | 1.0833e-10 | -99.6527 | -3.0599 | 0 | -135.6527
28790250 | -56.5 | -60 | -23.6527 | 0.0043125 | 79.0659 | -102.7186 | 23.8254 | -126.544 | 2.2162e-13 | 1.0833e-10 | -99.6527 | -3.0659 | 0 | -135.6527
28794562.5 | -56.5 | -60 | -23.6527 | 0.0043125 | 79.0718 | -102.7245 | 23.8241 | -126.5486 | 2.2138e-13 | 1.0833e-10 | -99.6527 | -3.0718 | 0 | -135.6527
28798875 | -56.5 | -60 | -23.6527 | 0.0043125 | 79.0777 | -102.7304 | 23.8228 | -126.5532 | 2.2115e-13 | 1.0833e-10 | -99.6527 | -3.0777 | 0 | -135.6527
28803187.5 | -56.5 | -60 | -23.6527 | 0.0043125 | 79.0836 | -102.7363 | 23.8215 | -126.5578 | 2.2091e-13 | 1.0833e-10 | -99.6527 | -3.0836 | 0 | -135.6527
28807500 | -56.5 | -60 | -23.6527 | 0.0043125 | 79.0895 | -102.7422 | 23.8202 | -126.5624 | 2.2068e-13 | 1.0833e-10 | -99.6527 | -3.0895 | 0 | -135.6527
28811812.5 | -56.5 | -60 | -23.6527 | 0.0043125 | 79.0955 | -102.7482 | 23.8189 | -126.5671 | 2.2044e-13 | 1.0833e-10 | -99.6527 | -3.0955 | 0 | -135.6527
28816125 | -56.5 | -60 | -23.6527 | 0.0043125 | 79.1014 | -102.7541 | 23.8176 | -126.5717 | 2.2021e-13 | 1.0833e-10 | -99.6527 | -3.1014 | 0 | -135.6527
28820437.5 | -56.5 | -60 | -23.6527 | 0.0043125 | 79.1073 | -102.76 | 23.8163 | -126.5763 | 2.1997e-13 | 1.0833e-10 | -99.6527 | -3.1073 | 0 | -135.6527
28824750 | -56.5 | -60 | -23.6527 | 0.0043125 | 79.1132 | -102.7659 | 23.815 | -126.5809 | 2.1974e-13 | 1.0833e-10 | -99.6527 | -3.1132 | 0 | -135.6527
28829062.5 | -56.5 | -60 | -23.6527 | 0.0043125 | 79.1191 | -102.7718 | 23.8137 | -126.5855 | 2.1951e-13 | 1.0833e-10 | -99.6527 | -3.1191 | 0 | -135.6527
28833375 | -56.5 | -60 | -23.6527 | 0.0043125 | 79.125 | -102.7778 | 23.8124 | -126.5901 | 2.1927e-13 | 1.0833e-10 | -99.6527 | -3.125 | 0 | -135.6527
28837687.5 | -56.5 | -60 | -23.6527 | 0.0043125 | 79.131 | -102.7837 | 23.8111 | -126.5948 | 2.1904e-13 | 1.0833e-10 | -99.6527 | -3.131 | 0 | -135.6527
28842000 | -56.5 | -60 | -23.6527 | 0.0043125 | 79.1369 | -102.7896 | 23.8098 | -126.5994 | 2.1881e-13 | 1.0833e-10 | -99.6527 | -3.1369 | 0 | -135.6527
28846312.5 | -56.5 | -60 | -23.6527 | 0.0043125 | 79.1428 | -102.7955 | 23.8085 | -126.604 | 2.1857e-13 | 1.0833e-10 | -99.6527 | -3.1428 | 0 | -135.6527
28850625 | -56.5 | -60 | -23.6527 | 0.0043125 | 79.1487 | -102.8014 | 23.8072 | -126.6086 | 2.1834e-13 | 1.0833e-10 | -99.6527 | -3.1487 | 0 | -135.6527
28854937.5 | -56.5 | -60 | -23.6527 | 0.0043125 | 79.1546 | -102.8073 | 23.8059 | -126.6132 | 2.1811e-13 | 1.0833e-10 | -99.6527 | -3.1546 | 0 | -135.6527
28859250 | -56.5 | -60 | -23.6527 | 0.0043125 | 79.1605 | -102.8133 | 23.8046 | -126.6179 | 2.1788e-13 | 1.0833e-10 | -99.6527 | -3.1605 | 0 | -135.6527
28863562.5 | -56.5 | -60 | -23.6527 | 0.0043125 | 79.1665 | -102.8192 | 23.8033 | -126.6225 | 2.1765e-13 | 1.0833e-10 | -99.6527 | -3.1665 | 0 | -135.6527
28867875 | -56.5 | -60 | -23.6527 | 0.0043125 | 79.1724 | -102.8251 | 23.802 | -126.6271 | 2.1742e-13 | 1.0833e-10 | -99.6527 | -3.1724 | 0 | -135.6527
28872187.5 | -56.5 | -60 | -23.6527 | 0.0043125 | 79.1783 | -102.831 | 23.8007 | -126.6317 | 2.1719e-13 | 1.0833e-10 | -99.6527 | -3.1783 | 0 | -135.6527
28876500 | -56.5 | -60 | -23.6527 | 0.0043125 | 79.1842 | -102.8369 | 23.7994 | -126.6363 | 2.1695e-13 | 1.0833e-10 | -99.6527 | -3.1842 | 0 | -135.6527
28880812.5 | -56.5 | -60 | -23.6527 | 0.0043125 | 79.1901 | -102.8428 | 23.7981 | -126.6409 | 2.1672e-13 | 1.0833e-10 | -99.6527 | -3.1901 | 0 | -135.6527
28885125 | -56.5 | -60 | -23.6527 | 0.0043125 | 79.196 | -102.8487 | 23.7968 | -126.6455 | 2.1649e-13 | 1.0833e-10 | -99.6527 | -3.196 | 0 | -135.6527
28889437.5 | -56.5 | -60 | -23.6527 | 0.0043125 | 79.2019 | -102.8546 | 23.7955 | -126.6502 | 2.1626e-13 | 1.0833e-10 | -99.6527 | -3.2019 | 0 | -135.6527
28893750 | -56.5 | -60 | -23.6527 | 0.0043125 | 79.2078 | -102.8606 | 23.7942 | -126.6548 | 2.1603e-13 | 1.0833e-10 | -99.6527 | -3.2078 | 0 | -135.6527
28898062.5 | -56.5 | -60 | -23.6527 | 0.0043125 | 79.2138 | -102.8665 | 23.7929 | -126.6594 | 2.158e-13 | 1.0833e-10 | -99.6527 | -3.2138 | 0 | -135.6527
28902375 | -56.5 | -60 | -23.6527 | 0.0043125 | 79.2197 | -102.8724 | 23.7916 | -126.664 | 2.1558e-13 | 1.0833e-10 | -99.6527 | -3.2197 | 0 | -135.6527
28906687.5 | -56.5 | -60 | -23.6527 | 0.0043125 | 79.2256 | -102.8783 | 23.7903 | -126.6686 | 2.1535e-13 | 1.0833e-10 | -99.6527 | -3.2256 | 0 | -135.6527
28911000 | -56.5 | -60 | -23.6527 | 0.0043125 | 79.2315 | -102.8842 | 23.789 | -126.6732 | 2.1512e-13 | 1.0833e-10 | -99.6527 | -3.2315 | 0 | -135.6527
28915312.5 | -56.5 | -60 | -23.6527 | 0.0043125 | 79.2374 | -102.8901 | 23.7877 | -126.6778 | 2.1489e-13 | 1.0833e-10 | -99.6527 | -3.2374 | 0 | -135.6527
28919625 | -56.5 | -60 | -23.6527 | 0.0043125 | 79.2433 | -102.896 | 23.7864 | -126.6825 | 2.1466e-13 | 1.0833e-10 | -99.6527 | -3.2433 | 0 | -135.6527
28923937.5 | -56.5 | -60 | -23.6527 | 0.0043125 | 79.2492 | -102.9019 | 23.7852 | -126.6871 | 2.1443e-13 | 1.0833e-10 | -99.6527 | -3.2492 | 0 | -135.6527
28928250 | -56.5 | -60 | -23.6527 | 0.0043125 | 79.2551 | -102.9078 | 23.7839 | -126.6917 | 2.1421e-13 | 1.0833e-10 | -99.6527 | -3.2551 | 0 | -135.6527
28932562.5 | -56.5 | -60 | -23.6527 | 0.0043125 | 79.261 | -102.9137 | 23.7826 | -126.6963 | 2.1398e-13 | 1.0833e-10 | -99.6527 | -3.261 | 0 | -135.6527
28936875 | -56.5 | -60 | -23.6527 | 0.0043125 | 79.2669 | -102.9196 | 23.7813 | -126.7009 | 2.1375e-13 | 1.0833e-10 | -99.6527 | -3.2669 | 0 | -135.6527
28941187.5 | -56.5 | -60 | -23.6527 | 0.0043125 | 79.2728 | -102.9255 | 23.78 | -126.7055 | 2.1352e-13 | 1.0833e-10 | -99.6527 | -3.2728 | 0 | -135.6527
28945500 | -56.5 | -60 | -23.6527 | 0.0043125 | 79.2787 | -102.9315 | 23.7787 | -126.7101 | 2.133e-13 | 1.0833e-10 | -99.6527 | -3.2787 | 0 | -135.6527
28949812.5 | -56.5 | -60 | -23.6527 | 0.0043125 | 79.2847 | -102.9374 | 23.7774 | -126.7147 | 2.1307e-13 | 1.0833e-10 | -99.6527 | -3.2847 | 0 | -135.6527
28954125 | -56.5 | -60 | -23.6527 | 0.0043125 | 79.2906 | -102.9433 | 23.7761 | -126.7194 | 2.1285e-13 | 1.0833e-10 | -99.6527 | -3.2906 | 0 | -135.6527
28958437.5 | -56.5 | -60 | -23.6527 | 0.0043125 | 79.2965 | -102.9492 | 23.7748 | -126.724 | 2.1262e-13 | 1.0833e-10 | -99.6527 | -3.2965 | 0 | -135.6527
28962750 | -56.5 | -60 | -23.6527 | 0.0043125 | 79.3024 | -102.9551 | 23.7735 | -126.7286 | 2.1239e-13 | 1.0833e-10 | -99.6527 | -3.3024 | 0 | -135.6527
28967062.5 | -56.5 | -60 | -23.6527 | 0.0043125 | 79.3083 | -102.961 | 23.7722 | -126.7332 | 2.1217e-13 | 1.0833e-10 | -99.6527 | -3.3083 | 0 | -135.6527
28971375 | -56.5 | -60 | -23.6527 | 0.0043125 | 79.3142 | -102.9669 | 23.7709 | -126.7378 | 2.1194e-13 | 1.0833e-10 | -99.6527 | -3.3142 | 0 | -135.6527
28975687.5 | -56.5 | -60 | -23.6527 | 0.0043125 | 79.3201 | -102.9728 | 23.7696 | -126.7424 | 2.1172e-13 | 1.0833e-10 | -99.6527 | -3.3201 | 0 | -135.6527
28980000 | -56.5 | -60 | -23.6527 | 0.0043125 | 79.326 | -102.9787 | 23.7683 | -126.747 | 2.1149e-13 | 1.0833e-10 | -99.6527 | -3.326 | 0 | -135.6527
28984312.5 | -56.5 | -60 | -23.6527 | 0.0043125 | 79.3319 | -102.9846 | 23.767 | -126.7516 | 2.1127e-13 | 1.0833e-10 | -99.6527 | -3.3319 | 0 | -135.6527
28988625 | -56.5 | -60 | -23.6527 | 0.0043125 | 79.3378 | -102.9905 | 23.7657 | -126.7562 | 2.1105e-13 | 1.0833e-10 | -99.6527 | -3.3378 | 0 | -135.6527
28992937.5 | -56.5 | -60 | -23.6527 | 0.0043125 | 79.3437 | -102.9964 | 23.7645 | -126.7608 | 2.1082e-13 | 1.0833e-10 | -99.6527 | -3.3437 | 0 | -135.6527
28997250 | -56.5 | -60 | -23.6527 | 0.0043125 | 79.3496 | -103.0023 | 23.7632 | -126.7655 | 2.106e-13 | 1.0833e-10 | -99.6527 | -3.3496 | 0 | -135.6527
29001562.5 | -56.5 | -60 | -23.6527 | 0.0043125 | 79.3555 | -103.0082 | 23.7619 | -126.7701 | 2.1037e-13 | 1.0833e-10 | -99.6527 | -3.3555 | 0 | -135.6527
29005875 | -56.5 | -60 | -23.6527 | 0.0043125 | 79.3614 | -103.0141 | 23.7606 | -126.7747 | 2.1015e-13 | 1.0833e-10 | -99.6527 | -3.3614 | 0 | -135.6527
29010187.5 | -56.5 | -60 | -23.6527 | 0.0043125 | 79.3673 | -103.02 | 23.7593 | -126.7793 | 2.0993e-13 | 1.0833e-10 | -99.6527 | -3.3673 | 0 | -135.6527
29014500 | -56.5 | -60 | -23.6527 | 0.0043125 | 79.3732 | -103.0259 | 23.758 | -126.7839 | 2.0971e-13 | 1.0833e-10 | -99.6527 | -3.3732 | 0 | -135.6527
29018812.5 | -56.5 | -60 | -23.6527 | 0.0043125 | 79.3791 | -103.0318 | 23.7567 | -126.7885 | 2.0948e-13 | 1.0833e-10 | -99.6527 | -3.3791 | 0 | -135.6527
29023125 | -56.5 | -60 | -23.6527 | 0.0043125 | 79.385 | -103.0377 | 23.7554 | -126.7931 | 2.0926e-13 | 1.0833e-10 | -99.6527 | -3.385 | 0 | -135.6527
29027437.5 | -56.5 | -60 | -23.6527 | 0.0043125 | 79.3909 | -103.0436 | 23.7541 | -126.7977 | 2.0904e-13 | 1.0833e-10 | -99.6527 | -3.3909 | 0 | -135.6527
29031750 | -56.5 | -60 | -23.6527 | 0.0043125 | 79.3968 | -103.0495 | 23.7528 | -126.8023 | 2.0882e-13 | 1.0833e-10 | -99.6527 | -3.3968 | 0 | -135.6527
29036062.5 | -56.5 | -60 | -23.6527 | 0.0043125 | 79.4027 | -103.0554 | 23.7515 | -126.8069 | 2.086e-13 | 1.0833e-10 | -99.6527 | -3.4027 | 0 | -135.6527
29040375 | -56.5 | -60 | -23.6527 | 0.0043125 | 79.4086 | -103.0613 | 23.7503 | -126.8115 | 2.0838e-13 | 1.0833e-10 | -99.6527 | -3.4086 | 0 | -135.6527
29044687.5 | -56.5 | -60 | -23.6527 | 0.0043125 | 79.4145 | -103.0672 | 23.749 | -126.8161 | 2.0815e-13 | 1.0833e-10 | -99.6527 | -3.4145 | 0 | -135.6527
29049000 | -56.5 | -60 | -23.6527 | 0.0043125 | 79.4204 | -103.0731 | 23.7477 | -126.8207 | 2.0793e-13 | 1.0833e-10 | -99.6527 | -3.4204 | 0 | -135.6527
29053312.5 | -56.5 | -60 | -23.6527 | 0.0043125 | 79.4263 | -103.079 | 23.7464 | -126.8253 | 2.0771e-13 | 1.0833e-10 | -99.6527 | -3.4263 | 0 | -135.6527
29057625 | -56.5 | -60 | -23.6527 | 0.0043125 | 79.4321 | -103.0849 | 23.7451 | -126.83 | 2.0749e-13 | 1.0833e-10 | -99.6527 | -3.4321 | 0 | -135.6527
29061937.5 | -56.5 | -60 | -23.6527 | 0.0043125 | 79.438 | -103.0908 | 23.7438 | -126.8346 | 2.0727e-13 | 1.0833e-10 | -99.6527 | -3.438 | 0 | -135.6527
29066250 | -56.5 | -60 | -23.6527 | 0.0043125 | 79.4439 | -103.0966 | 23.7425 | -126.8392 | 2.0705e-13 | 1.0833e-10 | -99.6527 | -3.4439 | 0 | -135.6527
29070562.5 | -56.5 | -60 | -23.6527 | 0.0043125 | 79.4498 | -103.1025 | 23.7412 | -126.8438 | 2.0683e-13 | 1.0833e-10 | -99.6527 | -3.4498 | 0 | -135.6527
29074875 | -56.5 | -60 | -23.6527 | 0.0043125 | 79.4557 | -103.1084 | 23.7399 | -126.8484 | 2.0662e-13 | 1.0833e-10 | -99.6527 | -3.4557 | 0 | -135.6527
29079187.5 | -56.5 | -60 | -23.6527 | 0.0043125 | 79.4616 | -103.1143 | 23.7387 | -126.853 | 2.064e-13 | 1.0833e-10 | -99.6527 | -3.4616 | 0 | -135.6527
29083500 | -56.5 | -60 | -23.6527 | 0.0043125 | 79.4675 | -103.1202 | 23.7374 | -126.8576 | 2.0618e-13 | 1.0833e-10 | -99.6527 | -3.4675 | 0 | -135.6527
29087812.5 | -56.5 | -60 | -23.6527 | 0.0043125 | 79.4734 | -103.1261 | 23.7361 | -126.8622 | 2.0596e-13 | 1.0833e-10 | -99.6527 | -3.4734 | 0 | -135.6527
29092125 | -56.5 | -60 | -23.6527 | 0.0043125 | 79.4793 | -103.132 | 23.7348 | -126.8668 | 2.0574e-13 | 1.0833e-10 | -99.6527 | -3.4793 | 0 | -135.6527
29096437.5 | -56.5 | -60 | -23.6527 | 0.0043125 | 79.4852 | -103.1379 | 23.7335 | -126.8714 | 2.0552e-13 | 1.0833e-10 | -99.6527 | -3.4852 | 0 | -135.6527
29100750 | -56.5 | -60 | -23.6527 | 0.0043125 | 79.4911 | -103.1438 | 23.7322 | -126.876 | 2.0531e-13 | 1.0833e-10 | -99.6527 | -3.4911 | 0 | -135.6527
29105062.5 | -56.5 | -60 | -23.6527 | 0.0043125 | 79.497 | -103.1497 | 23.7309 | -126.8806 | 2.0509e-13 | 1.0833e-10 | -99.6527 | -3.497 | 0 | -135.6527
29109375 | -56.5 | -60 | -23.6527 | 0.0043125 | 79.5028 | -103.1556 | 23.7296 | -126.8852 | 2.0487e-13 | 1.0833e-10 | -99.6527 | -3.5028 | 0 | -135.6527
29113687.5 | -56.5 | -60 | -23.6527 | 0.0043125 | 79.5087 | -103.1614 | 23.7284 | -126.8898 | 2.0465e-13 | 1.0833e-10 | -99.6527 | -3.5087 | 0 | -135.6527
29118000 | -56.5 | -60 | -23.6527 | 0.0043125 | 79.5146 | -103.1673 | 23.7271 | -126.8944 | 2.0444e-13 | 1.0833e-10 | -99.6527 | -3.5146 | 0 | -135.6527
29122312.5 | -56.5 | -60 | -23.6527 | 0.0043125 | 79.5205 | -103.1732 | 23.7258 | -126.899 | 2.0422e-13 | 1.0833e-10 | -99.6527 | -3.5205 | 0 | -135.6527
29126625 | -56.5 | -60 | -23.6527 | 0.0043125 | 79.5264 | -103.1791 | 23.7245 | -126.9036 | 2.04e-13 | 1.0833e-10 | -99.6527 | -3.5264 | 0 | -135.6527
29130937.5 | -56.5 | -60 | -23.6527 | 0.0043125 | 79.5323 | -103.185 | 23.7232 | -126.9082 | 2.0379e-13 | 1.0833e-10 | -99.6527 | -3.5323 | 0 | -135.6527
29135250 | -56.5 | -60 | -23.6527 | 0.0043125 | 79.5382 | -103.1909 | 23.7219 | -126.9128 | 2.0357e-13 | 1.0833e-10 | -99.6527 | -3.5382 | 0 | -135.6527
29139562.5 | -56.5 | -60 | -23.6527 | 0.0043125 | 79.5441 | -103.1968 | 23.7206 | -126.9174 | 2.0336e-13 | 1.0833e-10 | -99.6527 | -3.5441 | 0 | -135.6527
29143875 | -56.5 | -60 | -23.6527 | 0.0043125 | 79.5499 | -103.2027 | 23.7194 | -126.922 | 2.0314e-13 | 1.0833e-10 | -99.6527 | -3.5499 | 0 | -135.6527
29148187.5 | -56.5 | -60 | -23.6527 | 0.0043125 | 79.5558 | -103.2085 | 23.7181 | -126.9266 | 2.0293e-13 | 1.0833e-10 | -99.6527 | -3.5558 | 0 | -135.6527
29152500 | -56.5 | -60 | -23.6527 | 0.0043125 | 79.5617 | -103.2144 | 23.7168 | -126.9312 | 2.0271e-13 | 1.0833e-10 | -99.6527 | -3.5617 | 0 | -135.6527
29156812.5 | -56.5 | -60 | -23.6527 | 0.0043125 | 79.5676 | -103.2203 | 23.7155 | -126.9358 | 2.025e-13 | 1.0833e-10 | -99.6527 | -3.5676 | 0 | -135.6527
29161125 | -56.5 | -60 | -23.6527 | 0.0043125 | 79.5735 | -103.2262 | 23.7142 | -126.9404 | 2.0228e-13 | 1.0833e-10 | -99.6527 | -3.5735 | 0 | -135.6527
29165437.5 | -56.5 | -60 | -23.6527 | 0.0043125 | 79.5794 | -103.2321 | 23.7129 | -126.945 | 2.0207e-13 | 1.0833e-10 | -99.6527 | -3.5794 | 0 | -135.6527
29169750 | -56.5 | -60 | -23.6527 | 0.0043125 | 79.5853 | -103.238 | 23.7116 | -126.9496 | 2.0185e-13 | 1.0833e-10 | -99.6527 | -3.5853 | 0 | -135.6527
29174062.5 | -56.5 | -60 | -23.6527 | 0.0043125 | 79.5911 | -103.2438 | 23.7104 | -126.9542 | 2.0164e-13 | 1.0833e-10 | -99.6527 | -3.5911 | 0 | -135.6527
29178375 | -56.5 | -60 | -23.6527 | 0.0043125 | 79.597 | -103.2497 | 23.7091 | -126.9588 | 2.0143e-13 | 1.0833e-10 | -99.6527 | -3.597 | 0 | -135.6527
29182687.5 | -56.5 | -60 | -23.6527 | 0.0043125 | 79.6029 | -103.2556 | 23.7078 | -126.9634 | 2.0121e-13 | 1.0833e-10 | -99.6527 | -3.6029 | 0 | -135.6527
29187000 | -56.5 | -60 | -23.6527 | 0.0043125 | 79.6088 | -103.2615 | 23.7065 | -126.968 | 2.01e-13 | 1.0833e-10 | -99.6527 | -3.6088 | 0 | -135.6527
29191312.5 | -56.5 | -60 | -23.6527 | 0.0043125 | 79.6147 | -103.2674 | 23.7052 | -126.9726 | 2.0079e-13 | 1.0833e-10 | -99.6527 | -3.6147 | 0 | -135.6527
29195625 | -56.5 | -60 | -23.6527 | 0.0043125 | 79.6205 | -103.2733 | 23.7039 | -126.9772 | 2.0058e-13 | 1.0833e-10 | -99.6527 | -3.6205 | 0 | -135.6527
29199937.5 | -56.5 | -60 | -23.6527 | 0.0043125 | 79.6264 | -103.2791 | 23.7027 | -126.9818 | 2.0036e-13 | 1.0833e-10 | -99.6527 | -3.6264 | 0 | -135.6527
29204250 | -56.5 | -60 | -23.6527 | 0.0043125 | 79.6323 | -103.285 | 23.7014 | -126.9864 | 2.0015e-13 | 1.0833e-10 | -99.6527 | -3.6323 | 0 | -135.6527
29208562.5 | -56.5 | -60 | -23.6527 | 0.0043125 | 79.6382 | -103.2909 | 23.7001 | -126.991 | 1.9994e-13 | 1.0833e-10 | -99.6527 | -3.6382 | 0 | -135.6527
29212875 | -56.5 | -60 | -23.6527 | 0.0043125 | 79.6441 | -103.2968 | 23.6988 | -126.9956 | 1.9973e-13 | 1.0833e-10 | -99.6527 | -3.6441 | 0 | -135.6527
29217187.5 | -56.5 | -60 | -23.6527 | 0.0043125 | 79.6499 | -103.3026 | 23.6975 | -127.0002 | 1.9952e-13 | 1.0833e-10 | -99.6527 | -3.6499 | 0 | -135.6527
29221500 | -56.5 | -60 | -23.6527 | 0.0043125 | 79.6558 | -103.3085 | 23.6962 | -127.0048 | 1.9931e-13 | 1.0833e-10 | -99.6527 | -3.6558 | 0 | -135.6527
29225812.5 | -56.5 | -60 | -23.6527 | 0.0043125 | 79.6617 | -103.3144 | 23.695 | -127.0094 | 1.991e-13 | 1.0833e-10 | -99.6527 | -3.6617 | 0 | -135.6527
29230125 | -56.5 | -60 | -23.6527 | 0.0043125 | 79.6676 | -103.3203 | 23.6937 | -127.014 | 1.9889e-13 | 1.0833e-10 | -99.6527 | -3.6676 | 0 | -135.6527
29234437.5 | -56.5 | -60 | -23.6527 | 0.0043125 | 79.6734 | -103.3262 | 23.6924 | -127.0186 | 1.9868e-13 | 1.0833e-10 | -99.6527 | -3.6734 | 0 | -135.6527
29238750 | -56.5 | -60 | -23.6527 | 0.0043125 | 79.6793 | -103.332 | 23.6911 | -127.0232 | 1.9847e-13 | 1.0833e-10 | -99.6527 | -3.6793 | 0 | -135.6527
29243062.5 | -56.5 | -60 | -23.6527 | 0.0043125 | 79.6852 | -103.3379 | 23.6898 | -127.0278 | 1.9826e-13 | 1.0833e-10 | -99.6527 | -3.6852 | 0 | -135.6527
29247375 | -56.5 | -60 | -23.6527 | 0.0043125 | 79.6911 | -103.3438 | 23.6886 | -127.0323 | 1.9805e-13 | 1.0833e-10 | -99.6527 | -3.6911 | 0 | -135.6527
29251687.5 | -56.5 | -60 | -23.6527 | 0.0043125 | 79.697 | -103.3497 | 23.6873 | -127.0369 | 1.9784e-13 | 1.0833e-10 | -99.6527 | -3.697 | 0 | -135.6527
29256000 | -56.5 | -60 | -23.6527 | 0.0043125 | 79.7028 | -103.3555 | 23.686 | -127.0415 | 1.9763e-13 | 1.0833e-10 | -99.6527 | -3.7028 | 0 | -135.6527
29260312.5 | -56.5 | -60 | -23.6527 | 0.0043125 | 79.7087 | -103.3614 | 23.6847 | -127.0461 | 1.9742e-13 | 1.0833e-10 | -99.6527 | -3.7087 | 0 | -135.6527
29264625 | -56.5 | -60 | -23.6527 | 0.0043125 | 79.7146 | -103.3673 | 23.6834 | -127.0507 | 1.9721e-13 | 1.0833e-10 | -99.6527 | -3.7146 | 0 | -135.6527
29268937.5 | -56.5 | -60 | -23.6527 | 0.0043125 | 79.7204 | -103.3732 | 23.6822 | -127.0553 | 1.97e-13 | 1.0833e-10 | -99.6527 | -3.7204 | 0 | -135.6527
29273250 | -56.5 | -60 | -23.6527 | 0.0043125 | 79.7263 | -103.379 | 23.6809 | -127.0599 | 1.9679e-13 | 1.0833e-10 | -99.6527 | -3.7263 | 0 | -135.6527
29277562.5 | -56.5 | -60 | -23.6527 | 0.0043125 | 79.7322 | -103.3849 | 23.6796 | -127.0645 | 1.9658e-13 | 1.0833e-10 | -99.6527 | -3.7322 | 0 | -135.6527
29281875 | -56.5 | -60 | -23.6527 | 0.0043125 | 79.7381 | -103.3908 | 23.6783 | -127.0691 | 1.9638e-13 | 1.0833e-10 | -99.6527 | -3.7381 | 0 | -135.6527
29286187.5 | -56.5 | -60 | -23.6527 | 0.0043125 | 79.7439 | -103.3966 | 23.677 | -127.0737 | 1.9617e-13 | 1.0833e-10 | -99.6527 | -3.7439 | 0 | -135.6527
29290500 | -56.5 | -60 | -23.6527 | 0.0043125 | 79.7498 | -103.4025 | 23.6758 | -127.0783 | 1.9596e-13 | 1.0833e-10 | -99.6527 | -3.7498 | 0 | -135.6527
29294812.5 | -56.5 | -60 | -23.6527 | 0.0043125 | 79.7557 | -103.4084 | 23.6745 | -127.0829 | 1.9575e-13 | 1.0833e-10 | -99.6527 | -3.7557 | 0 | -135.6527
29299125 | -56.5 | -60 | -23.6527 | 0.0043125 | 79.7615 | -103.4143 | 23.6732 | -127.0875 | 1.9555e-13 | 1.0833e-10 | -99.6527 | -3.7615 | 0 | -135.6527
29303437.5 | -56.5 | -60 | -23.6527 | 0.0043125 | 79.7674 | -103.4201 | 23.6719 | -127.0921 | 1.9534e-13 | 1.0833e-10 | -99.6527 | -3.7674 | 0 | -135.6527
29307750 | -56.5 | -60 | -23.6527 | 0.0043125 | 79.7733 | -103.426 | 23.6707 | -127.0966 | 1.9514e-13 | 1.0833e-10 | -99.6527 | -3.7733 | 0 | -135.6527
29312062.5 | -56.5 | -60 | -23.6527 | 0.0043125 | 79.7792 | -103.4319 | 23.6694 | -127.1012 | 1.9493e-13 | 1.0833e-10 | -99.6527 | -3.7792 | 0 | -135.6527
29316375 | -56.5 | -60 | -23.6527 | 0.0043125 | 79.785 | -103.4377 | 23.6681 | -127.1058 | 1.9472e-13 | 1.0833e-10 | -99.6527 | -3.785 | 0 | -135.6527
29320687.5 | -56.5 | -60 | -23.6527 | 0.0043125 | 79.7909 | -103.4436 | 23.6668 | -127.1104 | 1.9452e-13 | 1.0833e-10 | -99.6527 | -3.7909 | 0 | -135.6527
29325000 | -56.5 | -60 | -23.6527 | 0.0043125 | 79.7968 | -103.4495 | 23.6655 | -127.115 | 1.9431e-13 | 1.0833e-10 | -99.6527 | -3.7968 | 0 | -135.6527
29329312.5 | -56.5 | -60 | -23.6527 | 0.0043125 | 79.8026 | -103.4553 | 23.6643 | -127.1196 | 1.9411e-13 | 1.0833e-10 | -99.6527 | -3.8026 | 0 | -135.6527
29333625 | -56.5 | -60 | -23.6527 | 0.0043125 | 79.8085 | -103.4612 | 23.663 | -127.1242 | 1.939e-13 | 1.0833e-10 | -99.6527 | -3.8085 | 0 | -135.6527
29337937.5 | -56.5 | -60 | -23.6527 | 0.0043125 | 79.8144 | -103.4671 | 23.6617 | -127.1288 | 1.937e-13 | 1.0833e-10 | -99.6527 | -3.8144 | 0 | -135.6527
29342250 | -56.5 | -60 | -23.6527 | 0.0043125 | 79.8202 | -103.4729 | 23.6604 | -127.1334 | 1.9349e-13 | 1.0833e-10 | -99.6527 | -3.8202 | 0 | -135.6527
29346562.5 | -56.5 | -60 | -23.6527 | 0.0043125 | 79.8261 | -103.4788 | 23.6592 | -127.138 | 1.9329e-13 | 1.0833e-10 | -99.6527 | -3.8261 | 0 | -135.6527
29350875 | -56.5 | -60 | -23.6527 | 0.0043125 | 79.832 | -103.4847 | 23.6579 | -127.1425 | 1.9308e-13 | 1.0833e-10 | -99.6527 | -3.832 | 0 | -135.6527
29355187.5 | -56.5 | -60 | -23.6527 | 0.0043125 | 79.8378 | -103.4905 | 23.6566 | -127.1471 | 1.9288e-13 | 1.0833e-10 | -99.6527 | -3.8378 | 0 | -135.6527
29359500 | -56.5 | -60 | -23.6527 | 0.0043125 | 79.8437 | -103.4964 | 23.6553 | -127.1517 | 1.9268e-13 | 1.0833e-10 | -99.6527 | -3.8437 | 0 | -135.6527
29363812.5 | -56.5 | -60 | -23.6527 | 0.0043125 | 79.8495 | -103.5023 | 23.6541 | -127.1563 | 1.9247e-13 | 1.0833e-10 | -99.6527 | -3.8495 | 0 | -135.6527
29368125 | -56.5 | -60 | -23.6527 | 0.0043125 | 79.8554 | -103.5081 | 23.6528 | -127.1609 | 1.9227e-13 | 1.0833e-10 | -99.6527 | -3.8554 | 0 | -135.6527
29372437.5 | -56.5 | -60 | -23.6527 | 0.0043125 | 79.8613 | -103.514 | 23.6515 | -127.1655 | 1.9207e-13 | 1.0833e-10 | -99.6527 | -3.8613 | 0 | -135.6527
29376750 | -56.5 | -60 | -23.6527 | 0.0043125 | 79.8671 | -103.5198 | 23.6502 | -127.1701 | 1.9186e-13 | 1.0833e-10 | -99.6527 | -3.8671 | 0 | -135.6527
29381062.5 | -56.5 | -60 | -23.6527 | 0.0043125 | 79.873 | -103.5257 | 23.649 | -127.1747 | 1.9166e-13 | 1.0833e-10 | -99.6527 | -3.873 | 0 | -135.6527
29385375 | -56.5 | -60 | -23.6527 | 0.0043125 | 79.8789 | -103.5316 | 23.6477 | -127.1792 | 1.9146e-13 | 1.0833e-10 | -99.6527 | -3.8789 | 0 | -135.6527
29389687.5 | -56.5 | -60 | -23.6527 | 0.0043125 | 79.8847 | -103.5374 | 23.6464 | -127.1838 | 1.9126e-13 | 1.0833e-10 | -99.6527 | -3.8847 | 0 | -135.6527
29394000 | -56.5 | -60 | -23.6527 | 0.0043125 | 79.8906 | -103.5433 | 23.6451 | -127.1884 | 1.9105e-13 | 1.0833e-10 | -99.6527 | -3.8906 | 0 | -135.6527
29398312.5 | -56.5 | -60 | -23.6527 | 0.0043125 | 79.8964 | -103.5492 | 23.6439 | -127.193 | 1.9085e-13 | 1.0833e-10 | -99.6527 | -3.8964 | 0 | -135.6527
29402625 | -56.5 | -60 | -23.6527 | 0.0043125 | 79.9023 | -103.555 | 23.6426 | -127.1976 | 1.9065e-13 | 1.0833e-10 | -99.6527 | -3.9023 | 0 | -135.6527
29406937.5 | -56.5 | -60 | -23.6527 | 0.0043125 | 79.9082 | -103.5609 | 23.6413 | -127.2022 | 1.9045e-13 | 1.0833e-10 | -99.6527 | -3.9082 | 0 | -135.6527
29411250 | -56.5 | -60 | -23.6527 | 0.0043125 | 79.914 | -103.5667 | 23.64 | -127.2068 | 1.9025e-13 | 1.0833e-10 | -99.6527 | -3.914 | 0 | -135.6527
29415562.5 | -56.5 | -60 | -23.6527 | 0.0043125 | 79.9199 | -103.5726 | 23.6388 | -127.2113 | 1.9005e-13 | 1.0833e-10 | -99.6527 | -3.9199 | 0 | -135.6527
29419875 | -56.5 | -60 | -23.6527 | 0.0043125 | 79.9257 | -103.5784 | 23.6375 | -127.2159 | 1.8985e-13 | 1.0833e-10 | -99.6527 | -3.9257 | 0 | -135.6527
29424187.5 | -56.5 | -60 | -23.6527 | 0.0043125 | 79.9316 | -103.5843 | 23.6362 | -127.2205 | 1.8965e-13 | 1.0833e-10 | -99.6527 | -3.9316 | 0 | -135.6527
29428500 | -56.5 | -60 | -23.6527 | 0.0043125 | 79.9375 | -103.5902 | 23.6349 | -127.2251 | 1.8945e-13 | 1.0833e-10 | -99.6527 | -3.9375 | 0 | -135.6527
29432812.5 | -56.5 | -60 | -23.6527 | 0.0043125 | 79.9433 | -103.596 | 23.6337 | -127.2297 | 1.8925e-13 | 1.0833e-10 | -99.6527 | -3.9433 | 0 | -135.6527
29437125 | -56.5 | -60 | -23.6527 | 0.0043125 | 79.9492 | -103.6019 | 23.6324 | -127.2343 | 1.8905e-13 | 1.0833e-10 | -99.6527 | -3.9492 | 0 | -135.6527
29441437.5 | -56.5 | -60 | -23.6527 | 0.0043125 | 79.955 | -103.6077 | 23.6311 | -127.2389 | 1.8885e-13 | 1.0833e-10 | -99.6527 | -3.955 | 0 | -135.6527
29445750 | -56.5 | -60 | -23.6527 | 0.0043125 | 79.9609 | -103.6136 | 23.6298 | -127.2434 | 1.8865e-13 | 1.0833e-10 | -99.6527 | -3.9609 | 0 | -135.6527
29450062.5 | -56.5 | -60 | -23.6527 | 0.0043125 | 79.9667 | -103.6194 | 23.6286 | -127.248 | 1.8845e-13 | 1.0833e-10 | -99.6527 | -3.9667 | 0 | -135.6527
29454375 | -56.5 | -60 | -23.6527 | 0.0043125 | 79.9726 | -103.6253 | 23.6273 | -127.2526 | 1.8825e-13 | 1.0833e-10 | -99.6527 | -3.9726 | 0 | -135.6527
29458687.5 | -56.5 | -60 | -23.6527 | 0.0043125 | 79.9784 | -103.6312 | 23.626 | -127.2572 | 1.8805e-13 | 1.0833e-10 | -99.6527 | -3.9784 | 0 | -135.6527
29463000 | -56.5 | -60 | -23.6527 | 0.0043125 | 79.9843 | -103.637 | 23.6248 | -127.2618 | 1.8786e-13 | 1.0833e-10 | -99.6527 | -3.9843 | 0 | -135.6527
29467312.5 | -56.5 | -60 | -23.6527 | 0.0043125 | 79.9901 | -103.6429 | 23.6235 | -127.2663 | 1.8766e-13 | 1.0833e-10 | -99.6527 | -3.9901 | 0 | -135.6527
29471625 | -56.5 | -60 | -23.6527 | 0.0043125 | 79.996 | -103.6487 | 23.6222 | -127.2709 | 1.8746e-13 | 1.0833e-10 | -99.6527 | -3.996 | 0 | -135.6527
29475937.5 | -56.5 | -60 | -23.6527 | 0.0043125 | 80.0019 | -103.6546 | 23.6209 | -127.2755 | 1.8726e-13 | 1.0833e-10 | -99.6527 | -4.0019 | 0 | -135.6527
29480250 | -56.5 | -60 | -23.6527 | 0.0043125 | 80.0077 | -103.6604 | 23.6197 | -127.2801 | 1.8706e-13 | 1.0833e-10 | -99.6527 | -4.0077 | 0 | -135.6527
29484562.5 | -56.5 | -60 | -23.6527 | 0.0043125 | 80.0136 | -103.6663 | 23.6184 | -127.2847 | 1.8687e-13 | 1.0833e-10 | -99.6527 | -4.0136 | 0 | -135.6527
29488875 | -56.5 | -60 | -23.6527 | 0.0043125 | 80.0194 | -103.6721 | 23.6171 | -127.2893 | 1.8667e-13 | 1.0833e-10 | -99.6527 | -4.0194 | 0 | -135.6527
29493187.5 | -56.5 | -60 | -23.6527 | 0.0043125 | 80.0253 | -103.678 | 23.6159 | -127.2938 | 1.8647e-13 | 1.0833e-10 | -99.6527 | -4.0253 | 0 | -135.6527
29497500 | -56.5 | -60 | -23.6527 | 0.0043125 | 80.0311 | -103.6838 | 23.6146 | -127.2984 | 1.8628e-13 | 1.0833e-10 | -99.6527 | -4.0311 | 0 | -135.6527
29501812.5 | -56.5 | -60 | -23.6527 | 0.0043125 | 80.037 | -103.6897 | 23.6133 | -127.303 | 1.8608e-13 | 1.0833e-10 | -99.6527 | -4.037 | 0 | -135.6527
29506125 | -56.5 | -60 | -23.6527 | 0.0043125 | 80.0428 | -103.6955 | 23.6121 | -127.3076 | 1.8588e-13 | 1.0833e-10 | -99.6527 | -4.0428 | 0 | -135.6527
29510437.5 | -56.5 | -60 | -23.6527 | 0.0043125 | 80.0487 | -103.7014 | 23.6108 | -127.3122 | 1.8569e-13 | 1.0833e-10 | -99.6527 | -4.0487 | 0 | -135.6527
29514750 | -56.5 | -60 | -23.6527 | 0.0043125 | 80.0545 | -103.7072 | 23.6095 | -127.3167 | 1.8549e-13 | 1.0833e-10 | -99.6527 | -4.0545 | 0 | -135.6527
29519062.5 | -56.5 | -60 | -23.6527 | 0.0043125 | 80.0604 | -103.7131 | 23.6082 | -127.3213 | 1.853e-13 | 1.0833e-10 | -99.6527 | -4.0604 | 0 | -135.6527
29523375 | -56.5 | -60 | -23.6527 | 0.0043125 | 80.0662 | -103.7189 | 23.607 | -127.3259 | 1.851e-13 | 1.0833e-10 | -99.6527 | -4.0662 | 0 | -135.6527
29527687.5 | -56.5 | -60 | -23.6527 | 0.0043125 | 80.0721 | -103.7248 | 23.6057 | -127.3305 | 1.8491e-13 | 1.0833e-10 | -99.6527 | -4.0721 | 0 | -135.6527
29532000 | -56.5 | -60 | -23.6527 | 0.0043125 | 80.0779 | -103.7306 | 23.6044 | -127.3351 | 1.8471e-13 | 1.0833e-10 | -99.6527 | -4.0779 | 0 | -135.6527
29536312.5 | -56.5 | -60 | -23.6527 | 0.0043125 | 80.0837 | -103.7365 | 23.6032 | -127.3396 | 1.8452e-13 | 1.0833e-10 | -99.6527 | -4.0837 | 0 | -135.6527
29540625 | -56.5 | -60 | -23.6527 | 0.0043125 | 80.0896 | -103.7423 | 23.6019 | -127.3442 | 1.8432e-13 | 1.0833e-10 | -99.6527 | -4.0896 | 0 | -135.6527
29544937.5 | -56.5 | -60 | -23.6527 | 0.0043125 | 80.0954 | -103.7481 | 23.6006 | -127.3488 | 1.8413e-13 | 1.0833e-10 | -99.6527 | -4.0954 | 0 | -135.6527
29549250 | -56.5 | -60 | -23.6527 | 0.0043125 | 80.1013 | -103.754 | 23.5994 | -127.3534 | 1.8393e-13 | 1.0833e-10 | -99.6527 | -4.1013 | 0 | -135.6527
29553562.5 | -56.5 | -60 | -23.6527 | 0.0043125 | 80.1071 | -103.7598 | 23.5981 | -127.3579 | 1.8374e-13 | 1.0833e-10 | -99.6527 | -4.1071 | 0 | -135.6527
29557875 | -56.5 | -60 | -23.6527 | 0.0043125 | 80.113 | -103.7657 | 23.5968 | -127.3625 | 1.8355e-13 | 1.0833e-10 | -99.6527 | -4.113 | 0 | -135.6527
29562187.5 | -56.5 | -60 | -23.6527 | 0.0043125 | 80.1188 | -103.7715 | 23.5956 | -127.3671 | 1.8335e-13 | 1.0833e-10 | -99.6527 | -4.1188 | 0 | -135.6527
29566500 | -56.5 | -60 | -23.6527 | 0.0043125 | 80.1247 | -103.7774 | 23.5943 | -127.3717 | 1.8316e-13 | 1.0833e-10 | -99.6527 | -4.1247 | 0 | -135.6527
29570812.5 | -56.5 | -60 | -23.6527 | 0.0043125 | 80.1305 | -103.7832 | 23.593 | -127.3762 | 1.8297e-13 | 1.0833e-10 | -99.6527 | -4.1305 | 0 | -135.6527
29575125 | -56.5 | -60 | -23.6527 | 0.0043125 | 80.1363 | -103.7891 | 23.5918 | -127.3808 | 1.8278e-13 | 1.0833e-10 | -99.6527 | -4.1363 | 0 | -135.6527
29579437.5 | -56.5 | -60 | -23.6527 | 0.0043125 | 80.1422 | -103.7949 | 23.5905 | -127.3854 | 1.8258e-13 | 1.0833e-10 | -99.6527 | -4.1422 | 0 | -135.6527
29583750 | -56.5 | -60 | -23.6527 | 0.0043125 | 80.148 | -103.8007 | 23.5892 | -127.39 | 1.8239e-13 | 1.0833e-10 | -99.6527 | -4.148 | 0 | -135.6527
29588062.5 | -56.5 | -60 | -23.6527 | 0.0043125 | 80.1539 | -103.8066 | 23.588 | -127.3946 | 1.822e-13 | 1.0833e-10 | -99.6527 | -4.1539 | 0 | -135.6527
29592375 | -56.5 | -60 | -23.6527 | 0.0043125 | 80.1597 | -103.8124 | 23.5867 | -127.3991 | 1.8201e-13 | 1.0833e-10 | -99.6527 | -4.1597 | 0 | -135.6527
29596687.5 | -56.5 | -60 | -23.6527 | 0.0043125 | 80.1656 | -103.8183 | 23.5854 | -127.4037 | 1.8182e-13 | 1.0833e-10 | -99.6527 | -4.1656 | 0 | -135.6527
29601000 | -56.5 | -60 | -23.6527 | 0.0043125 | 80.1714 | -103.8241 | 23.5842 | -127.4083 | 1.8162e-13 | 1.0833e-10 | -99.6527 | -4.1714 | 0 | -135.6527
29605312.5 | -56.5 | -60 | -23.6527 | 0.0043125 | 80.1772 | -103.8299 | 23.5829 | -127.4128 | 1.8143e-13 | 1.0833e-10 | -99.6527 | -4.1772 | 0 | -135.6527
29609625 | -56.5 | -60 | -23.6527 | 0.0043125 | 80.1831 | -103.8358 | 23.5816 | -127.4174 | 1.8124e-13 | 1.0833e-10 | -99.6527 | -4.1831 | 0 | -135.6527
29613937.5 | -56.5 | -60 | -23.6527 | 0.0043125 | 80.1889 | -103.8416 | 23.5804 | -127.422 | 1.8105e-13 | 1.0833e-10 | -99.6527 | -4.1889 | 0 | -135.6527
29618250 | -56.5 | -60 | -23.6527 | 0.0043125 | 80.1948 | -103.8475 | 23.5791 | -127.4266 | 1.8086e-13 | 1.0833e-10 | -99.6527 | -4.1948 | 0 | -135.6527
29622562.5 | -56.5 | -60 | -23.6527 | 0.0043125 | 80.2006 | -103.8533 | 23.5778 | -127.4311 | 1.8067e-13 | 1.0833e-10 | -99.6527 | -4.2006 | 0 | -135.6527
29626875 | -56.5 | -60 | -23.6527 | 0.0043125 | 80.2064 | -103.8591 | 23.5766 | -127.4357 | 1.8048e-13 | 1.0833e-10 | -99.6527 | -4.2064 | 0 | -135.6527
29631187.5 | -56.5 | -60 | -23.6527 | 0.0043125 | 80.2123 | -103.865 | 23.5753 | -127.4403 | 1.8029e-13 | 1.0833e-10 | -99.6527 | -4.2123 | 0 | -135.6527
29635500 | -56.5 | -60 | -23.6527 | 0.0043125 | 80.2181 | -103.8708 | 23.5741 | -127.4449 | 1.801e-13 | 1.0833e-10 | -99.6527 | -4.2181 | 0 | -135.6527
29639812.5 | -56.5 | -60 | -23.6527 | 0.0043125 | 80.2239 | -103.8766 | 23.5728 | -127.4494 | 1.7991e-13 | 1.0833e-10 | -99.6527 | -4.2239 | 0 | -135.6527
29644125 | -56.5 | -60 | -23.6527 | 0.0043125 | 80.2298 | -103.8825 | 23.5715 | -127.454 | 1.7972e-13 | 1.0833e-10 | -99.6527 | -4.2298 | 0 | -135.6527
29648437.5 | -56.5 | -60 | -23.6527 | 0.0043125 | 80.2356 | -103.8883 | 23.5703 | -127.4586 | 1.7953e-13 | 1.0833e-10 | -99.6527 | -4.2356 | 0 | -135.6527
29652750 | -56.5 | -60 | -23.6527 | 0.0043125 | 80.2414 | -103.8942 | 23.569 | -127.4632 | 1.7934e-13 | 1.0833e-10 | -99.6527 | -4.2414 | 0 | -135.6527
29657062.5 | -56.5 | -60 | -23.6527 | 0.0043125 | 80.2473 | -103.9 | 23.5677 | -127.4677 | 1.7915e-13 | 1.0833e-10 | -99.6527 | -4.2473 | 0 | -135.6527
29661375 | -56.5 | -60 | -23.6527 | 0.0043125 | 80.2531 | -103.9058 | 23.5665 | -127.4723 | 1.7897e-13 | 1.0833e-10 | -99.6527 | -4.2531 | 0 | -135.6527
29665687.5 | -56.5 | -60 | -23.6527 | 0.0043125 | 80.2589 | -103.9117 | 23.5652 | -127.4769 | 1.7878e-13 | 1.0833e-10 | -99.6527 | -4.2589 | 0 | -135.6527
29670000 | -56.5 | -60 | -23.6527 | 0.0043125 | 80.2648 | -103.9175 | 23.5639 | -127.4814 | 1.7859e-13 | 1.0833e-10 | -99.6527 | -4.2648 | 0 | -135.6527
29674312.5 | -56.5 | -60 | -23.6527 | 0.0043125 | 80.2706 | -103.9233 | 23.5627 | -127.486 | 1.784e-13 | 1.0833e-10 | -99.6527 | -4.2706 | 0 | -135.6527
29678625 | -56.5 | -60 | -23.6527 | 0.0043125 | 80.2764 | -103.9292 | 23.5614 | -127.4906 | 1.7821e-13 | 1.0833e-10 | -99.6527 | -4.2764 | 0 | -135.6527
29682937.5 | -56.5 | -60 | -23.6527 | 0.0043125 | 80.2823 | -103.935 | 23.5602 | -127.4951 | 1.7803e-13 | 1.0833e-10 | -99.6527 | -4.2823 | 0 | -135.6527
29687250 | -56.5 | -60 | -23.6527 | 0.0043125 | 80.2881 | -103.9408 | 23.5589 | -127.4997 | 1.7784e-13 | 1.0833e-10 | -99.6527 | -4.2881 | 0 | -135.6527
29691562.5 | -56.5 | -60 | -23.6527 | 0.0043125 | 80.2939 | -103.9466 | 23.5576 | -127.5043 | 1.7765e-13 | 1.0833e-10 | -99.6527 | -4.2939 | 0 | -135.6527
29695875 | -56.5 | -60 | -23.6527 | 0.0043125 | 80.2998 | -103.9525 | 23.5564 | -127.5089 | 1.7747e-13 | 1.0833e-10 | -99.6527 | -4.2998 | 0 | -135.6527
29700187.5 | -56.5 | -60 | -23.6527 | 0.0043125 | 80.3056 | -103.9583 | 23.5551 | -127.5134 | 1.7728e-13 | 1.0833e-10 | -99.6527 | -4.3056 | 0 | -135.6527
29704500 | -56.5 | -60 | -23.6527 | 0.0043125 | 80.3114 | -103.9641 | 23.5539 | -127.518 | 1.7709e-13 | 1.0833e-10 | -99.6527 | -4.3114 | 0 | -135.6527
29708812.5 | -56.5 | -60 | -23.6527 | 0.0043125 | 80.3173 | -103.97 | 23.5526 | -127.5226 | 1.7691e-13 | 1.0833e-10 | -99.6527 | -4.3173 | 0 | -135.6527
29713125 | -56.5 | -60 | -23.6527 | 0.0043125 | 80.3231 | -103.9758 | 23.5513 | -127.5271 | 1.7672e-13 | 1.0833e-10 | -99.6527 | -4.3231 | 0 | -135.6527
29717437.5 | -56.5 | -60 | -23.6527 | 0.0043125 | 80.3289 | -103.9816 | 23.5501 | -127.5317 | 1.7653e-13 | 1.0833e-10 | -99.6527 | -4.3289 | 0 | -135.6527
29721750 | -56.5 | -60 | -23.6527 | 0.0043125 | 80.3347 | -103.9875 | 23.5488 | -127.5363 | 1.7635e-13 | 1.0833e-10 | -99.6527 | -4.3347 | 0 | -135.6527
29726062.5 | -56.5 | -60 | -23.6527 | 0.0043125 | 80.3406 | -103.9933 | 23.5476 | -127.5408 | 1.7616e-13 | 1.0833e-10 | -99.6527 | -4.3406 | 0 | -135.6527
29730375 | -56.5 | -60 | -23.6527 | 0.0043125 | 80.3464 | -103.9991 | 23.5463 | -127.5454 | 1.7598e-13 | 1.0833e-10 | -99.6527 | -4.3464 | 0 | -135.6527
29734687.5 | -56.5 | -60 | -23.6527 | 0.0043125 | 80.3522 | -104.0049 | 23.545 | -127.55 | 1.7579e-13 | 1.0833e-10 | -99.6527 | -4.3522 | 0 | -135.6527
29739000 | -56.5 | -60 | -23.6527 | 0.0043125 | 80.3581 | -104.0108 | 23.5438 | -127.5545 | 1.7561e-13 | 1.0833e-10 | -99.6527 | -4.3581 | 0 | -135.6527
29743312.5 | -56.5 | -60 | -23.6527 | 0.0043125 | 80.3639 | -104.0166 | 23.5425 | -127.5591 | 1.7542e-13 | 1.0833e-10 | -99.6527 | -4.3639 | 0 | -135.6527
29747625 | -56.5 | -60 | -23.6527 | 0.0043125 | 80.3697 | -104.0224 | 23.5413 | -127.5637 | 1.7524e-13 | 1.0833e-10 | -99.6527 | -4.3697 | 0 | -135.6527
29751937.5 | -56.5 | -60 | -23.6527 | 0.0043125 | 80.3755 | -104.0282 | 23.54 | -127.5682 | 1.7506e-13 | 1.0833e-10 | -99.6527 | -4.3755 | 0 | -135.6527
29756250 | -56.5 | -60 | -23.6527 | 0.0043125 | 80.3814 | -104.0341 | 23.5387 | -127.5728 | 1.7487e-13 | 1.0833e-10 | -99.6527 | -4.3814 | 0 | -135.6527
29760562.5 | -56.5 | -60 | -23.6527 | 0.0043125 | 80.3872 | -104.0399 | 23.5375 | -127.5774 | 1.7469e-13 | 1.0833e-10 | -99.6527 | -4.3872 | 0 | -135.6527
29764875 | -56.5 | -60 | -23.6527 | 0.0043125 | 80.393 | -104.0457 | 23.5362 | -127.5819 | 1.745e-13 | 1.0833e-10 | -99.6527 | -4.393 | 0 | -135.6527
29769187.5 | -56.5 | -60 | -23.6527 | 0.0043125 | 80.3988 | -104.0515 | 23.535 | -127.5865 | 1.7432e-13 | 1.0833e-10 | -99.6527 | -4.3988 | 0 | -135.6527
29773500 | -56.5 | -60 | -23.6527 | 0.0043125 | 80.4047 | -104.0574 | 23.5337 | -127.5911 | 1.7414e-13 | 1.0833e-10 | -99.6527 | -4.4047 | 0 | -135.6527
29777812.5 | -56.5 | -60 | -23.6527 | 0.0043125 | 80.4105 | -104.0632 | 23.5324 | -127.5956 | 1.7396e-13 | 1.0833e-10 | -99.6527 | -4.4105 | 0 | -135.6527
29782125 | -56.5 | -60 | -23.6527 | 0.0043125 | 80.4163 | -104.069 | 23.5312 | -127.6002 | 1.7377e-13 | 1.0833e-10 | -99.6527 | -4.4163 | 0 | -135.6527
29786437.5 | -56.5 | -60 | -23.6527 | 0.0043125 | 80.4221 | -104.0748 | 23.5299 | -127.6048 | 1.7359e-13 | 1.0833e-10 | -99.6527 | -4.4221 | 0 | -135.6527
29790750 | -56.5 | -60 | -23.6527 | 0.0043125 | 80.4279 | -104.0807 | 23.5287 | -127.6093 | 1.7341e-13 | 1.0833e-10 | -99.6527 | -4.4279 | 0 | -135.6527
29795062.5 | -56.5 | -60 | -23.6527 | 0.0043125 | 80.4338 | -104.0865 | 23.5274 | -127.6139 | 1.7323e-13 | 1.0833e-10 | -99.6527 | -4.4338 | 0 | -135.6527
29799375 | -56.5 | -60 | -23.6527 | 0.0043125 | 80.4396 | -104.0923 | 23.5262 | -127.6185 | 1.7304e-13 | 1.0833e-10 | -99.6527 | -4.4396 | 0 | -135.6527
29803687.5 | -56.5 | -60 | -23.6527 | 0.0043125 | 80.4454 | -104.0981 | 23.5249 | -127.623 | 1.7286e-13 | 1.0833e-10 | -99.6527 | -4.4454 | 0 | -135.6527
29808000 | -56.5 | -60 | -23.6527 | 0.0043125 | 80.4512 | -104.1039 | 23.5236 | -127.6276 | 1.7268e-13 | 1.0833e-10 | -99.6527 | -4.4512 | 0 | -135.6527
29812312.5 | -56.5 | -60 | -23.6527 | 0.0043125 | 80.457 | -104.1098 | 23.5224 | -127.6321 | 1.725e-13 | 1.0833e-10 | -99.6527 | -4.457 | 0 | -135.6527
29816625 | -56.5 | -60 | -23.6527 | 0.0043125 | 80.4629 | -104.1156 | 23.5211 | -127.6367 | 1.7232e-13 | 1.0833e-10 | -99.6527 | -4.4629 | 0 | -135.6527
29820937.5 | -56.5 | -60 | -23.6527 | 0.0043125 | 80.4687 | -104.1214 | 23.5199 | -127.6413 | 1.7214e-13 | 1.0833e-10 | -99.6527 | -4.4687 | 0 | -135.6527
29825250 | -56.5 | -60 | -23.6527 | 0.0043125 | 80.4745 | -104.1272 | 23.5186 | -127.6458 | 1.7196e-13 | 1.0833e-10 | -99.6527 | -4.4745 | 0 | -135.6527
29829562.5 | -56.5 | -60 | -23.6527 | 0.0043125 | 80.4803 | -104.133 | 23.5174 | -127.6504 | 1.7178e-13 | 1.0833e-10 | -99.6527 | -4.4803 | 0 | -135.6527
29833875 | -56.5 | -60 | -23.6527 | 0.0043125 | 80.4861 | -104.1388 | 23.5161 | -127.655 | 1.716e-13 | 1.0833e-10 | -99.6527 | -4.4861 | 0 | -135.6527
29838187.5 | -56.5 | -60 | -23.6527 | 0.0043125 | 80.492 | -104.1447 | 23.5149 | -127.6595 | 1.7141e-13 | 1.0833e-10 | -99.6527 | -4.492 | 0 | -135.6527
29842500 | -56.5 | -60 | -23.6527 | 0.0043125 | 80.4978 | -104.1505 | 23.5136 | -127.6641 | 1.7124e-13 | 1.0833e-10 | -99.6527 | -4.4978 | 0 | -135.6527
29846812.5 | -56.5 | -60 | -23.6527 | 0.0043125 | 80.5036 | -104.1563 | 23.5123 | -127.6686 | 1.7106e-13 | 1.0833e-10 | -99.6527 | -4.5036 | 0 | -135.6527
29851125 | -56.5 | -60 | -23.6527 | 0.0043125 | 80.5094 | -104.1621 | 23.5111 | -127.6732 | 1.7088e-13 | 1.0833e-10 | -99.6527 | -4.5094 | 0 | -135.6527
29855437.5 | -56.5 | -60 | -23.6527 | 0.0043125 | 80.5152 | -104.1679 | 23.5098 | -127.6778 | 1.707e-13 | 1.0833e-10 | -99.6527 | -4.5152 | 0 | -135.6527
29859750 | -56.5 | -60 | -23.6527 | 0.0043125 | 80.521 | -104.1737 | 23.5086 | -127.6823 | 1.7052e-13 | 1.0833e-10 | -99.6527 | -4.521 | 0 | -135.6527
29864062.5 | -56.5 | -60 | -23.6527 | 0.0043125 | 80.5268 | -104.1796 | 23.5073 | -127.6869 | 1.7034e-13 | 1.0833e-10 | -99.6527 | -4.5268 | 0 | -135.6527
29868375 | -56.5 | -60 | -23.6527 | 0.0043125 | 80.5327 | -104.1854 | 23.5061 | -127.6914 | 1.7016e-13 | 1.0833e-10 | -99.6527 | -4.5327 | 0 | -135.6527
29872687.5 | -56.5 | -60 | -23.6527 | 0.0043125 | 80.5385 | -104.1912 | 23.5048 | -127.696 | 1.6998e-13 | 1.0833e-10 | -99.6527 | -4.5385 | 0 | -135.6527
29877000 | -56.5 | -60 | -23.6527 | 0.0043125 | 80.5443 | -104.197 | 23.5036 | -127.7006 | 1.698e-13 | 1.0833e-10 | -99.6527 | -4.5443 | 0 | -135.6527
29881312.5 | -56.5 | -60 | -23.6527 | 0.0043125 | 80.5501 | -104.2028 | 23.5023 | -127.7051 | 1.6962e-13 | 1.0833e-10 | -99.6527 | -4.5501 | 0 | -135.6527
29885625 | -56.5 | -60 | -23.6527 | 0.0043125 | 80.5559 | -104.2086 | 23.5011 | -127.7097 | 1.6945e-13 | 1.0833e-10 | -99.6527 | -4.5559 | 0 | -135.6527
29889937.5 | -56.5 | -60 | -23.6527 | 0.0043125 | 80.5617 | -104.2144 | 23.4998 | -127.7142 | 1.6927e-13 | 1.0833e-10 | -99.6527 | -4.5617 | 0 | -135.6527
29894250 | -56.5 | -60 | -23.6527 | 0.0043125 | 80.5675 | -104.2202 | 23.4985 | -127.7188 | 1.6909e-13 | 1.0833e-10 | -99.6527 | -4.5675 | 0 | -135.6527
29898562.5 | -56.5 | -60 | -23.6527 | 0.0043125 | 80.5733 | -104.2261 | 23.4973 | -127.7233 | 1.6891e-13 | 1.0833e-10 | -99.6527 | -4.5733 | 0 | -135.6527
29902875 | -56.5 | -60 | -23.6527 | 0.0043125 | 80.5792 | -104.2319 | 23.496 | -127.7279 | 1.6874e-13 | 1.0833e-10 | -99.6527 | -4.5792 | 0 | -135.6527
29907187.5 | -56.5 | -60 | -23.6527 | 0.0043125 | 80.585 | -104.2377 | 23.4948 | -127.7325 | 1.6856e-13 | 1.0833e-10 | -99.6527 | -4.585 | 0 | -135.6527
29911500 | -56.5 | -60 | -23.6527 | 0.0043125 | 80.5908 | -104.2435 | 23.4935 | -127.737 | 1.6838e-13 | 1.0833e-10 | -99.6527 | -4.5908 | 0 | -135.6527
29915812.5 | -56.5 | -60 | -23.6527 | 0.0043125 | 80.5966 | -104.2493 | 23.4923 | -127.7416 | 1.6821e-13 | 1.0833e-10 | -99.6527 | -4.5966 | 0 | -135.6527
29920125 | -56.5 | -60 | -23.6527 | 0.0043125 | 80.6024 | -104.2551 | 23.491 | -127.7461 | 1.6803e-13 | 1.0833e-10 | -99.6527 | -4.6024 | 0 | -135.6527
29924437.5 | -56.5 | -60 | -23.6527 | 0.0043125 | 80.6082 | -104.2609 | 23.4898 | -127.7507 | 1.6785e-13 | 1.0833e-10 | -99.6527 | -4.6082 | 0 | -135.6527
29928750 | -56.5 | -60 | -23.6527 | 0.0043125 | 80.614 | -104.2667 | 23.4885 | -127.7552 | 1.6768e-13 | 1.0833e-10 | -99.6527 | -4.614 | 0 | -135.6527
29933062.5 | -56.5 | -60 | -23.6527 | 0.0043125 | 80.6198 | -104.2725 | 23.4873 | -127.7598 | 1.675e-13 | 1.0833e-10 | -99.6527 | -4.6198 | 0 | -135.6527
29937375 | -56.5 | -60 | -23.6527 | 0.0043125 | 80.6256 | -104.2783 | 23.486 | -127.7644 | 1.6733e-13 | 1.0833e-10 | -99.6527 | -4.6256 | 0 | -135.6527
29941687.5 | -56.5 | -60 | -23.6527 | 0.0043125 | 80.6314 | -104.2841 | 23.4848 | -127.7689 | 1.6715e-13 | 1.0833e-10 | -99.6527 | -4.6314 | 0 | -135.6527
29946000 | -56.5 | -60 | -23.6527 | 0.0043125 | 80.6372 | -104.2899 | 23.4835 | -127.7735 | 1.6698e-13 | 1.0833e-10 | -99.6527 | -4.6372 | 0 | -135.6527
29950312.5 | -56.5 | -60 | -23.6527 | 0.0043125 | 80.643 | -104.2958 | 23.4823 | -127.778 | 1.668e-13 | 1.0833e-10 | -99.6527 | -4.643 | 0 | -135.6527
29954625 | -56.5 | -60 | -23.6527 | 0.0043125 | 80.6489 | -104.3016 | 23.481 | -127.7826 | 1.6663e-13 | 1.0833e-10 | -99.6527 | -4.6489 | 0 | -135.6527
29958937.5 | -56.5 | -60 | -23.6527 | 0.0043125 | 80.6547 | -104.3074 | 23.4798 | -127.7871 | 1.6645e-13 | 1.0833e-10 | -99.6527 | -4.6547 | 0 | -135.6527
29963250 | -56.5 | -60 | -23.6527 | 0.0043125 | 80.6605 | -104.3132 | 23.4785 | -127.7917 | 1.6628e-13 | 1.0833e-10 | -99.6527 | -4.6605 | 0 | -135.6527
29967562.5 | -56.5 | -60 | -23.6527 | 0.0043125 | 80.6663 | -104.319 | 23.4773 | -127.7962 | 1.661e-13 | 1.0833e-10 | -99.6527 | -4.6663 | 0 | -135.6527
29971875 | -56.5 | -60 | -23.6527 | 0.0043125 | 80.6721 | -104.3248 | 23.476 | -127.8008 | 1.6593e-13 | 1.0833e-10 | -99.6527 | -4.6721 | 0 | -135.6527
29976187.5 | -56.5 | -60 | -23.6527 | 0.0043125 | 80.6779 | -104.3306 | 23.4748 | -127.8054 | 1.6575e-13 | 1.0833e-10 | -99.6527 | -4.6779 | 0 | -135.6527
29980500 | -56.5 | -60 | -23.6527 | 0.0043125 | 80.6837 | -104.3364 | 23.4735 | -127.8099 | 1.6558e-13 | 1.0833e-10 | -99.6527 | -4.6837 | 0 | -135.6527
29984812.5 | -56.5 | -60 | -23.6527 | 0.0043125 | 80.6895 | -104.3422 | 23.4723 | -127.8145 | 1.6541e-13 | 1.0833e-10 | -99.6527 | -4.6895 | 0 | -135.6527
29989125 | -56.5 | -60 | -23.6527 | 0.0043125 | 80.6953 | -104.348 | 23.471 | -127.819 | 1.6523e-13 | 1.0833e-10 | -99.6527 | -4.6953 | 0 | -135.6527
29993437.5 | -56.5 | -60 | -23.6527 | 0.0043125 | 80.7011 | -104.3538 | 23.4698 | -127.8236 | 1.6506e-13 | 1.0833e-10 | -99.6527 | -4.7011 | 0 | -135.6527
29997750 | -56.5 | -60 | -23.6527 | 0.0043125 | 80.7069 | -104.3596 | 23.4685 | -127.8281 | 1.6489e-13 | 1.0833e-10 | -99.6527 | -4.7069 | 0 | -135.6527
30002062.5 | -73.4 | -76.9 | -40.5527 | 8.805e-05 | 80.7127 | -121.2654 | 23.4673 | -144.7327 | 3.363e-15 | 1.0833e-10 | -99.6527 | -21.6127 | 0 | -135.6527
30006375 | -73.4 | -76.9 | -40.5527 | 8.805e-05 | 80.7185 | -121.2712 | 23.466 | -144.7372 | 3.3595e-15 | 1.0833e-10 | -99.6527 | -21.6185 | 0 | -135.6527
30010687.5 | -73.4 | -76.9 | -40.5527 | 8.805e-05 | 80.7243 | -121.277 | 23.4648 | -144.7418 | 3.356e-15 | 1.0833e-10 | -99.6527 | -21.6243 | 0 | -135.6527
30015000 | -73.4 | -76.9 | -40.5527 | 8.805e-05 | 80.7301 | -121.2828 | 23.4635 | -144.7463 | 3.3525e-15 | 1.0833e-10 | -99.6527 | -21.6301 | 0 | -135.6527
30019312.5 | -73.4 | -76.9 | -40.5527 | 8.805e-05 | 80.7359 | -121.2886 | 23.4623 | -144.7509 | 3.349e-15 | 1.0833e-10 | -99.6527 | -21.6359 | 0 | -135.6527
30023625 | -73.4 | -76.9 | -40.5527 | 8.805e-05 | 80.7417 | -121.2944 | 23.461 | -144.7554 | 3.3455e-15 | 1.0833e-10 | -99.6527 | -21.6417 | 0 | -135.6527
30027937.5 | -73.4 | -76.9 | -40.5527 | 8.805e-05 | 80.7475 | -121.3002 | 23.4598 | -144.76 | 3.342e-15 | 1.0833e-10 | -99.6527 | -21.6475 | 0 | -135.6527
30032250 | -73.4 | -76.9 | -40.5527 | 8.805e-05 | 80.7533 | -121.306 | 23.4585 | -144.7645 | 3.3385e-15 | 1.0833e-10 | -99.6527 | -21.6533 | 0 | -135.6527
30036562.5 | -73.4 | -76.9 | -40.5527 | 8.805e-05 | 80.7591 | -121.3118 | 23.4573 | -144.7691 | 3.335e-15 | 1.0833e-10 | -99.6527 | -21.6591 | 0 | -135.6527
30040875 | -73.4 | -76.9 | -40.5527 | 8.805e-05 | 80.7649 | -121.3176 | 23.456 | -144.7736 | 3.3315e-15 | 1.0833e-10 | -99.6527 | -21.6649 | 0 | -135.6527
30045187.5 | -73.4 | -76.9 | -40.5527 | 8.805e-05 | 80.7707 | -121.3234 | 23.4548 | -144.7782 | 3.328e-15 | 1.0833e-10 | -99.6527 | -21.6707 | 0 | -135.6527
30049500 | -73.4 | -76.9 | -40.5527 | 8.805e-05 | 80.7765 | -121.3292 | 23.4536 | -144.7827 | 3.3245e-15 | 1.0833e-10 | -99.6527 | -21.6765 | 0 | -135.6527
30053812.5 | -73.4 | -76.9 | -40.5527 | 8.805e-05 | 80.7823 | -121.335 | 23.4523 | -144.7873 | 3.321e-15 | 1.0833e-10 | -99.6527 | -21.6823 | 0 | -135.6527
30058125 | -73.4 | -76.9 | -40.5527 | 8.805e-05 | 80.7881 | -121.3408 | 23.4511 | -144.7918 | 3.3175e-15 | 1.0833e-10 | -99.6527 | -21.6881 | 0 | -135.6527
30062437.5 | -73.4 | -76.9 | -40.5527 | 8.805e-05 | 80.7939 | -121.3466 | 23.4498 | -144.7964 | 3.3141e-15 | 1.0833e-10 | -99.6527 | -21.6939 | 0 | -135.6527
30066750 | -73.4 | -76.9 | -40.5527 | 8.805e-05 | 80.7997 | -121.3524 | 23.4486 | -144.8009 | 3.3106e-15 | 1.0833e-10 | -99.6527 | -21.6997 | 0 | -135.6527
30071062.5 | -73.4 | -76.9 | -40.5527 | 8.805e-05 | 80.8054 | -121.3582 | 23.4473 | -144.8055 | 3.3071e-15 | 1.0833e-10 | -99.6527 | -21.7054 | 0 | -135.6527
30075375 | -73.4 | -76.9 | -40.5527 | 8.805e-05 | 80.8112 | -121.3639 | 23.4461 | -144.81 | 3.3037e-15 | 1.0833e-10 | -99.6527 | -21.7112 | 0 | -135.6527
30079687.5 | -73.4 | -76.9 | -40.5527 | 8.805e-05 | 80.817 | -121.3697 | 23.4448 | -144.8146 | 3.3002e-15 | 1.0833e-10 | -99.6527 | -21.717 | 0 | -135.6527
30084000 | -73.4 | -76.9 | -40.5527 | 8.805e-05 | 80.8228 | -121.3755 | 23.4436 | -144.8191 | 3.2968e-15 | 1.0833e-10 | -99.6527 | -21.7228 | 0 | -135.6527
30088312.5 | -73.4 | -76.9 | -40.5527 | 8.805e-05 | 80.8286 | -121.3813 | 23.4423 | -144.8237 | 3.2933e-15 | 1.0833e-10 | -99.6527 | -21.7286 | 0 | -135.6527
30092625 | -73.4 | -76.9 | -40.5527 | 8.805e-05 | 80.8344 | -121.3871 | 23.4411 | -144.8282 | 3.2899e-15 | 1.0833e-10 | -99.6527 | -21.7344 | 0 | -135.6527
30096937.5 | -73.4 | -76.9 | -40.5527 | 8.805e-05 | 80.8402 | -121.3929 | 23.4399 | -144.8328 | 3.2864e-15 | 1.0833e-10 | -99.6527 | -21.7402 | 0 | -135.6527
30101250 | -73.4 | -76.9 | -40.5527 | 8.805e-05 | 80.846 | -121.3987 | 23.4386 | -144.8373 | 3.283e-15 | 1.0833e-10 | -99.6527 | -21.746 | 0 | -135.6527
30105562.5 | -73.4 | -76.9 | -40.5527 | 8.805e-05 | 80.8518 | -121.4045 | 23.4374 | -144.8419 | 3.2795e-15 | 1.0833e-10 | -99.6527 | -21.7518 | 0 | -135.6527
30109875 | -73.4 | -76.9 | -40.5527 | 8.805e-05 | 80.8576 | -121.4103 | 23.4361 | -144.8464 | 3.2761e-15 | 1.0833e-10 | -99.6527 | -21.7576 | 0 | -135.6527
30114187.5 | -73.4 | -76.9 | -40.5527 | 8.805e-05 | 80.8634 | -121.4161 | 23.4349 | -144.851 | 3.2727e-15 | 1.0833e-10 | -99.6527 | -21.7634 | 0 | -135.6527
30118500 | -73.4 | -76.9 | -40.5527 | 8.805e-05 | 80.8692 | -121.4219 | 23.4336 | -144.8555 | 3.2693e-15 | 1.0833e-10 | -99.6527 | -21.7692 | 0 | -135.6527
30122812.5 | -73.4 | -76.9 | -40.5527 | 8.805e-05 | 80.8749 | -121.4277 | 23.4324 | -144.86 | 3.2658e-15 | 1.0833e-10 | -99.6527 | -21.7749 | 0 | -135.6527
30127125 | -73.4 | -76.9 | -40.5527 | 8.805e-05 | 80.8807 | -121.4334 | 23.4311 | -144.8646 | 3.2624e-15 | 1.0833e-10 | -99.6527 | -21.7807 | 0 | -135.6527
30131437.5 | -73.4 | -76.9 | -40.5527 | 8.805e-05 | 80.8865 | -121.4392 | 23.4299 | -144.8691 | 3.259e-15 | 1.0833e-10 | -99.6527 | -21.7865 | 0 | -135.6527
30135750 | -73.4 | -76.9 | -40.5527 | 8.805e-05 | 80.8923 | -121.445 | 23.4287 | -144.8737 | 3.2556e-15 | 1.0833e-10 | -99.6527 | -21.7923 | 0 | -135.6527
30140062.5 | -73.4 | -76.9 | -40.5527 | 8.805e-05 | 80.8981 | -121.4508 | 23.4274 | -144.8782 | 3.2522e-15 | 1.0833e-10 | -99.6527 | -21.7981 | 0 | -135.6527
30144375 | -73.4 | -76.9 | -40.5527 | 8.805e-05 | 80.9039 | -121.4566 | 23.4262 | -144.8828 | 3.2488e-15 | 1.0833e-10 | -99.6527 | -21.8039 | 0 | -135.6527
30148687.5 | -73.4 | -76.9 | -40.5527 | 8.805e-05 | 80.9097 | -121.4624 | 23.4249 | -144.8873 | 3.2454e-15 | 1.0833e-10 | -99.6527 | -21.8097 | 0 | -135.6527
30153000 | -73.4 | -76.9 | -40.5527 | 8.805e-05 | 80.9155 | -121.4682 | 23.4237 | -144.8919 | 3.242e-15 | 1.0833e-10 | -99.6527 | -21.8155 | 0 | -135.6527
30157312.5 | -73.4 | -76.9 | -40.5527 | 8.805e-05 | 80.9212 | -121.474 | 23.4224 | -144.8964 | 3.2386e-15 | 1.0833e-10 | -99.6527 | -21.8212 | 0 | -135.6527
30161625 | -73.4 | -76.9 | -40.5527 | 8.805e-05 | 80.927 | -121.4797 | 23.4212 | -144.9009 | 3.2352e-15 | 1.0833e-10 | -99.6527 | -21.827 | 0 | -135.6527
30165937.5 | -73.4 | -76.9 | -40.5527 | 8.805e-05 | 80.9328 | -121.4855 | 23.42 | -144.9055 | 3.2318e-15 | 1.0833e-10 | -99.6527 | -21.8328 | 0 | -135.6527
30170250 | -73.4 | -76.9 | -40.5527 | 8.805e-05 | 80.9386 | -121.4913 | 23.4187 | -144.91 | 3.2285e-15 | 1.0833e-10 | -99.6527 | -21.8386 | 0 | -135.6527
30174562.5 | -73.4 | -76.9 | -40.5527 | 8.805e-05 | 80.9444 | -121.4971 | 23.4175 | -144.9146 | 3.2251e-15 | 1.0833e-10 | -99.6527 | -21.8444 | 0 | -135.6527
30178875 | -73.4 | -76.9 | -40.5527 | 8.805e-05 | 80.9502 | -121.5029 | 23.4162 | -144.9191 | 3.2217e-15 | 1.0833e-10 | -99.6527 | -21.8502 | 0 | -135.6527
30183187.5 | -73.4 | -76.9 | -40.5527 | 8.805e-05 | 80.956 | -121.5087 | 23.415 | -144.9237 | 3.2184e-15 | 1.0833e-10 | -99.6527 | -21.856 | 0 | -135.6527
30187500 | -73.4 | -76.9 | -40.5527 | 8.805e-05 | 80.9617 | -121.5144 | 23.4138 | -144.9282 | 3.215e-15 | 1.0833e-10 | -99.6527 | -21.8617 | 0 | -135.6527
30191812.5 | -73.4 | -76.9 | -40.5527 | 8.805e-05 | 80.9675 | -121.5202 | 23.4125 | -144.9327 | 3.2116e-15 | 1.0833e-10 | -99.6527 | -21.8675 | 0 | -135.6527
30196125 | -73.4 | -76.9 | -40.5527 | 8.805e-05 | 80.9733 | -121.526 | 23.4113 | -144.9373 | 3.2083e-15 | 1.0833e-10 | -99.6527 | -21.8733 | 0 | -135.6527
30200437.5 | -73.4 | -76.9 | -40.5527 | 8.805e-05 | 80.9791 | -121.5318 | 23.41 | -144.9418 | 3.2049e-15 | 1.0833e-10 | -99.6527 | -21.8791 | 0 | -135.6527
30204750 | -73.4 | -76.9 | -40.5527 | 8.805e-05 | 80.9849 | -121.5376 | 23.4088 | -144.9464 | 3.2016e-15 | 1.0833e-10 | -99.6527 | -21.8849 | 0 | -135.6527
30209062.5 | -73.4 | -76.9 | -40.5527 | 8.805e-05 | 80.9906 | -121.5434 | 23.4076 | -144.9509 | 3.1982e-15 | 1.0833e-10 | -99.6527 | -21.8906 | 0 | -135.6527
30213375 | -73.4 | -76.9 | -40.5527 | 8.805e-05 | 80.9964 | -121.5491 | 23.4063 | -144.9555 | 3.1949e-15 | 1.0833e-10 | -99.6527 | -21.8964 | 0 | -135.6527
30217687.5 | -73.4 | -76.9 | -40.5527 | 8.805e-05 | 81.0022 | -121.5549 | 23.4051 | -144.96 | 3.1915e-15 | 1.0833e-10 | -99.6527 | -21.9022 | 0 | -135.6527
30222000 | -73.4 | -76.9 | -40.5527 | 8.805e-05 | 81.008 | -121.5607 | 23.4038 | -144.9645 | 3.1882e-15 | 1.0833e-10 | -99.6527 | -21.908 | 0 | -135.6527
30226312.5 | -73.4 | -76.9 | -40.5527 | 8.805e-05 | 81.0138 | -121.5665 | 23.4026 | -144.9691 | 3.1849e-15 | 1.0833e-10 | -99.6527 | -21.9138 | 0 | -135.6527
30230625 | -73.4 | -76.9 | -40.5527 | 8.805e-05 | 81.0195 | -121.5723 | 23.4014 | -144.9736 | 3.1815e-15 | 1.0833e-10 | -99.6527 | -21.9195 | 0 | -135.6527
30234937.5 | -73.4 | -76.9 | -40.5527 | 8.805e-05 | 81.0253 | -121.578 | 23.4001 | -144.9782 | 3.1782e-15 | 1.0833e-10 | -99.6527 | -21.9253 | 0 | -135.6527
30239250 | -73.4 | -76.9 | -40.5527 | 8.805e-05 | 81.0311 | -121.5838 | 23.3989 | -144.9827 | 3.1749e-15 | 1.0833e-10 | -99.6527 | -21.9311 | 0 | -135.6527
30243562.5 | -73.4 | -76.9 | -40.5527 | 8.805e-05 | 81.0369 | -121.5896 | 23.3976 | -144.9872 | 3.1716e-15 | 1.0833e-10 | -99.6527 | -21.9369 | 0 | -135.6527
30247875 | -73.4 | -76.9 | -40.5527 | 8.805e-05 | 81.0427 | -121.5954 | 23.3964 | -144.9918 | 3.1683e-15 | 1.0833e-10 | -99.6527 | -21.9427 | 0 | -135.6527
30252187.5 | -73.4 | -76.9 | -40.5527 | 8.805e-05 | 81.0484 | -121.6011 | 23.3952 | -144.9963 | 3.165e-15 | 1.0833e-10 | -99.6527 | -21.9484 | 0 | -135.6527
30256500 | -73.4 | -76.9 | -40.5527 | 8.805e-05 | 81.0542 | -121.6069 | 23.3939 | -145.0008 | 3.1617e-15 | 1.0833e-10 | -99.6527 | -21.9542 | 0 | -135.6527
30260812.5 | -73.4 | -76.9 | -40.5527 | 8.805e-05 | 81.06 | -121.6127 | 23.3927 | -145.0054 | 3.1584e-15 | 1.0833e-10 | -99.6527 | -21.96 | 0 | -135.6527
30265125 | -73.4 | -76.9 | -40.5527 | 8.805e-05 | 81.0658 | -121.6185 | 23.3915 | -145.0099 | 3.1551e-15 | 1.0833e-10 | -99.6527 | -21.9658 | 0 | -135.6527
30269437.5 | -73.4 | -76.9 | -40.5527 | 8.805e-05 | 81.0715 | -121.6242 | 23.3902 | -145.0145 | 3.1518e-15 | 1.0833e-10 | -99.6527 | -21.9715 | 0 | -135.6527
30273750 | -73.4 | -76.9 | -40.5527 | 8.805e-05 | 81.0773 | -121.63 | 23.389 | -145.019 | 3.1485e-15 | 1.0833e-10 | -99.6527 | -21.9773 | 0 | -135.6527
30278062.5 | -73.4 | -76.9 | -40.5527 | 8.805e-05 | 81.0831 | -121.6358 | 23.3877 | -145.0235 | 3.1452e-15 | 1.0833e-10 | -99.6527 | -21.9831 | 0 | -135.6527
30282375 | -73.4 | -76.9 | -40.5527 | 8.805e-05 | 81.0889 | -121.6416 | 23.3865 | -145.0281 | 3.1419e-15 | 1.0833e-10 | -99.6527 | -21.9889 | 0 | -135.6527
30286687.5 | -73.4 | -76.9 | -40.5527 | 8.805e-05 | 81.0946 | -121.6473 | 23.3853 | -145.0326 | 3.1386e-15 | 1.0833e-10 | -99.6527 | -21.9946 | 0 | -135.6527
30291000 | -73.4 | -76.9 | -40.5527 | 8.805e-05 | 81.1004 | -121.6531 | 23.384 | -145.0371 | 3.1353e-15 | 1.0833e-10 | -99.6527 | -22.0004 | 0 | -135.6527
30295312.5 | -73.4 | -76.9 | -40.5527 | 8.805e-05 | 81.1062 | -121.6589 | 23.3828 | -145.0417 | 3.1321e-15 | 1.0833e-10 | -99.6527 | -22.0062 | 0 | -135.6527
30299625 | -73.4 | -76.9 | -40.5527 | 8.805e-05 | 81.112 | -121.6647 | 23.3816 | -145.0462 | 3.1288e-15 | 1.0833e-10 | -99.6527 | -22.012 | 0 | -135.6527
30303937.5 | -73.4 | -76.9 | -40.5527 | 8.805e-05 | 81.1177 | -121.6704 | 23.3803 | -145.0508 | 3.1255e-15 | 1.0833e-10 | -99.6527 | -22.0177 | 0 | -135.6527
30308250 | -73.4 | -76.9 | -40.5527 | 8.805e-05 | 81.1235 | -121.6762 | 23.3791 | -145.0553 | 3.1223e-15 | 1.0833e-10 | -99.6527 | -22.0235 | 0 | -135.6527
30312562.5 | -73.4 | -76.9 | -40.5527 | 8.805e-05 | 81.1293 | -121.682 | 23.3778 | -145.0598 | 3.119e-15 | 1.0833e-10 | -99.6527 | -22.0293 | 0 | -135.6527
30316875 | -73.4 | -76.9 | -40.5527 | 8.805e-05 | 81.135 | -121.6878 | 23.3766 | -145.0644 | 3.1158e-15 | 1.0833e-10 | -99.6527 | -22.035 | 0 | -135.6527
30321187.5 | -73.4 | -76.9 | -40.5527 | 8.805e-05 | 81.1408 | -121.6935 | 23.3754 | -145.0689 | 3.1125e-15 | 1.0833e-10 | -99.6527 | -22.0408 | 0 | -135.6527
30325500 | -73.4 | -76.9 | -40.5527 | 8.805e-05 | 81.1466 | -121.6993 | 23.3741 | -145.0734 | 3.1093e-15 | 1.0833e-10 | -99.6527 | -22.0466 | 0 | -135.6527
30329812.5 | -73.4 | -76.9 | -40.5527 | 8.805e-05 | 81.1524 | -121.7051 | 23.3729 | -145.078 | 3.106e-15 | 1.0833e-10 | -99.6527 | -22.0524 | 0 | -135.6527
30334125 | -73.4 | -76.9 | -40.5527 | 8.805e-05 | 81.1581 | -121.7108 | 23.3717 | -145.0825 | 3.1028e-15 | 1.0833e-10 | -99.6527 | -22.0581 | 0 | -135.6527
30338437.5 | -73.4 | -76.9 | -40.5527 | 8.805e-05 | 81.1639 | -121.7166 | 23.3704 | -145.087 | 3.0995e-15 | 1.0833e-10 | -99.6527 | -22.0639 | 0 | -135.6527
30342750 | -73.4 | -76.9 | -40.5527 | 8.805e-05 | 81.1697 | -121.7224 | 23.3692 | -145.0916 | 3.0963e-15 | 1.0833e-10 | -99.6527 | -22.0697 | 0 | -135.6527
30347062.5 | -73.4 | -76.9 | -40.5527 | 8.805e-05 | 81.1754 | -121.7281 | 23.368 | -145.0961 | 3.0931e-15 | 1.0833e-10 | -99.6527 | -22.0754 | 0 | -135.6527
30351375 | -73.4 | -76.9 | -40.5527 | 8.805e-05 | 81.1812 | -121.7339 | 23.3667 | -145.1006 | 3.0898e-15 | 1.0833e-10 | -99.6527 | -22.0812 | 0 | -135.6527
30355687.5 | -73.4 | -76.9 | -40.5527 | 8.805e-05 | 81.187 | -121.7397 | 23.3655 | -145.1052 | 3.0866e-15 | 1.0833e-10 | -99.6527 | -22.087 | 0 | -135.6527
30360000 | -73.4 | -76.9 | -40.5527 | 8.805e-05 | 81.1927 | -121.7454 | 23.3643 | -145.1097 | 3.0834e-15 | 1.0833e-10 | -99.6527 | -22.0927 | 0 | -135.6527
30364312.5 | -73.4 | -76.9 | -40.5527 | 8.805e-05 | 81.1985 | -121.7512 | 23.363 | -145.1142 | 3.0802e-15 | 1.0833e-10 | -99.6527 | -22.0985 | 0 | -135.6527
30368625 | -73.4 | -76.9 | -40.5527 | 8.805e-05 | 81.2043 | -121.757 | 23.3618 | -145.1188 | 3.077e-15 | 1.0833e-10 | -99.6527 | -22.1043 | 0 | -135.6527
30372937.5 | -73.4 | -76.9 | -40.5527 | 8.805e-05 | 81.21 | -121.7627 | 23.3606 | -145.1233 | 3.0738e-15 | 1.0833e-10 | -99.6527 | -22.11 | 0 | -135.6527
30377250 | -73.4 | -76.9 | -40.5527 | 8.805e-05 | 81.2158 | -121.7685 | 23.3593 | -145.1278 | 3.0706e-15 | 1.0833e-10 | -99.6527 | -22.1158 | 0 | -135.6527
30381562.5 | -73.4 | -76.9 | -40.5527 | 8.805e-05 | 81.2216 | -121.7743 | 23.3581 | -145.1324 | 3.0674e-15 | 1.0833e-10 | -99.6527 | -22.1216 | 0 | -135.6527
30385875 | -73.4 | -76.9 | -40.5527 | 8.805e-05 | 81.2273 | -121.78 | 23.3569 | -145.1369 | 3.0642e-15 | 1.0833e-10 | -99.6527 | -22.1273 | 0 | -135.6527
30390187.5 | -73.4 | -76.9 | -40.5527 | 8.805e-05 | 81.2331 | -121.7858 | 23.3556 | -145.1414 | 3.061e-15 | 1.0833e-10 | -99.6527 | -22.1331 | 0 | -135.6527
30394500 | -73.4 | -76.9 | -40.5527 | 8.805e-05 | 81.2388 | -121.7916 | 23.3544 | -145.146 | 3.0578e-15 | 1.0833e-10 | -99.6527 | -22.1388 | 0 | -135.6527
30398812.5 | -73.4 | -76.9 | -40.5527 | 8.805e-05 | 81.2446 | -121.7973 | 23.3532 | -145.1505 | 3.0546e-15 | 1.0833e-10 | -99.6527 | -22.1446 | 0 | -135.6527
30403125 | -73.4 | -76.9 | -40.5527 | 8.805e-05 | 81.2504 | -121.8031 | 23.3519 | -145.155 | 3.0514e-15 | 1.0833e-10 | -99.6527 | -22.1504 | 0 | -135.6527
30407437.5 | -73.4 | -76.9 | -40.5527 | 8.805e-05 | 81.2561 | -121.8088 | 23.3507 | -145.1595 | 3.0482e-15 | 1.0833e-10 | -99.6527 | -22.1561 | 0 | -135.6527
30411750 | -73.4 | -76.9 | -40.5527 | 8.805e-05 | 81.2619 | -121.8146 | 23.3495 | -145.1641 | 3.045e-15 | 1.0833e-10 | -99.6527 | -22.1619 | 0 | -135.6527
30416062.5 | -73.4 | -76.9 | -40.5527 | 8.805e-05 | 81.2677 | -121.8204 | 23.3482 | -145.1686 | 3.0419e-15 | 1.0833e-10 | -99.6527 | -22.1677 | 0 | -135.6527
30420375 | -73.4 | -76.9 | -40.5527 | 8.805e-05 | 81.2734 | -121.8261 | 23.347 | -145.1731 | 3.0387e-15 | 1.0833e-10 | -99.6527 | -22.1734 | 0 | -135.6527
30424687.5 | -73.4 | -76.9 | -40.5527 | 8.805e-05 | 81.2792 | -121.8319 | 23.3458 | -145.1777 | 3.0355e-15 | 1.0833e-10 | -99.6527 | -22.1792 | 0 | -135.6527
30429000 | -73.4 | -76.9 | -40.5527 | 8.805e-05 | 81.2849 | -121.8376 | 23.3445 | -145.1822 | 3.0324e-15 | 1.0833e-10 | -99.6527 | -22.1849 | 0 | -135.6527
30433312.5 | -73.4 | -76.9 | -40.5527 | 8.805e-05 | 81.2907 | -121.8434 | 23.3433 | -145.1867 | 3.0292e-15 | 1.0833e-10 | -99.6527 | -22.1907 | 0 | -135.6527
30437625 | -73.4 | -76.9 | -40.5527 | 8.805e-05 | 81.2965 | -121.8492 | 23.3421 | -145.1913 | 3.026e-15 | 1.0833e-10 | -99.6527 | -22.1965 | 0 | -135.6527
30441937.5 | -73.4 | -76.9 | -40.5527 | 8.805e-05 | 81.3022 | -121.8549 | 23.3409 | -145.1958 | 3.0229e-15 | 1.0833e-10 | -99.6527 | -22.2022 | 0 | -135.6527
30446250 | -73.4 | -76.9 | -40.5527 | 8.805e-05 | 81.308 | -121.8607 | 23.3396 | -145.2003 | 3.0197e-15 | 1.0833e-10 | -99.6527 | -22.208 | 0 | -135.6527
30450562.5 | -73.4 | -76.9 | -40.5527 | 8.805e-05 | 81.3137 | -121.8664 | 23.3384 | -145.2048 | 3.0166e-15 | 1.0833e-10 | -99.6527 | -22.2137 | 0 | -135.6527
30454875 | -73.4 | -76.9 | -40.5527 | 8.805e-05 | 81.3195 | -121.8722 | 23.3372 | -145.2094 | 3.0134e-15 | 1.0833e-10 | -99.6527 | -22.2195 | 0 | -135.6527
30459187.5 | -73.4 | -76.9 | -40.5527 | 8.805e-05 | 81.3252 | -121.878 | 23.3359 | -145.2139 | 3.0103e-15 | 1.0833e-10 | -99.6527 | -22.2252 | 0 | -135.6527
30463500 | -73.4 | -76.9 | -40.5527 | 8.805e-05 | 81.331 | -121.8837 | 23.3347 | -145.2184 | 3.0072e-15 | 1.0833e-10 | -99.6527 | -22.231 | 0 | -135.6527
30467812.5 | -73.4 | -76.9 | -40.5527 | 8.805e-05 | 81.3368 | -121.8895 | 23.3335 | -145.2229 | 3.004e-15 | 1.0833e-10 | -99.6527 | -22.2368 | 0 | -135.6527
30472125 | -73.4 | -76.9 | -40.5527 | 8.805e-05 | 81.3425 | -121.8952 | 23.3322 | -145.2275 | 3.0009e-15 | 1.0833e-10 | -99.6527 | -22.2425 | 0 | -135.6527
30476437.5 | -73.4 | -76.9 | -40.5527 | 8.805e-05 | 81.3483 | -121.901 | 23.331 | -145.232 | 2.9978e-15 | 1.0833e-10 | -99.6527 | -22.2483 | 0 | -135.6527
30480750 | -73.4 | -76.9 | -40.5527 | 8.805e-05 | 81.354 | -121.9067 | 23.3298 | -145.2365 | 2.9947e-15 | 1.0833e-10 | -99.6527 | -22.254 | 0 | -135.6527
30485062.5 | -73.4 | -76.9 | -40.5527 | 8.805e-05 | 81.3598 | -121.9125 | 23.3286 | -145.2411 | 2.9915e-15 | 1.0833e-10 | -99.6527 | -22.2598 | 0 | -135.6527
30489375 | -73.4 | -76.9 | -40.5527 | 8.805e-05 | 81.3655 | -121.9182 | 23.3273 | -145.2456 | 2.9884e-15 | 1.0833e-10 | -99.6527 | -22.2655 | 0 | -135.6527
30493687.5 | -73.4 | -76.9 | -40.5527 | 8.805e-05 | 81.3713 | -121.924 | 23.3261 | -145.2501 | 2.9853e-15 | 1.0833e-10 | -99.6527 | -22.2713 | 0 | -135.6527
30498000 | -73.4 | -76.9 | -40.5527 | 8.805e-05 | 81.377 | -121.9298 | 23.3249 | -145.2546 | 2.9822e-15 | 1.0833e-10 | -99.6527 | -22.277 | 0 | -135.6527
30502312.5 | -73.4 | -76.9 | -40.5527 | 8.805e-05 | 81.3828 | -121.9355 | 23.3236 | -145.2592 | 2.9791e-15 | 1.0833e-10 | -99.6527 | -22.2828 | 0 | -135.6527
30506625 | -73.4 | -76.9 | -40.5527 | 8.805e-05 | 81.3886 | -121.9413 | 23.3224 | -145.2637 | 2.976e-15 | 1.0833e-10 | -99.6527 | -22.2886 | 0 | -135.6527
30510937.5 | -73.4 | -76.9 | -40.5527 | 8.805e-05 | 81.3943 | -121.947 | 23.3212 | -145.2682 | 2.9729e-15 | 1.0833e-10 | -99.6527 | -22.2943 | 0 | -135.6527
30515250 | -73.4 | -76.9 | -40.5527 | 8.805e-05 | 81.4001 | -121.9528 | 23.32 | -145.2727 | 2.9698e-15 | 1.0833e-10 | -99.6527 | -22.3001 | 0 | -135.6527
30519562.5 | -73.4 | -76.9 | -40.5527 | 8.805e-05 | 81.4058 | -121.9585 | 23.3187 | -145.2773 | 2.9667e-15 | 1.0833e-10 | -99.6527 | -22.3058 | 0 | -135.6527
30523875 | -73.4 | -76.9 | -40.5527 | 8.805e-05 | 81.4116 | -121.9643 | 23.3175 | -145.2818 | 2.9636e-15 | 1.0833e-10 | -99.6527 | -22.3116 | 0 | -135.6527
30528187.5 | -73.4 | -76.9 | -40.5527 | 8.805e-05 | 81.4173 | -121.97 | 23.3163 | -145.2863 | 2.9605e-15 | 1.0833e-10 | -99.6527 | -22.3173 | 0 | -135.6527
30532500 | -73.4 | -76.9 | -40.5527 | 8.805e-05 | 81.4231 | -121.9758 | 23.3151 | -145.2908 | 2.9575e-15 | 1.0833e-10 | -99.6527 | -22.3231 | 0 | -135.6527
30536812.5 | -73.4 | -76.9 | -40.5527 | 8.805e-05 | 81.4288 | -121.9815 | 23.3138 | -145.2953 | 2.9544e-15 | 1.0833e-10 | -99.6527 | -22.3288 | 0 | -135.6527
30541125 | -73.4 | -76.9 | -40.5527 | 8.805e-05 | 81.4346 | -121.9873 | 23.3126 | -145.2999 | 2.9513e-15 | 1.0833e-10 | -99.6527 | -22.3346 | 0 | -135.6527
30545437.5 | -73.4 | -76.9 | -40.5527 | 8.805e-05 | 81.4403 | -121.993 | 23.3114 | -145.3044 | 2.9482e-15 | 1.0833e-10 | -99.6527 | -22.3403 | 0 | -135.6527
30549750 | -73.4 | -76.9 | -40.5527 | 8.805e-05 | 81.4461 | -121.9988 | 23.3101 | -145.3089 | 2.9452e-15 | 1.0833e-10 | -99.6527 | -22.3461 | 0 | -135.6527
30554062.5 | -73.4 | -76.9 | -40.5527 | 8.805e-05 | 81.4518 | -122.0045 | 23.3089 | -145.3134 | 2.9421e-15 | 1.0833e-10 | -99.6527 | -22.3518 | 0 | -135.6527
30558375 | -73.4 | -76.9 | -40.5527 | 8.805e-05 | 81.4576 | -122.0103 | 23.3077 | -145.318 | 2.939e-15 | 1.0833e-10 | -99.6527 | -22.3576 | 0 | -135.6527
30562687.5 | -73.4 | -76.9 | -40.5527 | 8.805e-05 | 81.4633 | -122.016 | 23.3065 | -145.3225 | 2.936e-15 | 1.0833e-10 | -99.6527 | -22.3633 | 0 | -135.6527
30567000 | -73.4 | -76.9 | -40.5527 | 8.805e-05 | 81.4691 | -122.0218 | 23.3052 | -145.327 | 2.9329e-15 | 1.0833e-10 | -99.6527 | -22.3691 | 0 | -135.6527
30571312.5 | -73.4 | -76.9 | -40.5527 | 8.805e-05 | 81.4748 | -122.0275 | 23.304 | -145.3315 | 2.9299e-15 | 1.0833e-10 | -99.6527 | -22.3748 | 0 | -135.6527
30575625 | -73.4 | -76.9 | -40.5527 | 8.805e-05 | 81.4805 | -122.0333 | 23.3028 | -145.336 | 2.9268e-15 | 1.0833e-10 | -99.6527 | -22.3805 | 0 | -135.6527
30579937.5 | -73.4 | -76.9 | -40.5527 | 8.805e-05 | 81.4863 | -122.039 | 23.3016 | -145.3406 | 2.9238e-15 | 1.0833e-10 | -99.6527 | -22.3863 | 0 | -135.6527
30584250 | -73.4 | -76.9 | -40.5527 | 8.805e-05 | 81.492 | -122.0447 | 23.3003 | -145.3451 | 2.9207e-15 | 1.0833e-10 | -99.6527 | -22.392 | 0 | -135.6527
30588562.5 | -73.4 | -76.9 | -40.5527 | 8.805e-05 | 81.4978 | -122.0505 | 23.2991 | -145.3496 | 2.9177e-15 | 1.0833e-10 | -99.6527 | -22.3978 | 0 | -135.6527
30592875 | -73.4 | -76.9 | -40.5527 | 8.805e-05 | 81.5035 | -122.0562 | 23.2979 | -145.3541 | 2.9147e-15 | 1.0833e-10 | -99.6527 | -22.4035 | 0 | -135.6527
30597187.5 | -73.4 | -76.9 | -40.5527 | 8.805e-05 | 81.5093 | -122.062 | 23.2967 | -145.3586 | 2.9116e-15 | 1.0833e-10 | -99.6527 | -22.4093 | 0 | -135.6527
30601500 | -73.4 | -76.9 | -40.5527 | 8.805e-05 | 81.515 | -122.0677 | 23.2954 | -145.3632 | 2.9086e-15 | 1.0833e-10 | -99.6527 | -22.415 | 0 | -135.6527
30605812.5 | -73.4 | -76.9 | -40.5527 | 8.805e-05 | 81.5208 | -122.0735 | 23.2942 | -145.3677 | 2.9056e-15 | 1.0833e-10 | -99.6527 | -22.4208 | 0 | -135.6527
30610125 | -73.4 | -76.9 | -40.5527 | 8.805e-05 | 81.5265 | -122.0792 | 23.293 | -145.3722 | 2.9025e-15 | 1.0833e-10 | -99.6527 | -22.4265 | 0 | -135.6527
30614437.5 | -73.4 | -76.9 | -40.5527 | 8.805e-05 | 81.5322 | -122.085 | 23.2918 | -145.3767 | 2.8995e-15 | 1.0833e-10 | -99.6527 | -22.4322 | 0 | -135.6527
30618750 | -73.4 | -76.9 | -40.5527 | 8.805e-05 | 81.538 | -122.0907 | 23.2906 | -145.3812 | 2.8965e-15 | 1.0833e-10 | -99.6527 | -22.438 | 0 | -135.6527
30623062.5 | -73.4 | -76.9 | -40.5527 | 8.805e-05 | 81.5437 | -122.0964 | 23.2893 | -145.3858 | 2.8935e-15 | 1.0833e-10 | -99.6527 | -22.4437 | 0 | -135.6527
30627375 | -73.4 | -76.9 | -40.5527 | 8.805e-05 | 81.5495 | -122.1022 | 23.2881 | -145.3903 | 2.8905e-15 | 1.0833e-10 | -99.6527 | -22.4495 | 0 | -135.6527
30631687.5 | -73.4 | -76.9 | -40.5527 | 8.805e-05 | 81.5552 | -122.1079 | 23.2869 | -145.3948 | 2.8875e-15 | 1.0833e-10 | -99.6527 | -22.4552 | 0 | -135.6527
30636000 | -73.4 | -76.9 | -40.5527 | 8.805e-05 | 81.5609 | -122.1137 | 23.2857 | -145.3993 | 2.8845e-15 | 1.0833e-10 | -99.6527 | -22.4609 | 0 | -135.6527
30640312.5 | -73.4 | -76.9 | -40.5527 | 8.805e-05 | 81.5667 | -122.1194 | 23.2844 | -145.4038 | 2.8815e-15 | 1.0833e-10 | -99.6527 | -22.4667 | 0 | -135.6527
30644625 | -73.4 | -76.9 | -40.5527 | 8.805e-05 | 81.5724 | -122.1251 | 23.2832 | -145.4084 | 2.8785e-15 | 1.0833e-10 | -99.6527 | -22.4724 | 0 | -135.6527
30648937.5 | -73.4 | -76.9 | -40.5527 | 8.805e-05 | 81.5782 | -122.1309 | 23.282 | -145.4129 | 2.8755e-15 | 1.0833e-10 | -99.6527 | -22.4782 | 0 | -135.6527
30653250 | -73.4 | -76.9 | -40.5527 | 8.805e-05 | 81.5839 | -122.1366 | 23.2808 | -145.4174 | 2.8725e-15 | 1.0833e-10 | -99.6527 | -22.4839 | 0 | -135.6527
30657562.5 | -73.4 | -76.9 | -40.5527 | 8.805e-05 | 81.5896 | -122.1424 | 23.2795 | -145.4219 | 2.8695e-15 | 1.0833e-10 | -99.6527 | -22.4896 | 0 | -135.6527
30661875 | -73.4 | -76.9 | -40.5527 | 8.805e-05 | 81.5954 | -122.1481 | 23.2783 | -145.4264 | 2.8665e-15 | 1.0833e-10 | -99.6527 | -22.4954 | 0 | -135.6527
30666187.5 | -73.4 | -76.9 | -40.5527 | 8.805e-05 | 81.6011 | -122.1538 | 23.2771 | -145.4309 | 2.8636e-15 | 1.0833e-10 | -99.6527 | -22.5011 | 0 | -135.6527
30670500 | -73.4 | -76.9 | -40.5527 | 8.805e-05 | 81.6069 | -122.1596 | 23.2759 | -145.4355 | 2.8606e-15 | 1.0833e-10 | -99.6527 | -22.5069 | 0 | -135.6527
30674812.5 | -73.4 | -76.9 | -40.5527 | 8.805e-05 | 81.6126 | -122.1653 | 23.2747 | -145.44 | 2.8576e-15 | 1.0833e-10 | -99.6527 | -22.5126 | 0 | -135.6527
30679125 | -73.4 | -76.9 | -40.5527 | 8.805e-05 | 81.6183 | -122.171 | 23.2734 | -145.4445 | 2.8546e-15 | 1.0833e-10 | -99.6527 | -22.5183 | 0 | -135.6527
30683437.5 | -73.4 | -76.9 | -40.5527 | 8.805e-05 | 81.6241 | -122.1768 | 23.2722 | -145.449 | 2.8517e-15 | 1.0833e-10 | -99.6527 | -22.5241 | 0 | -135.6527
30687750 | -73.4 | -76.9 | -40.5527 | 8.805e-05 | 81.6298 | -122.1825 | 23.271 | -145.4535 | 2.8487e-15 | 1.0833e-10 | -99.6527 | -22.5298 | 0 | -135.6527
30692062.5 | -73.4 | -76.9 | -40.5527 | 8.805e-05 | 81.6355 | -122.1883 | 23.2698 | -145.458 | 2.8458e-15 | 1.0833e-10 | -99.6527 | -22.5355 | 0 | -135.6527
30696375 | -73.4 | -76.9 | -40.5527 | 8.805e-05 | 81.6413 | -122.194 | 23.2686 | -145.4625 | 2.8428e-15 | 1.0833e-10 | -99.6527 | -22.5413 | 0 | -135.6527
30700687.5 | -73.4 | -76.9 | -40.5527 | 8.805e-05 | 81.647 | -122.1997 | 23.2673 | -145.4671 | 2.8398e-15 | 1.0833e-10 | -99.6527 | -22.547 | 0 | -135.6527
30705000 | -73.4 | -76.9 | -40.5527 | 8.805e-05 | 81.6527 | -122.2055 | 23.2661 | -145.4716 | 2.8369e-15 | 1.0833e-10 | -99.6527 | -22.5527 | 0 | -135.6527
30709312.5 | -73.4 | -76.9 | -40.5527 | 8.805e-05 | 81.6585 | -122.2112 | 23.2649 | -145.4761 | 2.8339e-15 | 1.0833e-10 | -99.6527 | -22.5585 | 0 | -135.6527
30713625 | -73.4 | -76.9 | -40.5527 | 8.805e-05 | 81.6642 | -122.2169 | 23.2637 | -145.4806 | 2.831e-15 | 1.0833e-10 | -99.6527 | -22.5642 | 0 | -135.6527
30717937.5 | -73.4 | -76.9 | -40.5527 | 8.805e-05 | 81.6699 | -122.2227 | 23.2625 | -145.4851 | 2.8281e-15 | 1.0833e-10 | -99.6527 | -22.5699 | 0 | -135.6527
30722250 | -73.4 | -76.9 | -40.5527 | 8.805e-05 | 81.6757 | -122.2284 | 23.2612 | -145.4896 | 2.8251e-15 | 1.0833e-10 | -99.6527 | -22.5757 | 0 | -135.6527
30726562.5 | -73.4 | -76.9 | -40.5527 | 8.805e-05 | 81.6814 | -122.2341 | 23.26 | -145.4941 | 2.8222e-15 | 1.0833e-10 | -99.6527 | -22.5814 | 0 | -135.6527
30730875 | -73.4 | -76.9 | -40.5527 | 8.805e-05 | 81.6871 | -122.2399 | 23.2588 | -145.4987 | 2.8193e-15 | 1.0833e-10 | -99.6527 | -22.5871 | 0 | -135.6527
30735187.5 | -73.4 | -76.9 | -40.5527 | 8.805e-05 | 81.6929 | -122.2456 | 23.2576 | -145.5032 | 2.8163e-15 | 1.0833e-10 | -99.6527 | -22.5929 | 0 | -135.6527
30739500 | -73.4 | -76.9 | -40.5527 | 8.805e-05 | 81.6986 | -122.2513 | 23.2564 | -145.5077 | 2.8134e-15 | 1.0833e-10 | -99.6527 | -22.5986 | 0 | -135.6527
30743812.5 | -73.4 | -76.9 | -40.5527 | 8.805e-05 | 81.7043 | -122.257 | 23.2551 | -145.5122 | 2.8105e-15 | 1.0833e-10 | -99.6527 | -22.6043 | 0 | -135.6527
30748125 | -73.4 | -76.9 | -40.5527 | 8.805e-05 | 81.7101 | -122.2628 | 23.2539 | -145.5167 | 2.8076e-15 | 1.0833e-10 | -99.6527 | -22.6101 | 0 | -135.6527
30752437.5 | -73.4 | -76.9 | -40.5527 | 8.805e-05 | 81.7158 | -122.2685 | 23.2527 | -145.5212 | 2.8046e-15 | 1.0833e-10 | -99.6527 | -22.6158 | 0 | -135.6527
30756750 | -73.4 | -76.9 | -40.5527 | 8.805e-05 | 81.7215 | -122.2742 | 23.2515 | -145.5257 | 2.8017e-15 | 1.0833e-10 | -99.6527 | -22.6215 | 0 | -135.6527
30761062.5 | -73.4 | -76.9 | -40.5527 | 8.805e-05 | 81.7273 | -122.28 | 23.2503 | -145.5302 | 2.7988e-15 | 1.0833e-10 | -99.6527 | -22.6273 | 0 | -135.6527
30765375 | -73.4 | -76.9 | -40.5527 | 8.805e-05 | 81.733 | -122.2857 | 23.2491 | -145.5347 | 2.7959e-15 | 1.0833e-10 | -99.6527 | -22.633 | 0 | -135.6527
30769687.5 | -73.4 | -76.9 | -40.5527 | 8.805e-05 | 81.7387 | -122.2914 | 23.2478 | -145.5393 | 2.793e-15 | 1.0833e-10 | -99.6527 | -22.6387 | 0 | -135.6527
30774000 | -73.4 | -76.9 | -40.5527 | 8.805e-05 | 81.7444 | -122.2971 | 23.2466 | -145.5438 | 2.7901e-15 | 1.0833e-10 | -99.6527 | -22.6444 | 0 | -135.6527
30778312.5 | -73.4 | -76.9 | -40.5527 | 8.805e-05 | 81.7502 | -122.3029 | 23.2454 | -145.5483 | 2.7872e-15 | 1.0833e-10 | -99.6527 | -22.6502 | 0 | -135.6527
30782625 | -73.4 | -76.9 | -40.5527 | 8.805e-05 | 81.7559 | -122.3086 | 23.2442 | -145.5528 | 2.7843e-15 | 1.0833e-10 | -99.6527 | -22.6559 | 0 | -135.6527
30786937.5 | -73.4 | -76.9 | -40.5527 | 8.805e-05 | 81.7616 | -122.3143 | 23.243 | -145.5573 | 2.7814e-15 | 1.0833e-10 | -99.6527 | -22.6616 | 0 | -135.6527
30791250 | -73.4 | -76.9 | -40.5527 | 8.805e-05 | 81.7673 | -122.3201 | 23.2418 | -145.5618 | 2.7786e-15 | 1.0833e-10 | -99.6527 | -22.6673 | 0 | -135.6527
30795562.5 | -73.4 | -76.9 | -40.5527 | 8.805e-05 | 81.7731 | -122.3258 | 23.2405 | -145.5663 | 2.7757e-15 | 1.0833e-10 | -99.6527 | -22.6731 | 0 | -135.6527
30799875 | -73.4 | -76.9 | -40.5527 | 8.805e-05 | 81.7788 | -122.3315 | 23.2393 | -145.5708 | 2.7728e-15 | 1.0833e-10 | -99.6527 | -22.6788 | 0 | -135.6527
30804187.5 | -73.4 | -76.9 | -40.5527 | 8.805e-05 | 81.7845 | -122.3372 | 23.2381 | -145.5753 | 2.7699e-15 | 1.0833e-10 | -99.6527 | -22.6845 | 0 | -135.6527
30808500 | -73.4 | -76.9 | -40.5527 | 8.805e-05 | 81.7902 | -122.343 | 23.2369 | -145.5798 | 2.767e-15 | 1.0833e-10 | -99.6527 | -22.6902 | 0 | -135.6527
30812812.5 | -73.4 | -76.9 | -40.5527 | 8.805e-05 | 81.796 | -122.3487 | 23.2357 | -145.5844 | 2.7642e-15 | 1.0833e-10 | -99.6527 | -22.696 | 0 | -135.6527
30817125 | -73.4 | -76.9 | -40.5527 | 8.805e-05 | 81.8017 | -122.3544 | 23.2345 | -145.5889 | 2.7613e-15 | 1.0833e-10 | -99.6527 | -22.7017 | 0 | -135.6527
30821437.5 | -73.4 | -76.9 | -40.5527 | 8.805e-05 | 81.8074 | -122.3601 | 23.2332 | -145.5934 | 2.7584e-15 | 1.0833e-10 | -99.6527 | -22.7074 | 0 | -135.6527
30825750 | -73.4 | -76.9 | -40.5527 | 8.805e-05 | 81.8131 | -122.3659 | 23.232 | -145.5979 | 2.7556e-15 | 1.0833e-10 | -99.6527 | -22.7131 | 0 | -135.6527
30830062.5 | -73.4 | -76.9 | -40.5527 | 8.805e-05 | 81.8189 | -122.3716 | 23.2308 | -145.6024 | 2.7527e-15 | 1.0833e-10 | -99.6527 | -22.7189 | 0 | -135.6527
30834375 | -73.4 | -76.9 | -40.5527 | 8.805e-05 | 81.8246 | -122.3773 | 23.2296 | -145.6069 | 2.7499e-15 | 1.0833e-10 | -99.6527 | -22.7246 | 0 | -135.6527
30838687.5 | -73.4 | -76.9 | -40.5527 | 8.805e-05 | 81.8303 | -122.383 | 23.2284 | -145.6114 | 2.747e-15 | 1.0833e-10 | -99.6527 | -22.7303 | 0 | -135.6527
30843000 | -73.4 | -76.9 | -40.5527 | 8.805e-05 | 81.836 | -122.3887 | 23.2272 | -145.6159 | 2.7442e-15 | 1.0833e-10 | -99.6527 | -22.736 | 0 | -135.6527
30847312.5 | -73.4 | -76.9 | -40.5527 | 8.805e-05 | 81.8418 | -122.3945 | 23.226 | -145.6204 | 2.7413e-15 | 1.0833e-10 | -99.6527 | -22.7418 | 0 | -135.6527
30851625 | -73.4 | -76.9 | -40.5527 | 8.805e-05 | 81.8475 | -122.4002 | 23.2247 | -145.6249 | 2.7385e-15 | 1.0833e-10 | -99.6527 | -22.7475 | 0 | -135.6527
30855937.5 | -73.4 | -76.9 | -40.5527 | 8.805e-05 | 81.8532 | -122.4059 | 23.2235 | -145.6294 | 2.7356e-15 | 1.0833e-10 | -99.6527 | -22.7532 | 0 | -135.6527
30860250 | -73.4 | -76.9 | -40.5527 | 8.805e-05 | 81.8589 | -122.4116 | 23.2223 | -145.6339 | 2.7328e-15 | 1.0833e-10 | -99.6527 | -22.7589 | 0 | -135.6527
30864562.5 | -73.4 | -76.9 | -40.5527 | 8.805e-05 | 81.8646 | -122.4173 | 23.2211 | -145.6384 | 2.73e-15 | 1.0833e-10 | -99.6527 | -22.7646 | 0 | -135.6527
30868875 | -73.4 | -76.9 | -40.5527 | 8.805e-05 | 81.8703 | -122.4231 | 23.2199 | -145.6429 | 2.7271e-15 | 1.0833e-10 | -99.6527 | -22.7703 | 0 | -135.6527
30873187.5 | -73.4 | -76.9 | -40.5527 | 8.805e-05 | 81.8761 | -122.4288 | 23.2187 | -145.6474 | 2.7243e-15 | 1.0833e-10 | -99.6527 | -22.7761 | 0 | -135.6527
30877500 | -73.4 | -76.9 | -40.5527 | 8.805e-05 | 81.8818 | -122.4345 | 23.2175 | -145.652 | 2.7215e-15 | 1.0833e-10 | -99.6527 | -22.7818 | 0 | -135.6527
30881812.5 | -73.4 | -76.9 | -40.5527 | 8.805e-05 | 81.8875 | -122.4402 | 23.2162 | -145.6565 | 2.7187e-15 | 1.0833e-10 | -99.6527 | -22.7875 | 0 | -135.6527
30886125 | -73.4 | -76.9 | -40.5527 | 8.805e-05 | 81.8932 | -122.4459 | 23.215 | -145.661 | 2.7158e-15 | 1.0833e-10 | -99.6527 | -22.7932 | 0 | -135.6527
30890437.5 | -73.4 | -76.9 | -40.5527 | 8.805e-05 | 81.8989 | -122.4516 | 23.2138 | -145.6655 | 2.713e-15 | 1.0833e-10 | -99.6527 | -22.7989 | 0 | -135.6527
30894750 | -73.4 | -76.9 | -40.5527 | 8.805e-05 | 81.9047 | -122.4574 | 23.2126 | -145.67 | 2.7102e-15 | 1.0833e-10 | -99.6527 | -22.8047 | 0 | -135.6527
30899062.5 | -73.4 | -76.9 | -40.5527 | 8.805e-05 | 81.9104 | -122.4631 | 23.2114 | -145.6745 | 2.7074e-15 | 1.0833e-10 | -99.6527 | -22.8104 | 0 | -135.6527
30903375 | -73.4 | -76.9 | -40.5527 | 8.805e-05 | 81.9161 | -122.4688 | 23.2102 | -145.679 | 2.7046e-15 | 1.0833e-10 | -99.6527 | -22.8161 | 0 | -135.6527
30907687.5 | -73.4 | -76.9 | -40.5527 | 8.805e-05 | 81.9218 | -122.4745 | 23.209 | -145.6835 | 2.7018e-15 | 1.0833e-10 | -99.6527 | -22.8218 | 0 | -135.6527
30912000 | -73.4 | -76.9 | -40.5527 | 8.805e-05 | 81.9275 | -122.4802 | 23.2078 | -145.688 | 2.699e-15 | 1.0833e-10 | -99.6527 | -22.8275 | 0 | -135.6527
30916312.5 | -73.4 | -76.9 | -40.5527 | 8.805e-05 | 81.9332 | -122.4859 | 23.2065 | -145.6925 | 2.6962e-15 | 1.0833e-10 | -99.6527 | -22.8332 | 0 | -135.6527
30920625 | -73.4 | -76.9 | -40.5527 | 8.805e-05 | 81.9389 | -122.4917 | 23.2053 | -145.697 | 2.6934e-15 | 1.0833e-10 | -99.6527 | -22.8389 | 0 | -135.6527
30924937.5 | -73.4 | -76.9 | -40.5527 | 8.805e-05 | 81.9447 | -122.4974 | 23.2041 | -145.7015 | 2.6906e-15 | 1.0833e-10 | -99.6527 | -22.8447 | 0 | -135.6527
30929250 | -73.4 | -76.9 | -40.5527 | 8.805e-05 | 81.9504 | -122.5031 | 23.2029 | -145.706 | 2.6878e-15 | 1.0833e-10 | -99.6527 | -22.8504 | 0 | -135.6527
30933562.5 | -73.4 | -76.9 | -40.5527 | 8.805e-05 | 81.9561 | -122.5088 | 23.2017 | -145.7105 | 2.685e-15 | 1.0833e-10 | -99.6527 | -22.8561 | 0 | -135.6527
30937875 | -73.4 | -76.9 | -40.5527 | 8.805e-05 | 81.9618 | -122.5145 | 23.2005 | -145.715 | 2.6823e-15 | 1.0833e-10 | -99.6527 | -22.8618 | 0 | -135.6527
30942187.5 | -73.4 | -76.9 | -40.5527 | 8.805e-05 | 81.9675 | -122.5202 | 23.1993 | -145.7195 | 2.6795e-15 | 1.0833e-10 | -99.6527 | -22.8675 | 0 | -135.6527
30946500 | -73.4 | -76.9 | -40.5527 | 8.805e-05 | 81.9732 | -122.5259 | 23.1981 | -145.724 | 2.6767e-15 | 1.0833e-10 | -99.6527 | -22.8732 | 0 | -135.6527
30950812.5 | -73.4 | -76.9 | -40.5527 | 8.805e-05 | 81.9789 | -122.5316 | 23.1969 | -145.7285 | 2.6739e-15 | 1.0833e-10 | -99.6527 | -22.8789 | 0 | -135.6527
30955125 | -73.4 | -76.9 | -40.5527 | 8.805e-05 | 81.9846 | -122.5374 | 23.1956 | -145.733 | 2.6712e-15 | 1.0833e-10 | -99.6527 | -22.8846 | 0 | -135.6527
30959437.5 | -73.4 | -76.9 | -40.5527 | 8.805e-05 | 81.9904 | -122.5431 | 23.1944 | -145.7375 | 2.6684e-15 | 1.0833e-10 | -99.6527 | -22.8904 | 0 | -135.6527
30963750 | -73.4 | -76.9 | -40.5527 | 8.805e-05 | 81.9961 | -122.5488 | 23.1932 | -145.742 | 2.6656e-15 | 1.0833e-10 | -99.6527 | -22.8961 | 0 | -135.6527
30968062.5 | -73.4 | -76.9 | -40.5527 | 8.805e-05 | 82.0018 | -122.5545 | 23.192 | -145.7465 | 2.6629e-15 | 1.0833e-10 | -99.6527 | -22.9018 | 0 | -135.6527
30972375 | -73.4 | -76.9 | -40.5527 | 8.805e-05 | 82.0075 | -122.5602 | 23.1908 | -145.751 | 2.6601e-15 | 1.0833e-10 | -99.6527 | -22.9075 | 0 | -135.6527
30976687.5 | -73.4 | -76.9 | -40.5527 | 8.805e-05 | 82.0132 | -122.5659 | 23.1896 | -145.7555 | 2.6574e-15 | 1.0833e-10 | -99.6527 | -22.9132 | 0 | -135.6527
30981000 | -73.4 | -76.9 | -40.5527 | 8.805e-05 | 82.0189 | -122.5716 | 23.1884 | -145.76 | 2.6546e-15 | 1.0833e-10 | -99.6527 | -22.9189 | 0 | -135.6527
30985312.5 | -73.4 | -76.9 | -40.5527 | 8.805e-05 | 82.0246 | -122.5773 | 23.1872 | -145.7645 | 2.6519e-15 | 1.0833e-10 | -99.6527 | -22.9246 | 0 | -135.6527
30989625 | -73.4 | -76.9 | -40.5527 | 8.805e-05 | 82.0303 | -122.583 | 23.186 | -145.769 | 2.6491e-15 | 1.0833e-10 | -99.6527 | -22.9303 | 0 | -135.6527
30993937.5 | -73.4 | -76.9 | -40.5527 | 8.805e-05 | 82.036 | -122.5887 | 23.1848 | -145.7735 | 2.6464e-15 | 1.0833e-10 | -99.6527 | -22.936 | 0 | -135.6527
30998250 | -73.4 | -76.9 | -40.5527 | 8.805e-05 | 82.0417 | -122.5944 | 23.1836 | -145.778 | 2.6436e-15 | 1.0833e-10 | -99.6527 | -22.9417 | 0 | -135.6527
31002562.5 | -73.4 | -76.9 | -40.5527 | 8.805e-05 | 82.0474 | -122.6001 | 23.1823 | -145.7825 | 2.6409e-15 | 1.0833e-10 | -99.6527 | -22.9474 | 0 | -135.6527
31006875 | -73.4 | -76.9 | -40.5527 | 8.805e-05 | 82.0531 | -122.6059 | 23.1811 | -145.787 | 2.6382e-15 | 1.0833e-10 | -99.6527 | -22.9531 | 0 | -135.6527
31011187.5 | -73.4 | -76.9 | -40.5527 | 8.805e-05 | 82.0589 | -122.6116 | 23.1799 | -145.7915 | 2.6354e-15 | 1.0833e-10 | -99.6527 | -22.9589 | 0 | -135.6527
31015500 | -73.4 | -76.9 | -40.5527 | 8.805e-05 | 82.0646 | -122.6173 | 23.1787 | -145.796 | 2.6327e-15 | 1.0833e-10 | -99.6527 | -22.9646 | 0 | -135.6527
31019812.5 | -73.4 | -76.9 | -40.5527 | 8.805e-05 | 82.0703 | -122.623 | 23.1775 | -145.8005 | 2.63e-15 | 1.0833e-10 | -99.6527 | -22.9703 | 0 | -135.6527
31024125 | -73.4 | -76.9 | -40.5527 | 8.805e-05 | 82.076 | -122.6287 | 23.1763 | -145.805 | 2.6272e-15 | 1.0833e-10 | -99.6527 | -22.976 | 0 | -135.6527
31028437.5 | -73.4 | -76.9 | -40.5527 | 8.805e-05 | 82.0817 | -122.6344 | 23.1751 | -145.8095 | 2.6245e-15 | 1.0833e-10 | -99.6527 | -22.9817 | 0 | -135.6527
31032750 | -73.4 | -76.9 | -40.5527 | 8.805e-05 | 82.0874 | -122.6401 | 23.1739 | -145.814 | 2.6218e-15 | 1.0833e-10 | -99.6527 | -22.9874 | 0 | -135.6527
31037062.5 | -73.4 | -76.9 | -40.5527 | 8.805e-05 | 82.0931 | -122.6458 | 23.1727 | -145.8185 | 2.6191e-15 | 1.0833e-10 | -99.6527 | -22.9931 | 0 | -135.6527
31041375 | -73.4 | -76.9 | -40.5527 | 8.805e-05 | 82.0988 | -122.6515 | 23.1715 | -145.823 | 2.6164e-15 | 1.0833e-10 | -99.6527 | -22.9988 | 0 | -135.6527
31045687.5 | -73.4 | -76.9 | -40.5527 | 8.805e-05 | 82.1045 | -122.6572 | 23.1703 | -145.8275 | 2.6137e-15 | 1.0833e-10 | -99.6527 | -23.0045 | 0 | -135.6527
31050000 | -73.4 | -76.9 | -40.5527 | 8.805e-05 | 82.1102 | -122.6629 | 23.1691 | -145.832 | 2.611e-15 | 1.0833e-10 | -99.6527 | -23.0102 | 0 | -135.6527
31054312.5 | -73.4 | -76.9 | -40.5527 | 8.805e-05 | 82.1159 | -122.6686 | 23.1679 | -145.8365 | 2.6083e-15 | 1.0833e-10 | -99.6527 | -23.0159 | 0 | -135.6527
31058625 | -73.4 | -76.9 | -40.5527 | 8.805e-05 | 82.1216 | -122.6743 | 23.1667 | -145.841 | 2.6056e-15 | 1.0833e-10 | -99.6527 | -23.0216 | 0 | -135.6527
31062937.5 | -73.4 | -76.9 | -40.5527 | 8.805e-05 | 82.1273 | -122.68 | 23.1654 | -145.8455 | 2.6029e-15 | 1.0833e-10 | -99.6527 | -23.0273 | 0 | -135.6527
31067250 | -73.4 | -76.9 | -40.5527 | 8.805e-05 | 82.133 | -122.6857 | 23.1642 | -145.8499 | 2.6002e-15 | 1.0833e-10 | -99.6527 | -23.033 | 0 | -135.6527
31071562.5 | -73.4 | -76.9 | -40.5527 | 8.805e-05 | 82.1387 | -122.6914 | 23.163 | -145.8544 | 2.5975e-15 | 1.0833e-10 | -99.6527 | -23.0387 | 0 | -135.6527
31075875 | -73.4 | -76.9 | -40.5527 | 8.805e-05 | 82.1444 | -122.6971 | 23.1618 | -145.8589 | 2.5948e-15 | 1.0833e-10 | -99.6527 | -23.0444 | 0 | -135.6527
31080187.5 | -73.4 | -76.9 | -40.5527 | 8.805e-05 | 82.1501 | -122.7028 | 23.1606 | -145.8634 | 2.5921e-15 | 1.0833e-10 | -99.6527 | -23.0501 | 0 | -135.6527
31084500 | -73.4 | -76.9 | -40.5527 | 8.805e-05 | 82.1558 | -122.7085 | 23.1594 | -145.8679 | 2.5895e-15 | 1.0833e-10 | -99.6527 | -23.0558 | 0 | -135.6527
31088812.5 | -73.4 | -76.9 | -40.5527 | 8.805e-05 | 82.1615 | -122.7142 | 23.1582 | -145.8724 | 2.5868e-15 | 1.0833e-10 | -99.6527 | -23.0615 | 0 | -135.6527
31093125 | -73.4 | -76.9 | -40.5527 | 8.805e-05 | 82.1672 | -122.7199 | 23.157 | -145.8769 | 2.5841e-15 | 1.0833e-10 | -99.6527 | -23.0672 | 0 | -135.6527
31097437.5 | -73.4 | -76.9 | -40.5527 | 8.805e-05 | 82.1729 | -122.7256 | 23.1558 | -145.8814 | 2.5814e-15 | 1.0833e-10 | -99.6527 | -23.0729 | 0 | -135.6527
31101750 | -73.4 | -76.9 | -40.5527 | 8.805e-05 | 82.1786 | -122.7313 | 23.1546 | -145.8859 | 2.5788e-15 | 1.0833e-10 | -99.6527 | -23.0786 | 0 | -135.6527
31106062.5 | -73.4 | -76.9 | -40.5527 | 8.805e-05 | 82.1843 | -122.737 | 23.1534 | -145.8904 | 2.5761e-15 | 1.0833e-10 | -99.6527 | -23.0843 | 0 | -135.6527
31110375 | -73.4 | -76.9 | -40.5527 | 8.805e-05 | 82.19 | -122.7427 | 23.1522 | -145.8949 | 2.5734e-15 | 1.0833e-10 | -99.6527 | -23.09 | 0 | -135.6527
31114687.5 | -73.4 | -76.9 | -40.5527 | 8.805e-05 | 82.1957 | -122.7484 | 23.151 | -145.8994 | 2.5708e-15 | 1.0833e-10 | -99.6527 | -23.0957 | 0 | -135.6527
31119000 | -73.4 | -76.9 | -40.5527 | 8.805e-05 | 82.2014 | -122.7541 | 23.1498 | -145.9039 | 2.5681e-15 | 1.0833e-10 | -99.6527 | -23.1014 | 0 | -135.6527
31123312.5 | -73.4 | -76.9 | -40.5527 | 8.805e-05 | 82.2071 | -122.7598 | 23.1486 | -145.9084 | 2.5655e-15 | 1.0833e-10 | -99.6527 | -23.1071 | 0 | -135.6527
31127625 | -73.4 | -76.9 | -40.5527 | 8.805e-05 | 82.2128 | -122.7655 | 23.1474 | -145.9129 | 2.5628e-15 | 1.0833e-10 | -99.6527 | -23.1128 | 0 | -135.6527
31131937.5 | -73.4 | -76.9 | -40.5527 | 8.805e-05 | 82.2185 | -122.7712 | 23.1462 | -145.9173 | 2.5602e-15 | 1.0833e-10 | -99.6527 | -23.1185 | 0 | -135.6527
31136250 | -73.4 | -76.9 | -40.5527 | 8.805e-05 | 82.2242 | -122.7769 | 23.145 | -145.9218 | 2.5575e-15 | 1.0833e-10 | -99.6527 | -23.1242 | 0 | -135.6527
31140562.5 | -73.4 | -76.9 | -40.5527 | 8.805e-05 | 82.2298 | -122.7826 | 23.1438 | -145.9263 | 2.5549e-15 | 1.0833e-10 | -99.6527 | -23.1298 | 0 | -135.6527
31144875 | -73.4 | -76.9 | -40.5527 | 8.805e-05 | 82.2355 | -122.7882 | 23.1426 | -145.9308 | 2.5522e-15 | 1.0833e-10 | -99.6527 | -23.1355 | 0 | -135.6527
31149187.5 | -73.4 | -76.9 | -40.5527 | 8.805e-05 | 82.2412 | -122.7939 | 23.1414 | -145.9353 | 2.5496e-15 | 1.0833e-10 | -99.6527 | -23.1412 | 0 | -135.6527
31153500 | -73.4 | -76.9 | -40.5527 | 8.805e-05 | 82.2469 | -122.7996 | 23.1402 | -145.9398 | 2.5469e-15 | 1.0833e-10 | -99.6527 | -23.1469 | 0 | -135.6527
31157812.5 | -73.4 | -76.9 | -40.5527 | 8.805e-05 | 82.2526 | -122.8053 | 23.139 | -145.9443 | 2.5443e-15 | 1.0833e-10 | -99.6527 | -23.1526 | 0 | -135.6527
31162125 | -73.4 | -76.9 | -40.5527 | 8.805e-05 | 82.2583 | -122.811 | 23.1378 | -145.9488 | 2.5417e-15 | 1.0833e-10 | -99.6527 | -23.1583 | 0 | -135.6527
31166437.5 | -73.4 | -76.9 | -40.5527 | 8.805e-05 | 82.264 | -122.8167 | 23.1366 | -145.9533 | 2.5391e-15 | 1.0833e-10 | -99.6527 | -23.164 | 0 | -135.6527
31170750 | -73.4 | -76.9 | -40.5527 | 8.805e-05 | 82.2697 | -122.8224 | 23.1354 | -145.9578 | 2.5364e-15 | 1.0833e-10 | -99.6527 | -23.1697 | 0 | -135.6527
31175062.5 | -73.4 | -76.9 | -40.5527 | 8.805e-05 | 82.2754 | -122.8281 | 23.1342 | -145.9622 | 2.5338e-15 | 1.0833e-10 | -99.6527 | -23.1754 | 0 | -135.6527
31179375 | -73.4 | -76.9 | -40.5527 | 8.805e-05 | 82.2811 | -122.8338 | 23.133 | -145.9667 | 2.5312e-15 | 1.0833e-10 | -99.6527 | -23.1811 | 0 | -135.6527
31183687.5 | -73.4 | -76.9 | -40.5527 | 8.805e-05 | 82.2868 | -122.8395 | 23.1318 | -145.9712 | 2.5286e-15 | 1.0833e-10 | -99.6527 | -23.1868 | 0 | -135.6527
31188000 | -73.4 | -76.9 | -40.5527 | 8.805e-05 | 82.2925 | -122.8452 | 23.1305 | -145.9757 | 2.526e-15 | 1.0833e-10 | -99.6527 | -23.1925 | 0 | -135.6527
31192312.5 | -73.4 | -76.9 | -40.5527 | 8.805e-05 | 82.2981 | -122.8509 | 23.1293 | -145.9802 | 2.5234e-15 | 1.0833e-10 | -99.6527 | -23.1981 | 0 | -135.6527
31196625 | -73.4 | -76.9 | -40.5527 | 8.805e-05 | 82.3038 | -122.8565 | 23.1281 | -145.9847 | 2.5208e-15 | 1.0833e-10 | -99.6527 | -23.2038 | 0 | -135.6527
31200937.5 | -73.4 | -76.9 | -40.5527 | 8.805e-05 | 82.3095 | -122.8622 | 23.1269 | -145.9892 | 2.5182e-15 | 1.0833e-10 | -99.6527 | -23.2095 | 0 | -135.6527
31205250 | -73.4 | -76.9 | -40.5527 | 8.805e-05 | 82.3152 | -122.8679 | 23.1257 | -145.9937 | 2.5156e-15 | 1.0833e-10 | -99.6527 | -23.2152 | 0 | -135.6527
31209562.5 | -73.4 | -76.9 | -40.5527 | 8.805e-05 | 82.3209 | -122.8736 | 23.1245 | -145.9982 | 2.513e-15 | 1.0833e-10 | -99.6527 | -23.2209 | 0 | -135.6527
31213875 | -73.4 | -76.9 | -40.5527 | 8.805e-05 | 82.3266 | -122.8793 | 23.1233 | -146.0026 | 2.5104e-15 | 1.0833e-10 | -99.6527 | -23.2266 | 0 | -135.6527
31218187.5 | -73.4 | -76.9 | -40.5527 | 8.805e-05 | 82.3323 | -122.885 | 23.1221 | -146.0071 | 2.5078e-15 | 1.0833e-10 | -99.6527 | -23.2323 | 0 | -135.6527
31222500 | -73.4 | -76.9 | -40.5527 | 8.805e-05 | 82.338 | -122.8907 | 23.1209 | -146.0116 | 2.5052e-15 | 1.0833e-10 | -99.6527 | -23.238 | 0 | -135.6527
31226812.5 | -73.4 | -76.9 | -40.5527 | 8.805e-05 | 82.3436 | -122.8964 | 23.1197 | -146.0161 | 2.5026e-15 | 1.0833e-10 | -99.6527 | -23.2436 | 0 | -135.6527
31231125 | -73.4 | -76.9 | -40.5527 | 8.805e-05 | 82.3493 | -122.902 | 23.1185 | -146.0206 | 2.5e-15 | 1.0833e-10 | -99.6527 | -23.2493 | 0 | -135.6527
31235437.5 | -73.4 | -76.9 | -40.5527 | 8.805e-05 | 82.355 | -122.9077 | 23.1173 | -146.0251 | 2.4974e-15 | 1.0833e-10 | -99.6527 | -23.255 | 0 | -135.6527
31239750 | -73.4 | -76.9 | -40.5527 | 8.805e-05 | 82.3607 | -122.9134 | 23.1161 | -146.0296 | 2.4948e-15 | 1.0833e-10 | -99.6527 | -23.2607 | 0 | -135.6527
31244062.5 | -73.4 | -76.9 | -40.5527 | 8.805e-05 | 82.3664 | -122.9191 | 23.1149 | -146.034 | 2.4923e-15 | 1.0833e-10 | -99.6527 | -23.2664 | 0 | -135.6527
31248375 | -73.4 | -76.9 | -40.5527 | 8.805e-05 | 82.3721 | -122.9248 | 23.1138 | -146.0385 | 2.4897e-15 | 1.0833e-10 | -99.6527 | -23.2721 | 0 | -135.6527
31252687.5 | -73.4 | -76.9 | -40.5527 | 8.805e-05 | 82.3778 | -122.9305 | 23.1126 | -146.043 | 2.4871e-15 | 1.0833e-10 | -99.6527 | -23.2778 | 0 | -135.6527
31257000 | -73.4 | -76.9 | -40.5527 | 8.805e-05 | 82.3834 | -122.9361 | 23.1114 | -146.0475 | 2.4846e-15 | 1.0833e-10 | -99.6527 | -23.2834 | 0 | -135.6527
31261312.5 | -73.4 | -76.9 | -40.5527 | 8.805e-05 | 82.3891 | -122.9418 | 23.1102 | -146.052 | 2.482e-15 | 1.0833e-10 | -99.6527 | -23.2891 | 0 | -135.6527
31265625 | -73.4 | -76.9 | -40.5527 | 8.805e-05 | 82.3948 | -122.9475 | 23.109 | -146.0565 | 2.4794e-15 | 1.0833e-10 | -99.6527 | -23.2948 | 0 | -135.6527
31269937.5 | -73.4 | -76.9 | -40.5527 | 8.805e-05 | 82.4005 | -122.9532 | 23.1078 | -146.061 | 2.4769e-15 | 1.0833e-10 | -99.6527 | -23.3005 | 0 | -135.6527
31274250 | -73.4 | -76.9 | -40.5527 | 8.805e-05 | 82.4062 | -122.9589 | 23.1066 | -146.0654 | 2.4743e-15 | 1.0833e-10 | -99.6527 | -23.3062 | 0 | -135.6527
31278562.5 | -73.4 | -76.9 | -40.5527 | 8.805e-05 | 82.4118 | -122.9646 | 23.1054 | -146.0699 | 2.4718e-15 | 1.0833e-10 | -99.6527 | -23.3118 | 0 | -135.6527
31282875 | -73.4 | -76.9 | -40.5527 | 8.805e-05 | 82.4175 | -122.9702 | 23.1042 | -146.0744 | 2.4692e-15 | 1.0833e-10 | -99.6527 | -23.3175 | 0 | -135.6527
31287187.5 | -73.4 | -76.9 | -40.5527 | 8.805e-05 | 82.4232 | -122.9759 | 23.103 | -146.0789 | 2.4667e-15 | 1.0833e-10 | -99.6527 | -23.3232 | 0 | -135.6527
31291500 | -73.4 | -76.9 | -40.5527 | 8.805e-05 | 82.4289 | -122.9816 | 23.1018 | -146.0834 | 2.4641e-15 | 1.0833e-10 | -99.6527 | -23.3289 | 0 | -135.6527
31295812.5 | -73.4 | -76.9 | -40.5527 | 8.805e-05 | 82.4346 | -122.9873 | 23.1006 | -146.0879 | 2.4616e-15 | 1.0833e-10 | -99.6527 | -23.3346 | 0 | -135.6527
31300125 | -73.4 | -76.9 | -40.5527 | 8.805e-05 | 82.4402 | -122.993 | 23.0994 | -146.0923 | 2.459e-15 | 1.0833e-10 | -99.6527 | -23.3402 | 0 | -135.6527
31304437.5 | -73.4 | -76.9 | -40.5527 | 8.805e-05 | 82.4459 | -122.9986 | 23.0982 | -146.0968 | 2.4565e-15 | 1.0833e-10 | -99.6527 | -23.3459 | 0 | -135.6527
31308750 | -73.4 | -76.9 | -40.5527 | 8.805e-05 | 82.4516 | -123.0043 | 23.097 | -146.1013 | 2.454e-15 | 1.0833e-10 | -99.6527 | -23.3516 | 0 | -135.6527
31313062.5 | -73.4 | -76.9 | -40.5527 | 8.805e-05 | 82.4573 | -123.01 | 23.0958 | -146.1058 | 2.4514e-15 | 1.0833e-10 | -99.6527 | -23.3573 | 0 | -135.6527
31317375 | -73.4 | -76.9 | -40.5527 | 8.805e-05 | 82.463 | -123.0157 | 23.0946 | -146.1103 | 2.4489e-15 | 1.0833e-10 | -99.6527 | -23.363 | 0 | -135.6527
31321687.5 | -73.4 | -76.9 | -40.5527 | 8.805e-05 | 82.4686 | -123.0213 | 23.0934 | -146.1147 | 2.4464e-15 | 1.0833e-10 | -99.6527 | -23.3686 | 0 | -135.6527
31326000 | -73.4 | -76.9 | -40.5527 | 8.805e-05 | 82.4743 | -123.027 | 23.0922 | -146.1192 | 2.4439e-15 | 1.0833e-10 | -99.6527 | -23.3743 | 0 | -135.6527
31330312.5 | -73.4 | -76.9 | -40.5527 | 8.805e-05 | 82.48 | -123.0327 | 23.091 | -146.1237 | 2.4413e-15 | 1.0833e-10 | -99.6527 | -23.38 | 0 | -135.6527
31334625 | -73.4 | -76.9 | -40.5527 | 8.805e-05 | 82.4857 | -123.0384 | 23.0898 | -146.1282 | 2.4388e-15 | 1.0833e-10 | -99.6527 | -23.3857 | 0 | -135.6527
31338937.5 | -73.4 | -76.9 | -40.5527 | 8.805e-05 | 82.4913 | -123.0441 | 23.0886 | -146.1327 | 2.4363e-15 | 1.0833e-10 | -99.6527 | -23.3913 | 0 | -135.6527
31343250 | -73.4 | -76.9 | -40.5527 | 8.805e-05 | 82.497 | -123.0497 | 23.0874 | -146.1371 | 2.4338e-15 | 1.0833e-10 | -99.6527 | -23.397 | 0 | -135.6527
31347562.5 | -73.4 | -76.9 | -40.5527 | 8.805e-05 | 82.5027 | -123.0554 | 23.0862 | -146.1416 | 2.4313e-15 | 1.0833e-10 | -99.6527 | -23.4027 | 0 | -135.6527
31351875 | -73.4 | -76.9 | -40.5527 | 8.805e-05 | 82.5084 | -123.0611 | 23.085 | -146.1461 | 2.4288e-15 | 1.0833e-10 | -99.6527 | -23.4084 | 0 | -135.6527
31356187.5 | -73.4 | -76.9 | -40.5527 | 8.805e-05 | 82.514 | -123.0668 | 23.0838 | -146.1506 | 2.4263e-15 | 1.0833e-10 | -99.6527 | -23.414 | 0 | -135.6527
31360500 | -73.4 | -76.9 | -40.5527 | 8.805e-05 | 82.5197 | -123.0724 | 23.0826 | -146.1551 | 2.4238e-15 | 1.0833e-10 | -99.6527 | -23.4197 | 0 | -135.6527
31364812.5 | -73.4 | -76.9 | -40.5527 | 8.805e-05 | 82.5254 | -123.0781 | 23.0814 | -146.1595 | 2.4213e-15 | 1.0833e-10 | -99.6527 | -23.4254 | 0 | -135.6527
31369125 | -73.4 | -76.9 | -40.5527 | 8.805e-05 | 82.5311 | -123.0838 | 23.0803 | -146.164 | 2.4188e-15 | 1.0833e-10 | -99.6527 | -23.4311 | 0 | -135.6527
31373437.5 | -73.4 | -76.9 | -40.5527 | 8.805e-05 | 82.5367 | -123.0894 | 23.0791 | -146.1685 | 2.4163e-15 | 1.0833e-10 | -99.6527 | -23.4367 | 0 | -135.6527
31377750 | -73.4 | -76.9 | -40.5527 | 8.805e-05 | 82.5424 | -123.0951 | 23.0779 | -146.173 | 2.4138e-15 | 1.0833e-10 | -99.6527 | -23.4424 | 0 | -135.6527
31382062.5 | -73.4 | -76.9 | -40.5527 | 8.805e-05 | 82.5481 | -123.1008 | 23.0767 | -146.1775 | 2.4113e-15 | 1.0833e-10 | -99.6527 | -23.4481 | 0 | -135.6527
31386375 | -73.4 | -76.9 | -40.5527 | 8.805e-05 | 82.5538 | -123.1065 | 23.0755 | -146.1819 | 2.4088e-15 | 1.0833e-10 | -99.6527 | -23.4538 | 0 | -135.6527
31390687.5 | -73.4 | -76.9 | -40.5527 | 8.805e-05 | 82.5594 | -123.1121 | 23.0743 | -146.1864 | 2.4063e-15 | 1.0833e-10 | -99.6527 | -23.4594 | 0 | -135.6527
31395000 | -73.4 | -76.9 | -40.5527 | 8.805e-05 | 82.5651 | -123.1178 | 23.0731 | -146.1909 | 2.4039e-15 | 1.0833e-10 | -99.6527 | -23.4651 | 0 | -135.6527
31399312.5 | -73.4 | -76.9 | -40.5527 | 8.805e-05 | 82.5708 | -123.1235 | 23.0719 | -146.1954 | 2.4014e-15 | 1.0833e-10 | -99.6527 | -23.4708 | 0 | -135.6527
31403625 | -73.4 | -76.9 | -40.5527 | 8.805e-05 | 82.5764 | -123.1291 | 23.0707 | -146.1998 | 2.3989e-15 | 1.0833e-10 | -99.6527 | -23.4764 | 0 | -135.6527
31407937.5 | -73.4 | -76.9 | -40.5527 | 8.805e-05 | 82.5821 | -123.1348 | 23.0695 | -146.2043 | 2.3964e-15 | 1.0833e-10 | -99.6527 | -23.4821 | 0 | -135.6527
31412250 | -73.4 | -76.9 | -40.5527 | 8.805e-05 | 82.5878 | -123.1405 | 23.0683 | -146.2088 | 2.394e-15 | 1.0833e-10 | -99.6527 | -23.4878 | 0 | -135.6527
31416562.5 | -73.4 | -76.9 | -40.5527 | 8.805e-05 | 82.5934 | -123.1462 | 23.0671 | -146.2133 | 2.3915e-15 | 1.0833e-10 | -99.6527 | -23.4934 | 0 | -135.6527
31420875 | -73.4 | -76.9 | -40.5527 | 8.805e-05 | 82.5991 | -123.1518 | 23.0659 | -146.2178 | 2.389e-15 | 1.0833e-10 | -99.6527 | -23.4991 | 0 | -135.6527
31425187.5 | -73.4 | -76.9 | -40.5527 | 8.805e-05 | 82.6048 | -123.1575 | 23.0647 | -146.2222 | 2.3866e-15 | 1.0833e-10 | -99.6527 | -23.5048 | 0 | -135.6527
31429500 | -73.4 | -76.9 | -40.5527 | 8.805e-05 | 82.6104 | -123.1632 | 23.0636 | -146.2267 | 2.3841e-15 | 1.0833e-10 | -99.6527 | -23.5104 | 0 | -135.6527
31433812.5 | -73.4 | -76.9 | -40.5527 | 8.805e-05 | 82.6161 | -123.1688 | 23.0624 | -146.2312 | 2.3817e-15 | 1.0833e-10 | -99.6527 | -23.5161 | 0 | -135.6527
31438125 | -73.4 | -76.9 | -40.5527 | 8.805e-05 | 82.6218 | -123.1745 | 23.0612 | -146.2357 | 2.3792e-15 | 1.0833e-10 | -99.6527 | -23.5218 | 0 | -135.6527
31442437.5 | -73.4 | -76.9 | -40.5527 | 8.805e-05 | 82.6274 | -123.1802 | 23.06 | -146.2401 | 2.3768e-15 | 1.0833e-10 | -99.6527 | -23.5274 | 0 | -135.6527
31446750 | -73.4 | -76.9 | -40.5527 | 8.805e-05 | 82.6331 | -123.1858 | 23.0588 | -146.2446 | 2.3743e-15 | 1.0833e-10 | -99.6527 | -23.5331 | 0 | -135.6527
31451062.5 | -73.4 | -76.9 | -40.5527 | 8.805e-05 | 82.6388 | -123.1915 | 23.0576 | -146.2491 | 2.3719e-15 | 1.0833e-10 | -99.6527 | -23.5388 | 0 | -135.6527
31455375 | -73.4 | -76.9 | -40.5527 | 8.805e-05 | 82.6444 | -123.1972 | 23.0564 | -146.2536 | 2.3694e-15 | 1.0833e-10 | -99.6527 | -23.5444 | 0 | -135.6527
31459687.5 | -73.4 | -76.9 | -40.5527 | 8.805e-05 | 82.6501 | -123.2028 | 23.0552 | -146.258 | 2.367e-15 | 1.0833e-10 | -99.6527 | -23.5501 | 0 | -135.6527
31464000 | -73.4 | -76.9 | -40.5527 | 8.805e-05 | 82.6558 | -123.2085 | 23.054 | -146.2625 | 2.3646e-15 | 1.0833e-10 | -99.6527 | -23.5558 | 0 | -135.6527
31468312.5 | -73.4 | -76.9 | -40.5527 | 8.805e-05 | 82.6614 | -123.2141 | 23.0528 | -146.267 | 2.3621e-15 | 1.0833e-10 | -99.6527 | -23.5614 | 0 | -135.6527
31472625 | -73.4 | -76.9 | -40.5527 | 8.805e-05 | 82.6671 | -123.2198 | 23.0516 | -146.2715 | 2.3597e-15 | 1.0833e-10 | -99.6527 | -23.5671 | 0 | -135.6527
31476937.5 | -73.4 | -76.9 | -40.5527 | 8.805e-05 | 82.6728 | -123.2255 | 23.0505 | -146.2759 | 2.3573e-15 | 1.0833e-10 | -99.6527 | -23.5728 | 0 | -135.6527
31481250 | -73.4 | -76.9 | -40.5527 | 8.805e-05 | 82.6784 | -123.2311 | 23.0493 | -146.2804 | 2.3548e-15 | 1.0833e-10 | -99.6527 | -23.5784 | 0 | -135.6527
31485562.5 | -73.4 | -76.9 | -40.5527 | 8.805e-05 | 82.6841 | -123.2368 | 23.0481 | -146.2849 | 2.3524e-15 | 1.0833e-10 | -99.6527 | -23.5841 | 0 | -135.6527
31489875 | -73.4 | -76.9 | -40.5527 | 8.805e-05 | 82.6898 | -123.2425 | 23.0469 | -146.2893 | 2.35e-15 | 1.0833e-10 | -99.6527 | -23.5898 | 0 | -135.6527
31494187.5 | -73.4 | -76.9 | -40.5527 | 8.805e-05 | 82.6954 | -123.2481 | 23.0457 | -146.2938 | 2.3476e-15 | 1.0833e-10 | -99.6527 | -23.5954 | 0 | -135.6527
31498500 | -73.4 | -76.9 | -40.5527 | 8.805e-05 | 82.7011 | -123.2538 | 23.0445 | -146.2983 | 2.3452e-15 | 1.0833e-10 | -99.6527 | -23.6011 | 0 | -135.6527
31502812.5 | -73.4 | -76.9 | -40.5527 | 8.805e-05 | 82.7067 | -123.2595 | 23.0433 | -146.3028 | 2.3427e-15 | 1.0833e-10 | -99.6527 | -23.6067 | 0 | -135.6527
31507125 | -73.4 | -76.9 | -40.5527 | 8.805e-05 | 82.7124 | -123.2651 | 23.0421 | -146.3072 | 2.3403e-15 | 1.0833e-10 | -99.6527 | -23.6124 | 0 | -135.6527
31511437.5 | -73.4 | -76.9 | -40.5527 | 8.805e-05 | 82.7181 | -123.2708 | 23.0409 | -146.3117 | 2.3379e-15 | 1.0833e-10 | -99.6527 | -23.6181 | 0 | -135.6527
31515750 | -73.4 | -76.9 | -40.5527 | 8.805e-05 | 82.7237 | -123.2764 | 23.0397 | -146.3162 | 2.3355e-15 | 1.0833e-10 | -99.6527 | -23.6237 | 0 | -135.6527
31520062.5 | -73.4 | -76.9 | -40.5527 | 8.805e-05 | 82.7294 | -123.2821 | 23.0386 | -146.3206 | 2.3331e-15 | 1.0833e-10 | -99.6527 | -23.6294 | 0 | -135.6527
31524375 | -73.4 | -76.9 | -40.5527 | 8.805e-05 | 82.735 | -123.2878 | 23.0374 | -146.3251 | 2.3307e-15 | 1.0833e-10 | -99.6527 | -23.635 | 0 | -135.6527
31528687.5 | -73.4 | -76.9 | -40.5527 | 8.805e-05 | 82.7407 | -123.2934 | 23.0362 | -146.3296 | 2.3283e-15 | 1.0833e-10 | -99.6527 | -23.6407 | 0 | -135.6527
31533000 | -73.4 | -76.9 | -40.5527 | 8.805e-05 | 82.7464 | -123.2991 | 23.035 | -146.3341 | 2.3259e-15 | 1.0833e-10 | -99.6527 | -23.6464 | 0 | -135.6527
31537312.5 | -73.4 | -76.9 | -40.5527 | 8.805e-05 | 82.752 | -123.3047 | 23.0338 | -146.3385 | 2.3235e-15 | 1.0833e-10 | -99.6527 | -23.652 | 0 | -135.6527
31541625 | -73.4 | -76.9 | -40.5527 | 8.805e-05 | 82.7577 | -123.3104 | 23.0326 | -146.343 | 2.3211e-15 | 1.0833e-10 | -99.6527 | -23.6577 | 0 | -135.6527
31545937.5 | -73.4 | -76.9 | -40.5527 | 8.805e-05 | 82.7633 | -123.316 | 23.0314 | -146.3475 | 2.3187e-15 | 1.0833e-10 | -99.6527 | -23.6633 | 0 | -135.6527
31550250 | -73.4 | -76.9 | -40.5527 | 8.805e-05 | 82.769 | -123.3217 | 23.0302 | -146.3519 | 2.3164e-15 | 1.0833e-10 | -99.6527 | -23.669 | 0 | -135.6527
31554562.5 | -73.4 | -76.9 | -40.5527 | 8.805e-05 | 82.7746 | -123.3274 | 23.0291 | -146.3564 | 2.314e-15 | 1.0833e-10 | -99.6527 | -23.6746 | 0 | -135.6527
31558875 | -73.4 | -76.9 | -40.5527 | 8.805e-05 | 82.7803 | -123.333 | 23.0279 | -146.3609 | 2.3116e-15 | 1.0833e-10 | -99.6527 | -23.6803 | 0 | -135.6527
31563187.5 | -73.4 | -76.9 | -40.5527 | 8.805e-05 | 82.786 | -123.3387 | 23.0267 | -146.3653 | 2.3092e-15 | 1.0833e-10 | -99.6527 | -23.686 | 0 | -135.6527
31567500 | -73.4 | -76.9 | -40.5527 | 8.805e-05 | 82.7916 | -123.3443 | 23.0255 | -146.3698 | 2.3068e-15 | 1.0833e-10 | -99.6527 | -23.6916 | 0 | -135.6527
31571812.5 | -73.4 | -76.9 | -40.5527 | 8.805e-05 | 82.7973 | -123.35 | 23.0243 | -146.3743 | 2.3045e-15 | 1.0833e-10 | -99.6527 | -23.6973 | 0 | -135.6527
31576125 | -73.4 | -76.9 | -40.5527 | 8.805e-05 | 82.8029 | -123.3556 | 23.0231 | -146.3788 | 2.3021e-15 | 1.0833e-10 | -99.6527 | -23.7029 | 0 | -135.6527
31580437.5 | -73.4 | -76.9 | -40.5527 | 8.805e-05 | 82.8086 | -123.3613 | 23.0219 | -146.3832 | 2.2997e-15 | 1.0833e-10 | -99.6527 | -23.7086 | 0 | -135.6527
31584750 | -73.4 | -76.9 | -40.5527 | 8.805e-05 | 82.8142 | -123.3669 | 23.0208 | -146.3877 | 2.2974e-15 | 1.0833e-10 | -99.6527 | -23.7142 | 0 | -135.6527
31589062.5 | -73.4 | -76.9 | -40.5527 | 8.805e-05 | 82.8199 | -123.3726 | 23.0196 | -146.3922 | 2.295e-15 | 1.0833e-10 | -99.6527 | -23.7199 | 0 | -135.6527
31593375 | -73.4 | -76.9 | -40.5527 | 8.805e-05 | 82.8255 | -123.3782 | 23.0184 | -146.3966 | 2.2926e-15 | 1.0833e-10 | -99.6527 | -23.7255 | 0 | -135.6527
31597687.5 | -73.4 | -76.9 | -40.5527 | 8.805e-05 | 82.8312 | -123.3839 | 23.0172 | -146.4011 | 2.2903e-15 | 1.0833e-10 | -99.6527 | -23.7312 | 0 | -135.6527
31602000 | -73.4 | -76.9 | -40.5527 | 8.805e-05 | 82.8368 | -123.3896 | 23.016 | -146.4056 | 2.2879e-15 | 1.0833e-10 | -99.6527 | -23.7368 | 0 | -135.6527
31606312.5 | -73.4 | -76.9 | -40.5527 | 8.805e-05 | 82.8425 | -123.3952 | 23.0148 | -146.41 | 2.2856e-15 | 1.0833e-10 | -99.6527 | -23.7425 | 0 | -135.6527
31610625 | -73.4 | -76.9 | -40.5527 | 8.805e-05 | 82.8481 | -123.4009 | 23.0136 | -146.4145 | 2.2832e-15 | 1.0833e-10 | -99.6527 | -23.7481 | 0 | -135.6527
31614937.5 | -73.4 | -76.9 | -40.5527 | 8.805e-05 | 82.8538 | -123.4065 | 23.0125 | -146.419 | 2.2809e-15 | 1.0833e-10 | -99.6527 | -23.7538 | 0 | -135.6527
31619250 | -73.4 | -76.9 | -40.5527 | 8.805e-05 | 82.8594 | -123.4122 | 23.0113 | -146.4234 | 2.2785e-15 | 1.0833e-10 | -99.6527 | -23.7594 | 0 | -135.6527
31623562.5 | -73.4 | -76.9 | -40.5527 | 8.805e-05 | 82.8651 | -123.4178 | 23.0101 | -146.4279 | 2.2762e-15 | 1.0833e-10 | -99.6527 | -23.7651 | 0 | -135.6527
31627875 | -73.4 | -76.9 | -40.5527 | 8.805e-05 | 82.8707 | -123.4235 | 23.0089 | -146.4324 | 2.2739e-15 | 1.0833e-10 | -99.6527 | -23.7707 | 0 | -135.6527
31632187.5 | -73.4 | -76.9 | -40.5527 | 8.805e-05 | 82.8764 | -123.4291 | 23.0077 | -146.4368 | 2.2715e-15 | 1.0833e-10 | -99.6527 | -23.7764 | 0 | -135.6527
31636500 | -73.4 | -76.9 | -40.5527 | 8.805e-05 | 82.882 | -123.4348 | 23.0065 | -146.4413 | 2.2692e-15 | 1.0833e-10 | -99.6527 | -23.782 | 0 | -135.6527
31640812.5 | -73.4 | -76.9 | -40.5527 | 8.805e-05 | 82.8877 | -123.4404 | 23.0053 | -146.4458 | 2.2669e-15 | 1.0833e-10 | -99.6527 | -23.7877 | 0 | -135.6527
31645125 | -73.4 | -76.9 | -40.5527 | 8.805e-05 | 82.8933 | -123.4461 | 23.0042 | -146.4502 | 2.2645e-15 | 1.0833e-10 | -99.6527 | -23.7933 | 0 | -135.6527
31649437.5 | -73.4 | -76.9 | -40.5527 | 8.805e-05 | 82.899 | -123.4517 | 23.003 | -146.4547 | 2.2622e-15 | 1.0833e-10 | -99.6527 | -23.799 | 0 | -135.6527
31653750 | -73.4 | -76.9 | -40.5527 | 8.805e-05 | 82.9046 | -123.4573 | 23.0018 | -146.4591 | 2.2599e-15 | 1.0833e-10 | -99.6527 | -23.8046 | 0 | -135.6527
31658062.5 | -73.4 | -76.9 | -40.5527 | 8.805e-05 | 82.9103 | -123.463 | 23.0006 | -146.4636 | 2.2576e-15 | 1.0833e-10 | -99.6527 | -23.8103 | 0 | -135.6527
31662375 | -73.4 | -76.9 | -40.5527 | 8.805e-05 | 82.9159 | -123.4686 | 22.9994 | -146.4681 | 2.2552e-15 | 1.0833e-10 | -99.6527 | -23.8159 | 0 | -135.6527
31666687.5 | -73.4 | -76.9 | -40.5527 | 8.805e-05 | 82.9216 | -123.4743 | 22.9982 | -146.4725 | 2.2529e-15 | 1.0833e-10 | -99.6527 | -23.8216 | 0 | -135.6527
31671000 | -73.4 | -76.9 | -40.5527 | 8.805e-05 | 82.9272 | -123.4799 | 22.9971 | -146.477 | 2.2506e-15 | 1.0833e-10 | -99.6527 | -23.8272 | 0 | -135.6527
31675312.5 | -73.4 | -76.9 | -40.5527 | 8.805e-05 | 82.9329 | -123.4856 | 22.9959 | -146.4815 | 2.2483e-15 | 1.0833e-10 | -99.6527 | -23.8329 | 0 | -135.6527
31679625 | -73.4 | -76.9 | -40.5527 | 8.805e-05 | 82.9385 | -123.4912 | 22.9947 | -146.4859 | 2.246e-15 | 1.0833e-10 | -99.6527 | -23.8385 | 0 | -135.6527
31683937.5 | -73.4 | -76.9 | -40.5527 | 8.805e-05 | 82.9442 | -123.4969 | 22.9935 | -146.4904 | 2.2437e-15 | 1.0833e-10 | -99.6527 | -23.8442 | 0 | -135.6527
31688250 | -73.4 | -76.9 | -40.5527 | 8.805e-05 | 82.9498 | -123.5025 | 22.9923 | -146.4948 | 2.2414e-15 | 1.0833e-10 | -99.6527 | -23.8498 | 0 | -135.6527
31692562.5 | -73.4 | -76.9 | -40.5527 | 8.805e-05 | 82.9554 | -123.5082 | 22.9912 | -146.4993 | 2.2391e-15 | 1.0833e-10 | -99.6527 | -23.8554 | 0 | -135.6527
31696875 | -73.4 | -76.9 | -40.5527 | 8.805e-05 | 82.9611 | -123.5138 | 22.99 | -146.5038 | 2.2368e-15 | 1.0833e-10 | -99.6527 | -23.8611 | 0 | -135.6527
31701187.5 | -73.4 | -76.9 | -40.5527 | 8.805e-05 | 82.9667 | -123.5194 | 22.9888 | -146.5082 | 2.2345e-15 | 1.0833e-10 | -99.6527 | -23.8667 | 0 | -135.6527
31705500 | -73.4 | -76.9 | -40.5527 | 8.805e-05 | 82.9724 | -123.5251 | 22.9876 | -146.5127 | 2.2322e-15 | 1.0833e-10 | -99.6527 | -23.8724 | 0 | -135.6527
31709812.5 | -73.4 | -76.9 | -40.5527 | 8.805e-05 | 82.978 | -123.5307 | 22.9864 | -146.5172 | 2.2299e-15 | 1.0833e-10 | -99.6527 | -23.878 | 0 | -135.6527
31714125 | -73.4 | -76.9 | -40.5527 | 8.805e-05 | 82.9837 | -123.5364 | 22.9852 | -146.5216 | 2.2276e-15 | 1.0833e-10 | -99.6527 | -23.8837 | 0 | -135.6527
31718437.5 | -73.4 | -76.9 | -40.5527 | 8.805e-05 | 82.9893 | -123.542 | 22.9841 | -146.5261 | 2.2253e-15 | 1.0833e-10 | -99.6527 | -23.8893 | 0 | -135.6527
31722750 | -73.4 | -76.9 | -40.5527 | 8.805e-05 | 82.9949 | -123.5477 | 22.9829 | -146.5305 | 2.223e-15 | 1.0833e-10 | -99.6527 | -23.8949 | 0 | -135.6527
31727062.5 | -73.4 | -76.9 | -40.5527 | 8.805e-05 | 83.0006 | -123.5533 | 22.9817 | -146.535 | 2.2208e-15 | 1.0833e-10 | -99.6527 | -23.9006 | 0 | -135.6527
31731375 | -73.4 | -76.9 | -40.5527 | 8.805e-05 | 83.0062 | -123.5589 | 22.9805 | -146.5395 | 2.2185e-15 | 1.0833e-10 | -99.6527 | -23.9062 | 0 | -135.6527
31735687.5 | -73.4 | -76.9 | -40.5527 | 8.805e-05 | 83.0119 | -123.5646 | 22.9793 | -146.5439 | 2.2162e-15 | 1.0833e-10 | -99.6527 | -23.9119 | 0 | -135.6527
31740000 | -73.4 | -76.9 | -40.5527 | 8.805e-05 | 83.0175 | -123.5702 | 22.9782 | -146.5484 | 2.2139e-15 | 1.0833e-10 | -99.6527 | -23.9175 | 0 | -135.6527
31744312.5 | -73.4 | -76.9 | -40.5527 | 8.805e-05 | 83.0232 | -123.5759 | 22.977 | -146.5528 | 2.2116e-15 | 1.0833e-10 | -99.6527 | -23.9232 | 0 | -135.6527
31748625 | -73.4 | -76.9 | -40.5527 | 8.805e-05 | 83.0288 | -123.5815 | 22.9758 | -146.5573 | 2.2094e-15 | 1.0833e-10 | -99.6527 | -23.9288 | 0 | -135.6527
31752937.5 | -73.4 | -76.9 | -40.5527 | 8.805e-05 | 83.0344 | -123.5871 | 22.9746 | -146.5618 | 2.2071e-15 | 1.0833e-10 | -99.6527 | -23.9344 | 0 | -135.6527
31757250 | -73.4 | -76.9 | -40.5527 | 8.805e-05 | 83.0401 | -123.5928 | 22.9734 | -146.5662 | 2.2048e-15 | 1.0833e-10 | -99.6527 | -23.9401 | 0 | -135.6527
31761562.5 | -73.4 | -76.9 | -40.5527 | 8.805e-05 | 83.0457 | -123.5984 | 22.9723 | -146.5707 | 2.2026e-15 | 1.0833e-10 | -99.6527 | -23.9457 | 0 | -135.6527
31765875 | -73.4 | -76.9 | -40.5527 | 8.805e-05 | 83.0513 | -123.6041 | 22.9711 | -146.5751 | 2.2003e-15 | 1.0833e-10 | -99.6527 | -23.9513 | 0 | -135.6527
31770187.5 | -73.4 | -76.9 | -40.5527 | 8.805e-05 | 83.057 | -123.6097 | 22.9699 | -146.5796 | 2.1981e-15 | 1.0833e-10 | -99.6527 | -23.957 | 0 | -135.6527
31774500 | -73.4 | -76.9 | -40.5527 | 8.805e-05 | 83.0626 | -123.6153 | 22.9687 | -146.5841 | 2.1958e-15 | 1.0833e-10 | -99.6527 | -23.9626 | 0 | -135.6527
31778812.5 | -73.4 | -76.9 | -40.5527 | 8.805e-05 | 83.0683 | -123.621 | 22.9675 | -146.5885 | 2.1936e-15 | 1.0833e-10 | -99.6527 | -23.9683 | 0 | -135.6527
31783125 | -73.4 | -76.9 | -40.5527 | 8.805e-05 | 83.0739 | -123.6266 | 22.9664 | -146.593 | 2.1913e-15 | 1.0833e-10 | -99.6527 | -23.9739 | 0 | -135.6527
31787437.5 | -73.4 | -76.9 | -40.5527 | 8.805e-05 | 83.0795 | -123.6322 | 22.9652 | -146.5974 | 2.1891e-15 | 1.0833e-10 | -99.6527 | -23.9795 | 0 | -135.6527
31791750 | -73.4 | -76.9 | -40.5527 | 8.805e-05 | 83.0852 | -123.6379 | 22.964 | -146.6019 | 2.1868e-15 | 1.0833e-10 | -99.6527 | -23.9852 | 0 | -135.6527
31796062.5 | -73.4 | -76.9 | -40.5527 | 8.805e-05 | 83.0908 | -123.6435 | 22.9628 | -146.6063 | 2.1846e-15 | 1.0833e-10 | -99.6527 | -23.9908 | 0 | -135.6527
31800375 | -73.4 | -76.9 | -40.5527 | 8.805e-05 | 83.0964 | -123.6491 | 22.9617 | -146.6108 | 2.1823e-15 | 1.0833e-10 | -99.6527 | -23.9964 | 0 | -135.6527
31804687.5 | -73.4 | -76.9 | -40.5527 | 8.805e-05 | 83.1021 | -123.6548 | 22.9605 | -146.6153 | 2.1801e-15 | 1.0833e-10 | -99.6527 | -24.0021 | 0 | -135.6527
31809000 | -73.4 | -76.9 | -40.5527 | 8.805e-05 | 83.1077 | -123.6604 | 22.9593 | -146.6197 | 2.1779e-15 | 1.0833e-10 | -99.6527 | -24.0077 | 0 | -135.6527
31813312.5 | -73.4 | -76.9 | -40.5527 | 8.805e-05 | 83.1133 | -123.666 | 22.9581 | -146.6242 | 2.1756e-15 | 1.0833e-10 | -99.6527 | -24.0133 | 0 | -135.6527
31817625 | -73.4 | -76.9 | -40.5527 | 8.805e-05 | 83.119 | -123.6717 | 22.9569 | -146.6286 | 2.1734e-15 | 1.0833e-10 | -99.6527 | -24.019 | 0 | -135.6527
31821937.5 | -73.4 | -76.9 | -40.5527 | 8.805e-05 | 83.1246 | -123.6773 | 22.9558 | -146.6331 | 2.1712e-15 | 1.0833e-10 | -99.6527 | -24.0246 | 0 | -135.6527
31826250 | -73.4 | -76.9 | -40.5527 | 8.805e-05 | 83.1302 | -123.6829 | 22.9546 | -146.6375 | 2.1689e-15 | 1.0833e-10 | -99.6527 | -24.0302 | 0 | -135.6527
31830562.5 | -73.4 | -76.9 | -40.5527 | 8.805e-05 | 83.1359 | -123.6886 | 22.9534 | -146.642 | 2.1667e-15 | 1.0833e-10 | -99.6527 | -24.0359 | 0 | -135.6527
31834875 | -73.4 | -76.9 | -40.5527 | 8.805e-05 | 83.1415 | -123.6942 | 22.9522 | -146.6464 | 2.1645e-15 | 1.0833e-10 | -99.6527 | -24.0415 | 0 | -135.6527
31839187.5 | -73.4 | -76.9 | -40.5527 | 8.805e-05 | 83.1471 | -123.6998 | 22.9511 | -146.6509 | 2.1623e-15 | 1.0833e-10 | -99.6527 | -24.0471 | 0 | -135.6527
31843500 | -73.4 | -76.9 | -40.5527 | 8.805e-05 | 83.1528 | -123.7055 | 22.9499 | -146.6553 | 2.1601e-15 | 1.0833e-10 | -99.6527 | -24.0528 | 0 | -135.6527
31847812.5 | -73.4 | -76.9 | -40.5527 | 8.805e-05 | 83.1584 | -123.7111 | 22.9487 | -146.6598 | 2.1578e-15 | 1.0833e-10 | -99.6527 | -24.0584 | 0 | -135.6527
31852125 | -73.4 | -76.9 | -40.5527 | 8.805e-05 | 83.164 | -123.7167 | 22.9475 | -146.6643 | 2.1556e-15 | 1.0833e-10 | -99.6527 | -24.064 | 0 | -135.6527
31856437.5 | -73.4 | -76.9 | -40.5527 | 8.805e-05 | 83.1696 | -123.7224 | 22.9464 | -146.6687 | 2.1534e-15 | 1.0833e-10 | -99.6527 | -24.0696 | 0 | -135.6527
31860750 | -73.4 | -76.9 | -40.5527 | 8.805e-05 | 83.1753 | -123.728 | 22.9452 | -146.6732 | 2.1512e-15 | 1.0833e-10 | -99.6527 | -24.0753 | 0 | -135.6527
31865062.5 | -73.4 | -76.9 | -40.5527 | 8.805e-05 | 83.1809 | -123.7336 | 22.944 | -146.6776 | 2.149e-15 | 1.0833e-10 | -99.6527 | -24.0809 | 0 | -135.6527
31869375 | -73.4 | -76.9 | -40.5527 | 8.805e-05 | 83.1865 | -123.7392 | 22.9428 | -146.6821 | 2.1468e-15 | 1.0833e-10 | -99.6527 | -24.0865 | 0 | -135.6527
31873687.5 | -73.4 | -76.9 | -40.5527 | 8.805e-05 | 83.1922 | -123.7449 | 22.9417 | -146.6865 | 2.1446e-15 | 1.0833e-10 | -99.6527 | -24.0922 | 0 | -135.6527
31878000 | -73.4 | -76.9 | -40.5527 | 8.805e-05 | 83.1978 | -123.7505 | 22.9405 | -146.691 | 2.1424e-15 | 1.0833e-10 | -99.6527 | -24.0978 | 0 | -135.6527
31882312.5 | -73.4 | -76.9 | -40.5527 | 8.805e-05 | 83.2034 | -123.7561 | 22.9393 | -146.6954 | 2.1402e-15 | 1.0833e-10 | -99.6527 | -24.1034 | 0 | -135.6527
31886625 | -73.4 | -76.9 | -40.5527 | 8.805e-05 | 83.209 | -123.7618 | 22.9381 | -146.6999 | 2.138e-15 | 1.0833e-10 | -99.6527 | -24.109 | 0 | -135.6527
31890937.5 | -73.4 | -76.9 | -40.5527 | 8.805e-05 | 83.2147 | -123.7674 | 22.937 | -146.7043 | 2.1358e-15 | 1.0833e-10 | -99.6527 | -24.1147 | 0 | -135.6527
31895250 | -73.4 | -76.9 | -40.5527 | 8.805e-05 | 83.2203 | -123.773 | 22.9358 | -146.7088 | 2.1336e-15 | 1.0833e-10 | -99.6527 | -24.1203 | 0 | -135.6527
31899562.5 | -73.4 | -76.9 | -40.5527 | 8.805e-05 | 83.2259 | -123.7786 | 22.9346 | -146.7132 | 2.1315e-15 | 1.0833e-10 | -99.6527 | -24.1259 | 0 | -135.6527
31903875 | -73.4 | -76.9 | -40.5527 | 8.805e-05 | 83.2315 | -123.7843 | 22.9334 | -146.7177 | 2.1293e-15 | 1.0833e-10 | -99.6527 | -24.1315 | 0 | -135.6527
31908187.5 | -73.4 | -76.9 | -40.5527 | 8.805e-05 | 83.2372 | -123.7899 | 22.9323 | -146.7221 | 2.1271e-15 | 1.0833e-10 | -99.6527 | -24.1372 | 0 | -135.6527
31912500 | -73.4 | -76.9 | -40.5527 | 8.805e-05 | 83.2428 | -123.7955 | 22.9311 | -146.7266 | 2.1249e-15 | 1.0833e-10 | -99.6527 | -24.1428 | 0 | -135.6527
31916812.5 | -73.4 | -76.9 | -40.5527 | 8.805e-05 | 83.2484 | -123.8011 | 22.9299 | -146.731 | 2.1227e-15 | 1.0833e-10 | -99.6527 | -24.1484 | 0 | -135.6527
31921125 | -73.4 | -76.9 | -40.5527 | 8.805e-05 | 83.254 | -123.8068 | 22.9287 | -146.7355 | 2.1206e-15 | 1.0833e-10 | -99.6527 | -24.154 | 0 | -135.6527
31925437.5 | -73.4 | -76.9 | -40.5527 | 8.805e-05 | 83.2597 | -123.8124 | 22.9276 | -146.7399 | 2.1184e-15 | 1.0833e-10 | -99.6527 | -24.1597 | 0 | -135.6527
31929750 | -73.4 | -76.9 | -40.5527 | 8.805e-05 | 83.2653 | -123.818 | 22.9264 | -146.7444 | 2.1162e-15 | 1.0833e-10 | -99.6527 | -24.1653 | 0 | -135.6527
31934062.5 | -73.4 | -76.9 | -40.5527 | 8.805e-05 | 83.2709 | -123.8236 | 22.9252 | -146.7488 | 2.1141e-15 | 1.0833e-10 | -99.6527 | -24.1709 | 0 | -135.6527
31938375 | -73.4 | -76.9 | -40.5527 | 8.805e-05 | 83.2765 | -123.8292 | 22.924 | -146.7533 | 2.1119e-15 | 1.0833e-10 | -99.6527 | -24.1765 | 0 | -135.6527
31942687.5 | -73.4 | -76.9 | -40.5527 | 8.805e-05 | 83.2822 | -123.8349 | 22.9229 | -146.7577 | 2.1097e-15 | 1.0833e-10 | -99.6527 | -24.1822 | 0 | -135.6527
31947000 | -73.4 | -76.9 | -40.5527 | 8.805e-05 | 83.2878 | -123.8405 | 22.9217 | -146.7622 | 2.1076e-15 | 1.0833e-10 | -99.6527 | -24.1878 | 0 | -135.6527
31951312.5 | -73.4 | -76.9 | -40.5527 | 8.805e-05 | 83.2934 | -123.8461 | 22.9205 | -146.7666 | 2.1054e-15 | 1.0833e-10 | -99.6527 | -24.1934 | 0 | -135.6527
31955625 | -73.4 | -76.9 | -40.5527 | 8.805e-05 | 83.299 | -123.8517 | 22.9194 | -146.7711 | 2.1033e-15 | 1.0833e-10 | -99.6527 | -24.199 | 0 | -135.6527
31959937.5 | -73.4 | -76.9 | -40.5527 | 8.805e-05 | 83.3046 | -123.8574 | 22.9182 | -146.7755 | 2.1011e-15 | 1.0833e-10 | -99.6527 | -24.2046 | 0 | -135.6527
31964250 | -73.4 | -76.9 | -40.5527 | 8.805e-05 | 83.3103 | -123.863 | 22.917 | -146.78 | 2.0989e-15 | 1.0833e-10 | -99.6527 | -24.2103 | 0 | -135.6527
31968562.5 | -73.4 | -76.9 | -40.5527 | 8.805e-05 | 83.3159 | -123.8686 | 22.9158 | -146.7844 | 2.0968e-15 | 1.0833e-10 | -99.6527 | -24.2159 | 0 | -135.6527
31972875 | -73.4 | -76.9 | -40.5527 | 8.805e-05 | 83.3215 | -123.8742 | 22.9147 | -146.7889 | 2.0947e-15 | 1.0833e-10 | -99.6527 | -24.2215 | 0 | -135.6527
31977187.5 | -73.4 | -76.9 | -40.5527 | 8.805e-05 | 83.3271 | -123.8798 | 22.9135 | -146.7933 | 2.0925e-15 | 1.0833e-10 | -99.6527 | -24.2271 | 0 | -135.6527
31981500 | -73.4 | -76.9 | -40.5527 | 8.805e-05 | 83.3327 | -123.8854 | 22.9123 | -146.7978 | 2.0904e-15 | 1.0833e-10 | -99.6527 | -24.2327 | 0 | -135.6527
31985812.5 | -73.4 | -76.9 | -40.5527 | 8.805e-05 | 83.3384 | -123.8911 | 22.9112 | -146.8022 | 2.0882e-15 | 1.0833e-10 | -99.6527 | -24.2384 | 0 | -135.6527
31990125 | -73.4 | -76.9 | -40.5527 | 8.805e-05 | 83.344 | -123.8967 | 22.91 | -146.8067 | 2.0861e-15 | 1.0833e-10 | -99.6527 | -24.244 | 0 | -135.6527
31994437.5 | -73.4 | -76.9 | -40.5527 | 8.805e-05 | 83.3496 | -123.9023 | 22.9088 | -146.8111 | 2.084e-15 | 1.0833e-10 | -99.6527 | -24.2496 | 0 | -135.6527
31998750 | -73.4 | -76.9 | -40.5527 | 8.805e-05 | 83.3552 | -123.9079 | 22.9076 | -146.8156 | 2.0818e-15 | 1.0833e-10 | -99.6527 | -24.2552 | 0 | -135.6527
32003062.5 | -73.4 | -76.9 | -40.5527 | 8.805e-05 | 83.3608 | -123.9135 | 22.9065 | -146.82 | 2.0797e-15 | 1.0833e-10 | -99.6527 | -24.2608 | 0 | -135.6527
32007375 | -73.4 | -76.9 | -40.5527 | 8.805e-05 | 83.3664 | -123.9192 | 22.9053 | -146.8245 | 2.0776e-15 | 1.0833e-10 | -99.6527 | -24.2664 | 0 | -135.6527
32011687.5 | -73.4 | -76.9 | -40.5527 | 8.805e-05 | 83.3721 | -123.9248 | 22.9041 | -146.8289 | 2.0754e-15 | 1.0833e-10 | -99.6527 | -24.2721 | 0 | -135.6527
32016000 | -73.4 | -76.9 | -40.5527 | 8.805e-05 | 83.3777 | -123.9304 | 22.903 | -146.8333 | 2.0733e-15 | 1.0833e-10 | -99.6527 | -24.2777 | 0 | -135.6527
32020312.5 | -73.4 | -76.9 | -40.5527 | 8.805e-05 | 83.3833 | -123.936 | 22.9018 | -146.8378 | 2.0712e-15 | 1.0833e-10 | -99.6527 | -24.2833 | 0 | -135.6527
32024625 | -73.4 | -76.9 | -40.5527 | 8.805e-05 | 83.3889 | -123.9416 | 22.9006 | -146.8422 | 2.0691e-15 | 1.0833e-10 | -99.6527 | -24.2889 | 0 | -135.6527
32028937.5 | -73.4 | -76.9 | -40.5527 | 8.805e-05 | 83.3945 | -123.9472 | 22.8994 | -146.8467 | 2.067e-15 | 1.0833e-10 | -99.6527 | -24.2945 | 0 | -135.6527
32033250 | -73.4 | -76.9 | -40.5527 | 8.805e-05 | 83.4001 | -123.9528 | 22.8983 | -146.8511 | 2.0648e-15 | 1.0833e-10 | -99.6527 | -24.3001 | 0 | -135.6527
32037562.5 | -73.4 | -76.9 | -40.5527 | 8.805e-05 | 83.4057 | -123.9585 | 22.8971 | -146.8556 | 2.0627e-15 | 1.0833e-10 | -99.6527 | -24.3057 | 0 | -135.6527
32041875 | -73.4 | -76.9 | -40.5527 | 8.805e-05 | 83.4114 | -123.9641 | 22.8959 | -146.86 | 2.0606e-15 | 1.0833e-10 | -99.6527 | -24.3114 | 0 | -135.6527
32046187.5 | -73.4 | -76.9 | -40.5527 | 8.805e-05 | 83.417 | -123.9697 | 22.8948 | -146.8645 | 2.0585e-15 | 1.0833e-10 | -99.6527 | -24.317 | 0 | -135.6527
32050500 | -73.4 | -76.9 | -40.5527 | 8.805e-05 | 83.4226 | -123.9753 | 22.8936 | -146.8689 | 2.0564e-15 | 1.0833e-10 | -99.6527 | -24.3226 | 0 | -135.6527
32054812.5 | -73.4 | -76.9 | -40.5527 | 8.805e-05 | 83.4282 | -123.9809 | 22.8924 | -146.8733 | 2.0543e-15 | 1.0833e-10 | -99.6527 | -24.3282 | 0 | -135.6527
32059125 | -73.4 | -76.9 | -40.5527 | 8.805e-05 | 83.4338 | -123.9865 | 22.8913 | -146.8778 | 2.0522e-15 | 1.0833e-10 | -99.6527 | -24.3338 | 0 | -135.6527
32063437.5 | -73.4 | -76.9 | -40.5527 | 8.805e-05 | 83.4394 | -123.9921 | 22.8901 | -146.8822 | 2.0501e-15 | 1.0833e-10 | -99.6527 | -24.3394 | 0 | -135.6527
32067750 | -73.4 | -76.9 | -40.5527 | 8.805e-05 | 83.445 | -123.9977 | 22.8889 | -146.8867 | 2.048e-15 | 1.0833e-10 | -99.6527 | -24.345 | 0 | -135.6527
32072062.5 | -73.4 | -76.9 | -40.5527 | 8.805e-05 | 83.4506 | -124.0034 | 22.8878 | -146.8911 | 2.0459e-15 | 1.0833e-10 | -99.6527 | -24.3506 | 0 | -135.6527
32076375 | -73.4 | -76.9 | -40.5527 | 8.805e-05 | 83.4563 | -124.009 | 22.8866 | -146.8956 | 2.0438e-15 | 1.0833e-10 | -99.6527 | -24.3563 | 0 | -135.6527
32080687.5 | -73.4 | -76.9 | -40.5527 | 8.805e-05 | 83.4619 | -124.0146 | 22.8854 | -146.9 | 2.0417e-15 | 1.0833e-10 | -99.6527 | -24.3619 | 0 | -135.6527
32085000 | -73.4 | -76.9 | -40.5527 | 8.805e-05 | 83.4675 | -124.0202 | 22.8843 | -146.9044 | 2.0397e-15 | 1.0833e-10 | -99.6527 | -24.3675 | 0 | -135.6527
32089312.5 | -73.4 | -76.9 | -40.5527 | 8.805e-05 | 83.4731 | -124.0258 | 22.8831 | -146.9089 | 2.0376e-15 | 1.0833e-10 | -99.6527 | -24.3731 | 0 | -135.6527
32093625 | -73.4 | -76.9 | -40.5527 | 8.805e-05 | 83.4787 | -124.0314 | 22.8819 | -146.9133 | 2.0355e-15 | 1.0833e-10 | -99.6527 | -24.3787 | 0 | -135.6527
32097937.5 | -73.4 | -76.9 | -40.5527 | 8.805e-05 | 83.4843 | -124.037 | 22.8808 | -146.9178 | 2.0334e-15 | 1.0833e-10 | -99.6527 | -24.3843 | 0 | -135.6527
32102250 | -73.4 | -76.9 | -40.5527 | 8.805e-05 | 83.4899 | -124.0426 | 22.8796 | -146.9222 | 2.0313e-15 | 1.0833e-10 | -99.6527 | -24.3899 | 0 | -135.6527
32106562.5 | -73.4 | -76.9 | -40.5527 | 8.805e-05 | 83.4955 | -124.0482 | 22.8784 | -146.9266 | 2.0292e-15 | 1.0833e-10 | -99.6527 | -24.3955 | 0 | -135.6527
32110875 | -73.4 | -76.9 | -40.5527 | 8.805e-05 | 83.5011 | -124.0538 | 22.8773 | -146.9311 | 2.0272e-15 | 1.0833e-10 | -99.6527 | -24.4011 | 0 | -135.6527
32115187.5 | -73.4 | -76.9 | -40.5527 | 8.805e-05 | 83.5067 | -124.0594 | 22.8761 | -146.9355 | 2.0251e-15 | 1.0833e-10 | -99.6527 | -24.4067 | 0 | -135.6527
32119500 | -73.4 | -76.9 | -40.5527 | 8.805e-05 | 83.5123 | -124.065 | 22.8749 | -146.94 | 2.023e-15 | 1.0833e-10 | -99.6527 | -24.4123 | 0 | -135.6527
32123812.5 | -73.4 | -76.9 | -40.5527 | 8.805e-05 | 83.5179 | -124.0707 | 22.8738 | -146.9444 | 2.021e-15 | 1.0833e-10 | -99.6527 | -24.4179 | 0 | -135.6527
32128125 | -73.4 | -76.9 | -40.5527 | 8.805e-05 | 83.5235 | -124.0763 | 22.8726 | -146.9488 | 2.0189e-15 | 1.0833e-10 | -99.6527 | -24.4235 | 0 | -135.6527
32132437.5 | -73.4 | -76.9 | -40.5527 | 8.805e-05 | 83.5292 | -124.0819 | 22.8714 | -146.9533 | 2.0168e-15 | 1.0833e-10 | -99.6527 | -24.4292 | 0 | -135.6527
32136750 | -73.4 | -76.9 | -40.5527 | 8.805e-05 | 83.5348 | -124.0875 | 22.8703 | -146.9577 | 2.0148e-15 | 1.0833e-10 | -99.6527 | -24.4348 | 0 | -135.6527
32141062.5 | -73.4 | -76.9 | -40.5527 | 8.805e-05 | 83.5404 | -124.0931 | 22.8691 | -146.9622 | 2.0127e-15 | 1.0833e-10 | -99.6527 | -24.4404 | 0 | -135.6527
32145375 | -73.4 | -76.9 | -40.5527 | 8.805e-05 | 83.546 | -124.0987 | 22.8679 | -146.9666 | 2.0107e-15 | 1.0833e-10 | -99.6527 | -24.446 | 0 | -135.6527
32149687.5 | -73.4 | -76.9 | -40.5527 | 8.805e-05 | 83.5516 | -124.1043 | 22.8668 | -146.971 | 2.0086e-15 | 1.0833e-10 | -99.6527 | -24.4516 | 0 | -135.6527
32154000 | -73.4 | -76.9 | -40.5527 | 8.805e-05 | 83.5572 | -124.1099 | 22.8656 | -146.9755 | 2.0066e-15 | 1.0833e-10 | -99.6527 | -24.4572 | 0 | -135.6527
32158312.5 | -73.4 | -76.9 | -40.5527 | 8.805e-05 | 83.5628 | -124.1155 | 22.8644 | -146.9799 | 2.0045e-15 | 1.0833e-10 | -99.6527 | -24.4628 | 0 | -135.6527
32162625 | -73.4 | -76.9 | -40.5527 | 8.805e-05 | 83.5684 | -124.1211 | 22.8633 | -146.9844 | 2.0025e-15 | 1.0833e-10 | -99.6527 | -24.4684 | 0 | -135.6527
32166937.5 | -73.4 | -76.9 | -40.5527 | 8.805e-05 | 83.574 | -124.1267 | 22.8621 | -146.9888 | 2.0004e-15 | 1.0833e-10 | -99.6527 | -24.474 | 0 | -135.6527
32171250 | -73.4 | -76.9 | -40.5527 | 8.805e-05 | 83.5796 | -124.1323 | 22.8609 | -146.9932 | 1.9984e-15 | 1.0833e-10 | -99.6527 | -24.4796 | 0 | -135.6527
32175562.5 | -73.4 | -76.9 | -40.5527 | 8.805e-05 | 83.5852 | -124.1379 | 22.8598 | -146.9977 | 1.9963e-15 | 1.0833e-10 | -99.6527 | -24.4852 | 0 | -135.6527
32179875 | -73.4 | -76.9 | -40.5527 | 8.805e-05 | 83.5908 | -124.1435 | 22.8586 | -147.0021 | 1.9943e-15 | 1.0833e-10 | -99.6527 | -24.4908 | 0 | -135.6527
32184187.5 | -73.4 | -76.9 | -40.5527 | 8.805e-05 | 83.5964 | -124.1491 | 22.8574 | -147.0065 | 1.9923e-15 | 1.0833e-10 | -99.6527 | -24.4964 | 0 | -135.6527
32188500 | -73.4 | -76.9 | -40.5527 | 8.805e-05 | 83.602 | -124.1547 | 22.8563 | -147.011 | 1.9902e-15 | 1.0833e-10 | -99.6527 | -24.502 | 0 | -135.6527
32192812.5 | -73.4 | -76.9 | -40.5527 | 8.805e-05 | 83.6076 | -124.1603 | 22.8551 | -147.0154 | 1.9882e-15 | 1.0833e-10 | -99.6527 | -24.5076 | 0 | -135.6527
32197125 | -73.4 | -76.9 | -40.5527 | 8.805e-05 | 83.6132 | -124.1659 | 22.854 | -147.0199 | 1.9862e-15 | 1.0833e-10 | -99.6527 | -24.5132 | 0 | -135.6527
32201437.5 | -73.4 | -76.9 | -40.5527 | 8.805e-05 | 83.6188 | -124.1715 | 22.8528 | -147.0243 | 1.9841e-15 | 1.0833e-10 | -99.6527 | -24.5188 | 0 | -135.6527
32205750 | -73.4 | -76.9 | -40.5527 | 8.805e-05 | 83.6244 | -124.1771 | 22.8516 | -147.0287 | 1.9821e-15 | 1.0833e-10 | -99.6527 | -24.5244 | 0 | -135.6527
32210062.5 | -73.4 | -76.9 | -40.5527 | 8.805e-05 | 83.63 | -124.1827 | 22.8505 | -147.0332 | 1.9801e-15 | 1.0833e-10 | -99.6527 | -24.53 | 0 | -135.6527
32214375 | -73.4 | -76.9 | -40.5527 | 8.805e-05 | 83.6356 | -124.1883 | 22.8493 | -147.0376 | 1.9781e-15 | 1.0833e-10 | -99.6527 | -24.5356 | 0 | -135.6527
32218687.5 | -73.4 | -76.9 | -40.5527 | 8.805e-05 | 83.6412 | -124.1939 | 22.8481 | -147.042 | 1.976e-15 | 1.0833e-10 | -99.6527 | -24.5412 | 0 | -135.6527
32223000 | -73.4 | -76.9 | -40.5527 | 8.805e-05 | 83.6468 | -124.1995 | 22.847 | -147.0465 | 1.974e-15 | 1.0833e-10 | -99.6527 | -24.5468 | 0 | -135.6527
32227312.5 | -73.4 | -76.9 | -40.5527 | 8.805e-05 | 83.6524 | -124.2051 | 22.8458 | -147.0509 | 1.972e-15 | 1.0833e-10 | -99.6527 | -24.5524 | 0 | -135.6527
32231625 | -73.4 | -76.9 | -40.5527 | 8.805e-05 | 83.658 | -124.2107 | 22.8447 | -147.0553 | 1.97e-15 | 1.0833e-10 | -99.6527 | -24.558 | 0 | -135.6527
32235937.5 | -73.4 | -76.9 | -40.5527 | 8.805e-05 | 83.6636 | -124.2163 | 22.8435 | -147.0598 | 1.968e-15 | 1.0833e-10 | -99.6527 | -24.5636 | 0 | -135.6527
32240250 | -73.4 | -76.9 | -40.5527 | 8.805e-05 | 83.6692 | -124.2219 | 22.8423 | -147.0642 | 1.966e-15 | 1.0833e-10 | -99.6527 | -24.5692 | 0 | -135.6527
32244562.5 | -73.4 | -76.9 | -40.5527 | 8.805e-05 | 83.6748 | -124.2275 | 22.8412 | -147.0686 | 1.964e-15 | 1.0833e-10 | -99.6527 | -24.5748 | 0 | -135.6527
32248875 | -73.4 | -76.9 | -40.5527 | 8.805e-05 | 83.6804 | -124.2331 | 22.84 | -147.0731 | 1.962e-15 | 1.0833e-10 | -99.6527 | -24.5804 | 0 | -135.6527
32253187.5 | -73.4 | -76.9 | -40.5527 | 8.805e-05 | 83.686 | -124.2387 | 22.8388 | -147.0775 | 1.96e-15 | 1.0833e-10 | -99.6527 | -24.586 | 0 | -135.6527
32257500 | -73.4 | -76.9 | -40.5527 | 8.805e-05 | 83.6915 | -124.2443 | 22.8377 | -147.0819 | 1.958e-15 | 1.0833e-10 | -99.6527 | -24.5915 | 0 | -135.6527
32261812.5 | -73.4 | -76.9 | -40.5527 | 8.805e-05 | 83.6971 | -124.2499 | 22.8365 | -147.0864 | 1.956e-15 | 1.0833e-10 | -99.6527 | -24.5971 | 0 | -135.6527
32266125 | -73.4 | -76.9 | -40.5527 | 8.805e-05 | 83.7027 | -124.2554 | 22.8354 | -147.0908 | 1.954e-15 | 1.0833e-10 | -99.6527 | -24.6027 | 0 | -135.6527
32270437.5 | -73.4 | -76.9 | -40.5527 | 8.805e-05 | 83.7083 | -124.261 | 22.8342 | -147.0952 | 1.952e-15 | 1.0833e-10 | -99.6527 | -24.6083 | 0 | -135.6527
32274750 | -73.4 | -76.9 | -40.5527 | 8.805e-05 | 83.7139 | -124.2666 | 22.833 | -147.0997 | 1.95e-15 | 1.0833e-10 | -99.6527 | -24.6139 | 0 | -135.6527
32279062.5 | -73.4 | -76.9 | -40.5527 | 8.805e-05 | 83.7195 | -124.2722 | 22.8319 | -147.1041 | 1.948e-15 | 1.0833e-10 | -99.6527 | -24.6195 | 0 | -135.6527
32283375 | -73.4 | -76.9 | -40.5527 | 8.805e-05 | 83.7251 | -124.2778 | 22.8307 | -147.1085 | 1.946e-15 | 1.0833e-10 | -99.6527 | -24.6251 | 0 | -135.6527
32287687.5 | -73.4 | -76.9 | -40.5527 | 8.805e-05 | 83.7307 | -124.2834 | 22.8296 | -147.113 | 1.944e-15 | 1.0833e-10 | -99.6527 | -24.6307 | 0 | -135.6527
32292000 | -73.4 | -76.9 | -40.5527 | 8.805e-05 | 83.7363 | -124.289 | 22.8284 | -147.1174 | 1.942e-15 | 1.0833e-10 | -99.6527 | -24.6363 | 0 | -135.6527
32296312.5 | -73.4 | -76.9 | -40.5527 | 8.805e-05 | 83.7419 | -124.2946 | 22.8272 | -147.1218 | 1.9401e-15 | 1.0833e-10 | -99.6527 | -24.6419 | 0 | -135.6527
32300625 | -73.4 | -76.9 | -40.5527 | 8.805e-05 | 83.7475 | -124.3002 | 22.8261 | -147.1263 | 1.9381e-15 | 1.0833e-10 | -99.6527 | -24.6475 | 0 | -135.6527
32304937.5 | -73.4 | -76.9 | -40.5527 | 8.805e-05 | 83.7531 | -124.3058 | 22.8249 | -147.1307 | 1.9361e-15 | 1.0833e-10 | -99.6527 | -24.6531 | 0 | -135.6527
32309250 | -73.4 | -76.9 | -40.5527 | 8.805e-05 | 83.7587 | -124.3114 | 22.8238 | -147.1351 | 1.9341e-15 | 1.0833e-10 | -99.6527 | -24.6587 | 0 | -135.6527
32313562.5 | -73.4 | -76.9 | -40.5527 | 8.805e-05 | 83.7642 | -124.317 | 22.8226 | -147.1396 | 1.9322e-15 | 1.0833e-10 | -99.6527 | -24.6642 | 0 | -135.6527
32317875 | -73.4 | -76.9 | -40.5527 | 8.805e-05 | 83.7698 | -124.3225 | 22.8214 | -147.144 | 1.9302e-15 | 1.0833e-10 | -99.6527 | -24.6698 | 0 | -135.6527
32322187.5 | -73.4 | -76.9 | -40.5527 | 8.805e-05 | 83.7754 | -124.3281 | 22.8203 | -147.1484 | 1.9282e-15 | 1.0833e-10 | -99.6527 | -24.6754 | 0 | -135.6527
32326500 | -73.4 | -76.9 | -40.5527 | 8.805e-05 | 83.781 | -124.3337 | 22.8191 | -147.1528 | 1.9263e-15 | 1.0833e-10 | -99.6527 | -24.681 | 0 | -135.6527
32330812.5 | -73.4 | -76.9 | -40.5527 | 8.805e-05 | 83.7866 | -124.3393 | 22.818 | -147.1573 | 1.9243e-15 | 1.0833e-10 | -99.6527 | -24.6866 | 0 | -135.6527
32335125 | -73.4 | -76.9 | -40.5527 | 8.805e-05 | 83.7922 | -124.3449 | 22.8168 | -147.1617 | 1.9223e-15 | 1.0833e-10 | -99.6527 | -24.6922 | 0 | -135.6527
32339437.5 | -73.4 | -76.9 | -40.5527 | 8.805e-05 | 83.7978 | -124.3505 | 22.8157 | -147.1661 | 1.9204e-15 | 1.0833e-10 | -99.6527 | -24.6978 | 0 | -135.6527
32343750 | -73.4 | -76.9 | -40.5527 | 8.805e-05 | 83.8034 | -124.3561 | 22.8145 | -147.1706 | 1.9184e-15 | 1.0833e-10 | -99.6527 | -24.7034 | 0 | -135.6527
32348062.5 | -73.4 | -76.9 | -40.5527 | 8.805e-05 | 83.8089 | -124.3617 | 22.8133 | -147.175 | 1.9165e-15 | 1.0833e-10 | -99.6527 | -24.7089 | 0 | -135.6527
32352375 | -73.4 | -76.9 | -40.5527 | 8.805e-05 | 83.8145 | -124.3672 | 22.8122 | -147.1794 | 1.9145e-15 | 1.0833e-10 | -99.6527 | -24.7145 | 0 | -135.6527
32356687.5 | -73.4 | -76.9 | -40.5527 | 8.805e-05 | 83.8201 | -124.3728 | 22.811 | -147.1838 | 1.9126e-15 | 1.0833e-10 | -99.6527 | -24.7201 | 0 | -135.6527
32361000 | -73.4 | -76.9 | -40.5527 | 8.805e-05 | 83.8257 | -124.3784 | 22.8099 | -147.1883 | 1.9106e-15 | 1.0833e-10 | -99.6527 | -24.7257 | 0 | -135.6527
32365312.5 | -73.4 | -76.9 | -40.5527 | 8.805e-05 | 83.8313 | -124.384 | 22.8087 | -147.1927 | 1.9087e-15 | 1.0833e-10 | -99.6527 | -24.7313 | 0 | -135.6527
32369625 | -73.4 | -76.9 | -40.5527 | 8.805e-05 | 83.8369 | -124.3896 | 22.8075 | -147.1971 | 1.9067e-15 | 1.0833e-10 | -99.6527 | -24.7369 | 0 | -135.6527
32373937.5 | -73.4 | -76.9 | -40.5527 | 8.805e-05 | 83.8425 | -124.3952 | 22.8064 | -147.2016 | 1.9048e-15 | 1.0833e-10 | -99.6527 | -24.7425 | 0 | -135.6527
32378250 | -73.4 | -76.9 | -40.5527 | 8.805e-05 | 83.848 | -124.4008 | 22.8052 | -147.206 | 1.9028e-15 | 1.0833e-10 | -99.6527 | -24.748 | 0 | -135.6527
32382562.5 | -73.4 | -76.9 | -40.5527 | 8.805e-05 | 83.8536 | -124.4063 | 22.8041 | -147.2104 | 1.9009e-15 | 1.0833e-10 | -99.6527 | -24.7536 | 0 | -135.6527
32386875 | -73.4 | -76.9 | -40.5527 | 8.805e-05 | 83.8592 | -124.4119 | 22.8029 | -147.2148 | 1.899e-15 | 1.0833e-10 | -99.6527 | -24.7592 | 0 | -135.6527
32391187.5 | -73.4 | -76.9 | -40.5527 | 8.805e-05 | 83.8648 | -124.4175 | 22.8018 | -147.2193 | 1.897e-15 | 1.0833e-10 | -99.6527 | -24.7648 | 0 | -135.6527
32395500 | -73.4 | -76.9 | -40.5527 | 8.805e-05 | 83.8704 | -124.4231 | 22.8006 | -147.2237 | 1.8951e-15 | 1.0833e-10 | -99.6527 | -24.7704 | 0 | -135.6527
32399812.5 | -73.4 | -76.9 | -40.5527 | 8.805e-05 | 83.876 | -124.4287 | 22.7995 | -147.2281 | 1.8932e-15 | 1.0833e-10 | -99.6527 | -24.776 | 0 | -135.6527
32404125 | -73.4 | -76.9 | -40.5527 | 8.805e-05 | 83.8815 | -124.4342 | 22.7983 | -147.2325 | 1.8912e-15 | 1.0833e-10 | -99.6527 | -24.7815 | 0 | -135.6527
32408437.5 | -73.4 | -76.9 | -40.5527 | 8.805e-05 | 83.8871 | -124.4398 | 22.7971 | -147.237 | 1.8893e-15 | 1.0833e-10 | -99.6527 | -24.7871 | 0 | -135.6527
32412750 | -73.4 | -76.9 | -40.5527 | 8.805e-05 | 83.8927 | -124.4454 | 22.796 | -147.2414 | 1.8874e-15 | 1.0833e-10 | -99.6527 | -24.7927 | 0 | -135.6527
32417062.5 | -73.4 | -76.9 | -40.5527 | 8.805e-05 | 83.8983 | -124.451 | 22.7948 | -147.2458 | 1.8855e-15 | 1.0833e-10 | -99.6527 | -24.7983 | 0 | -135.6527
32421375 | -73.4 | -76.9 | -40.5527 | 8.805e-05 | 83.9039 | -124.4566 | 22.7937 | -147.2502 | 1.8835e-15 | 1.0833e-10 | -99.6527 | -24.8039 | 0 | -135.6527
32425687.5 | -73.4 | -76.9 | -40.5527 | 8.805e-05 | 83.9094 | -124.4622 | 22.7925 | -147.2547 | 1.8816e-15 | 1.0833e-10 | -99.6527 | -24.8094 | 0 | -135.6527
32430000 | -73.4 | -76.9 | -40.5527 | 8.805e-05 | 83.915 | -124.4677 | 22.7914 | -147.2591 | 1.8797e-15 | 1.0833e-10 | -99.6527 | -24.815 | 0 | -135.6527
32434312.5 | -73.4 | -76.9 | -40.5527 | 8.805e-05 | 83.9206 | -124.4733 | 22.7902 | -147.2635 | 1.8778e-15 | 1.0833e-10 | -99.6527 | -24.8206 | 0 | -135.6527
32438625 | -73.4 | -76.9 | -40.5527 | 8.805e-05 | 83.9262 | -124.4789 | 22.7891 | -147.2679 | 1.8759e-15 | 1.0833e-10 | -99.6527 | -24.8262 | 0 | -135.6527
32442937.5 | -73.4 | -76.9 | -40.5527 | 8.805e-05 | 83.9318 | -124.4845 | 22.7879 | -147.2724 | 1.874e-15 | 1.0833e-10 | -99.6527 | -24.8318 | 0 | -135.6527
32447250 | -73.4 | -76.9 | -40.5527 | 8.805e-05 | 83.9373 | -124.49 | 22.7867 | -147.2768 | 1.8721e-15 | 1.0833e-10 | -99.6527 | -24.8373 | 0 | -135.6527
32451562.5 | -73.4 | -76.9 | -40.5527 | 8.805e-05 | 83.9429 | -124.4956 | 22.7856 | -147.2812 | 1.8702e-15 | 1.0833e-10 | -99.6527 | -24.8429 | 0 | -135.6527
32455875 | -73.4 | -76.9 | -40.5527 | 8.805e-05 | 83.9485 | -124.5012 | 22.7844 | -147.2856 | 1.8683e-15 | 1.0833e-10 | -99.6527 | -24.8485 | 0 | -135.6527
32460187.5 | -73.4 | -76.9 | -40.5527 | 8.805e-05 | 83.9541 | -124.5068 | 22.7833 | -147.2901 | 1.8664e-15 | 1.0833e-10 | -99.6527 | -24.8541 | 0 | -135.6527
32464500 | -73.4 | -76.9 | -40.5527 | 8.805e-05 | 83.9596 | -124.5124 | 22.7821 | -147.2945 | 1.8645e-15 | 1.0833e-10 | -99.6527 | -24.8596 | 0 | -135.6527
32468812.5 | -73.4 | -76.9 | -40.5527 | 8.805e-05 | 83.9652 | -124.5179 | 22.781 | -147.2989 | 1.8626e-15 | 1.0833e-10 | -99.6527 | -24.8652 | 0 | -135.6527
32473125 | -73.4 | -76.9 | -40.5527 | 8.805e-05 | 83.9708 | -124.5235 | 22.7798 | -147.3033 | 1.8607e-15 | 1.0833e-10 | -99.6527 | -24.8708 | 0 | -135.6527
32477437.5 | -73.4 | -76.9 | -40.5527 | 8.805e-05 | 83.9764 | -124.5291 | 22.7787 | -147.3077 | 1.8588e-15 | 1.0833e-10 | -99.6527 | -24.8764 | 0 | -135.6527
32481750 | -73.4 | -76.9 | -40.5527 | 8.805e-05 | 83.9819 | -124.5347 | 22.7775 | -147.3122 | 1.8569e-15 | 1.0833e-10 | -99.6527 | -24.8819 | 0 | -135.6527
32486062.5 | -73.4 | -76.9 | -40.5527 | 8.805e-05 | 83.9875 | -124.5402 | 22.7764 | -147.3166 | 1.855e-15 | 1.0833e-10 | -99.6527 | -24.8875 | 0 | -135.6527
32490375 | -73.4 | -76.9 | -40.5527 | 8.805e-05 | 83.9931 | -124.5458 | 22.7752 | -147.321 | 1.8531e-15 | 1.0833e-10 | -99.6527 | -24.8931 | 0 | -135.6527
32494687.5 | -73.4 | -76.9 | -40.5527 | 8.805e-05 | 83.9987 | -124.5514 | 22.7741 | -147.3254 | 1.8512e-15 | 1.0833e-10 | -99.6527 | -24.8987 | 0 | -135.6527
32499000 | -73.4 | -76.9 | -40.5527 | 8.805e-05 | 84.0042 | -124.557 | 22.7729 | -147.3299 | 1.8493e-15 | 1.0833e-10 | -99.6527 | -24.9042 | 0 | -135.6527
32503312.5 | -73.4 | -76.9 | -40.5527 | 8.805e-05 | 84.0098 | -124.5625 | 22.7717 | -147.3343 | 1.8474e-15 | 1.0833e-10 | -99.6527 | -24.9098 | 0 | -135.6527
32507625 | -73.4 | -76.9 | -40.5527 | 8.805e-05 | 84.0154 | -124.5681 | 22.7706 | -147.3387 | 1.8456e-15 | 1.0833e-10 | -99.6527 | -24.9154 | 0 | -135.6527
32511937.5 | -73.4 | -76.9 | -40.5527 | 8.805e-05 | 84.021 | -124.5737 | 22.7694 | -147.3431 | 1.8437e-15 | 1.0833e-10 | -99.6527 | -24.921 | 0 | -135.6527
32516250 | -73.4 | -76.9 | -40.5527 | 8.805e-05 | 84.0265 | -124.5792 | 22.7683 | -147.3475 | 1.8418e-15 | 1.0833e-10 | -99.6527 | -24.9265 | 0 | -135.6527
32520562.5 | -73.4 | -76.9 | -40.5527 | 8.805e-05 | 84.0321 | -124.5848 | 22.7671 | -147.352 | 1.8399e-15 | 1.0833e-10 | -99.6527 | -24.9321 | 0 | -135.6527
32524875 | -73.4 | -76.9 | -40.5527 | 8.805e-05 | 84.0377 | -124.5904 | 22.766 | -147.3564 | 1.8381e-15 | 1.0833e-10 | -99.6527 | -24.9377 | 0 | -135.6527
32529187.5 | -73.4 | -76.9 | -40.5527 | 8.805e-05 | 84.0433 | -124.596 | 22.7648 | -147.3608 | 1.8362e-15 | 1.0833e-10 | -99.6527 | -24.9433 | 0 | -135.6527
32533500 | -73.4 | -76.9 | -40.5527 | 8.805e-05 | 84.0488 | -124.6015 | 22.7637 | -147.3652 | 1.8343e-15 | 1.0833e-10 | -99.6527 | -24.9488 | 0 | -135.6527
32537812.5 | -73.4 | -76.9 | -40.5527 | 8.805e-05 | 84.0544 | -124.6071 | 22.7625 | -147.3696 | 1.8325e-15 | 1.0833e-10 | -99.6527 | -24.9544 | 0 | -135.6527
32542125 | -73.4 | -76.9 | -40.5527 | 8.805e-05 | 84.06 | -124.6127 | 22.7614 | -147.3741 | 1.8306e-15 | 1.0833e-10 | -99.6527 | -24.96 | 0 | -135.6527
32546437.5 | -73.4 | -76.9 | -40.5527 | 8.805e-05 | 84.0655 | -124.6182 | 22.7602 | -147.3785 | 1.8287e-15 | 1.0833e-10 | -99.6527 | -24.9655 | 0 | -135.6527
32550750 | -73.4 | -76.9 | -40.5527 | 8.805e-05 | 84.0711 | -124.6238 | 22.7591 | -147.3829 | 1.8269e-15 | 1.0833e-10 | -99.6527 | -24.9711 | 0 | -135.6527
32555062.5 | -73.4 | -76.9 | -40.5527 | 8.805e-05 | 84.0767 | -124.6294 | 22.7579 | -147.3873 | 1.825e-15 | 1.0833e-10 | -99.6527 | -24.9767 | 0 | -135.6527
32559375 | -73.4 | -76.9 | -40.5527 | 8.805e-05 | 84.0822 | -124.6349 | 22.7568 | -147.3917 | 1.8232e-15 | 1.0833e-10 | -99.6527 | -24.9822 | 0 | -135.6527
32563687.5 | -73.4 | -76.9 | -40.5527 | 8.805e-05 | 84.0878 | -124.6405 | 22.7556 | -147.3961 | 1.8213e-15 | 1.0833e-10 | -99.6527 | -24.9878 | 0 | -135.6527
32568000 | -73.4 | -76.9 | -40.5527 | 8.805e-05 | 84.0934 | -124.6461 | 22.7545 | -147.4006 | 1.8195e-15 | 1.0833e-10 | -99.6527 | -24.9934 | 0 | -135.6527
32572312.5 | -73.4 | -76.9 | -40.5527 | 8.805e-05 | 84.0989 | -124.6517 | 22.7533 | -147.405 | 1.8176e-15 | 1.0833e-10 | -99.6527 | -24.9989 | 0 | -135.6527
32576625 | -73.4 | -76.9 | -40.5527 | 8.805e-05 | 84.1045 | -124.6572 | 22.7522 | -147.4094 | 1.8158e-15 | 1.0833e-10 | -99.6527 | -25.0045 | 0 | -135.6527
32580937.5 | -73.4 | -76.9 | -40.5527 | 8.805e-05 | 84.1101 | -124.6628 | 22.751 | -147.4138 | 1.8139e-15 | 1.0833e-10 | -99.6527 | -25.0101 | 0 | -135.6527
32585250 | -73.4 | -76.9 | -40.5527 | 8.805e-05 | 84.1156 | -124.6684 | 22.7499 | -147.4182 | 1.8121e-15 | 1.0833e-10 | -99.6527 | -25.0156 | 0 | -135.6527
32589562.5 | -73.4 | -76.9 | -40.5527 | 8.805e-05 | 84.1212 | -124.6739 | 22.7487 | -147.4226 | 1.8102e-15 | 1.0833e-10 | -99.6527 | -25.0212 | 0 | -135.6527
32593875 | -73.4 | -76.9 | -40.5527 | 8.805e-05 | 84.1268 | -124.6795 | 22.7476 | -147.4271 | 1.8084e-15 | 1.0833e-10 | -99.6527 | -25.0268 | 0 | -135.6527
32598187.5 | -73.4 | -76.9 | -40.5527 | 8.805e-05 | 84.1323 | -124.685 | 22.7464 | -147.4315 | 1.8066e-15 | 1.0833e-10 | -99.6527 | -25.0323 | 0 | -135.6527
32602500 | -73.4 | -76.9 | -40.5527 | 8.805e-05 | 84.1379 | -124.6906 | 22.7453 | -147.4359 | 1.8047e-15 | 1.0833e-10 | -99.6527 | -25.0379 | 0 | -135.6527
32606812.5 | -73.4 | -76.9 | -40.5527 | 8.805e-05 | 84.1435 | -124.6962 | 22.7441 | -147.4403 | 1.8029e-15 | 1.0833e-10 | -99.6527 | -25.0435 | 0 | -135.6527
32611125 | -73.4 | -76.9 | -40.5527 | 8.805e-05 | 84.149 | -124.7017 | 22.743 | -147.4447 | 1.8011e-15 | 1.0833e-10 | -99.6527 | -25.049 | 0 | -135.6527
32615437.5 | -73.4 | -76.9 | -40.5527 | 8.805e-05 | 84.1546 | -124.7073 | 22.7418 | -147.4491 | 1.7992e-15 | 1.0833e-10 | -99.6527 | -25.0546 | 0 | -135.6527
32619750 | -73.4 | -76.9 | -40.5527 | 8.805e-05 | 84.1602 | -124.7129 | 22.7407 | -147.4536 | 1.7974e-15 | 1.0833e-10 | -99.6527 | -25.0602 | 0 | -135.6527
32624062.5 | -73.4 | -76.9 | -40.5527 | 8.805e-05 | 84.1657 | -124.7184 | 22.7395 | -147.458 | 1.7956e-15 | 1.0833e-10 | -99.6527 | -25.0657 | 0 | -135.6527
32628375 | -73.4 | -76.9 | -40.5527 | 8.805e-05 | 84.1713 | -124.724 | 22.7384 | -147.4624 | 1.7937e-15 | 1.0833e-10 | -99.6527 | -25.0713 | 0 | -135.6527
32632687.5 | -73.4 | -76.9 | -40.5527 | 8.805e-05 | 84.1768 | -124.7296 | 22.7372 | -147.4668 | 1.7919e-15 | 1.0833e-10 | -99.6527 | -25.0768 | 0 | -135.6527
32637000 | -73.4 | -76.9 | -40.5527 | 8.805e-05 | 84.1824 | -124.7351 | 22.7361 | -147.4712 | 1.7901e-15 | 1.0833e-10 | -99.6527 | -25.0824 | 0 | -135.6527
32641312.5 | -73.4 | -76.9 | -40.5527 | 8.805e-05 | 84.188 | -124.7407 | 22.7349 | -147.4756 | 1.7883e-15 | 1.0833e-10 | -99.6527 | -25.088 | 0 | -135.6527
32645625 | -73.4 | -76.9 | -40.5527 | 8.805e-05 | 84.1935 | -124.7462 | 22.7338 | -147.48 | 1.7865e-15 | 1.0833e-10 | -99.6527 | -25.0935 | 0 | -135.6527
32649937.5 | -73.4 | -76.9 | -40.5527 | 8.805e-05 | 84.1991 | -124.7518 | 22.7327 | -147.4845 | 1.7847e-15 | 1.0833e-10 | -99.6527 | -25.0991 | 0 | -135.6527
32654250 | -73.4 | -76.9 | -40.5527 | 8.805e-05 | 84.2047 | -124.7574 | 22.7315 | -147.4889 | 1.7828e-15 | 1.0833e-10 | -99.6527 | -25.1047 | 0 | -135.6527
32658562.5 | -73.4 | -76.9 | -40.5527 | 8.805e-05 | 84.2102 | -124.7629 | 22.7304 | -147.4933 | 1.781e-15 | 1.0833e-10 | -99.6527 | -25.1102 | 0 | -135.6527
32662875 | -73.4 | -76.9 | -40.5527 | 8.805e-05 | 84.2158 | -124.7685 | 22.7292 | -147.4977 | 1.7792e-15 | 1.0833e-10 | -99.6527 | -25.1158 | 0 | -135.6527
32667187.5 | -73.4 | -76.9 | -40.5527 | 8.805e-05 | 84.2213 | -124.774 | 22.7281 | -147.5021 | 1.7774e-15 | 1.0833e-10 | -99.6527 | -25.1213 | 0 | -135.6527
32671500 | -73.4 | -76.9 | -40.5527 | 8.805e-05 | 84.2269 | -124.7796 | 22.7269 | -147.5065 | 1.7756e-15 | 1.0833e-10 | -99.6527 | -25.1269 | 0 | -135.6527
32675812.5 | -73.4 | -76.9 | -40.5527 | 8.805e-05 | 84.2325 | -124.7852 | 22.7258 | -147.5109 | 1.7738e-15 | 1.0833e-10 | -99.6527 | -25.1325 | 0 | -135.6527
32680125 | -73.4 | -76.9 | -40.5527 | 8.805e-05 | 84.238 | -124.7907 | 22.7246 | -147.5153 | 1.772e-15 | 1.0833e-10 | -99.6527 | -25.138 | 0 | -135.6527
32684437.5 | -73.4 | -76.9 | -40.5527 | 8.805e-05 | 84.2436 | -124.7963 | 22.7235 | -147.5198 | 1.7702e-15 | 1.0833e-10 | -99.6527 | -25.1436 | 0 | -135.6527
32688750 | -73.4 | -76.9 | -40.5527 | 8.805e-05 | 84.2491 | -124.8018 | 22.7223 | -147.5242 | 1.7684e-15 | 1.0833e-10 | -99.6527 | -25.1491 | 0 | -135.6527
32693062.5 | -73.4 | -76.9 | -40.5527 | 8.805e-05 | 84.2547 | -124.8074 | 22.7212 | -147.5286 | 1.7666e-15 | 1.0833e-10 | -99.6527 | -25.1547 | 0 | -135.6527
32697375 | -73.4 | -76.9 | -40.5527 | 8.805e-05 | 84.2602 | -124.8129 | 22.72 | -147.533 | 1.7648e-15 | 1.0833e-10 | -99.6527 | -25.1602 | 0 | -135.6527
32701687.5 | -73.4 | -76.9 | -40.5527 | 8.805e-05 | 84.2658 | -124.8185 | 22.7189 | -147.5374 | 1.763e-15 | 1.0833e-10 | -99.6527 | -25.1658 | 0 | -135.6527
32706000 | -73.4 | -76.9 | -40.5527 | 8.805e-05 | 84.2714 | -124.8241 | 22.7178 | -147.5418 | 1.7612e-15 | 1.0833e-10 | -99.6527 | -25.1714 | 0 | -135.6527
32710312.5 | -73.4 | -76.9 | -40.5527 | 8.805e-05 | 84.2769 | -124.8296 | 22.7166 | -147.5462 | 1.7595e-15 | 1.0833e-10 | -99.6527 | -25.1769 | 0 | -135.6527
32714625 | -73.4 | -76.9 | -40.5527 | 8.805e-05 | 84.2825 | -124.8352 | 22.7155 | -147.5506 | 1.7577e-15 | 1.0833e-10 | -99.6527 | -25.1825 | 0 | -135.6527
32718937.5 | -73.4 | -76.9 | -40.5527 | 8.805e-05 | 84.288 | -124.8407 | 22.7143 | -147.555 | 1.7559e-15 | 1.0833e-10 | -99.6527 | -25.188 | 0 | -135.6527
32723250 | -73.4 | -76.9 | -40.5527 | 8.805e-05 | 84.2936 | -124.8463 | 22.7132 | -147.5595 | 1.7541e-15 | 1.0833e-10 | -99.6527 | -25.1936 | 0 | -135.6527
32727562.5 | -73.4 | -76.9 | -40.5527 | 8.805e-05 | 84.2991 | -124.8518 | 22.712 | -147.5639 | 1.7523e-15 | 1.0833e-10 | -99.6527 | -25.1991 | 0 | -135.6527
32731875 | -73.4 | -76.9 | -40.5527 | 8.805e-05 | 84.3047 | -124.8574 | 22.7109 | -147.5683 | 1.7505e-15 | 1.0833e-10 | -99.6527 | -25.2047 | 0 | -135.6527
32736187.5 | -73.4 | -76.9 | -40.5527 | 8.805e-05 | 84.3102 | -124.8629 | 22.7097 | -147.5727 | 1.7488e-15 | 1.0833e-10 | -99.6527 | -25.2102 | 0 | -135.6527
32740500 | -73.4 | -76.9 | -40.5527 | 8.805e-05 | 84.3158 | -124.8685 | 22.7086 | -147.5771 | 1.747e-15 | 1.0833e-10 | -99.6527 | -25.2158 | 0 | -135.6527
32744812.5 | -73.4 | -76.9 | -40.5527 | 8.805e-05 | 84.3213 | -124.874 | 22.7074 | -147.5815 | 1.7452e-15 | 1.0833e-10 | -99.6527 | -25.2213 | 0 | -135.6527
32749125 | -73.4 | -76.9 | -40.5527 | 8.805e-05 | 84.3269 | -124.8796 | 22.7063 | -147.5859 | 1.7434e-15 | 1.0833e-10 | -99.6527 | -25.2269 | 0 | -135.6527
32753437.5 | -73.4 | -76.9 | -40.5527 | 8.805e-05 | 84.3324 | -124.8852 | 22.7052 | -147.5903 | 1.7417e-15 | 1.0833e-10 | -99.6527 | -25.2324 | 0 | -135.6527
32757750 | -73.4 | -76.9 | -40.5527 | 8.805e-05 | 84.338 | -124.8907 | 22.704 | -147.5947 | 1.7399e-15 | 1.0833e-10 | -99.6527 | -25.238 | 0 | -135.6527
32762062.5 | -73.4 | -76.9 | -40.5527 | 8.805e-05 | 84.3435 | -124.8963 | 22.7029 | -147.5991 | 1.7381e-15 | 1.0833e-10 | -99.6527 | -25.2435 | 0 | -135.6527
32766375 | -73.4 | -76.9 | -40.5527 | 8.805e-05 | 84.3491 | -124.9018 | 22.7017 | -147.6035 | 1.7364e-15 | 1.0833e-10 | -99.6527 | -25.2491 | 0 | -135.6527
32770687.5 | -73.4 | -76.9 | -40.5527 | 8.805e-05 | 84.3546 | -124.9074 | 22.7006 | -147.6079 | 1.7346e-15 | 1.0833e-10 | -99.6527 | -25.2546 | 0 | -135.6527
32775000 | -73.4 | -76.9 | -40.5527 | 8.805e-05 | 84.3602 | -124.9129 | 22.6994 | -147.6124 | 1.7329e-15 | 1.0833e-10 | -99.6527 | -25.2602 | 0 | -135.6527
32779312.5 | -73.4 | -76.9 | -40.5527 | 8.805e-05 | 84.3657 | -124.9185 | 22.6983 | -147.6168 | 1.7311e-15 | 1.0833e-10 | -99.6527 | -25.2657 | 0 | -135.6527
32783625 | -73.4 | -76.9 | -40.5527 | 8.805e-05 | 84.3713 | -124.924 | 22.6972 | -147.6212 | 1.7294e-15 | 1.0833e-10 | -99.6527 | -25.2713 | 0 | -135.6527
32787937.5 | -73.4 | -76.9 | -40.5527 | 8.805e-05 | 84.3768 | -124.9296 | 22.696 | -147.6256 | 1.7276e-15 | 1.0833e-10 | -99.6527 | -25.2768 | 0 | -135.6527
32792250 | -73.4 | -76.9 | -40.5527 | 8.805e-05 | 84.3824 | -124.9351 | 22.6949 | -147.63 | 1.7258e-15 | 1.0833e-10 | -99.6527 | -25.2824 | 0 | -135.6527
32796562.5 | -73.4 | -76.9 | -40.5527 | 8.805e-05 | 84.3879 | -124.9407 | 22.6937 | -147.6344 | 1.7241e-15 | 1.0833e-10 | -99.6527 | -25.2879 | 0 | -135.6527
32800875 | -73.4 | -76.9 | -40.5527 | 8.805e-05 | 84.3935 | -124.9462 | 22.6926 | -147.6388 | 1.7223e-15 | 1.0833e-10 | -99.6527 | -25.2935 | 0 | -135.6527
32805187.5 | -73.4 | -76.9 | -40.5527 | 8.805e-05 | 84.399 | -124.9517 | 22.6914 | -147.6432 | 1.7206e-15 | 1.0833e-10 | -99.6527 | -25.299 | 0 | -135.6527
32809500 | -73.4 | -76.9 | -40.5527 | 8.805e-05 | 84.4046 | -124.9573 | 22.6903 | -147.6476 | 1.7189e-15 | 1.0833e-10 | -99.6527 | -25.3046 | 0 | -135.6527
32813812.5 | -73.4 | -76.9 | -40.5527 | 8.805e-05 | 84.4101 | -124.9628 | 22.6892 | -147.652 | 1.7171e-15 | 1.0833e-10 | -99.6527 | -25.3101 | 0 | -135.6527
32818125 | -73.4 | -76.9 | -40.5527 | 8.805e-05 | 84.4157 | -124.9684 | 22.688 | -147.6564 | 1.7154e-15 | 1.0833e-10 | -99.6527 | -25.3157 | 0 | -135.6527
32822437.5 | -73.4 | -76.9 | -40.5527 | 8.805e-05 | 84.4212 | -124.9739 | 22.6869 | -147.6608 | 1.7136e-15 | 1.0833e-10 | -99.6527 | -25.3212 | 0 | -135.6527
32826750 | -73.4 | -76.9 | -40.5527 | 8.805e-05 | 84.4268 | -124.9795 | 22.6857 | -147.6652 | 1.7119e-15 | 1.0833e-10 | -99.6527 | -25.3268 | 0 | -135.6527
32831062.5 | -73.4 | -76.9 | -40.5527 | 8.805e-05 | 84.4323 | -124.985 | 22.6846 | -147.6696 | 1.7102e-15 | 1.0833e-10 | -99.6527 | -25.3323 | 0 | -135.6527
32835375 | -73.4 | -76.9 | -40.5527 | 8.805e-05 | 84.4379 | -124.9906 | 22.6835 | -147.674 | 1.7084e-15 | 1.0833e-10 | -99.6527 | -25.3379 | 0 | -135.6527
32839687.5 | -73.4 | -76.9 | -40.5527 | 8.805e-05 | 84.4434 | -124.9961 | 22.6823 | -147.6784 | 1.7067e-15 | 1.0833e-10 | -99.6527 | -25.3434 | 0 | -135.6527
32844000 | -73.4 | -76.9 | -40.5527 | 8.805e-05 | 84.449 | -125.0017 | 22.6812 | -147.6828 | 1.705e-15 | 1.0833e-10 | -99.6527 | -25.349 | 0 | -135.6527
32848312.5 | -73.4 | -76.9 | -40.5527 | 8.805e-05 | 84.4545 | -125.0072 | 22.68 | -147.6872 | 1.7032e-15 | 1.0833e-10 | -99.6527 | -25.3545 | 0 | -135.6527
32852625 | -73.4 | -76.9 | -40.5527 | 8.805e-05 | 84.46 | -125.0127 | 22.6789 | -147.6916 | 1.7015e-15 | 1.0833e-10 | -99.6527 | -25.36 | 0 | -135.6527
32856937.5 | -73.4 | -76.9 | -40.5527 | 8.805e-05 | 84.4656 | -125.0183 | 22.6778 | -147.6961 | 1.6998e-15 | 1.0833e-10 | -99.6527 | -25.3656 | 0 | -135.6527
32861250 | -73.4 | -76.9 | -40.5527 | 8.805e-05 | 84.4711 | -125.0238 | 22.6766 | -147.7005 | 1.6981e-15 | 1.0833e-10 | -99.6527 | -25.3711 | 0 | -135.6527
32865562.5 | -73.4 | -76.9 | -40.5527 | 8.805e-05 | 84.4767 | -125.0294 | 22.6755 | -147.7049 | 1.6963e-15 | 1.0833e-10 | -99.6527 | -25.3767 | 0 | -135.6527
32869875 | -73.4 | -76.9 | -40.5527 | 8.805e-05 | 84.4822 | -125.0349 | 22.6743 | -147.7093 | 1.6946e-15 | 1.0833e-10 | -99.6527 | -25.3822 | 0 | -135.6527
32874187.5 | -73.4 | -76.9 | -40.5527 | 8.805e-05 | 84.4878 | -125.0405 | 22.6732 | -147.7137 | 1.6929e-15 | 1.0833e-10 | -99.6527 | -25.3878 | 0 | -135.6527
32878500 | -73.4 | -76.9 | -40.5527 | 8.805e-05 | 84.4933 | -125.046 | 22.6721 | -147.7181 | 1.6912e-15 | 1.0833e-10 | -99.6527 | -25.3933 | 0 | -135.6527
32882812.5 | -73.4 | -76.9 | -40.5527 | 8.805e-05 | 84.4988 | -125.0515 | 22.6709 | -147.7225 | 1.6895e-15 | 1.0833e-10 | -99.6527 | -25.3988 | 0 | -135.6527
32887125 | -73.4 | -76.9 | -40.5527 | 8.805e-05 | 84.5044 | -125.0571 | 22.6698 | -147.7269 | 1.6878e-15 | 1.0833e-10 | -99.6527 | -25.4044 | 0 | -135.6527
32891437.5 | -73.4 | -76.9 | -40.5527 | 8.805e-05 | 84.5099 | -125.0626 | 22.6686 | -147.7313 | 1.6861e-15 | 1.0833e-10 | -99.6527 | -25.4099 | 0 | -135.6527
32895750 | -73.4 | -76.9 | -40.5527 | 8.805e-05 | 84.5155 | -125.0682 | 22.6675 | -147.7357 | 1.6844e-15 | 1.0833e-10 | -99.6527 | -25.4155 | 0 | -135.6527
32900062.5 | -73.4 | -76.9 | -40.5527 | 8.805e-05 | 84.521 | -125.0737 | 22.6664 | -147.7401 | 1.6826e-15 | 1.0833e-10 | -99.6527 | -25.421 | 0 | -135.6527
32904375 | -73.4 | -76.9 | -40.5527 | 8.805e-05 | 84.5265 | -125.0792 | 22.6652 | -147.7445 | 1.6809e-15 | 1.0833e-10 | -99.6527 | -25.4265 | 0 | -135.6527
32908687.5 | -73.4 | -76.9 | -40.5527 | 8.805e-05 | 84.5321 | -125.0848 | 22.6641 | -147.7489 | 1.6792e-15 | 1.0833e-10 | -99.6527 | -25.4321 | 0 | -135.6527
32913000 | -73.4 | -76.9 | -40.5527 | 8.805e-05 | 84.5376 | -125.0903 | 22.663 | -147.7533 | 1.6775e-15 | 1.0833e-10 | -99.6527 | -25.4376 | 0 | -135.6527
32917312.5 | -73.4 | -76.9 | -40.5527 | 8.805e-05 | 84.5432 | -125.0959 | 22.6618 | -147.7577 | 1.6758e-15 | 1.0833e-10 | -99.6527 | -25.4432 | 0 | -135.6527
32921625 | -73.4 | -76.9 | -40.5527 | 8.805e-05 | 84.5487 | -125.1014 | 22.6607 | -147.7621 | 1.6741e-15 | 1.0833e-10 | -99.6527 | -25.4487 | 0 | -135.6527
32925937.5 | -73.4 | -76.9 | -40.5527 | 8.805e-05 | 84.5542 | -125.1069 | 22.6595 | -147.7665 | 1.6724e-15 | 1.0833e-10 | -99.6527 | -25.4542 | 0 | -135.6527
32930250 | -73.4 | -76.9 | -40.5527 | 8.805e-05 | 84.5598 | -125.1125 | 22.6584 | -147.7709 | 1.6708e-15 | 1.0833e-10 | -99.6527 | -25.4598 | 0 | -135.6527
32934562.5 | -73.4 | -76.9 | -40.5527 | 8.805e-05 | 84.5653 | -125.118 | 22.6573 | -147.7753 | 1.6691e-15 | 1.0833e-10 | -99.6527 | -25.4653 | 0 | -135.6527
32938875 | -73.4 | -76.9 | -40.5527 | 8.805e-05 | 84.5708 | -125.1235 | 22.6561 | -147.7797 | 1.6674e-15 | 1.0833e-10 | -99.6527 | -25.4708 | 0 | -135.6527
32943187.5 | -73.4 | -76.9 | -40.5527 | 8.805e-05 | 84.5764 | -125.1291 | 22.655 | -147.7841 | 1.6657e-15 | 1.0833e-10 | -99.6527 | -25.4764 | 0 | -135.6527
32947500 | -73.4 | -76.9 | -40.5527 | 8.805e-05 | 84.5819 | -125.1346 | 22.6539 | -147.7885 | 1.664e-15 | 1.0833e-10 | -99.6527 | -25.4819 | 0 | -135.6527
32951812.5 | -73.4 | -76.9 | -40.5527 | 8.805e-05 | 84.5874 | -125.1402 | 22.6527 | -147.7929 | 1.6623e-15 | 1.0833e-10 | -99.6527 | -25.4874 | 0 | -135.6527
32956125 | -73.4 | -76.9 | -40.5527 | 8.805e-05 | 84.593 | -125.1457 | 22.6516 | -147.7973 | 1.6606e-15 | 1.0833e-10 | -99.6527 | -25.493 | 0 | -135.6527
32960437.5 | -73.4 | -76.9 | -40.5527 | 8.805e-05 | 84.5985 | -125.1512 | 22.6504 | -147.8017 | 1.659e-15 | 1.0833e-10 | -99.6527 | -25.4985 | 0 | -135.6527
32964750 | -73.4 | -76.9 | -40.5527 | 8.805e-05 | 84.604 | -125.1568 | 22.6493 | -147.8061 | 1.6573e-15 | 1.0833e-10 | -99.6527 | -25.504 | 0 | -135.6527
32969062.5 | -73.4 | -76.9 | -40.5527 | 8.805e-05 | 84.6096 | -125.1623 | 22.6482 | -147.8105 | 1.6556e-15 | 1.0833e-10 | -99.6527 | -25.5096 | 0 | -135.6527
32973375 | -73.4 | -76.9 | -40.5527 | 8.805e-05 | 84.6151 | -125.1678 | 22.647 | -147.8149 | 1.6539e-15 | 1.0833e-10 | -99.6527 | -25.5151 | 0 | -135.6527
32977687.5 | -73.4 | -76.9 | -40.5527 | 8.805e-05 | 84.6206 | -125.1734 | 22.6459 | -147.8193 | 1.6522e-15 | 1.0833e-10 | -99.6527 | -25.5206 | 0 | -135.6527
32982000 | -73.4 | -76.9 | -40.5527 | 8.805e-05 | 84.6262 | -125.1789 | 22.6448 | -147.8236 | 1.6506e-15 | 1.0833e-10 | -99.6527 | -25.5262 | 0 | -135.6527
32986312.5 | -73.4 | -76.9 | -40.5527 | 8.805e-05 | 84.6317 | -125.1844 | 22.6436 | -147.828 | 1.6489e-15 | 1.0833e-10 | -99.6527 | -25.5317 | 0 | -135.6527
32990625 | -73.4 | -76.9 | -40.5527 | 8.805e-05 | 84.6372 | -125.19 | 22.6425 | -147.8324 | 1.6472e-15 | 1.0833e-10 | -99.6527 | -25.5372 | 0 | -135.6527
32994937.5 | -73.4 | -76.9 | -40.5527 | 8.805e-05 | 84.6428 | -125.1955 | 22.6414 | -147.8368 | 1.6456e-15 | 1.0833e-10 | -99.6527 | -25.5428 | 0 | -135.6527
32999250 | -73.4 | -76.9 | -40.5527 | 8.805e-05 | 84.6483 | -125.201 | 22.6402 | -147.8412 | 1.6439e-15 | 1.0833e-10 | -99.6527 | -25.5483 | 0 | -135.6527
33003562.5 | -73.4 | -76.9 | -40.5527 | 8.805e-05 | 84.6538 | -125.2065 | 22.6391 | -147.8456 | 1.6422e-15 | 1.0833e-10 | -99.6527 | -25.5538 | 0 | -135.6527
33007875 | -73.4 | -76.9 | -40.5527 | 8.805e-05 | 84.6594 | -125.2121 | 22.6379 | -147.85 | 1.6406e-15 | 1.0833e-10 | -99.6527 | -25.5594 | 0 | -135.6527
33012187.5 | -73.4 | -76.9 | -40.5527 | 8.805e-05 | 84.6649 | -125.2176 | 22.6368 | -147.8544 | 1.6389e-15 | 1.0833e-10 | -99.6527 | -25.5649 | 0 | -135.6527
33016500 | -73.4 | -76.9 | -40.5527 | 8.805e-05 | 84.6704 | -125.2231 | 22.6357 | -147.8588 | 1.6373e-15 | 1.0833e-10 | -99.6527 | -25.5704 | 0 | -135.6527
33020812.5 | -73.4 | -76.9 | -40.5527 | 8.805e-05 | 84.676 | -125.2287 | 22.6345 | -147.8632 | 1.6356e-15 | 1.0833e-10 | -99.6527 | -25.576 | 0 | -135.6527
33025125 | -73.4 | -76.9 | -40.5527 | 8.805e-05 | 84.6815 | -125.2342 | 22.6334 | -147.8676 | 1.634e-15 | 1.0833e-10 | -99.6527 | -25.5815 | 0 | -135.6527
33029437.5 | -73.4 | -76.9 | -40.5527 | 8.805e-05 | 84.687 | -125.2397 | 22.6323 | -147.872 | 1.6323e-15 | 1.0833e-10 | -99.6527 | -25.587 | 0 | -135.6527
33033750 | -73.4 | -76.9 | -40.5527 | 8.805e-05 | 84.6925 | -125.2453 | 22.6311 | -147.8764 | 1.6306e-15 | 1.0833e-10 | -99.6527 | -25.5925 | 0 | -135.6527
33038062.5 | -73.4 | -76.9 | -40.5527 | 8.805e-05 | 84.6981 | -125.2508 | 22.63 | -147.8808 | 1.629e-15 | 1.0833e-10 | -99.6527 | -25.5981 | 0 | -135.6527
33042375 | -73.4 | -76.9 | -40.5527 | 8.805e-05 | 84.7036 | -125.2563 | 22.6289 | -147.8852 | 1.6274e-15 | 1.0833e-10 | -99.6527 | -25.6036 | 0 | -135.6527
33046687.5 | -73.4 | -76.9 | -40.5527 | 8.805e-05 | 84.7091 | -125.2618 | 22.6277 | -147.8896 | 1.6257e-15 | 1.0833e-10 | -99.6527 | -25.6091 | 0 | -135.6527
33051000 | -73.4 | -76.9 | -40.5527 | 8.805e-05 | 84.7147 | -125.2674 | 22.6266 | -147.894 | 1.6241e-15 | 1.0833e-10 | -99.6527 | -25.6147 | 0 | -135.6527
33055312.5 | -73.4 | -76.9 | -40.5527 | 8.805e-05 | 84.7202 | -125.2729 | 22.6255 | -147.8984 | 1.6224e-15 | 1.0833e-10 | -99.6527 | -25.6202 | 0 | -135.6527
33059625 | -73.4 | -76.9 | -40.5527 | 8.805e-05 | 84.7257 | -125.2784 | 22.6243 | -147.9028 | 1.6208e-15 | 1.0833e-10 | -99.6527 | -25.6257 | 0 | -135.6527
33063937.5 | -73.4 | -76.9 | -40.5527 | 8.805e-05 | 84.7312 | -125.2839 | 22.6232 | -147.9072 | 1.6191e-15 | 1.0833e-10 | -99.6527 | -25.6312 | 0 | -135.6527
33068250 | -73.4 | -76.9 | -40.5527 | 8.805e-05 | 84.7368 | -125.2895 | 22.6221 | -147.9115 | 1.6175e-15 | 1.0833e-10 | -99.6527 | -25.6368 | 0 | -135.6527
33072562.5 | -73.4 | -76.9 | -40.5527 | 8.805e-05 | 84.7423 | -125.295 | 22.6209 | -147.9159 | 1.6159e-15 | 1.0833e-10 | -99.6527 | -25.6423 | 0 | -135.6527
33076875 | -73.4 | -76.9 | -40.5527 | 8.805e-05 | 84.7478 | -125.3005 | 22.6198 | -147.9203 | 1.6142e-15 | 1.0833e-10 | -99.6527 | -25.6478 | 0 | -135.6527
33081187.5 | -73.4 | -76.9 | -40.5527 | 8.805e-05 | 84.7533 | -125.306 | 22.6187 | -147.9247 | 1.6126e-15 | 1.0833e-10 | -99.6527 | -25.6533 | 0 | -135.6527
33085500 | -73.4 | -76.9 | -40.5527 | 8.805e-05 | 84.7589 | -125.3116 | 22.6175 | -147.9291 | 1.611e-15 | 1.0833e-10 | -99.6527 | -25.6589 | 0 | -135.6527
33089812.5 | -73.4 | -76.9 | -40.5527 | 8.805e-05 | 84.7644 | -125.3171 | 22.6164 | -147.9335 | 1.6093e-15 | 1.0833e-10 | -99.6527 | -25.6644 | 0 | -135.6527
33094125 | -73.4 | -76.9 | -40.5527 | 8.805e-05 | 84.7699 | -125.3226 | 22.6153 | -147.9379 | 1.6077e-15 | 1.0833e-10 | -99.6527 | -25.6699 | 0 | -135.6527
33098437.5 | -73.4 | -76.9 | -40.5527 | 8.805e-05 | 84.7754 | -125.3281 | 22.6142 | -147.9423 | 1.6061e-15 | 1.0833e-10 | -99.6527 | -25.6754 | 0 | -135.6527
33102750 | -73.4 | -76.9 | -40.5527 | 8.805e-05 | 84.781 | -125.3337 | 22.613 | -147.9467 | 1.6045e-15 | 1.0833e-10 | -99.6527 | -25.681 | 0 | -135.6527
33107062.5 | -73.4 | -76.9 | -40.5527 | 8.805e-05 | 84.7865 | -125.3392 | 22.6119 | -147.9511 | 1.6029e-15 | 1.0833e-10 | -99.6527 | -25.6865 | 0 | -135.6527
33111375 | -73.4 | -76.9 | -40.5527 | 8.805e-05 | 84.792 | -125.3447 | 22.6108 | -147.9555 | 1.6012e-15 | 1.0833e-10 | -99.6527 | -25.692 | 0 | -135.6527
33115687.5 | -73.4 | -76.9 | -40.5527 | 8.805e-05 | 84.7975 | -125.3502 | 22.6096 | -147.9598 | 1.5996e-15 | 1.0833e-10 | -99.6527 | -25.6975 | 0 | -135.6527
33120000 | -73.4 | -76.9 | -40.5527 | 8.805e-05 | 84.803 | -125.3557 | 22.6085 | -147.9642 | 1.598e-15 | 1.0833e-10 | -99.6527 | -25.703 | 0 | -135.6527
33124312.5 | -73.4 | -76.9 | -40.5527 | 8.805e-05 | 84.8086 | -125.3613 | 22.6074 | -147.9686 | 1.5964e-15 | 1.0833e-10 | -99.6527 | -25.7086 | 0 | -135.6527
33128625 | -73.4 | -76.9 | -40.5527 | 8.805e-05 | 84.8141 | -125.3668 | 22.6062 | -147.973 | 1.5948e-15 | 1.0833e-10 | -99.6527 | -25.7141 | 0 | -135.6527
33132937.5 | -73.4 | -76.9 | -40.5527 | 8.805e-05 | 84.8196 | -125.3723 | 22.6051 | -147.9774 | 1.5932e-15 | 1.0833e-10 | -99.6527 | -25.7196 | 0 | -135.6527
33137250 | -73.4 | -76.9 | -40.5527 | 8.805e-05 | 84.8251 | -125.3778 | 22.604 | -147.9818 | 1.5915e-15 | 1.0833e-10 | -99.6527 | -25.7251 | 0 | -135.6527
33141562.5 | -73.4 | -76.9 | -40.5527 | 8.805e-05 | 84.8306 | -125.3833 | 22.6028 | -147.9862 | 1.5899e-15 | 1.0833e-10 | -99.6527 | -25.7306 | 0 | -135.6527
33145875 | -73.4 | -76.9 | -40.5527 | 8.805e-05 | 84.8362 | -125.3889 | 22.6017 | -147.9906 | 1.5883e-15 | 1.0833e-10 | -99.6527 | -25.7362 | 0 | -135.6527
33150187.5 | -73.4 | -76.9 | -40.5527 | 8.805e-05 | 84.8417 | -125.3944 | 22.6006 | -147.995 | 1.5867e-15 | 1.0833e-10 | -99.6527 | -25.7417 | 0 | -135.6527
33154500 | -73.4 | -76.9 | -40.5527 | 8.805e-05 | 84.8472 | -125.3999 | 22.5995 | -147.9994 | 1.5851e-15 | 1.0833e-10 | -99.6527 | -25.7472 | 0 | -135.6527
33158812.5 | -73.4 | -76.9 | -40.5527 | 8.805e-05 | 84.8527 | -125.4054 | 22.5983 | -148.0037 | 1.5835e-15 | 1.0833e-10 | -99.6527 | -25.7527 | 0 | -135.6527
33163125 | -73.4 | -76.9 | -40.5527 | 8.805e-05 | 84.8582 | -125.4109 | 22.5972 | -148.0081 | 1.5819e-15 | 1.0833e-10 | -99.6527 | -25.7582 | 0 | -135.6527
33167437.5 | -73.4 | -76.9 | -40.5527 | 8.805e-05 | 84.8637 | -125.4165 | 22.5961 | -148.0125 | 1.5803e-15 | 1.0833e-10 | -99.6527 | -25.7637 | 0 | -135.6527
33171750 | -73.4 | -76.9 | -40.5527 | 8.805e-05 | 84.8693 | -125.422 | 22.5949 | -148.0169 | 1.5787e-15 | 1.0833e-10 | -99.6527 | -25.7693 | 0 | -135.6527
33176062.5 | -73.4 | -76.9 | -40.5527 | 8.805e-05 | 84.8748 | -125.4275 | 22.5938 | -148.0213 | 1.5771e-15 | 1.0833e-10 | -99.6527 | -25.7748 | 0 | -135.6527
33180375 | -73.4 | -76.9 | -40.5527 | 8.805e-05 | 84.8803 | -125.433 | 22.5927 | -148.0257 | 1.5755e-15 | 1.0833e-10 | -99.6527 | -25.7803 | 0 | -135.6527
33184687.5 | -73.4 | -76.9 | -40.5527 | 8.805e-05 | 84.8858 | -125.4385 | 22.5915 | -148.0301 | 1.574e-15 | 1.0833e-10 | -99.6527 | -25.7858 | 0 | -135.6527
33189000 | -73.4 | -76.9 | -40.5527 | 8.805e-05 | 84.8913 | -125.444 | 22.5904 | -148.0345 | 1.5724e-15 | 1.0833e-10 | -99.6527 | -25.7913 | 0 | -135.6527
33193312.5 | -73.4 | -76.9 | -40.5527 | 8.805e-05 | 84.8968 | -125.4496 | 22.5893 | -148.0388 | 1.5708e-15 | 1.0833e-10 | -99.6527 | -25.7968 | 0 | -135.6527
33197625 | -73.4 | -76.9 | -40.5527 | 8.805e-05 | 84.9024 | -125.4551 | 22.5882 | -148.0432 | 1.5692e-15 | 1.0833e-10 | -99.6527 | -25.8024 | 0 | -135.6527
33201937.5 | -73.4 | -76.9 | -40.5527 | 8.805e-05 | 84.9079 | -125.4606 | 22.587 | -148.0476 | 1.5676e-15 | 1.0833e-10 | -99.6527 | -25.8079 | 0 | -135.6527
33206250 | -73.4 | -76.9 | -40.5527 | 8.805e-05 | 84.9134 | -125.4661 | 22.5859 | -148.052 | 1.566e-15 | 1.0833e-10 | -99.6527 | -25.8134 | 0 | -135.6527
33210562.5 | -73.4 | -76.9 | -40.5527 | 8.805e-05 | 84.9189 | -125.4716 | 22.5848 | -148.0564 | 1.5644e-15 | 1.0833e-10 | -99.6527 | -25.8189 | 0 | -135.6527
33214875 | -73.4 | -76.9 | -40.5527 | 8.805e-05 | 84.9244 | -125.4771 | 22.5836 | -148.0608 | 1.5629e-15 | 1.0833e-10 | -99.6527 | -25.8244 | 0 | -135.6527
33219187.5 | -73.4 | -76.9 | -40.5527 | 8.805e-05 | 84.9299 | -125.4826 | 22.5825 | -148.0652 | 1.5613e-15 | 1.0833e-10 | -99.6527 | -25.8299 | 0 | -135.6527
33223500 | -73.4 | -76.9 | -40.5527 | 8.805e-05 | 84.9354 | -125.4881 | 22.5814 | -148.0695 | 1.5597e-15 | 1.0833e-10 | -99.6527 | -25.8354 | 0 | -135.6527
33227812.5 | -73.4 | -76.9 | -40.5527 | 8.805e-05 | 84.941 | -125.4937 | 22.5803 | -148.0739 | 1.5581e-15 | 1.0833e-10 | -99.6527 | -25.841 | 0 | -135.6527
33232125 | -73.4 | -76.9 | -40.5527 | 8.805e-05 | 84.9465 | -125.4992 | 22.5791 | -148.0783 | 1.5566e-15 | 1.0833e-10 | -99.6527 | -25.8465 | 0 | -135.6527
33236437.5 | -73.4 | -76.9 | -40.5527 | 8.805e-05 | 84.952 | -125.5047 | 22.578 | -148.0827 | 1.555e-15 | 1.0833e-10 | -99.6527 | -25.852 | 0 | -135.6527
33240750 | -73.4 | -76.9 | -40.5527 | 8.805e-05 | 84.9575 | -125.5102 | 22.5769 | -148.0871 | 1.5534e-15 | 1.0833e-10 | -99.6527 | -25.8575 | 0 | -135.6527
33245062.5 | -73.4 | -76.9 | -40.5527 | 8.805e-05 | 84.963 | -125.5157 | 22.5758 | -148.0915 | 1.5519e-15 | 1.0833e-10 | -99.6527 | -25.863 | 0 | -135.6527
33249375 | -73.4 | -76.9 | -40.5527 | 8.805e-05 | 84.9685 | -125.5212 | 22.5746 | -148.0958 | 1.5503e-15 | 1.0833e-10 | -99.6527 | -25.8685 | 0 | -135.6527
33253687.5 | -73.4 | -76.9 | -40.5527 | 8.805e-05 | 84.974 | -125.5267 | 22.5735 | -148.1002 | 1.5487e-15 | 1.0833e-10 | -99.6527 | -25.874 | 0 | -135.6527
33258000 | -73.4 | -76.9 | -40.5527 | 8.805e-05 | 84.9795 | -125.5322 | 22.5724 | -148.1046 | 1.5472e-15 | 1.0833e-10 | -99.6527 | -25.8795 | 0 | -135.6527
33262312.5 | -73.4 | -76.9 | -40.5527 | 8.805e-05 | 84.985 | -125.5377 | 22.5713 | -148.109 | 1.5456e-15 | 1.0833e-10 | -99.6527 | -25.885 | 0 | -135.6527
33266625 | -73.4 | -76.9 | -40.5527 | 8.805e-05 | 84.9905 | -125.5433 | 22.5701 | -148.1134 | 1.5441e-15 | 1.0833e-10 | -99.6527 | -25.8905 | 0 | -135.6527
33270937.5 | -73.4 | -76.9 | -40.5527 | 8.805e-05 | 84.9961 | -125.5488 | 22.569 | -148.1178 | 1.5425e-15 | 1.0833e-10 | -99.6527 | -25.8961 | 0 | -135.6527
33275250 | -73.4 | -76.9 | -40.5527 | 8.805e-05 | 85.0016 | -125.5543 | 22.5679 | -148.1221 | 1.5409e-15 | 1.0833e-10 | -99.6527 | -25.9016 | 0 | -135.6527
33279562.5 | -73.4 | -76.9 | -40.5527 | 8.805e-05 | 85.0071 | -125.5598 | 22.5667 | -148.1265 | 1.5394e-15 | 1.0833e-10 | -99.6527 | -25.9071 | 0 | -135.6527
33283875 | -73.4 | -76.9 | -40.5527 | 8.805e-05 | 85.0126 | -125.5653 | 22.5656 | -148.1309 | 1.5378e-15 | 1.0833e-10 | -99.6527 | -25.9126 | 0 | -135.6527
33288187.5 | -73.4 | -76.9 | -40.5527 | 8.805e-05 | 85.0181 | -125.5708 | 22.5645 | -148.1353 | 1.5363e-15 | 1.0833e-10 | -99.6527 | -25.9181 | 0 | -135.6527
33292500 | -73.4 | -76.9 | -40.5527 | 8.805e-05 | 85.0236 | -125.5763 | 22.5634 | -148.1397 | 1.5347e-15 | 1.0833e-10 | -99.6527 | -25.9236 | 0 | -135.6527
33296812.5 | -73.4 | -76.9 | -40.5527 | 8.805e-05 | 85.0291 | -125.5818 | 22.5622 | -148.1441 | 1.5332e-15 | 1.0833e-10 | -99.6527 | -25.9291 | 0 | -135.6527
33301125 | -73.4 | -76.9 | -40.5527 | 8.805e-05 | 85.0346 | -125.5873 | 22.5611 | -148.1484 | 1.5316e-15 | 1.0833e-10 | -99.6527 | -25.9346 | 0 | -135.6527
33305437.5 | -73.4 | -76.9 | -40.5527 | 8.805e-05 | 85.0401 | -125.5928 | 22.56 | -148.1528 | 1.5301e-15 | 1.0833e-10 | -99.6527 | -25.9401 | 0 | -135.6527
33309750 | -73.4 | -76.9 | -40.5527 | 8.805e-05 | 85.0456 | -125.5983 | 22.5589 | -148.1572 | 1.5286e-15 | 1.0833e-10 | -99.6527 | -25.9456 | 0 | -135.6527
33314062.5 | -73.4 | -76.9 | -40.5527 | 8.805e-05 | 85.0511 | -125.6038 | 22.5577 | -148.1616 | 1.527e-15 | 1.0833e-10 | -99.6527 | -25.9511 | 0 | -135.6527
33318375 | -73.4 | -76.9 | -40.5527 | 8.805e-05 | 85.0566 | -125.6093 | 22.5566 | -148.166 | 1.5255e-15 | 1.0833e-10 | -99.6527 | -25.9566 | 0 | -135.6527
33322687.5 | -73.4 | -76.9 | -40.5527 | 8.805e-05 | 85.0621 | -125.6148 | 22.5555 | -148.1703 | 1.5239e-15 | 1.0833e-10 | -99.6527 | -25.9621 | 0 | -135.6527
33327000 | -73.4 | -76.9 | -40.5527 | 8.805e-05 | 85.0676 | -125.6203 | 22.5544 | -148.1747 | 1.5224e-15 | 1.0833e-10 | -99.6527 | -25.9676 | 0 | -135.6527
33331312.5 | -73.4 | -76.9 | -40.5527 | 8.805e-05 | 85.0731 | -125.6258 | 22.5533 | -148.1791 | 1.5209e-15 | 1.0833e-10 | -99.6527 | -25.9731 | 0 | -135.6527
33335625 | -73.4 | -76.9 | -40.5527 | 8.805e-05 | 85.0786 | -125.6314 | 22.5521 | -148.1835 | 1.5193e-15 | 1.0833e-10 | -99.6527 | -25.9786 | 0 | -135.6527
33339937.5 | -73.4 | -76.9 | -40.5527 | 8.805e-05 | 85.0841 | -125.6369 | 22.551 | -148.1879 | 1.5178e-15 | 1.0833e-10 | -99.6527 | -25.9841 | 0 | -135.6527
33344250 | -73.4 | -76.9 | -40.5527 | 8.805e-05 | 85.0896 | -125.6424 | 22.5499 | -148.1922 | 1.5163e-15 | 1.0833e-10 | -99.6527 | -25.9896 | 0 | -135.6527
33348562.5 | -73.4 | -76.9 | -40.5527 | 8.805e-05 | 85.0951 | -125.6479 | 22.5488 | -148.1966 | 1.5147e-15 | 1.0833e-10 | -99.6527 | -25.9951 | 0 | -135.6527
33352875 | -73.4 | -76.9 | -40.5527 | 8.805e-05 | 85.1007 | -125.6534 | 22.5476 | -148.201 | 1.5132e-15 | 1.0833e-10 | -99.6527 | -26.0007 | 0 | -135.6527
33357187.5 | -73.4 | -76.9 | -40.5527 | 8.805e-05 | 85.1062 | -125.6589 | 22.5465 | -148.2054 | 1.5117e-15 | 1.0833e-10 | -99.6527 | -26.0062 | 0 | -135.6527
33361500 | -73.4 | -76.9 | -40.5527 | 8.805e-05 | 85.1117 | -125.6644 | 22.5454 | -148.2098 | 1.5102e-15 | 1.0833e-10 | -99.6527 | -26.0117 | 0 | -135.6527
33365812.5 | -73.4 | -76.9 | -40.5527 | 8.805e-05 | 85.1172 | -125.6699 | 22.5443 | -148.2141 | 1.5086e-15 | 1.0833e-10 | -99.6527 | -26.0172 | 0 | -135.6527
33370125 | -73.4 | -76.9 | -40.5527 | 8.805e-05 | 85.1227 | -125.6754 | 22.5431 | -148.2185 | 1.5071e-15 | 1.0833e-10 | -99.6527 | -26.0227 | 0 | -135.6527
33374437.5 | -73.4 | -76.9 | -40.5527 | 8.805e-05 | 85.1282 | -125.6809 | 22.542 | -148.2229 | 1.5056e-15 | 1.0833e-10 | -99.6527 | -26.0282 | 0 | -135.6527
33378750 | -73.4 | -76.9 | -40.5527 | 8.805e-05 | 85.1337 | -125.6864 | 22.5409 | -148.2273 | 1.5041e-15 | 1.0833e-10 | -99.6527 | -26.0337 | 0 | -135.6527
33383062.5 | -73.4 | -76.9 | -40.5527 | 8.805e-05 | 85.1392 | -125.6919 | 22.5398 | -148.2316 | 1.5026e-15 | 1.0833e-10 | -99.6527 | -26.0392 | 0 | -135.6527
33387375 | -73.4 | -76.9 | -40.5527 | 8.805e-05 | 85.1447 | -125.6974 | 22.5387 | -148.236 | 1.5011e-15 | 1.0833e-10 | -99.6527 | -26.0447 | 0 | -135.6527
33391687.5 | -73.4 | -76.9 | -40.5527 | 8.805e-05 | 85.1502 | -125.7029 | 22.5375 | -148.2404 | 1.4995e-15 | 1.0833e-10 | -99.6527 | -26.0502 | 0 | -135.6527
33396000 | -73.4 | -76.9 | -40.5527 | 8.805e-05 | 85.1557 | -125.7084 | 22.5364 | -148.2448 | 1.498e-15 | 1.0833e-10 | -99.6527 | -26.0557 | 0 | -135.6527
33400312.5 | -73.4 | -76.9 | -40.5527 | 8.805e-05 | 85.1611 | -125.7139 | 22.5353 | -148.2491 | 1.4965e-15 | 1.0833e-10 | -99.6527 | -26.0611 | 0 | -135.6527
33404625 | -73.4 | -76.9 | -40.5527 | 8.805e-05 | 85.1666 | -125.7194 | 22.5342 | -148.2535 | 1.495e-15 | 1.0833e-10 | -99.6527 | -26.0666 | 0 | -135.6527
33408937.5 | -73.4 | -76.9 | -40.5527 | 8.805e-05 | 85.1721 | -125.7249 | 22.533 | -148.2579 | 1.4935e-15 | 1.0833e-10 | -99.6527 | -26.0721 | 0 | -135.6527
33413250 | -73.4 | -76.9 | -40.5527 | 8.805e-05 | 85.1776 | -125.7303 | 22.5319 | -148.2623 | 1.492e-15 | 1.0833e-10 | -99.6527 | -26.0776 | 0 | -135.6527
33417562.5 | -73.4 | -76.9 | -40.5527 | 8.805e-05 | 85.1831 | -125.7358 | 22.5308 | -148.2667 | 1.4905e-15 | 1.0833e-10 | -99.6527 | -26.0831 | 0 | -135.6527
33421875 | -73.4 | -76.9 | -40.5527 | 8.805e-05 | 85.1886 | -125.7413 | 22.5297 | -148.271 | 1.489e-15 | 1.0833e-10 | -99.6527 | -26.0886 | 0 | -135.6527
33426187.5 | -73.4 | -76.9 | -40.5527 | 8.805e-05 | 85.1941 | -125.7468 | 22.5286 | -148.2754 | 1.4875e-15 | 1.0833e-10 | -99.6527 | -26.0941 | 0 | -135.6527
33430500 | -73.4 | -76.9 | -40.5527 | 8.805e-05 | 85.1996 | -125.7523 | 22.5274 | -148.2798 | 1.486e-15 | 1.0833e-10 | -99.6527 | -26.0996 | 0 | -135.6527
33434812.5 | -73.4 | -76.9 | -40.5527 | 8.805e-05 | 85.2051 | -125.7578 | 22.5263 | -148.2842 | 1.4845e-15 | 1.0833e-10 | -99.6527 | -26.1051 | 0 | -135.6527
33439125 | -73.4 | -76.9 | -40.5527 | 8.805e-05 | 85.2106 | -125.7633 | 22.5252 | -148.2885 | 1.483e-15 | 1.0833e-10 | -99.6527 | -26.1106 | 0 | -135.6527
33443437.5 | -73.4 | -76.9 | -40.5527 | 8.805e-05 | 85.2161 | -125.7688 | 22.5241 | -148.2929 | 1.4815e-15 | 1.0833e-10 | -99.6527 | -26.1161 | 0 | -135.6527
33447750 | -73.4 | -76.9 | -40.5527 | 8.805e-05 | 85.2216 | -125.7743 | 22.523 | -148.2973 | 1.48e-15 | 1.0833e-10 | -99.6527 | -26.1216 | 0 | -135.6527
33452062.5 | -73.4 | -76.9 | -40.5527 | 8.805e-05 | 85.2271 | -125.7798 | 22.5218 | -148.3016 | 1.4785e-15 | 1.0833e-10 | -99.6527 | -26.1271 | 0 | -135.6527
33456375 | -73.4 | -76.9 | -40.5527 | 8.805e-05 | 85.2326 | -125.7853 | 22.5207 | -148.306 | 1.4771e-15 | 1.0833e-10 | -99.6527 | -26.1326 | 0 | -135.6527
33460687.5 | -73.4 | -76.9 | -40.5527 | 8.805e-05 | 85.2381 | -125.7908 | 22.5196 | -148.3104 | 1.4756e-15 | 1.0833e-10 | -99.6527 | -26.1381 | 0 | -135.6527
33465000 | -73.4 | -76.9 | -40.5527 | 8.805e-05 | 85.2436 | -125.7963 | 22.5185 | -148.3148 | 1.4741e-15 | 1.0833e-10 | -99.6527 | -26.1436 | 0 | -135.6527
33469312.5 | -73.4 | -76.9 | -40.5527 | 8.805e-05 | 85.2491 | -125.8018 | 22.5174 | -148.3191 | 1.4726e-15 | 1.0833e-10 | -99.6527 | -26.1491 | 0 | -135.6527
33473625 | -73.4 | -76.9 | -40.5527 | 8.805e-05 | 85.2546 | -125.8073 | 22.5162 | -148.3235 | 1.4711e-15 | 1.0833e-10 | -99.6527 | -26.1546 | 0 | -135.6527
33477937.5 | -73.4 | -76.9 | -40.5527 | 8.805e-05 | 85.2601 | -125.8128 | 22.5151 | -148.3279 | 1.4696e-15 | 1.0833e-10 | -99.6527 | -26.1601 | 0 | -135.6527
33482250 | -73.4 | -76.9 | -40.5527 | 8.805e-05 | 85.2655 | -125.8183 | 22.514 | -148.3323 | 1.4682e-15 | 1.0833e-10 | -99.6527 | -26.1655 | 0 | -135.6527
33486562.5 | -73.4 | -76.9 | -40.5527 | 8.805e-05 | 85.271 | -125.8237 | 22.5129 | -148.3366 | 1.4667e-15 | 1.0833e-10 | -99.6527 | -26.171 | 0 | -135.6527
33490875 | -73.4 | -76.9 | -40.5527 | 8.805e-05 | 85.2765 | -125.8292 | 22.5118 | -148.341 | 1.4652e-15 | 1.0833e-10 | -99.6527 | -26.1765 | 0 | -135.6527
33495187.5 | -73.4 | -76.9 | -40.5527 | 8.805e-05 | 85.282 | -125.8347 | 22.5107 | -148.3454 | 1.4637e-15 | 1.0833e-10 | -99.6527 | -26.182 | 0 | -135.6527
33499500 | -73.4 | -76.9 | -40.5527 | 8.805e-05 | 85.2875 | -125.8402 | 22.5095 | -148.3497 | 1.4623e-15 | 1.0833e-10 | -99.6527 | -26.1875 | 0 | -135.6527
33503812.5 | -73.4 | -76.9 | -40.5527 | 8.805e-05 | 85.293 | -125.8457 | 22.5084 | -148.3541 | 1.4608e-15 | 1.0833e-10 | -99.6527 | -26.193 | 0 | -135.6527
33508125 | -73.4 | -76.9 | -40.5527 | 8.805e-05 | 85.2985 | -125.8512 | 22.5073 | -148.3585 | 1.4593e-15 | 1.0833e-10 | -99.6527 | -26.1985 | 0 | -135.6527
33512437.5 | -73.4 | -76.9 | -40.5527 | 8.805e-05 | 85.304 | -125.8567 | 22.5062 | -148.3629 | 1.4579e-15 | 1.0833e-10 | -99.6527 | -26.204 | 0 | -135.6527
33516750 | -73.4 | -76.9 | -40.5527 | 8.805e-05 | 85.3095 | -125.8622 | 22.5051 | -148.3672 | 1.4564e-15 | 1.0833e-10 | -99.6527 | -26.2095 | 0 | -135.6527
33521062.5 | -73.4 | -76.9 | -40.5527 | 8.805e-05 | 85.3149 | -125.8677 | 22.5039 | -148.3716 | 1.4549e-15 | 1.0833e-10 | -99.6527 | -26.2149 | 0 | -135.6527
33525375 | -73.4 | -76.9 | -40.5527 | 8.805e-05 | 85.3204 | -125.8731 | 22.5028 | -148.376 | 1.4535e-15 | 1.0833e-10 | -99.6527 | -26.2204 | 0 | -135.6527
33529687.5 | -73.4 | -76.9 | -40.5527 | 8.805e-05 | 85.3259 | -125.8786 | 22.5017 | -148.3803 | 1.452e-15 | 1.0833e-10 | -99.6527 | -26.2259 | 0 | -135.6527
33534000 | -73.4 | -76.9 | -40.5527 | 8.805e-05 | 85.3314 | -125.8841 | 22.5006 | -148.3847 | 1.4505e-15 | 1.0833e-10 | -99.6527 | -26.2314 | 0 | -135.6527
33538312.5 | -73.4 | -76.9 | -40.5527 | 8.805e-05 | 85.3369 | -125.8896 | 22.4995 | -148.3891 | 1.4491e-15 | 1.0833e-10 | -99.6527 | -26.2369 | 0 | -135.6527
33542625 | -73.4 | -76.9 | -40.5527 | 8.805e-05 | 85.3424 | -125.8951 | 22.4984 | -148.3935 | 1.4476e-15 | 1.0833e-10 | -99.6527 | -26.2424 | 0 | -135.6527
33546937.5 | -73.4 | -76.9 | -40.5527 | 8.805e-05 | 85.3479 | -125.9006 | 22.4972 | -148.3978 | 1.4462e-15 | 1.0833e-10 | -99.6527 | -26.2479 | 0 | -135.6527
33551250 | -73.4 | -76.9 | -40.5527 | 8.805e-05 | 85.3534 | -125.9061 | 22.4961 | -148.4022 | 1.4447e-15 | 1.0833e-10 | -99.6527 | -26.2534 | 0 | -135.6527
33555562.5 | -73.4 | -76.9 | -40.5527 | 8.805e-05 | 85.3588 | -125.9115 | 22.495 | -148.4066 | 1.4433e-15 | 1.0833e-10 | -99.6527 | -26.2588 | 0 | -135.6527
33559875 | -73.4 | -76.9 | -40.5527 | 8.805e-05 | 85.3643 | -125.917 | 22.4939 | -148.4109 | 1.4418e-15 | 1.0833e-10 | -99.6527 | -26.2643 | 0 | -135.6527
33564187.5 | -73.4 | -76.9 | -40.5527 | 8.805e-05 | 85.3698 | -125.9225 | 22.4928 | -148.4153 | 1.4404e-15 | 1.0833e-10 | -99.6527 | -26.2698 | 0 | -135.6527
33568500 | -73.4 | -76.9 | -40.5527 | 8.805e-05 | 85.3753 | -125.928 | 22.4917 | -148.4197 | 1.4389e-15 | 1.0833e-10 | -99.6527 | -26.2753 | 0 | -135.6527
33572812.5 | -73.4 | -76.9 | -40.5527 | 8.805e-05 | 85.3808 | -125.9335 | 22.4905 | -148.424 | 1.4375e-15 | 1.0833e-10 | -99.6527 | -26.2808 | 0 | -135.6527
33577125 | -73.4 | -76.9 | -40.5527 | 8.805e-05 | 85.3863 | -125.939 | 22.4894 | -148.4284 | 1.436e-15 | 1.0833e-10 | -99.6527 | -26.2863 | 0 | -135.6527
33581437.5 | -73.4 | -76.9 | -40.5527 | 8.805e-05 | 85.3917 | -125.9445 | 22.4883 | -148.4328 | 1.4346e-15 | 1.0833e-10 | -99.6527 | -26.2917 | 0 | -135.6527
33585750 | -73.4 | -76.9 | -40.5527 | 8.805e-05 | 85.3972 | -125.9499 | 22.4872 | -148.4371 | 1.4331e-15 | 1.0833e-10 | -99.6527 | -26.2972 | 0 | -135.6527
33590062.5 | -73.4 | -76.9 | -40.5527 | 8.805e-05 | 85.4027 | -125.9554 | 22.4861 | -148.4415 | 1.4317e-15 | 1.0833e-10 | -99.6527 | -26.3027 | 0 | -135.6527
33594375 | -73.4 | -76.9 | -40.5527 | 8.805e-05 | 85.4082 | -125.9609 | 22.485 | -148.4459 | 1.4303e-15 | 1.0833e-10 | -99.6527 | -26.3082 | 0 | -135.6527
33598687.5 | -73.4 | -76.9 | -40.5527 | 8.805e-05 | 85.4137 | -125.9664 | 22.4839 | -148.4502 | 1.4288e-15 | 1.0833e-10 | -99.6527 | -26.3137 | 0 | -135.6527
33603000 | -73.4 | -76.9 | -40.5527 | 8.805e-05 | 85.4192 | -125.9719 | 22.4827 | -148.4546 | 1.4274e-15 | 1.0833e-10 | -99.6527 | -26.3192 | 0 | -135.6527
33607312.5 | -73.4 | -76.9 | -40.5527 | 8.805e-05 | 85.4246 | -125.9773 | 22.4816 | -148.459 | 1.4259e-15 | 1.0833e-10 | -99.6527 | -26.3246 | 0 | -135.6527
33611625 | -73.4 | -76.9 | -40.5527 | 8.805e-05 | 85.4301 | -125.9828 | 22.4805 | -148.4633 | 1.4245e-15 | 1.0833e-10 | -99.6527 | -26.3301 | 0 | -135.6527
33615937.5 | -73.4 | -76.9 | -40.5527 | 8.805e-05 | 85.4356 | -125.9883 | 22.4794 | -148.4677 | 1.4231e-15 | 1.0833e-10 | -99.6527 | -26.3356 | 0 | -135.6527
33620250 | -73.4 | -76.9 | -40.5527 | 8.805e-05 | 85.4411 | -125.9938 | 22.4783 | -148.4721 | 1.4217e-15 | 1.0833e-10 | -99.6527 | -26.3411 | 0 | -135.6527
33624562.5 | -73.4 | -76.9 | -40.5527 | 8.805e-05 | 85.4466 | -125.9993 | 22.4772 | -148.4764 | 1.4202e-15 | 1.0833e-10 | -99.6527 | -26.3466 | 0 | -135.6527
33628875 | -73.4 | -76.9 | -40.5527 | 8.805e-05 | 85.452 | -126.0047 | 22.4761 | -148.4808 | 1.4188e-15 | 1.0833e-10 | -99.6527 | -26.352 | 0 | -135.6527
33633187.5 | -73.4 | -76.9 | -40.5527 | 8.805e-05 | 85.4575 | -126.0102 | 22.4749 | -148.4852 | 1.4174e-15 | 1.0833e-10 | -99.6527 | -26.3575 | 0 | -135.6527
33637500 | -73.4 | -76.9 | -40.5527 | 8.805e-05 | 85.463 | -126.0157 | 22.4738 | -148.4895 | 1.4159e-15 | 1.0833e-10 | -99.6527 | -26.363 | 0 | -135.6527
33641812.5 | -73.4 | -76.9 | -40.5527 | 8.805e-05 | 85.4685 | -126.0212 | 22.4727 | -148.4939 | 1.4145e-15 | 1.0833e-10 | -99.6527 | -26.3685 | 0 | -135.6527
33646125 | -73.4 | -76.9 | -40.5527 | 8.805e-05 | 85.4739 | -126.0267 | 22.4716 | -148.4983 | 1.4131e-15 | 1.0833e-10 | -99.6527 | -26.3739 | 0 | -135.6527
33650437.5 | -73.4 | -76.9 | -40.5527 | 8.805e-05 | 85.4794 | -126.0321 | 22.4705 | -148.5026 | 1.4117e-15 | 1.0833e-10 | -99.6527 | -26.3794 | 0 | -135.6527
33654750 | -73.4 | -76.9 | -40.5527 | 8.805e-05 | 85.4849 | -126.0376 | 22.4694 | -148.507 | 1.4103e-15 | 1.0833e-10 | -99.6527 | -26.3849 | 0 | -135.6527
33659062.5 | -73.4 | -76.9 | -40.5527 | 8.805e-05 | 85.4904 | -126.0431 | 22.4683 | -148.5113 | 1.4089e-15 | 1.0833e-10 | -99.6527 | -26.3904 | 0 | -135.6527
33663375 | -73.4 | -76.9 | -40.5527 | 8.805e-05 | 85.4959 | -126.0486 | 22.4671 | -148.5157 | 1.4074e-15 | 1.0833e-10 | -99.6527 | -26.3959 | 0 | -135.6527
33667687.5 | -73.4 | -76.9 | -40.5527 | 8.805e-05 | 85.5013 | -126.054 | 22.466 | -148.5201 | 1.406e-15 | 1.0833e-10 | -99.6527 | -26.4013 | 0 | -135.6527
33672000 | -73.4 | -76.9 | -40.5527 | 8.805e-05 | 85.5068 | -126.0595 | 22.4649 | -148.5244 | 1.4046e-15 | 1.0833e-10 | -99.6527 | -26.4068 | 0 | -135.6527
33676312.5 | -73.4 | -76.9 | -40.5527 | 8.805e-05 | 85.5123 | -126.065 | 22.4638 | -148.5288 | 1.4032e-15 | 1.0833e-10 | -99.6527 | -26.4123 | 0 | -135.6527
33680625 | -73.4 | -76.9 | -40.5527 | 8.805e-05 | 85.5178 | -126.0705 | 22.4627 | -148.5332 | 1.4018e-15 | 1.0833e-10 | -99.6527 | -26.4178 | 0 | -135.6527
33684937.5 | -73.4 | -76.9 | -40.5527 | 8.805e-05 | 85.5232 | -126.0759 | 22.4616 | -148.5375 | 1.4004e-15 | 1.0833e-10 | -99.6527 | -26.4232 | 0 | -135.6527
33689250 | -73.4 | -76.9 | -40.5527 | 8.805e-05 | 85.5287 | -126.0814 | 22.4605 | -148.5419 | 1.399e-15 | 1.0833e-10 | -99.6527 | -26.4287 | 0 | -135.6527
33693562.5 | -73.4 | -76.9 | -40.5527 | 8.805e-05 | 85.5342 | -126.0869 | 22.4594 | -148.5463 | 1.3976e-15 | 1.0833e-10 | -99.6527 | -26.4342 | 0 | -135.6527
33697875 | -73.4 | -76.9 | -40.5527 | 8.805e-05 | 85.5397 | -126.0924 | 22.4582 | -148.5506 | 1.3962e-15 | 1.0833e-10 | -99.6527 | -26.4397 | 0 | -135.6527
33702187.5 | -73.4 | -76.9 | -40.5527 | 8.805e-05 | 85.5451 | -126.0978 | 22.4571 | -148.555 | 1.3948e-15 | 1.0833e-10 | -99.6527 | -26.4451 | 0 | -135.6527
33706500 | -73.4 | -76.9 | -40.5527 | 8.805e-05 | 85.5506 | -126.1033 | 22.456 | -148.5593 | 1.3934e-15 | 1.0833e-10 | -99.6527 | -26.4506 | 0 | -135.6527
33710812.5 | -73.4 | -76.9 | -40.5527 | 8.805e-05 | 85.5561 | -126.1088 | 22.4549 | -148.5637 | 1.392e-15 | 1.0833e-10 | -99.6527 | -26.4561 | 0 | -135.6527
33715125 | -73.4 | -76.9 | -40.5527 | 8.805e-05 | 85.5615 | -126.1143 | 22.4538 | -148.5681 | 1.3906e-15 | 1.0833e-10 | -99.6527 | -26.4615 | 0 | -135.6527
33719437.5 | -73.4 | -76.9 | -40.5527 | 8.805e-05 | 85.567 | -126.1197 | 22.4527 | -148.5724 | 1.3892e-15 | 1.0833e-10 | -99.6527 | -26.467 | 0 | -135.6527
33723750 | -73.4 | -76.9 | -40.5527 | 8.805e-05 | 85.5725 | -126.1252 | 22.4516 | -148.5768 | 1.3878e-15 | 1.0833e-10 | -99.6527 | -26.4725 | 0 | -135.6527
33728062.5 | -73.4 | -76.9 | -40.5527 | 8.805e-05 | 85.578 | -126.1307 | 22.4505 | -148.5811 | 1.3864e-15 | 1.0833e-10 | -99.6527 | -26.478 | 0 | -135.6527
33732375 | -73.4 | -76.9 | -40.5527 | 8.805e-05 | 85.5834 | -126.1361 | 22.4494 | -148.5855 | 1.385e-15 | 1.0833e-10 | -99.6527 | -26.4834 | 0 | -135.6527
33736687.5 | -73.4 | -76.9 | -40.5527 | 8.805e-05 | 85.5889 | -126.1416 | 22.4483 | -148.5899 | 1.3836e-15 | 1.0833e-10 | -99.6527 | -26.4889 | 0 | -135.6527
33741000 | -73.4 | -76.9 | -40.5527 | 8.805e-05 | 85.5944 | -126.1471 | 22.4471 | -148.5942 | 1.3822e-15 | 1.0833e-10 | -99.6527 | -26.4944 | 0 | -135.6527
33745312.5 | -73.4 | -76.9 | -40.5527 | 8.805e-05 | 85.5998 | -126.1526 | 22.446 | -148.5986 | 1.3808e-15 | 1.0833e-10 | -99.6527 | -26.4998 | 0 | -135.6527
33749625 | -73.4 | -76.9 | -40.5527 | 8.805e-05 | 85.6053 | -126.158 | 22.4449 | -148.6029 | 1.3794e-15 | 1.0833e-10 | -99.6527 | -26.5053 | 0 | -135.6527
33753937.5 | -73.4 | -76.9 | -40.5527 | 8.805e-05 | 85.6108 | -126.1635 | 22.4438 | -148.6073 | 1.3781e-15 | 1.0833e-10 | -99.6527 | -26.5108 | 0 | -135.6527
33758250 | -73.4 | -76.9 | -40.5527 | 8.805e-05 | 85.6163 | -126.169 | 22.4427 | -148.6117 | 1.3767e-15 | 1.0833e-10 | -99.6527 | -26.5163 | 0 | -135.6527
33762562.5 | -73.4 | -76.9 | -40.5527 | 8.805e-05 | 85.6217 | -126.1744 | 22.4416 | -148.616 | 1.3753e-15 | 1.0833e-10 | -99.6527 | -26.5217 | 0 | -135.6527
33766875 | -73.4 | -76.9 | -40.5527 | 8.805e-05 | 85.6272 | -126.1799 | 22.4405 | -148.6204 | 1.3739e-15 | 1.0833e-10 | -99.6527 | -26.5272 | 0 | -135.6527
33771187.5 | -73.4 | -76.9 | -40.5527 | 8.805e-05 | 85.6327 | -126.1854 | 22.4394 | -148.6247 | 1.3725e-15 | 1.0833e-10 | -99.6527 | -26.5327 | 0 | -135.6527
33775500 | -73.4 | -76.9 | -40.5527 | 8.805e-05 | 85.6381 | -126.1908 | 22.4383 | -148.6291 | 1.3712e-15 | 1.0833e-10 | -99.6527 | -26.5381 | 0 | -135.6527
33779812.5 | -73.4 | -76.9 | -40.5527 | 8.805e-05 | 85.6436 | -126.1963 | 22.4372 | -148.6335 | 1.3698e-15 | 1.0833e-10 | -99.6527 | -26.5436 | 0 | -135.6527
33784125 | -73.4 | -76.9 | -40.5527 | 8.805e-05 | 85.6491 | -126.2018 | 22.436 | -148.6378 | 1.3684e-15 | 1.0833e-10 | -99.6527 | -26.5491 | 0 | -135.6527
33788437.5 | -73.4 | -76.9 | -40.5527 | 8.805e-05 | 85.6545 | -126.2072 | 22.4349 | -148.6422 | 1.367e-15 | 1.0833e-10 | -99.6527 | -26.5545 | 0 | -135.6527
33792750 | -73.4 | -76.9 | -40.5527 | 8.805e-05 | 85.66 | -126.2127 | 22.4338 | -148.6465 | 1.3657e-15 | 1.0833e-10 | -99.6527 | -26.56 | 0 | -135.6527
33797062.5 | -73.4 | -76.9 | -40.5527 | 8.805e-05 | 85.6655 | -126.2182 | 22.4327 | -148.6509 | 1.3643e-15 | 1.0833e-10 | -99.6527 | -26.5655 | 0 | -135.6527
33801375 | -73.4 | -76.9 | -40.5527 | 8.805e-05 | 85.6709 | -126.2236 | 22.4316 | -148.6552 | 1.3629e-15 | 1.0833e-10 | -99.6527 | -26.5709 | 0 | -135.6527
33805687.5 | -73.4 | -76.9 | -40.5527 | 8.805e-05 | 85.6764 | -126.2291 | 22.4305 | -148.6596 | 1.3616e-15 | 1.0833e-10 | -99.6527 | -26.5764 | 0 | -135.6527
33810000 | -73.4 | -76.9 | -40.5527 | 8.805e-05 | 85.6818 | -126.2346 | 22.4294 | -148.664 | 1.3602e-15 | 1.0833e-10 | -99.6527 | -26.5818 | 0 | -135.6527
33814312.5 | -73.4 | -76.9 | -40.5527 | 8.805e-05 | 85.6873 | -126.24 | 22.4283 | -148.6683 | 1.3588e-15 | 1.0833e-10 | -99.6527 | -26.5873 | 0 | -135.6527
33818625 | -73.4 | -76.9 | -40.5527 | 8.805e-05 | 85.6928 | -126.2455 | 22.4272 | -148.6727 | 1.3575e-15 | 1.0833e-10 | -99.6527 | -26.5928 | 0 | -135.6527
33822937.5 | -73.4 | -76.9 | -40.5527 | 8.805e-05 | 85.6982 | -126.2509 | 22.4261 | -148.677 | 1.3561e-15 | 1.0833e-10 | -99.6527 | -26.5982 | 0 | -135.6527
33827250 | -73.4 | -76.9 | -40.5527 | 8.805e-05 | 85.7037 | -126.2564 | 22.425 | -148.6814 | 1.3548e-15 | 1.0833e-10 | -99.6527 | -26.6037 | 0 | -135.6527
33831562.5 | -73.4 | -76.9 | -40.5527 | 8.805e-05 | 85.7092 | -126.2619 | 22.4239 | -148.6857 | 1.3534e-15 | 1.0833e-10 | -99.6527 | -26.6092 | 0 | -135.6527
33835875 | -73.4 | -76.9 | -40.5527 | 8.805e-05 | 85.7146 | -126.2673 | 22.4228 | -148.6901 | 1.352e-15 | 1.0833e-10 | -99.6527 | -26.6146 | 0 | -135.6527
33840187.5 | -73.4 | -76.9 | -40.5527 | 8.805e-05 | 85.7201 | -126.2728 | 22.4216 | -148.6944 | 1.3507e-15 | 1.0833e-10 | -99.6527 | -26.6201 | 0 | -135.6527
33844500 | -73.4 | -76.9 | -40.5527 | 8.805e-05 | 85.7256 | -126.2783 | 22.4205 | -148.6988 | 1.3493e-15 | 1.0833e-10 | -99.6527 | -26.6256 | 0 | -135.6527
33848812.5 | -73.4 | -76.9 | -40.5527 | 8.805e-05 | 85.731 | -126.2837 | 22.4194 | -148.7032 | 1.348e-15 | 1.0833e-10 | -99.6527 | -26.631 | 0 | -135.6527
33853125 | -73.4 | -76.9 | -40.5527 | 8.805e-05 | 85.7365 | -126.2892 | 22.4183 | -148.7075 | 1.3466e-15 | 1.0833e-10 | -99.6527 | -26.6365 | 0 | -135.6527
33857437.5 | -73.4 | -76.9 | -40.5527 | 8.805e-05 | 85.7419 | -126.2946 | 22.4172 | -148.7119 | 1.3453e-15 | 1.0833e-10 | -99.6527 | -26.6419 | 0 | -135.6527
33861750 | -73.4 | -76.9 | -40.5527 | 8.805e-05 | 85.7474 | -126.3001 | 22.4161 | -148.7162 | 1.3439e-15 | 1.0833e-10 | -99.6527 | -26.6474 | 0 | -135.6527
33866062.5 | -73.4 | -76.9 | -40.5527 | 8.805e-05 | 85.7529 | -126.3056 | 22.415 | -148.7206 | 1.3426e-15 | 1.0833e-10 | -99.6527 | -26.6529 | 0 | -135.6527
33870375 | -73.4 | -76.9 | -40.5527 | 8.805e-05 | 85.7583 | -126.311 | 22.4139 | -148.7249 | 1.3412e-15 | 1.0833e-10 | -99.6527 | -26.6583 | 0 | -135.6527
33874687.5 | -73.4 | -76.9 | -40.5527 | 8.805e-05 | 85.7638 | -126.3165 | 22.4128 | -148.7293 | 1.3399e-15 | 1.0833e-10 | -99.6527 | -26.6638 | 0 | -135.6527
33879000 | -73.4 | -76.9 | -40.5527 | 8.805e-05 | 85.7692 | -126.3219 | 22.4117 | -148.7336 | 1.3386e-15 | 1.0833e-10 | -99.6527 | -26.6692 | 0 | -135.6527
33883312.5 | -73.4 | -76.9 | -40.5527 | 8.805e-05 | 85.7747 | -126.3274 | 22.4106 | -148.738 | 1.3372e-15 | 1.0833e-10 | -99.6527 | -26.6747 | 0 | -135.6527
33887625 | -73.4 | -76.9 | -40.5527 | 8.805e-05 | 85.7802 | -126.3329 | 22.4095 | -148.7423 | 1.3359e-15 | 1.0833e-10 | -99.6527 | -26.6802 | 0 | -135.6527
33891937.5 | -73.4 | -76.9 | -40.5527 | 8.805e-05 | 85.7856 | -126.3383 | 22.4084 | -148.7467 | 1.3345e-15 | 1.0833e-10 | -99.6527 | -26.6856 | 0 | -135.6527
33896250 | -73.4 | -76.9 | -40.5527 | 8.805e-05 | 85.7911 | -126.3438 | 22.4073 | -148.751 | 1.3332e-15 | 1.0833e-10 | -99.6527 | -26.6911 | 0 | -135.6527
33900562.5 | -73.4 | -76.9 | -40.5527 | 8.805e-05 | 85.7965 | -126.3492 | 22.4062 | -148.7554 | 1.3319e-15 | 1.0833e-10 | -99.6527 | -26.6965 | 0 | -135.6527
33904875 | -73.4 | -76.9 | -40.5527 | 8.805e-05 | 85.802 | -126.3547 | 22.4051 | -148.7597 | 1.3305e-15 | 1.0833e-10 | -99.6527 | -26.702 | 0 | -135.6527
33909187.5 | -73.4 | -76.9 | -40.5527 | 8.805e-05 | 85.8074 | -126.3601 | 22.404 | -148.7641 | 1.3292e-15 | 1.0833e-10 | -99.6527 | -26.7074 | 0 | -135.6527
33913500 | -73.4 | -76.9 | -40.5527 | 8.805e-05 | 85.8129 | -126.3656 | 22.4028 | -148.7685 | 1.3279e-15 | 1.0833e-10 | -99.6527 | -26.7129 | 0 | -135.6527
33917812.5 | -73.4 | -76.9 | -40.5527 | 8.805e-05 | 85.8184 | -126.3711 | 22.4017 | -148.7728 | 1.3265e-15 | 1.0833e-10 | -99.6527 | -26.7184 | 0 | -135.6527
33922125 | -73.4 | -76.9 | -40.5527 | 8.805e-05 | 85.8238 | -126.3765 | 22.4006 | -148.7772 | 1.3252e-15 | 1.0833e-10 | -99.6527 | -26.7238 | 0 | -135.6527
33926437.5 | -73.4 | -76.9 | -40.5527 | 8.805e-05 | 85.8293 | -126.382 | 22.3995 | -148.7815 | 1.3239e-15 | 1.0833e-10 | -99.6527 | -26.7293 | 0 | -135.6527
33930750 | -73.4 | -76.9 | -40.5527 | 8.805e-05 | 85.8347 | -126.3874 | 22.3984 | -148.7859 | 1.3226e-15 | 1.0833e-10 | -99.6527 | -26.7347 | 0 | -135.6527
33935062.5 | -73.4 | -76.9 | -40.5527 | 8.805e-05 | 85.8402 | -126.3929 | 22.3973 | -148.7902 | 1.3212e-15 | 1.0833e-10 | -99.6527 | -26.7402 | 0 | -135.6527
33939375 | -73.4 | -76.9 | -40.5527 | 8.805e-05 | 85.8456 | -126.3983 | 22.3962 | -148.7946 | 1.3199e-15 | 1.0833e-10 | -99.6527 | -26.7456 | 0 | -135.6527
33943687.5 | -73.4 | -76.9 | -40.5527 | 8.805e-05 | 85.8511 | -126.4038 | 22.3951 | -148.7989 | 1.3186e-15 | 1.0833e-10 | -99.6527 | -26.7511 | 0 | -135.6527
33948000 | -73.4 | -76.9 | -40.5527 | 8.805e-05 | 85.8565 | -126.4092 | 22.394 | -148.8033 | 1.3173e-15 | 1.0833e-10 | -99.6527 | -26.7565 | 0 | -135.6527
33952312.5 | -73.4 | -76.9 | -40.5527 | 8.805e-05 | 85.862 | -126.4147 | 22.3929 | -148.8076 | 1.3159e-15 | 1.0833e-10 | -99.6527 | -26.762 | 0 | -135.6527
33956625 | -73.4 | -76.9 | -40.5527 | 8.805e-05 | 85.8674 | -126.4201 | 22.3918 | -148.812 | 1.3146e-15 | 1.0833e-10 | -99.6527 | -26.7674 | 0 | -135.6527
33960937.5 | -73.4 | -76.9 | -40.5527 | 8.805e-05 | 85.8729 | -126.4256 | 22.3907 | -148.8163 | 1.3133e-15 | 1.0833e-10 | -99.6527 | -26.7729 | 0 | -135.6527
33965250 | -73.4 | -76.9 | -40.5527 | 8.805e-05 | 85.8783 | -126.4311 | 22.3896 | -148.8207 | 1.312e-15 | 1.0833e-10 | -99.6527 | -26.7783 | 0 | -135.6527
33969562.5 | -73.4 | -76.9 | -40.5527 | 8.805e-05 | 85.8838 | -126.4365 | 22.3885 | -148.825 | 1.3107e-15 | 1.0833e-10 | -99.6527 | -26.7838 | 0 | -135.6527
33973875 | -73.4 | -76.9 | -40.5527 | 8.805e-05 | 85.8892 | -126.442 | 22.3874 | -148.8294 | 1.3094e-15 | 1.0833e-10 | -99.6527 | -26.7892 | 0 | -135.6527
33978187.5 | -73.4 | -76.9 | -40.5527 | 8.805e-05 | 85.8947 | -126.4474 | 22.3863 | -148.8337 | 1.3081e-15 | 1.0833e-10 | -99.6527 | -26.7947 | 0 | -135.6527
33982500 | -73.4 | -76.9 | -40.5527 | 8.805e-05 | 85.9001 | -126.4529 | 22.3852 | -148.838 | 1.3068e-15 | 1.0833e-10 | -99.6527 | -26.8001 | 0 | -135.6527
33986812.5 | -73.4 | -76.9 | -40.5527 | 8.805e-05 | 85.9056 | -126.4583 | 22.3841 | -148.8424 | 1.3054e-15 | 1.0833e-10 | -99.6527 | -26.8056 | 0 | -135.6527
33991125 | -73.4 | -76.9 | -40.5527 | 8.805e-05 | 85.911 | -126.4638 | 22.383 | -148.8467 | 1.3041e-15 | 1.0833e-10 | -99.6527 | -26.811 | 0 | -135.6527
33995437.5 | -73.4 | -76.9 | -40.5527 | 8.805e-05 | 85.9165 | -126.4692 | 22.3819 | -148.8511 | 1.3028e-15 | 1.0833e-10 | -99.6527 | -26.8165 | 0 | -135.6527
33999750 | -73.4 | -76.9 | -40.5527 | 8.805e-05 | 85.9219 | -126.4747 | 22.3808 | -148.8554 | 1.3015e-15 | 1.0833e-10 | -99.6527 | -26.8219 | 0 | -135.6527
34004062.5 | -73.4 | -76.9 | -40.5527 | 8.805e-05 | 85.9274 | -126.4801 | 22.3797 | -148.8598 | 1.3002e-15 | 1.0833e-10 | -99.6527 | -26.8274 | 0 | -135.6527
34008375 | -73.4 | -76.9 | -40.5527 | 8.805e-05 | 85.9328 | -126.4856 | 22.3786 | -148.8641 | 1.2989e-15 | 1.0833e-10 | -99.6527 | -26.8328 | 0 | -135.6527
34012687.5 | -73.4 | -76.9 | -40.5527 | 8.805e-05 | 85.9383 | -126.491 | 22.3775 | -148.8685 | 1.2976e-15 | 1.0833e-10 | -99.6527 | -26.8383 | 0 | -135.6527
34017000 | -73.4 | -76.9 | -40.5527 | 8.805e-05 | 85.9437 | -126.4964 | 22.3764 | -148.8728 | 1.2963e-15 | 1.0833e-10 | -99.6527 | -26.8437 | 0 | -135.6527
34021312.5 | -73.4 | -76.9 | -40.5527 | 8.805e-05 | 85.9492 | -126.5019 | 22.3753 | -148.8772 | 1.295e-15 | 1.0833e-10 | -99.6527 | -26.8492 | 0 | -135.6527
34025625 | -73.4 | -76.9 | -40.5527 | 8.805e-05 | 85.9546 | -126.5073 | 22.3742 | -148.8815 | 1.2937e-15 | 1.0833e-10 | -99.6527 | -26.8546 | 0 | -135.6527
34029937.5 | -73.4 | -76.9 | -40.5527 | 8.805e-05 | 85.9601 | -126.5128 | 22.3731 | -148.8859 | 1.2924e-15 | 1.0833e-10 | -99.6527 | -26.8601 | 0 | -135.6527
34034250 | -73.4 | -76.9 | -40.5527 | 8.805e-05 | 85.9655 | -126.5182 | 22.372 | -148.8902 | 1.2912e-15 | 1.0833e-10 | -99.6527 | -26.8655 | 0 | -135.6527
34038562.5 | -73.4 | -76.9 | -40.5527 | 8.805e-05 | 85.971 | -126.5237 | 22.3709 | -148.8946 | 1.2899e-15 | 1.0833e-10 | -99.6527 | -26.871 | 0 | -135.6527
34042875 | -73.4 | -76.9 | -40.5527 | 8.805e-05 | 85.9764 | -126.5291 | 22.3698 | -148.8989 | 1.2886e-15 | 1.0833e-10 | -99.6527 | -26.8764 | 0 | -135.6527
34047187.5 | -73.4 | -76.9 | -40.5527 | 8.805e-05 | 85.9819 | -126.5346 | 22.3687 | -148.9033 | 1.2873e-15 | 1.0833e-10 | -99.6527 | -26.8819 | 0 | -135.6527
34051500 | -73.4 | -76.9 | -40.5527 | 8.805e-05 | 85.9873 | -126.54 | 22.3676 | -148.9076 | 1.286e-15 | 1.0833e-10 | -99.6527 | -26.8873 | 0 | -135.6527
34055812.5 | -73.4 | -76.9 | -40.5527 | 8.805e-05 | 85.9928 | -126.5455 | 22.3665 | -148.9119 | 1.2847e-15 | 1.0833e-10 | -99.6527 | -26.8928 | 0 | -135.6527
34060125 | -73.4 | -76.9 | -40.5527 | 8.805e-05 | 85.9982 | -126.5509 | 22.3654 | -148.9163 | 1.2834e-15 | 1.0833e-10 | -99.6527 | -26.8982 | 0 | -135.6527
34064437.5 | -73.4 | -76.9 | -40.5527 | 8.805e-05 | 86.0036 | -126.5564 | 22.3643 | -148.9206 | 1.2821e-15 | 1.0833e-10 | -99.6527 | -26.9036 | 0 | -135.6527
34068750 | -73.4 | -76.9 | -40.5527 | 8.805e-05 | 86.0091 | -126.5618 | 22.3632 | -148.925 | 1.2809e-15 | 1.0833e-10 | -99.6527 | -26.9091 | 0 | -135.6527
34073062.5 | -73.4 | -76.9 | -40.5527 | 8.805e-05 | 86.0145 | -126.5672 | 22.3621 | -148.9293 | 1.2796e-15 | 1.0833e-10 | -99.6527 | -26.9145 | 0 | -135.6527
34077375 | -73.4 | -76.9 | -40.5527 | 8.805e-05 | 86.02 | -126.5727 | 22.361 | -148.9337 | 1.2783e-15 | 1.0833e-10 | -99.6527 | -26.92 | 0 | -135.6527
34081687.5 | -73.4 | -76.9 | -40.5527 | 8.805e-05 | 86.0254 | -126.5781 | 22.3599 | -148.938 | 1.277e-15 | 1.0833e-10 | -99.6527 | -26.9254 | 0 | -135.6527
34086000 | -73.4 | -76.9 | -40.5527 | 8.805e-05 | 86.0309 | -126.5836 | 22.3588 | -148.9423 | 1.2757e-15 | 1.0833e-10 | -99.6527 | -26.9309 | 0 | -135.6527
34090312.5 | -73.4 | -76.9 | -40.5527 | 8.805e-05 | 86.0363 | -126.589 | 22.3577 | -148.9467 | 1.2745e-15 | 1.0833e-10 | -99.6527 | -26.9363 | 0 | -135.6527
34094625 | -73.4 | -76.9 | -40.5527 | 8.805e-05 | 86.0417 | -126.5945 | 22.3566 | -148.951 | 1.2732e-15 | 1.0833e-10 | -99.6527 | -26.9417 | 0 | -135.6527
34098937.5 | -73.4 | -76.9 | -40.5527 | 8.805e-05 | 86.0472 | -126.5999 | 22.3555 | -148.9554 | 1.2719e-15 | 1.0833e-10 | -99.6527 | -26.9472 | 0 | -135.6527
34103250 | -73.4 | -76.9 | -40.5527 | 8.805e-05 | 86.0526 | -126.6053 | 22.3544 | -148.9597 | 1.2707e-15 | 1.0833e-10 | -99.6527 | -26.9526 | 0 | -135.6527
34107562.5 | -73.4 | -76.9 | -40.5527 | 8.805e-05 | 86.0581 | -126.6108 | 22.3533 | -148.9641 | 1.2694e-15 | 1.0833e-10 | -99.6527 | -26.9581 | 0 | -135.6527
34111875 | -73.4 | -76.9 | -40.5527 | 8.805e-05 | 86.0635 | -126.6162 | 22.3522 | -148.9684 | 1.2681e-15 | 1.0833e-10 | -99.6527 | -26.9635 | 0 | -135.6527
34116187.5 | -73.4 | -76.9 | -40.5527 | 8.805e-05 | 86.0689 | -126.6217 | 22.3511 | -148.9727 | 1.2669e-15 | 1.0833e-10 | -99.6527 | -26.9689 | 0 | -135.6527
34120500 | -73.4 | -76.9 | -40.5527 | 8.805e-05 | 86.0744 | -126.6271 | 22.35 | -148.9771 | 1.2656e-15 | 1.0833e-10 | -99.6527 | -26.9744 | 0 | -135.6527
34124812.5 | -73.4 | -76.9 | -40.5527 | 8.805e-05 | 86.0798 | -126.6325 | 22.3489 | -148.9814 | 1.2643e-15 | 1.0833e-10 | -99.6527 | -26.9798 | 0 | -135.6527
34129125 | -73.4 | -76.9 | -40.5527 | 8.805e-05 | 86.0853 | -126.638 | 22.3478 | -148.9858 | 1.2631e-15 | 1.0833e-10 | -99.6527 | -26.9853 | 0 | -135.6527
34133437.5 | -73.4 | -76.9 | -40.5527 | 8.805e-05 | 86.0907 | -126.6434 | 22.3467 | -148.9901 | 1.2618e-15 | 1.0833e-10 | -99.6527 | -26.9907 | 0 | -135.6527
34137750 | -73.4 | -76.9 | -40.5527 | 8.805e-05 | 86.0961 | -126.6489 | 22.3456 | -148.9945 | 1.2605e-15 | 1.0833e-10 | -99.6527 | -26.9961 | 0 | -135.6527
34142062.5 | -73.4 | -76.9 | -40.5527 | 8.805e-05 | 86.1016 | -126.6543 | 22.3445 | -148.9988 | 1.2593e-15 | 1.0833e-10 | -99.6527 | -27.0016 | 0 | -135.6527
34146375 | -73.4 | -76.9 | -40.5527 | 8.805e-05 | 86.107 | -126.6597 | 22.3434 | -149.0031 | 1.258e-15 | 1.0833e-10 | -99.6527 | -27.007 | 0 | -135.6527
34150687.5 | -73.4 | -76.9 | -40.5527 | 8.805e-05 | 86.1125 | -126.6652 | 22.3423 | -149.0075 | 1.2568e-15 | 1.0833e-10 | -99.6527 | -27.0125 | 0 | -135.6527
34155000 | -73.4 | -76.9 | -40.5527 | 8.805e-05 | 86.1179 | -126.6706 | 22.3412 | -149.0118 | 1.2555e-15 | 1.0833e-10 | -99.6527 | -27.0179 | 0 | -135.6527
34159312.5 | -73.4 | -76.9 | -40.5527 | 8.805e-05 | 86.1233 | -126.676 | 22.3401 | -149.0162 | 1.2543e-15 | 1.0833e-10 | -99.6527 | -27.0233 | 0 | -135.6527
34163625 | -73.4 | -76.9 | -40.5527 | 8.805e-05 | 86.1288 | -126.6815 | 22.339 | -149.0205 | 1.253e-15 | 1.0833e-10 | -99.6527 | -27.0288 | 0 | -135.6527
34167937.5 | -73.4 | -76.9 | -40.5527 | 8.805e-05 | 86.1342 | -126.6869 | 22.3379 | -149.0248 | 1.2517e-15 | 1.0833e-10 | -99.6527 | -27.0342 | 0 | -135.6527
34172250 | -73.4 | -76.9 | -40.5527 | 8.805e-05 | 86.1396 | -126.6923 | 22.3368 | -149.0292 | 1.2505e-15 | 1.0833e-10 | -99.6527 | -27.0396 | 0 | -135.6527
34176562.5 | -73.4 | -76.9 | -40.5527 | 8.805e-05 | 86.1451 | -126.6978 | 22.3357 | -149.0335 | 1.2492e-15 | 1.0833e-10 | -99.6527 | -27.0451 | 0 | -135.6527
34180875 | -73.4 | -76.9 | -40.5527 | 8.805e-05 | 86.1505 | -126.7032 | 22.3346 | -149.0379 | 1.248e-15 | 1.0833e-10 | -99.6527 | -27.0505 | 0 | -135.6527
34185187.5 | -73.4 | -76.9 | -40.5527 | 8.805e-05 | 86.1559 | -126.7086 | 22.3335 | -149.0422 | 1.2468e-15 | 1.0833e-10 | -99.6527 | -27.0559 | 0 | -135.6527
34189500 | -73.4 | -76.9 | -40.5527 | 8.805e-05 | 86.1614 | -126.7141 | 22.3324 | -149.0465 | 1.2455e-15 | 1.0833e-10 | -99.6527 | -27.0614 | 0 | -135.6527
34193812.5 | -73.4 | -76.9 | -40.5527 | 8.805e-05 | 86.1668 | -126.7195 | 22.3313 | -149.0509 | 1.2443e-15 | 1.0833e-10 | -99.6527 | -27.0668 | 0 | -135.6527
34198125 | -73.4 | -76.9 | -40.5527 | 8.805e-05 | 86.1722 | -126.725 | 22.3303 | -149.0552 | 1.243e-15 | 1.0833e-10 | -99.6527 | -27.0722 | 0 | -135.6527
34202437.5 | -73.4 | -76.9 | -40.5527 | 8.805e-05 | 86.1777 | -126.7304 | 22.3292 | -149.0595 | 1.2418e-15 | 1.0833e-10 | -99.6527 | -27.0777 | 0 | -135.6527
34206750 | -73.4 | -76.9 | -40.5527 | 8.805e-05 | 86.1831 | -126.7358 | 22.3281 | -149.0639 | 1.2405e-15 | 1.0833e-10 | -99.6527 | -27.0831 | 0 | -135.6527
34211062.5 | -73.4 | -76.9 | -40.5527 | 8.805e-05 | 86.1885 | -126.7412 | 22.327 | -149.0682 | 1.2393e-15 | 1.0833e-10 | -99.6527 | -27.0885 | 0 | -135.6527
34215375 | -73.4 | -76.9 | -40.5527 | 8.805e-05 | 86.194 | -126.7467 | 22.3259 | -149.0726 | 1.2381e-15 | 1.0833e-10 | -99.6527 | -27.094 | 0 | -135.6527
34219687.5 | -73.4 | -76.9 | -40.5527 | 8.805e-05 | 86.1994 | -126.7521 | 22.3248 | -149.0769 | 1.2368e-15 | 1.0833e-10 | -99.6527 | -27.0994 | 0 | -135.6527
34224000 | -73.4 | -76.9 | -40.5527 | 8.805e-05 | 86.2048 | -126.7575 | 22.3237 | -149.0812 | 1.2356e-15 | 1.0833e-10 | -99.6527 | -27.1048 | 0 | -135.6527
34228312.5 | -73.4 | -76.9 | -40.5527 | 8.805e-05 | 86.2103 | -126.763 | 22.3226 | -149.0856 | 1.2344e-15 | 1.0833e-10 | -99.6527 | -27.1103 | 0 | -135.6527
34232625 | -73.4 | -76.9 | -40.5527 | 8.805e-05 | 86.2157 | -126.7684 | 22.3215 | -149.0899 | 1.2331e-15 | 1.0833e-10 | -99.6527 | -27.1157 | 0 | -135.6527
34236937.5 | -73.4 | -76.9 | -40.5527 | 8.805e-05 | 86.2211 | -126.7738 | 22.3204 | -149.0942 | 1.2319e-15 | 1.0833e-10 | -99.6527 | -27.1211 | 0 | -135.6527
34241250 | -73.4 | -76.9 | -40.5527 | 8.805e-05 | 86.2266 | -126.7793 | 22.3193 | -149.0986 | 1.2307e-15 | 1.0833e-10 | -99.6527 | -27.1266 | 0 | -135.6527
34245562.5 | -73.4 | -76.9 | -40.5527 | 8.805e-05 | 86.232 | -126.7847 | 22.3182 | -149.1029 | 1.2294e-15 | 1.0833e-10 | -99.6527 | -27.132 | 0 | -135.6527
34249875 | -73.4 | -76.9 | -40.5527 | 8.805e-05 | 86.2374 | -126.7901 | 22.3171 | -149.1072 | 1.2282e-15 | 1.0833e-10 | -99.6527 | -27.1374 | 0 | -135.6527
34254187.5 | -73.4 | -76.9 | -40.5527 | 8.805e-05 | 86.2428 | -126.7956 | 22.316 | -149.1116 | 1.227e-15 | 1.0833e-10 | -99.6527 | -27.1428 | 0 | -135.6527
34258500 | -73.4 | -76.9 | -40.5527 | 8.805e-05 | 86.2483 | -126.801 | 22.3149 | -149.1159 | 1.2258e-15 | 1.0833e-10 | -99.6527 | -27.1483 | 0 | -135.6527
34262812.5 | -73.4 | -76.9 | -40.5527 | 8.805e-05 | 86.2537 | -126.8064 | 22.3138 | -149.1203 | 1.2245e-15 | 1.0833e-10 | -99.6527 | -27.1537 | 0 | -135.6527
34267125 | -73.4 | -76.9 | -40.5527 | 8.805e-05 | 86.2591 | -126.8118 | 22.3127 | -149.1246 | 1.2233e-15 | 1.0833e-10 | -99.6527 | -27.1591 | 0 | -135.6527
34271437.5 | -73.4 | -76.9 | -40.5527 | 8.805e-05 | 86.2646 | -126.8173 | 22.3117 | -149.1289 | 1.2221e-15 | 1.0833e-10 | -99.6527 | -27.1646 | 0 | -135.6527
34275750 | -73.4 | -76.9 | -40.5527 | 8.805e-05 | 86.27 | -126.8227 | 22.3106 | -149.1333 | 1.2209e-15 | 1.0833e-10 | -99.6527 | -27.17 | 0 | -135.6527
34280062.5 | -73.4 | -76.9 | -40.5527 | 8.805e-05 | 86.2754 | -126.8281 | 22.3095 | -149.1376 | 1.2197e-15 | 1.0833e-10 | -99.6527 | -27.1754 | 0 | -135.6527
34284375 | -73.4 | -76.9 | -40.5527 | 8.805e-05 | 86.2808 | -126.8335 | 22.3084 | -149.1419 | 1.2184e-15 | 1.0833e-10 | -99.6527 | -27.1808 | 0 | -135.6527
34288687.5 | -73.4 | -76.9 | -40.5527 | 8.805e-05 | 86.2863 | -126.839 | 22.3073 | -149.1463 | 1.2172e-15 | 1.0833e-10 | -99.6527 | -27.1863 | 0 | -135.6527
34293000 | -73.4 | -76.9 | -40.5527 | 8.805e-05 | 86.2917 | -126.8444 | 22.3062 | -149.1506 | 1.216e-15 | 1.0833e-10 | -99.6527 | -27.1917 | 0 | -135.6527
34297312.5 | -73.4 | -76.9 | -40.5527 | 8.805e-05 | 86.2971 | -126.8498 | 22.3051 | -149.1549 | 1.2148e-15 | 1.0833e-10 | -99.6527 | -27.1971 | 0 | -135.6527
34301625 | -73.4 | -76.9 | -40.5527 | 8.805e-05 | 86.3025 | -126.8553 | 22.304 | -149.1593 | 1.2136e-15 | 1.0833e-10 | -99.6527 | -27.2025 | 0 | -135.6527
34305937.5 | -73.4 | -76.9 | -40.5527 | 8.805e-05 | 86.308 | -126.8607 | 22.3029 | -149.1636 | 1.2124e-15 | 1.0833e-10 | -99.6527 | -27.208 | 0 | -135.6527
34310250 | -73.4 | -76.9 | -40.5527 | 8.805e-05 | 86.3134 | -126.8661 | 22.3018 | -149.1679 | 1.2112e-15 | 1.0833e-10 | -99.6527 | -27.2134 | 0 | -135.6527
34314562.5 | -73.4 | -76.9 | -40.5527 | 8.805e-05 | 86.3188 | -126.8715 | 22.3007 | -149.1723 | 1.21e-15 | 1.0833e-10 | -99.6527 | -27.2188 | 0 | -135.6527
34318875 | -73.4 | -76.9 | -40.5527 | 8.805e-05 | 86.3242 | -126.8769 | 22.2996 | -149.1766 | 1.2088e-15 | 1.0833e-10 | -99.6527 | -27.2242 | 0 | -135.6527
34323187.5 | -73.4 | -76.9 | -40.5527 | 8.805e-05 | 86.3297 | -126.8824 | 22.2985 | -149.1809 | 1.2076e-15 | 1.0833e-10 | -99.6527 | -27.2297 | 0 | -135.6527
34327500 | -73.4 | -76.9 | -40.5527 | 8.805e-05 | 86.3351 | -126.8878 | 22.2975 | -149.1853 | 1.2064e-15 | 1.0833e-10 | -99.6527 | -27.2351 | 0 | -135.6527
34331812.5 | -73.4 | -76.9 | -40.5527 | 8.805e-05 | 86.3405 | -126.8932 | 22.2964 | -149.1896 | 1.2052e-15 | 1.0833e-10 | -99.6527 | -27.2405 | 0 | -135.6527
34336125 | -73.4 | -76.9 | -40.5527 | 8.805e-05 | 86.3459 | -126.8986 | 22.2953 | -149.1939 | 1.2039e-15 | 1.0833e-10 | -99.6527 | -27.2459 | 0 | -135.6527
34340437.5 | -73.4 | -76.9 | -40.5527 | 8.805e-05 | 86.3514 | -126.9041 | 22.2942 | -149.1982 | 1.2027e-15 | 1.0833e-10 | -99.6527 | -27.2514 | 0 | -135.6527
34344750 | -73.4 | -76.9 | -40.5527 | 8.805e-05 | 86.3568 | -126.9095 | 22.2931 | -149.2026 | 1.2016e-15 | 1.0833e-10 | -99.6527 | -27.2568 | 0 | -135.6527
34349062.5 | -73.4 | -76.9 | -40.5527 | 8.805e-05 | 86.3622 | -126.9149 | 22.292 | -149.2069 | 1.2004e-15 | 1.0833e-10 | -99.6527 | -27.2622 | 0 | -135.6527
34353375 | -73.4 | -76.9 | -40.5527 | 8.805e-05 | 86.3676 | -126.9203 | 22.2909 | -149.2112 | 1.1992e-15 | 1.0833e-10 | -99.6527 | -27.2676 | 0 | -135.6527
34357687.5 | -73.4 | -76.9 | -40.5527 | 8.805e-05 | 86.373 | -126.9257 | 22.2898 | -149.2156 | 1.198e-15 | 1.0833e-10 | -99.6527 | -27.273 | 0 | -135.6527
34362000 | -73.4 | -76.9 | -40.5527 | 8.805e-05 | 86.3785 | -126.9312 | 22.2887 | -149.2199 | 1.1968e-15 | 1.0833e-10 | -99.6527 | -27.2785 | 0 | -135.6527
34366312.5 | -73.4 | -76.9 | -40.5527 | 8.805e-05 | 86.3839 | -126.9366 | 22.2876 | -149.2242 | 1.1956e-15 | 1.0833e-10 | -99.6527 | -27.2839 | 0 | -135.6527
34370625 | -73.4 | -76.9 | -40.5527 | 8.805e-05 | 86.3893 | -126.942 | 22.2866 | -149.2286 | 1.1944e-15 | 1.0833e-10 | -99.6527 | -27.2893 | 0 | -135.6527
34374937.5 | -73.4 | -76.9 | -40.5527 | 8.805e-05 | 86.3947 | -126.9474 | 22.2855 | -149.2329 | 1.1932e-15 | 1.0833e-10 | -99.6527 | -27.2947 | 0 | -135.6527
34379250 | -73.4 | -76.9 | -40.5527 | 8.805e-05 | 86.4001 | -126.9528 | 22.2844 | -149.2372 | 1.192e-15 | 1.0833e-10 | -99.6527 | -27.3001 | 0 | -135.6527
34383562.5 | -73.4 | -76.9 | -40.5527 | 8.805e-05 | 86.4056 | -126.9583 | 22.2833 | -149.2415 | 1.1908e-15 | 1.0833e-10 | -99.6527 | -27.3056 | 0 | -135.6527
34387875 | -73.4 | -76.9 | -40.5527 | 8.805e-05 | 86.411 | -126.9637 | 22.2822 | -149.2459 | 1.1896e-15 | 1.0833e-10 | -99.6527 | -27.311 | 0 | -135.6527
34392187.5 | -73.4 | -76.9 | -40.5527 | 8.805e-05 | 86.4164 | -126.9691 | 22.2811 | -149.2502 | 1.1884e-15 | 1.0833e-10 | -99.6527 | -27.3164 | 0 | -135.6527
34396500 | -73.4 | -76.9 | -40.5527 | 8.805e-05 | 86.4218 | -126.9745 | 22.28 | -149.2545 | 1.1873e-15 | 1.0833e-10 | -99.6527 | -27.3218 | 0 | -135.6527
34400812.5 | -73.4 | -76.9 | -40.5527 | 8.805e-05 | 86.4272 | -126.9799 | 22.2789 | -149.2589 | 1.1861e-15 | 1.0833e-10 | -99.6527 | -27.3272 | 0 | -135.6527
34405125 | -73.4 | -76.9 | -40.5527 | 8.805e-05 | 86.4326 | -126.9854 | 22.2778 | -149.2632 | 1.1849e-15 | 1.0833e-10 | -99.6527 | -27.3326 | 0 | -135.6527
34409437.5 | -73.4 | -76.9 | -40.5527 | 8.805e-05 | 86.4381 | -126.9908 | 22.2767 | -149.2675 | 1.1837e-15 | 1.0833e-10 | -99.6527 | -27.3381 | 0 | -135.6527
34413750 | -73.4 | -76.9 | -40.5527 | 8.805e-05 | 86.4435 | -126.9962 | 22.2757 | -149.2718 | 1.1825e-15 | 1.0833e-10 | -99.6527 | -27.3435 | 0 | -135.6527
34418062.5 | -73.4 | -76.9 | -40.5527 | 8.805e-05 | 86.4489 | -127.0016 | 22.2746 | -149.2762 | 1.1814e-15 | 1.0833e-10 | -99.6527 | -27.3489 | 0 | -135.6527
34422375 | -73.4 | -76.9 | -40.5527 | 8.805e-05 | 86.4543 | -127.007 | 22.2735 | -149.2805 | 1.1802e-15 | 1.0833e-10 | -99.6527 | -27.3543 | 0 | -135.6527
34426687.5 | -73.4 | -76.9 | -40.5527 | 8.805e-05 | 86.4597 | -127.0124 | 22.2724 | -149.2848 | 1.179e-15 | 1.0833e-10 | -99.6527 | -27.3597 | 0 | -135.6527
34431000 | -73.4 | -76.9 | -40.5527 | 8.805e-05 | 86.4651 | -127.0179 | 22.2713 | -149.2892 | 1.1778e-15 | 1.0833e-10 | -99.6527 | -27.3651 | 0 | -135.6527
34435312.5 | -73.4 | -76.9 | -40.5527 | 8.805e-05 | 86.4706 | -127.0233 | 22.2702 | -149.2935 | 1.1767e-15 | 1.0833e-10 | -99.6527 | -27.3706 | 0 | -135.6527
34439625 | -73.4 | -76.9 | -40.5527 | 8.805e-05 | 86.476 | -127.0287 | 22.2691 | -149.2978 | 1.1755e-15 | 1.0833e-10 | -99.6527 | -27.376 | 0 | -135.6527
34443937.5 | -73.4 | -76.9 | -40.5527 | 8.805e-05 | 86.4814 | -127.0341 | 22.268 | -149.3021 | 1.1743e-15 | 1.0833e-10 | -99.6527 | -27.3814 | 0 | -135.6527
34448250 | -73.4 | -76.9 | -40.5527 | 8.805e-05 | 86.4868 | -127.0395 | 22.267 | -149.3065 | 1.1731e-15 | 1.0833e-10 | -99.6527 | -27.3868 | 0 | -135.6527
34452562.5 | -73.4 | -76.9 | -40.5527 | 8.805e-05 | 86.4922 | -127.0449 | 22.2659 | -149.3108 | 1.172e-15 | 1.0833e-10 | -99.6527 | -27.3922 | 0 | -135.6527
34456875 | -73.4 | -76.9 | -40.5527 | 8.805e-05 | 86.4976 | -127.0503 | 22.2648 | -149.3151 | 1.1708e-15 | 1.0833e-10 | -99.6527 | -27.3976 | 0 | -135.6527
34461187.5 | -73.4 | -76.9 | -40.5527 | 8.805e-05 | 86.503 | -127.0557 | 22.2637 | -149.3194 | 1.1696e-15 | 1.0833e-10 | -99.6527 | -27.403 | 0 | -135.6527
34465500 | -73.4 | -76.9 | -40.5527 | 8.805e-05 | 86.5085 | -127.0612 | 22.2626 | -149.3238 | 1.1685e-15 | 1.0833e-10 | -99.6527 | -27.4085 | 0 | -135.6527
34469812.5 | -73.4 | -76.9 | -40.5527 | 8.805e-05 | 86.5139 | -127.0666 | 22.2615 | -149.3281 | 1.1673e-15 | 1.0833e-10 | -99.6527 | -27.4139 | 0 | -135.6527
34474125 | -73.4 | -76.9 | -40.5527 | 8.805e-05 | 86.5193 | -127.072 | 22.2604 | -149.3324 | 1.1662e-15 | 1.0833e-10 | -99.6527 | -27.4193 | 0 | -135.6527
34478437.5 | -73.4 | -76.9 | -40.5527 | 8.805e-05 | 86.5247 | -127.0774 | 22.2593 | -149.3367 | 1.165e-15 | 1.0833e-10 | -99.6527 | -27.4247 | 0 | -135.6527
34482750 | -73.4 | -76.9 | -40.5527 | 8.805e-05 | 86.5301 | -127.0828 | 22.2583 | -149.3411 | 1.1638e-15 | 1.0833e-10 | -99.6527 | -27.4301 | 0 | -135.6527
34487062.5 | -73.4 | -76.9 | -40.5527 | 8.805e-05 | 86.5355 | -127.0882 | 22.2572 | -149.3454 | 1.1627e-15 | 1.0833e-10 | -99.6527 | -27.4355 | 0 | -135.6527
34491375 | -73.4 | -76.9 | -40.5527 | 8.805e-05 | 86.5409 | -127.0936 | 22.2561 | -149.3497 | 1.1615e-15 | 1.0833e-10 | -99.6527 | -27.4409 | 0 | -135.6527
34495687.5 | -73.4 | -76.9 | -40.5527 | 8.805e-05 | 86.5463 | -127.099 | 22.255 | -149.354 | 1.1604e-15 | 1.0833e-10 | -99.6527 | -27.4463 | 0 | -135.6527
34500000 | -73.4 | -76.9 | -40.5527 | 8.805e-05 | 86.5517 | -127.1044 | 22.2539 | -149.3584 | 1.1592e-15 | 1.0833e-10 | -99.6527 | -27.4517 | 0 | -135.6527
34504312.5 | -73.4 | -76.9 | -40.5527 | 8.805e-05 | 86.5571 | -127.1099 | 22.2528 | -149.3627 | 1.1581e-15 | 1.0833e-10 | -99.6527 | -27.4571 | 0 | -135.6527
34508625 | -73.4 | -76.9 | -40.5527 | 8.805e-05 | 86.5626 | -127.1153 | 22.2517 | -149.367 | 1.1569e-15 | 1.0833e-10 | -99.6527 | -27.4626 | 0 | -135.6527
34512937.5 | -73.4 | -76.9 | -40.5527 | 8.805e-05 | 86.568 | -127.1207 | 22.2507 | -149.3713 | 1.1558e-15 | 1.0833e-10 | -99.6527 | -27.468 | 0 | -135.6527
34517250 | -73.4 | -76.9 | -40.5527 | 8.805e-05 | 86.5734 | -127.1261 | 22.2496 | -149.3757 | 1.1546e-15 | 1.0833e-10 | -99.6527 | -27.4734 | 0 | -135.6527
34521562.5 | -73.4 | -76.9 | -40.5527 | 8.805e-05 | 86.5788 | -127.1315 | 22.2485 | -149.38 | 1.1535e-15 | 1.0833e-10 | -99.6527 | -27.4788 | 0 | -135.6527
34525875 | -73.4 | -76.9 | -40.5527 | 8.805e-05 | 86.5842 | -127.1369 | 22.2474 | -149.3843 | 1.1523e-15 | 1.0833e-10 | -99.6527 | -27.4842 | 0 | -135.6527
34530187.5 | -73.4 | -76.9 | -40.5527 | 8.805e-05 | 86.5896 | -127.1423 | 22.2463 | -149.3886 | 1.1512e-15 | 1.0833e-10 | -99.6527 | -27.4896 | 0 | -135.6527
34534500 | -73.4 | -76.9 | -40.5527 | 8.805e-05 | 86.595 | -127.1477 | 22.2452 | -149.3929 | 1.15e-15 | 1.0833e-10 | -99.6527 | -27.495 | 0 | -135.6527
34538812.5 | -73.4 | -76.9 | -40.5527 | 8.805e-05 | 86.6004 | -127.1531 | 22.2442 | -149.3973 | 1.1489e-15 | 1.0833e-10 | -99.6527 | -27.5004 | 0 | -135.6527
34543125 | -73.4 | -76.9 | -40.5527 | 8.805e-05 | 86.6058 | -127.1585 | 22.2431 | -149.4016 | 1.1477e-15 | 1.0833e-10 | -99.6527 | -27.5058 | 0 | -135.6527
34547437.5 | -73.4 | -76.9 | -40.5527 | 8.805e-05 | 86.6112 | -127.1639 | 22.242 | -149.4059 | 1.1466e-15 | 1.0833e-10 | -99.6527 | -27.5112 | 0 | -135.6527
34551750 | -73.4 | -76.9 | -40.5527 | 8.805e-05 | 86.6166 | -127.1693 | 22.2409 | -149.4102 | 1.1455e-15 | 1.0833e-10 | -99.6527 | -27.5166 | 0 | -135.6527
34556062.5 | -73.4 | -76.9 | -40.5527 | 8.805e-05 | 86.622 | -127.1747 | 22.2398 | -149.4146 | 1.1443e-15 | 1.0833e-10 | -99.6527 | -27.522 | 0 | -135.6527
34560375 | -73.4 | -76.9 | -40.5527 | 8.805e-05 | 86.6274 | -127.1801 | 22.2387 | -149.4189 | 1.1432e-15 | 1.0833e-10 | -99.6527 | -27.5274 | 0 | -135.6527
34564687.5 | -73.4 | -76.9 | -40.5527 | 8.805e-05 | 86.6328 | -127.1856 | 22.2376 | -149.4232 | 1.142e-15 | 1.0833e-10 | -99.6527 | -27.5328 | 0 | -135.6527
34569000 | -73.4 | -76.9 | -40.5527 | 8.805e-05 | 86.6382 | -127.191 | 22.2366 | -149.4275 | 1.1409e-15 | 1.0833e-10 | -99.6527 | -27.5382 | 0 | -135.6527
34573312.5 | -73.4 | -76.9 | -40.5527 | 8.805e-05 | 86.6437 | -127.1964 | 22.2355 | -149.4318 | 1.1398e-15 | 1.0833e-10 | -99.6527 | -27.5437 | 0 | -135.6527
34577625 | -73.4 | -76.9 | -40.5527 | 8.805e-05 | 86.6491 | -127.2018 | 22.2344 | -149.4362 | 1.1386e-15 | 1.0833e-10 | -99.6527 | -27.5491 | 0 | -135.6527
34581937.5 | -73.4 | -76.9 | -40.5527 | 8.805e-05 | 86.6545 | -127.2072 | 22.2333 | -149.4405 | 1.1375e-15 | 1.0833e-10 | -99.6527 | -27.5545 | 0 | -135.6527
34586250 | -73.4 | -76.9 | -40.5527 | 8.805e-05 | 86.6599 | -127.2126 | 22.2322 | -149.4448 | 1.1364e-15 | 1.0833e-10 | -99.6527 | -27.5599 | 0 | -135.6527
34590562.5 | -73.4 | -76.9 | -40.5527 | 8.805e-05 | 86.6653 | -127.218 | 22.2311 | -149.4491 | 1.1352e-15 | 1.0833e-10 | -99.6527 | -27.5653 | 0 | -135.6527
34594875 | -73.4 | -76.9 | -40.5527 | 8.805e-05 | 86.6707 | -127.2234 | 22.2301 | -149.4534 | 1.1341e-15 | 1.0833e-10 | -99.6527 | -27.5707 | 0 | -135.6527
34599187.5 | -73.4 | -76.9 | -40.5527 | 8.805e-05 | 86.6761 | -127.2288 | 22.229 | -149.4578 | 1.133e-15 | 1.0833e-10 | -99.6527 | -27.5761 | 0 | -135.6527
34603500 | -73.4 | -76.9 | -40.5527 | 8.805e-05 | 86.6815 | -127.2342 | 22.2279 | -149.4621 | 1.1319e-15 | 1.0833e-10 | -99.6527 | -27.5815 | 0 | -135.6527
34607812.5 | -73.4 | -76.9 | -40.5527 | 8.805e-05 | 86.6869 | -127.2396 | 22.2268 | -149.4664 | 1.1307e-15 | 1.0833e-10 | -99.6527 | -27.5869 | 0 | -135.6527
34612125 | -73.4 | -76.9 | -40.5527 | 8.805e-05 | 86.6923 | -127.245 | 22.2257 | -149.4707 | 1.1296e-15 | 1.0833e-10 | -99.6527 | -27.5923 | 0 | -135.6527
34616437.5 | -73.4 | -76.9 | -40.5527 | 8.805e-05 | 86.6977 | -127.2504 | 22.2247 | -149.475 | 1.1285e-15 | 1.0833e-10 | -99.6527 | -27.5977 | 0 | -135.6527
34620750 | -73.4 | -76.9 | -40.5527 | 8.805e-05 | 86.7031 | -127.2558 | 22.2236 | -149.4794 | 1.1274e-15 | 1.0833e-10 | -99.6527 | -27.6031 | 0 | -135.6527
34625062.5 | -73.4 | -76.9 | -40.5527 | 8.805e-05 | 86.7085 | -127.2612 | 22.2225 | -149.4837 | 1.1262e-15 | 1.0833e-10 | -99.6527 | -27.6085 | 0 | -135.6527
34629375 | -73.4 | -76.9 | -40.5527 | 8.805e-05 | 86.7139 | -127.2666 | 22.2214 | -149.488 | 1.1251e-15 | 1.0833e-10 | -99.6527 | -27.6139 | 0 | -135.6527
34633687.5 | -73.4 | -76.9 | -40.5527 | 8.805e-05 | 86.7193 | -127.272 | 22.2203 | -149.4923 | 1.124e-15 | 1.0833e-10 | -99.6527 | -27.6193 | 0 | -135.6527
34638000 | -73.4 | -76.9 | -40.5527 | 8.805e-05 | 86.7247 | -127.2774 | 22.2192 | -149.4966 | 1.1229e-15 | 1.0833e-10 | -99.6527 | -27.6247 | 0 | -135.6527
34642312.5 | -73.4 | -76.9 | -40.5527 | 8.805e-05 | 86.7301 | -127.2828 | 22.2182 | -149.5009 | 1.1218e-15 | 1.0833e-10 | -99.6527 | -27.6301 | 0 | -135.6527
34646625 | -73.4 | -76.9 | -40.5527 | 8.805e-05 | 86.7355 | -127.2882 | 22.2171 | -149.5053 | 1.1207e-15 | 1.0833e-10 | -99.6527 | -27.6355 | 0 | -135.6527
34650937.5 | -73.4 | -76.9 | -40.5527 | 8.805e-05 | 86.7409 | -127.2936 | 22.216 | -149.5096 | 1.1195e-15 | 1.0833e-10 | -99.6527 | -27.6409 | 0 | -135.6527
34655250 | -73.4 | -76.9 | -40.5527 | 8.805e-05 | 86.7463 | -127.299 | 22.2149 | -149.5139 | 1.1184e-15 | 1.0833e-10 | -99.6527 | -27.6463 | 0 | -135.6527
34659562.5 | -73.4 | -76.9 | -40.5527 | 8.805e-05 | 86.7517 | -127.3044 | 22.2138 | -149.5182 | 1.1173e-15 | 1.0833e-10 | -99.6527 | -27.6517 | 0 | -135.6527
34663875 | -73.4 | -76.9 | -40.5527 | 8.805e-05 | 86.7571 | -127.3098 | 22.2128 | -149.5225 | 1.1162e-15 | 1.0833e-10 | -99.6527 | -27.6571 | 0 | -135.6527
34668187.5 | -73.4 | -76.9 | -40.5527 | 8.805e-05 | 86.7625 | -127.3152 | 22.2117 | -149.5268 | 1.1151e-15 | 1.0833e-10 | -99.6527 | -27.6625 | 0 | -135.6527
34672500 | -73.4 | -76.9 | -40.5527 | 8.805e-05 | 86.7678 | -127.3206 | 22.2106 | -149.5312 | 1.114e-15 | 1.0833e-10 | -99.6527 | -27.6678 | 0 | -135.6527
34676812.5 | -73.4 | -76.9 | -40.5527 | 8.805e-05 | 86.7732 | -127.326 | 22.2095 | -149.5355 | 1.1129e-15 | 1.0833e-10 | -99.6527 | -27.6732 | 0 | -135.6527
34681125 | -73.4 | -76.9 | -40.5527 | 8.805e-05 | 86.7786 | -127.3313 | 22.2084 | -149.5398 | 1.1118e-15 | 1.0833e-10 | -99.6527 | -27.6786 | 0 | -135.6527
34685437.5 | -73.4 | -76.9 | -40.5527 | 8.805e-05 | 86.784 | -127.3367 | 22.2074 | -149.5441 | 1.1107e-15 | 1.0833e-10 | -99.6527 | -27.684 | 0 | -135.6527
34689750 | -73.4 | -76.9 | -40.5527 | 8.805e-05 | 86.7894 | -127.3421 | 22.2063 | -149.5484 | 1.1096e-15 | 1.0833e-10 | -99.6527 | -27.6894 | 0 | -135.6527
34694062.5 | -73.4 | -76.9 | -40.5527 | 8.805e-05 | 86.7948 | -127.3475 | 22.2052 | -149.5527 | 1.1085e-15 | 1.0833e-10 | -99.6527 | -27.6948 | 0 | -135.6527
34698375 | -73.4 | -76.9 | -40.5527 | 8.805e-05 | 86.8002 | -127.3529 | 22.2041 | -149.557 | 1.1074e-15 | 1.0833e-10 | -99.6527 | -27.7002 | 0 | -135.6527
34702687.5 | -73.4 | -76.9 | -40.5527 | 8.805e-05 | 86.8056 | -127.3583 | 22.203 | -149.5614 | 1.1063e-15 | 1.0833e-10 | -99.6527 | -27.7056 | 0 | -135.6527
34707000 | -73.4 | -76.9 | -40.5527 | 8.805e-05 | 86.811 | -127.3637 | 22.202 | -149.5657 | 1.1052e-15 | 1.0833e-10 | -99.6527 | -27.711 | 0 | -135.6527
34711312.5 | -73.4 | -76.9 | -40.5527 | 8.805e-05 | 86.8164 | -127.3691 | 22.2009 | -149.57 | 1.1041e-15 | 1.0833e-10 | -99.6527 | -27.7164 | 0 | -135.6527
34715625 | -73.4 | -76.9 | -40.5527 | 8.805e-05 | 86.8218 | -127.3745 | 22.1998 | -149.5743 | 1.103e-15 | 1.0833e-10 | -99.6527 | -27.7218 | 0 | -135.6527
34719937.5 | -73.4 | -76.9 | -40.5527 | 8.805e-05 | 86.8272 | -127.3799 | 22.1987 | -149.5786 | 1.1019e-15 | 1.0833e-10 | -99.6527 | -27.7272 | 0 | -135.6527
34724250 | -73.4 | -76.9 | -40.5527 | 8.805e-05 | 86.8326 | -127.3853 | 22.1976 | -149.5829 | 1.1008e-15 | 1.0833e-10 | -99.6527 | -27.7326 | 0 | -135.6527
34728562.5 | -73.4 | -76.9 | -40.5527 | 8.805e-05 | 86.838 | -127.3907 | 22.1966 | -149.5872 | 1.0997e-15 | 1.0833e-10 | -99.6527 | -27.738 | 0 | -135.6527
34732875 | -73.4 | -76.9 | -40.5527 | 8.805e-05 | 86.8434 | -127.3961 | 22.1955 | -149.5916 | 1.0986e-15 | 1.0833e-10 | -99.6527 | -27.7434 | 0 | -135.6527
34737187.5 | -73.4 | -76.9 | -40.5527 | 8.805e-05 | 86.8487 | -127.4015 | 22.1944 | -149.5959 | 1.0975e-15 | 1.0833e-10 | -99.6527 | -27.7487 | 0 | -135.6527
34741500 | -73.4 | -76.9 | -40.5527 | 8.805e-05 | 86.8541 | -127.4068 | 22.1933 | -149.6002 | 1.0964e-15 | 1.0833e-10 | -99.6527 | -27.7541 | 0 | -135.6527
34745812.5 | -73.4 | -76.9 | -40.5527 | 8.805e-05 | 86.8595 | -127.4122 | 22.1923 | -149.6045 | 1.0953e-15 | 1.0833e-10 | -99.6527 | -27.7595 | 0 | -135.6527
34750125 | -73.4 | -76.9 | -40.5527 | 8.805e-05 | 86.8649 | -127.4176 | 22.1912 | -149.6088 | 1.0943e-15 | 1.0833e-10 | -99.6527 | -27.7649 | 0 | -135.6527
34754437.5 | -73.4 | -76.9 | -40.5527 | 8.805e-05 | 86.8703 | -127.423 | 22.1901 | -149.6131 | 1.0932e-15 | 1.0833e-10 | -99.6527 | -27.7703 | 0 | -135.6527
34758750 | -73.4 | -76.9 | -40.5527 | 8.805e-05 | 86.8757 | -127.4284 | 22.189 | -149.6174 | 1.0921e-15 | 1.0833e-10 | -99.6527 | -27.7757 | 0 | -135.6527
34763062.5 | -73.4 | -76.9 | -40.5527 | 8.805e-05 | 86.8811 | -127.4338 | 22.1879 | -149.6217 | 1.091e-15 | 1.0833e-10 | -99.6527 | -27.7811 | 0 | -135.6527
34767375 | -73.4 | -76.9 | -40.5527 | 8.805e-05 | 86.8865 | -127.4392 | 22.1869 | -149.626 | 1.0899e-15 | 1.0833e-10 | -99.6527 | -27.7865 | 0 | -135.6527
34771687.5 | -73.4 | -76.9 | -40.5527 | 8.805e-05 | 86.8919 | -127.4446 | 22.1858 | -149.6304 | 1.0888e-15 | 1.0833e-10 | -99.6527 | -27.7919 | 0 | -135.6527
34776000 | -73.4 | -76.9 | -40.5527 | 8.805e-05 | 86.8973 | -127.45 | 22.1847 | -149.6347 | 1.0878e-15 | 1.0833e-10 | -99.6527 | -27.7973 | 0 | -135.6527
34780312.5 | -73.4 | -76.9 | -40.5527 | 8.805e-05 | 86.9026 | -127.4554 | 22.1836 | -149.639 | 1.0867e-15 | 1.0833e-10 | -99.6527 | -27.8026 | 0 | -135.6527
34784625 | -73.4 | -76.9 | -40.5527 | 8.805e-05 | 86.908 | -127.4607 | 22.1826 | -149.6433 | 1.0856e-15 | 1.0833e-10 | -99.6527 | -27.808 | 0 | -135.6527
34788937.5 | -73.4 | -76.9 | -40.5527 | 8.805e-05 | 86.9134 | -127.4661 | 22.1815 | -149.6476 | 1.0845e-15 | 1.0833e-10 | -99.6527 | -27.8134 | 0 | -135.6527
34793250 | -73.4 | -76.9 | -40.5527 | 8.805e-05 | 86.9188 | -127.4715 | 22.1804 | -149.6519 | 1.0834e-15 | 1.0833e-10 | -99.6527 | -27.8188 | 0 | -135.6527
34797562.5 | -73.4 | -76.9 | -40.5527 | 8.805e-05 | 86.9242 | -127.4769 | 22.1793 | -149.6562 | 1.0824e-15 | 1.0833e-10 | -99.6527 | -27.8242 | 0 | -135.6527
34801875 | -73.4 | -76.9 | -40.5527 | 8.805e-05 | 86.9296 | -127.4823 | 22.1782 | -149.6605 | 1.0813e-15 | 1.0833e-10 | -99.6527 | -27.8296 | 0 | -135.6527
34806187.5 | -73.4 | -76.9 | -40.5527 | 8.805e-05 | 86.935 | -127.4877 | 22.1772 | -149.6648 | 1.0802e-15 | 1.0833e-10 | -99.6527 | -27.835 | 0 | -135.6527
34810500 | -73.4 | -76.9 | -40.5527 | 8.805e-05 | 86.9403 | -127.4931 | 22.1761 | -149.6692 | 1.0792e-15 | 1.0833e-10 | -99.6527 | -27.8403 | 0 | -135.6527
34814812.5 | -73.4 | -76.9 | -40.5527 | 8.805e-05 | 86.9457 | -127.4984 | 22.175 | -149.6735 | 1.0781e-15 | 1.0833e-10 | -99.6527 | -27.8457 | 0 | -135.6527
34819125 | -73.4 | -76.9 | -40.5527 | 8.805e-05 | 86.9511 | -127.5038 | 22.1739 | -149.6778 | 1.077e-15 | 1.0833e-10 | -99.6527 | -27.8511 | 0 | -135.6527
34823437.5 | -73.4 | -76.9 | -40.5527 | 8.805e-05 | 86.9565 | -127.5092 | 22.1729 | -149.6821 | 1.076e-15 | 1.0833e-10 | -99.6527 | -27.8565 | 0 | -135.6527
34827750 | -73.4 | -76.9 | -40.5527 | 8.805e-05 | 86.9619 | -127.5146 | 22.1718 | -149.6864 | 1.0749e-15 | 1.0833e-10 | -99.6527 | -27.8619 | 0 | -135.6527
34832062.5 | -73.4 | -76.9 | -40.5527 | 8.805e-05 | 86.9673 | -127.52 | 22.1707 | -149.6907 | 1.0738e-15 | 1.0833e-10 | -99.6527 | -27.8673 | 0 | -135.6527
34836375 | -73.4 | -76.9 | -40.5527 | 8.805e-05 | 86.9727 | -127.5254 | 22.1696 | -149.695 | 1.0728e-15 | 1.0833e-10 | -99.6527 | -27.8727 | 0 | -135.6527
34840687.5 | -73.4 | -76.9 | -40.5527 | 8.805e-05 | 86.978 | -127.5307 | 22.1686 | -149.6993 | 1.0717e-15 | 1.0833e-10 | -99.6527 | -27.878 | 0 | -135.6527
34845000 | -73.4 | -76.9 | -40.5527 | 8.805e-05 | 86.9834 | -127.5361 | 22.1675 | -149.7036 | 1.0706e-15 | 1.0833e-10 | -99.6527 | -27.8834 | 0 | -135.6527
34849312.5 | -73.4 | -76.9 | -40.5527 | 8.805e-05 | 86.9888 | -127.5415 | 22.1664 | -149.7079 | 1.0696e-15 | 1.0833e-10 | -99.6527 | -27.8888 | 0 | -135.6527
34853625 | -73.4 | -76.9 | -40.5527 | 8.805e-05 | 86.9942 | -127.5469 | 22.1653 | -149.7122 | 1.0685e-15 | 1.0833e-10 | -99.6527 | -27.8942 | 0 | -135.6527
34857937.5 | -73.4 | -76.9 | -40.5527 | 8.805e-05 | 86.9996 | -127.5523 | 22.1643 | -149.7165 | 1.0674e-15 | 1.0833e-10 | -99.6527 | -27.8996 | 0 | -135.6527
34862250 | -73.4 | -76.9 | -40.5527 | 8.805e-05 | 87.0049 | -127.5577 | 22.1632 | -149.7208 | 1.0664e-15 | 1.0833e-10 | -99.6527 | -27.9049 | 0 | -135.6527
34866562.5 | -73.4 | -76.9 | -40.5527 | 8.805e-05 | 87.0103 | -127.563 | 22.1621 | -149.7252 | 1.0653e-15 | 1.0833e-10 | -99.6527 | -27.9103 | 0 | -135.6527
34870875 | -73.4 | -76.9 | -40.5527 | 8.805e-05 | 87.0157 | -127.5684 | 22.161 | -149.7295 | 1.0643e-15 | 1.0833e-10 | -99.6527 | -27.9157 | 0 | -135.6527
34875187.5 | -73.4 | -76.9 | -40.5527 | 8.805e-05 | 87.0211 | -127.5738 | 22.16 | -149.7338 | 1.0632e-15 | 1.0833e-10 | -99.6527 | -27.9211 | 0 | -135.6527
34879500 | -73.4 | -76.9 | -40.5527 | 8.805e-05 | 87.0265 | -127.5792 | 22.1589 | -149.7381 | 1.0622e-15 | 1.0833e-10 | -99.6527 | -27.9265 | 0 | -135.6527
34883812.5 | -73.4 | -76.9 | -40.5527 | 8.805e-05 | 87.0319 | -127.5846 | 22.1578 | -149.7424 | 1.0611e-15 | 1.0833e-10 | -99.6527 | -27.9319 | 0 | -135.6527
34888125 | -73.4 | -76.9 | -40.5527 | 8.805e-05 | 87.0372 | -127.5899 | 22.1567 | -149.7467 | 1.0601e-15 | 1.0833e-10 | -99.6527 | -27.9372 | 0 | -135.6527
34892437.5 | -73.4 | -76.9 | -40.5527 | 8.805e-05 | 87.0426 | -127.5953 | 22.1557 | -149.751 | 1.059e-15 | 1.0833e-10 | -99.6527 | -27.9426 | 0 | -135.6527
34896750 | -73.4 | -76.9 | -40.5527 | 8.805e-05 | 87.048 | -127.6007 | 22.1546 | -149.7553 | 1.058e-15 | 1.0833e-10 | -99.6527 | -27.948 | 0 | -135.6527
34901062.5 | -73.4 | -76.9 | -40.5527 | 8.805e-05 | 87.0534 | -127.6061 | 22.1535 | -149.7596 | 1.0569e-15 | 1.0833e-10 | -99.6527 | -27.9534 | 0 | -135.6527
34905375 | -73.4 | -76.9 | -40.5527 | 8.805e-05 | 87.0587 | -127.6115 | 22.1525 | -149.7639 | 1.0559e-15 | 1.0833e-10 | -99.6527 | -27.9587 | 0 | -135.6527
34909687.5 | -73.4 | -76.9 | -40.5527 | 8.805e-05 | 87.0641 | -127.6168 | 22.1514 | -149.7682 | 1.0548e-15 | 1.0833e-10 | -99.6527 | -27.9641 | 0 | -135.6527
34914000 | -73.4 | -76.9 | -40.5527 | 8.805e-05 | 87.0695 | -127.6222 | 22.1503 | -149.7725 | 1.0538e-15 | 1.0833e-10 | -99.6527 | -27.9695 | 0 | -135.6527
34918312.5 | -73.4 | -76.9 | -40.5527 | 8.805e-05 | 87.0749 | -127.6276 | 22.1492 | -149.7768 | 1.0527e-15 | 1.0833e-10 | -99.6527 | -27.9749 | 0 | -135.6527
34922625 | -73.4 | -76.9 | -40.5527 | 8.805e-05 | 87.0803 | -127.633 | 22.1482 | -149.7811 | 1.0517e-15 | 1.0833e-10 | -99.6527 | -27.9803 | 0 | -135.6527
34926937.5 | -73.4 | -76.9 | -40.5527 | 8.805e-05 | 87.0856 | -127.6383 | 22.1471 | -149.7854 | 1.0506e-15 | 1.0833e-10 | -99.6527 | -27.9856 | 0 | -135.6527
34931250 | -73.4 | -76.9 | -40.5527 | 8.805e-05 | 87.091 | -127.6437 | 22.146 | -149.7897 | 1.0496e-15 | 1.0833e-10 | -99.6527 | -27.991 | 0 | -135.6527
34935562.5 | -73.4 | -76.9 | -40.5527 | 8.805e-05 | 87.0964 | -127.6491 | 22.1449 | -149.794 | 1.0486e-15 | 1.0833e-10 | -99.6527 | -27.9964 | 0 | -135.6527
34939875 | -73.4 | -76.9 | -40.5527 | 8.805e-05 | 87.1018 | -127.6545 | 22.1439 | -149.7983 | 1.0475e-15 | 1.0833e-10 | -99.6527 | -28.0018 | 0 | -135.6527
34944187.5 | -73.4 | -76.9 | -40.5527 | 8.805e-05 | 87.1071 | -127.6598 | 22.1428 | -149.8026 | 1.0465e-15 | 1.0833e-10 | -99.6527 | -28.0071 | 0 | -135.6527
34948500 | -73.4 | -76.9 | -40.5527 | 8.805e-05 | 87.1125 | -127.6652 | 22.1417 | -149.8069 | 1.0455e-15 | 1.0833e-10 | -99.6527 | -28.0125 | 0 | -135.6527
34952812.5 | -73.4 | -76.9 | -40.5527 | 8.805e-05 | 87.1179 | -127.6706 | 22.1407 | -149.8112 | 1.0444e-15 | 1.0833e-10 | -99.6527 | -28.0179 | 0 | -135.6527
34957125 | -73.4 | -76.9 | -40.5527 | 8.805e-05 | 87.1233 | -127.676 | 22.1396 | -149.8156 | 1.0434e-15 | 1.0833e-10 | -99.6527 | -28.0233 | 0 | -135.6527
34961437.5 | -73.4 | -76.9 | -40.5527 | 8.805e-05 | 87.1286 | -127.6813 | 22.1385 | -149.8199 | 1.0424e-15 | 1.0833e-10 | -99.6527 | -28.0286 | 0 | -135.6527
34965750 | -73.4 | -76.9 | -40.5527 | 8.805e-05 | 87.134 | -127.6867 | 22.1374 | -149.8242 | 1.0413e-15 | 1.0833e-10 | -99.6527 | -28.034 | 0 | -135.6527
34970062.5 | -73.4 | -76.9 | -40.5527 | 8.805e-05 | 87.1394 | -127.6921 | 22.1364 | -149.8285 | 1.0403e-15 | 1.0833e-10 | -99.6527 | -28.0394 | 0 | -135.6527
34974375 | -73.4 | -76.9 | -40.5527 | 8.805e-05 | 87.1447 | -127.6975 | 22.1353 | -149.8328 | 1.0393e-15 | 1.0833e-10 | -99.6527 | -28.0447 | 0 | -135.6527
34978687.5 | -73.4 | -76.9 | -40.5527 | 8.805e-05 | 87.1501 | -127.7028 | 22.1342 | -149.8371 | 1.0382e-15 | 1.0833e-10 | -99.6527 | -28.0501 | 0 | -135.6527
34983000 | -73.4 | -76.9 | -40.5527 | 8.805e-05 | 87.1555 | -127.7082 | 22.1332 | -149.8414 | 1.0372e-15 | 1.0833e-10 | -99.6527 | -28.0555 | 0 | -135.6527
34987312.5 | -73.4 | -76.9 | -40.5527 | 8.805e-05 | 87.1609 | -127.7136 | 22.1321 | -149.8457 | 1.0362e-15 | 1.0833e-10 | -99.6527 | -28.0609 | 0 | -135.6527
34991625 | -73.4 | -76.9 | -40.5527 | 8.805e-05 | 87.1662 | -127.7189 | 22.131 | -149.85 | 1.0352e-15 | 1.0833e-10 | -99.6527 | -28.0662 | 0 | -135.6527
34995937.5 | -73.4 | -76.9 | -40.5527 | 8.805e-05 | 87.1716 | -127.7243 | 22.1299 | -149.8543 | 1.0341e-15 | 1.0833e-10 | -99.6527 | -28.0716 | 0 | -135.6527
35000250 | -73.4 | -76.9 | -40.5527 | 8.805e-05 | 87.177 | -127.7297 | 22.1289 | -149.8586 | 1.0331e-15 | 1.0833e-10 | -99.6527 | -28.077 | 0 | -135.6527
35004562.5 | -73.4 | -76.9 | -40.5527 | 8.805e-05 | 87.1824 | -127.7351 | 22.1278 | -149.8629 | 1.0321e-15 | 1.0833e-10 | -99.6527 | -28.0824 | 0 | -135.6527
35008875 | -73.4 | -76.9 | -40.5527 | 8.805e-05 | 87.1877 | -127.7404 | 22.1267 | -149.8672 | 1.0311e-15 | 1.0833e-10 | -99.6527 | -28.0877 | 0 | -135.6527
35013187.5 | -73.4 | -76.9 | -40.5527 | 8.805e-05 | 87.1931 | -127.7458 | 22.1257 | -149.8715 | 1.03e-15 | 1.0833e-10 | -99.6527 | -28.0931 | 0 | -135.6527
35017500 | -73.4 | -76.9 | -40.5527 | 8.805e-05 | 87.1985 | -127.7512 | 22.1246 | -149.8758 | 1.029e-15 | 1.0833e-10 | -99.6527 | -28.0985 | 0 | -135.6527
35021812.5 | -73.4 | -76.9 | -40.5527 | 8.805e-05 | 87.2038 | -127.7565 | 22.1235 | -149.8801 | 1.028e-15 | 1.0833e-10 | -99.6527 | -28.1038 | 0 | -135.6527
35026125 | -73.4 | -76.9 | -40.5527 | 8.805e-05 | 87.2092 | -127.7619 | 22.1225 | -149.8844 | 1.027e-15 | 1.0833e-10 | -99.6527 | -28.1092 | 0 | -135.6527
35030437.5 | -73.4 | -76.9 | -40.5527 | 8.805e-05 | 87.2146 | -127.7673 | 22.1214 | -149.8887 | 1.026e-15 | 1.0833e-10 | -99.6527 | -28.1146 | 0 | -135.6527
35034750 | -73.4 | -76.9 | -40.5527 | 8.805e-05 | 87.2199 | -127.7726 | 22.1203 | -149.893 | 1.025e-15 | 1.0833e-10 | -99.6527 | -28.1199 | 0 | -135.6527
35039062.5 | -73.4 | -76.9 | -40.5527 | 8.805e-05 | 87.2253 | -127.778 | 22.1193 | -149.8973 | 1.0239e-15 | 1.0833e-10 | -99.6527 | -28.1253 | 0 | -135.6527
35043375 | -73.4 | -76.9 | -40.5527 | 8.805e-05 | 87.2307 | -127.7834 | 22.1182 | -149.9016 | 1.0229e-15 | 1.0833e-10 | -99.6527 | -28.1307 | 0 | -135.6527
35047687.5 | -73.4 | -76.9 | -40.5527 | 8.805e-05 | 87.236 | -127.7887 | 22.1171 | -149.9059 | 1.0219e-15 | 1.0833e-10 | -99.6527 | -28.136 | 0 | -135.6527
35052000 | -73.4 | -76.9 | -40.5527 | 8.805e-05 | 87.2414 | -127.7941 | 22.116 | -149.9102 | 1.0209e-15 | 1.0833e-10 | -99.6527 | -28.1414 | 0 | -135.6527
35056312.5 | -73.4 | -76.9 | -40.5527 | 8.805e-05 | 87.2468 | -127.7995 | 22.115 | -149.9145 | 1.0199e-15 | 1.0833e-10 | -99.6527 | -28.1468 | 0 | -135.6527
35060625 | -73.4 | -76.9 | -40.5527 | 8.805e-05 | 87.2521 | -127.8048 | 22.1139 | -149.9188 | 1.0189e-15 | 1.0833e-10 | -99.6527 | -28.1521 | 0 | -135.6527
35064937.5 | -73.4 | -76.9 | -40.5527 | 8.805e-05 | 87.2575 | -127.8102 | 22.1128 | -149.9231 | 1.0179e-15 | 1.0833e-10 | -99.6527 | -28.1575 | 0 | -135.6527
35069250 | -73.4 | -76.9 | -40.5527 | 8.805e-05 | 87.2629 | -127.8156 | 22.1118 | -149.9273 | 1.0169e-15 | 1.0833e-10 | -99.6527 | -28.1629 | 0 | -135.6527
35073562.5 | -73.4 | -76.9 | -40.5527 | 8.805e-05 | 87.2682 | -127.8209 | 22.1107 | -149.9316 | 1.0159e-15 | 1.0833e-10 | -99.6527 | -28.1682 | 0 | -135.6527
35077875 | -73.4 | -76.9 | -40.5527 | 8.805e-05 | 87.2736 | -127.8263 | 22.1096 | -149.9359 | 1.0149e-15 | 1.0833e-10 | -99.6527 | -28.1736 | 0 | -135.6527
35082187.5 | -73.4 | -76.9 | -40.5527 | 8.805e-05 | 87.279 | -127.8317 | 22.1086 | -149.9402 | 1.0139e-15 | 1.0833e-10 | -99.6527 | -28.179 | 0 | -135.6527
35086500 | -73.4 | -76.9 | -40.5527 | 8.805e-05 | 87.2843 | -127.837 | 22.1075 | -149.9445 | 1.0129e-15 | 1.0833e-10 | -99.6527 | -28.1843 | 0 | -135.6527
35090812.5 | -73.4 | -76.9 | -40.5527 | 8.805e-05 | 87.2897 | -127.8424 | 22.1064 | -149.9488 | 1.0119e-15 | 1.0833e-10 | -99.6527 | -28.1897 | 0 | -135.6527
35095125 | -73.4 | -76.9 | -40.5527 | 8.805e-05 | 87.2951 | -127.8478 | 22.1054 | -149.9531 | 1.0109e-15 | 1.0833e-10 | -99.6527 | -28.1951 | 0 | -135.6527
35099437.5 | -73.4 | -76.9 | -40.5527 | 8.805e-05 | 87.3004 | -127.8531 | 22.1043 | -149.9574 | 1.0099e-15 | 1.0833e-10 | -99.6527 | -28.2004 | 0 | -135.6527
35103750 | -73.4 | -76.9 | -40.5527 | 8.805e-05 | 87.3058 | -127.8585 | 22.1032 | -149.9617 | 1.0089e-15 | 1.0833e-10 | -99.6527 | -28.2058 | 0 | -135.6527
35108062.5 | -73.4 | -76.9 | -40.5527 | 8.805e-05 | 87.3111 | -127.8639 | 22.1022 | -149.966 | 1.0079e-15 | 1.0833e-10 | -99.6527 | -28.2111 | 0 | -135.6527
35112375 | -73.4 | -76.9 | -40.5527 | 8.805e-05 | 87.3165 | -127.8692 | 22.1011 | -149.9703 | 1.0069e-15 | 1.0833e-10 | -99.6527 | -28.2165 | 0 | -135.6527
35116687.5 | -73.4 | -76.9 | -40.5527 | 8.805e-05 | 87.3219 | -127.8746 | 22.1 | -149.9746 | 1.0059e-15 | 1.0833e-10 | -99.6527 | -28.2219 | 0 | -135.6527
35121000 | -73.4 | -76.9 | -40.5527 | 8.805e-05 | 87.3272 | -127.8799 | 22.099 | -149.9789 | 1.0049e-15 | 1.0833e-10 | -99.6527 | -28.2272 | 0 | -135.6527
35125312.5 | -73.4 | -76.9 | -40.5527 | 8.805e-05 | 87.3326 | -127.8853 | 22.0979 | -149.9832 | 1.0039e-15 | 1.0833e-10 | -99.6527 | -28.2326 | 0 | -135.6527
35129625 | -73.4 | -76.9 | -40.5527 | 8.805e-05 | 87.338 | -127.8907 | 22.0968 | -149.9875 | 1.0029e-15 | 1.0833e-10 | -99.6527 | -28.238 | 0 | -135.6527
35133937.5 | -73.4 | -76.9 | -40.5527 | 8.805e-05 | 87.3433 | -127.896 | 22.0958 | -149.9918 | 1.0019e-15 | 1.0833e-10 | -99.6527 | -28.2433 | 0 | -135.6527
35138250 | -73.4 | -76.9 | -40.5527 | 8.805e-05 | 87.3487 | -127.9014 | 22.0947 | -149.9961 | 1.0009e-15 | 1.0833e-10 | -99.6527 | -28.2487 | 0 | -135.6527
35142562.5 | -73.4 | -76.9 | -40.5527 | 8.805e-05 | 87.354 | -127.9067 | 22.0936 | -150.0004 | 9.9991e-16 | 1.0833e-10 | -99.6527 | -28.254 | 0 | -135.6527
35146875 | -73.4 | -76.9 | -40.5527 | 8.805e-05 | 87.3594 | -127.9121 | 22.0926 | -150.0047 | 9.9893e-16 | 1.0833e-10 | -99.6527 | -28.2594 | 0 | -135.6527
35151187.5 | -73.4 | -76.9 | -40.5527 | 8.805e-05 | 87.3648 | -127.9175 | 22.0915 | -150.009 | 9.9794e-16 | 1.0833e-10 | -99.6527 | -28.2648 | 0 | -135.6527
35155500 | -73.4 | -76.9 | -40.5527 | 8.805e-05 | 87.3701 | -127.9228 | 22.0904 | -150.0133 | 9.9695e-16 | 1.0833e-10 | -99.6527 | -28.2701 | 0 | -135.6527
35159812.5 | -73.4 | -76.9 | -40.5527 | 8.805e-05 | 87.3755 | -127.9282 | 22.0894 | -150.0175 | 9.9597e-16 | 1.0833e-10 | -99.6527 | -28.2755 | 0 | -135.6527
35164125 | -73.4 | -76.9 | -40.5527 | 8.805e-05 | 87.3808 | -127.9335 | 22.0883 | -150.0218 | 9.9498e-16 | 1.0833e-10 | -99.6527 | -28.2808 | 0 | -135.6527
35168437.5 | -73.4 | -76.9 | -40.5527 | 8.805e-05 | 87.3862 | -127.9389 | 22.0872 | -150.0261 | 9.94e-16 | 1.0833e-10 | -99.6527 | -28.2862 | 0 | -135.6527
35172750 | -73.4 | -76.9 | -40.5527 | 8.805e-05 | 87.3915 | -127.9443 | 22.0862 | -150.0304 | 9.9302e-16 | 1.0833e-10 | -99.6527 | -28.2915 | 0 | -135.6527
35177062.5 | -73.4 | -76.9 | -40.5527 | 8.805e-05 | 87.3969 | -127.9496 | 22.0851 | -150.0347 | 9.9204e-16 | 1.0833e-10 | -99.6527 | -28.2969 | 0 | -135.6527
35181375 | -73.4 | -76.9 | -40.5527 | 8.805e-05 | 87.4023 | -127.955 | 22.084 | -150.039 | 9.9106e-16 | 1.0833e-10 | -99.6527 | -28.3023 | 0 | -135.6527
35185687.5 | -73.4 | -76.9 | -40.5527 | 8.805e-05 | 87.4076 | -127.9603 | 22.083 | -150.0433 | 9.9008e-16 | 1.0833e-10 | -99.6527 | -28.3076 | 0 | -135.6527
35190000 | -73.4 | -76.9 | -40.5527 | 8.805e-05 | 87.413 | -127.9657 | 22.0819 | -150.0476 | 9.891e-16 | 1.0833e-10 | -99.6527 | -28.313 | 0 | -135.6527
35194312.5 | -73.4 | -76.9 | -40.5527 | 8.805e-05 | 87.4183 | -127.971 | 22.0809 | -150.0519 | 9.8812e-16 | 1.0833e-10 | -99.6527 | -28.3183 | 0 | -135.6527
35198625 | -73.4 | -76.9 | -40.5527 | 8.805e-05 | 87.4237 | -127.9764 | 22.0798 | -150.0562 | 9.8715e-16 | 1.0833e-10 | -99.6527 | -28.3237 | 0 | -135.6527
35202937.5 | -73.4 | -76.9 | -40.5527 | 8.805e-05 | 87.429 | -127.9817 | 22.0787 | -150.0605 | 9.8617e-16 | 1.0833e-10 | -99.6527 | -28.329 | 0 | -135.6527
35207250 | -73.4 | -76.9 | -40.5527 | 8.805e-05 | 87.4344 | -127.9871 | 22.0777 | -150.0648 | 9.852e-16 | 1.0833e-10 | -99.6527 | -28.3344 | 0 | -135.6527
35211562.5 | -73.4 | -76.9 | -40.5527 | 8.805e-05 | 87.4397 | -127.9925 | 22.0766 | -150.0691 | 9.8423e-16 | 1.0833e-10 | -99.6527 | -28.3397 | 0 | -135.6527
35215875 | -73.4 | -76.9 | -40.5527 | 8.805e-05 | 87.4451 | -127.9978 | 22.0755 | -150.0733 | 9.8325e-16 | 1.0833e-10 | -99.6527 | -28.3451 | 0 | -135.6527
35220187.5 | -73.4 | -76.9 | -40.5527 | 8.805e-05 | 87.4505 | -128.0032 | 22.0745 | -150.0776 | 9.8228e-16 | 1.0833e-10 | -99.6527 | -28.3505 | 0 | -135.6527
35224500 | -73.4 | -76.9 | -40.5527 | 8.805e-05 | 87.4558 | -128.0085 | 22.0734 | -150.0819 | 9.8131e-16 | 1.0833e-10 | -99.6527 | -28.3558 | 0 | -135.6527
35228812.5 | -73.4 | -76.9 | -40.5527 | 8.805e-05 | 87.4612 | -128.0139 | 22.0723 | -150.0862 | 9.8034e-16 | 1.0833e-10 | -99.6527 | -28.3612 | 0 | -135.6527
35233125 | -73.4 | -76.9 | -40.5527 | 8.805e-05 | 87.4665 | -128.0192 | 22.0713 | -150.0905 | 9.7938e-16 | 1.0833e-10 | -99.6527 | -28.3665 | 0 | -135.6527
35237437.5 | -73.4 | -76.9 | -40.5527 | 8.805e-05 | 87.4719 | -128.0246 | 22.0702 | -150.0948 | 9.7841e-16 | 1.0833e-10 | -99.6527 | -28.3719 | 0 | -135.6527
35241750 | -73.4 | -76.9 | -40.5527 | 8.805e-05 | 87.4772 | -128.0299 | 22.0692 | -150.0991 | 9.7744e-16 | 1.0833e-10 | -99.6527 | -28.3772 | 0 | -135.6527
35246062.5 | -73.4 | -76.9 | -40.5527 | 8.805e-05 | 87.4826 | -128.0353 | 22.0681 | -150.1034 | 9.7648e-16 | 1.0833e-10 | -99.6527 | -28.3826 | 0 | -135.6527
35250375 | -73.4 | -76.9 | -40.5527 | 8.805e-05 | 87.4879 | -128.0406 | 22.067 | -150.1077 | 9.7552e-16 | 1.0833e-10 | -99.6527 | -28.3879 | 0 | -135.6527
35254687.5 | -73.4 | -76.9 | -40.5527 | 8.805e-05 | 87.4933 | -128.046 | 22.066 | -150.1119 | 9.7455e-16 | 1.0833e-10 | -99.6527 | -28.3933 | 0 | -135.6527
35259000 | -73.4 | -76.9 | -40.5527 | 8.805e-05 | 87.4986 | -128.0513 | 22.0649 | -150.1162 | 9.7359e-16 | 1.0833e-10 | -99.6527 | -28.3986 | 0 | -135.6527
35263312.5 | -73.4 | -76.9 | -40.5527 | 8.805e-05 | 87.504 | -128.0567 | 22.0638 | -150.1205 | 9.7263e-16 | 1.0833e-10 | -99.6527 | -28.404 | 0 | -135.6527
35267625 | -73.4 | -76.9 | -40.5527 | 8.805e-05 | 87.5093 | -128.062 | 22.0628 | -150.1248 | 9.7167e-16 | 1.0833e-10 | -99.6527 | -28.4093 | 0 | -135.6527
35271937.5 | -73.4 | -76.9 | -40.5527 | 8.805e-05 | 87.5147 | -128.0674 | 22.0617 | -150.1291 | 9.7071e-16 | 1.0833e-10 | -99.6527 | -28.4147 | 0 | -135.6527
35276250 | -73.4 | -76.9 | -40.5527 | 8.805e-05 | 87.52 | -128.0727 | 22.0607 | -150.1334 | 9.6975e-16 | 1.0833e-10 | -99.6527 | -28.42 | 0 | -135.6527
35280562.5 | -73.4 | -76.9 | -40.5527 | 8.805e-05 | 87.5254 | -128.0781 | 22.0596 | -150.1377 | 9.688e-16 | 1.0833e-10 | -99.6527 | -28.4254 | 0 | -135.6527
35284875 | -73.4 | -76.9 | -40.5527 | 8.805e-05 | 87.5307 | -128.0834 | 22.0585 | -150.142 | 9.6784e-16 | 1.0833e-10 | -99.6527 | -28.4307 | 0 | -135.6527
35289187.5 | -73.4 | -76.9 | -40.5527 | 8.805e-05 | 87.5361 | -128.0888 | 22.0575 | -150.1463 | 9.6689e-16 | 1.0833e-10 | -99.6527 | -28.4361 | 0 | -135.6527
35293500 | -73.4 | -76.9 | -40.5527 | 8.805e-05 | 87.5414 | -128.0941 | 22.0564 | -150.1505 | 9.6593e-16 | 1.0833e-10 | -99.6527 | -28.4414 | 0 | -135.6527
35297812.5 | -73.4 | -76.9 | -40.5527 | 8.805e-05 | 87.5468 | -128.0995 | 22.0553 | -150.1548 | 9.6498e-16 | 1.0833e-10 | -99.6527 | -28.4468 | 0 | -135.6527
35302125 | -73.4 | -76.9 | -40.5527 | 8.805e-05 | 87.5521 | -128.1048 | 22.0543 | -150.1591 | 9.6403e-16 | 1.0833e-10 | -99.6527 | -28.4521 | 0 | -135.6527
35306437.5 | -73.4 | -76.9 | -40.5527 | 8.805e-05 | 87.5575 | -128.1102 | 22.0532 | -150.1634 | 9.6308e-16 | 1.0833e-10 | -99.6527 | -28.4575 | 0 | -135.6527
35310750 | -73.4 | -76.9 | -40.5527 | 8.805e-05 | 87.5628 | -128.1155 | 22.0522 | -150.1677 | 9.6212e-16 | 1.0833e-10 | -99.6527 | -28.4628 | 0 | -135.6527
35315062.5 | -73.4 | -76.9 | -40.5527 | 8.805e-05 | 87.5682 | -128.1209 | 22.0511 | -150.172 | 9.6118e-16 | 1.0833e-10 | -99.6527 | -28.4682 | 0 | -135.6527
35319375 | -73.4 | -76.9 | -40.5527 | 8.805e-05 | 87.5735 | -128.1262 | 22.05 | -150.1763 | 9.6023e-16 | 1.0833e-10 | -99.6527 | -28.4735 | 0 | -135.6527
35323687.5 | -73.4 | -76.9 | -40.5527 | 8.805e-05 | 87.5789 | -128.1316 | 22.049 | -150.1805 | 9.5928e-16 | 1.0833e-10 | -99.6527 | -28.4789 | 0 | -135.6527
35328000 | -73.4 | -76.9 | -40.5527 | 8.805e-05 | 87.5842 | -128.1369 | 22.0479 | -150.1848 | 9.5833e-16 | 1.0833e-10 | -99.6527 | -28.4842 | 0 | -135.6527

## Menu
Ottima | 65
Buona | 60
Discreta | 55
Media | 50
Scarsa | 45
Pessima | 40
SNR al ricevitore [dB] |  | -1000 | 0 | 11.75 | 13.25 | 17.54 | 22.25 | 25.25 | 28.25 | 31.25 | 34.25 | 37.25 | 40.25 | 43.25 | 46.25 | 49.25 | 52.25 | 55.25 | 58.25 | 61.25 | 64.25 | 67.25 | 70.25 | 73.25 | 76.25 | 79.25 | 82.25
Nro di bit QAM |  | 0 | 0 | 1 | 2 | 3 | 4 | 5 | 6 | 7 | 8 | 9 | 10 | 11 | 12 | 13 | 14 | 15 | 15 | 15 | 15 | 15 | 15 | 15 | 15 | 15 | 15
SNR margin | 6